## POLOZKY
STAVBA | OBJEKT | KATALOG | ODDIL | CAST | PORADI | TYP | POLOZKA | TEXTPOL | MJ | MNOZSTVI | CENA | CENACEL | MENA | HMOTNOST | HMOTYCEL
0001114 | 0011 | 003 | 94000 | A01 | 1 |  | 941111122 | MTŽ LEŠ ŘAD TRUB LEH+PODL Š1,2 V25M | M2 | 76 | 0 | 0 | Kč | 0 | 0
[6 empty] | 76 |  | 19*4
0001114 | 0011 | 003 | 94000 | A01 | 2 |  | 941111222 | PŘÍPL ZKD DEN LEŠENÍ K 94111-1122 | M2 | 4560 | 0 | 0 | Kč | 0 | 0
[6 empty] | 4560 |  | 76*60
0001114 | 0011 | 003 | 94000 | A01 | 4 |  | 941955001 | LEŠ LEH POMOC H PODLAH 1,2M | M2 | 274.03 | 0 | 0 | Kč | 0.00147 | 0.403
[6 empty] | 274.03 | P1-P5 | 131.83+24.32+37.13+21.09+59.66
0001114 | 0011 | 003 | 94000 | B01 | 3 |  | 941111822 | DMTŽ LEŠ ŘAD TRUB LEH+PODL Š1,2 V25 | M2 | 76 | 0 | 0 | Kč | 0 | 0
0001114 | 0011 | 011 | 61000 | A04 | 7 |  | 612471413 | ÚPRAVA VNI STĚN AKTIV ŠTUK+PŘÍSADA | M2 | 209.37 | 0 | 0 | Kč | 0.00474 | 0.992
0001114 | 0011 | 011 | 61000 | A04 | 8 |  | 612405299 | KZS ETICS EPS 140MM | M2 | 116.085 | 0 | 0 | Kč | 0.0091 | 1.056
[6 empty] | 112.26 |  | 112.26
[6 empty] | 3.825 | stena vikyre | 3.825
0001114 | 0011 | 011 | 61000 | A04 | 9 |  | 612474115 | VNI OMÍTKA STĚN SMS TL 8MM | M2 | 112.26 | 0 | 0 | Kč | 0.0096 | 1.078
0001114 | 0011 | 011 | 61000 | A04 | 10 |  | 612421637 | VNI OMÍTKA ZDÍ VÁPENNÁ ŠTUKOVÁ | M2 | 47.455 | 0 | 0 | Kč | 0.04766 | 2.262
0001114 | 0011 | 011 | 62000 | A04 | 11 |  | 622511099 | Štuková tenkovrstvá omítka na EPS VNĚ STĚNA | M2 | 3.825 | 0 | 0 | Kč | 0.00168 | 0.006
[6 empty] | 3.825 | nadstres.stena | 1.53*5/2
0001114 | 0011 | 011 | 62000 | A04 | 12 |  | 622611133 | NÁTĚR 2XSILIKON+PENETR VNĚ STĚNA RU | M2 | 3.825 | 0 | 0 | Kč | 0.0006 | 0.002
0001114 | 0011 | 011 | 63000 | A05 | 6 |  | 636211121 | DLAŽBA CIHLA 29 DO PÍSKU NAPLOCHO | M2 | 20.46 | 0 | 0 | Kč | 0.23845 | 4.879
[6 empty] | 20.46 | zpet zadlazdeni | 20.46
0001114 | 0011 | 011 | 95000 | A08 | 5 |  | 953841191 | PŘÍPL NÁSTAVEC KOMÍN D-16 STŘÍŠKA | KUS | 1 | 0 | 0 | Kč | 0.0005 | 0.001
0001114 | 0011 | 013 | 96000 | B01 | 13 |  | 962031132 | BOUR PŘÍČEK CI MVC TL1OCM | M2 | 11.628 | 0 | 0 | Kč | 0 | 0
[6 empty] | 4.788 | sklad | 1.71*2.8
[6 empty] | 6.84 | WC | (1.25+1.6)*2.4
0001114 | 0011 | 013 | 96000 | B01 | 14 | P | 962032432 | BOUR ZDIVA VÝPLŇOVÉ CI TVAR MV MVC | M3 | 12.209 | 0 | 0 | Kč | 0 | 0
[6 empty] | 10.05 | stena chodby | 2.5*(11.6+1.8)*0.3
[6 empty] | 2.159 |  | 2.57*2.8*0.3
0001114 | 0011 | 013 | 96000 | B01 | 15 |  | 962032231 | BOUR ZDIVA CI PÁL MV,MVC | M3 | 2.025 | 0 | 0 | Kč | 0 | 0
[6 empty] | 2.025 | komin puda | 0.6*1.35*2.5
0001114 | 0011 | 013 | 96000 | B01 | 19 |  | 965081212 | BOUR DLAŽD KERAM TL -10 MM 1M2 | M2 | 0.82 | 0 | 0 | Kč | 0 | 0
[6 empty] | 0.82 | WC | 0.82
0001114 | 0011 | 013 | 96000 | B01 | 21 |  | 968061125 | VYVĚŠENÍ DŘ KŘÍD DVEŘI 2M2 | KUS | 14 | 0 | 0 | Kč | 0 | 0
0001114 | 0011 | 013 | 96000 | B01 | 22 |  | 968072455 | VYB DVEŘNÍ ZÁRUB KOV -2M2 | M2 | 5.4 | 0 | 0 | Kč | 0 | 0
[6 empty] | 5.4 |  | 0.9*2*3
0001114 | 0011 | 013 | 96000 | B01 | 26 |  | 965081113 | BOUR DLAŽBY DLAŽDICE PŮDNÍ >1M2 | M2 | 20.46 | 0 | 0 | Kč | 0 | 0
[6 empty] | 20.46 | pro izolaci | 6.82*1.5*2
0001114 | 0011 | 013 | 97000 | B01 | 16 |  | 971033641 | VYB OTV 4M2 ZDI CI TL30CM | M3 | 0.545 | 0 | 0 | Kč | 0 | 0
[6 empty] | 0.545 | dvere puda | 0.9*2.02*0.3
0001114 | 0011 | 013 | 97000 | B01 | 17 |  | 971033531 | VYB OTV 1M2 ZDI CI TL15CM | M2 | 1.72 | 0 | 0 | Kč | 0 | 0
[6 empty] | 1.72 | chodba u schod | 1.4*0.6+0.44*2
0001114 | 0011 | 013 | 97000 | B01 | 18 |  | 974031666 | SEK RÝH ZDI CI VTAH NOS HL15CMH25CM | M | 1.8 | 0 | 0 | Kč | 0 | 0
[6 empty] | 1.8 | u schod | 1.8
0001114 | 0011 | 013 | 97000 | B01 | 20 |  | 978059511 | ODSEK VNITŘ OBKL PL 1M2 | M2 | 5.415 | 0 | 0 | Kč | 0 | 0
[6 empty] | 4.35 | SOKL SCHOD | 0.15*0.5*(23+4+2)*2
[6 empty] | 1.065 | PODESTY | 0.15*(2*1.32+1.67+2.07+0.22+0.5)
0001114 | 0011 | 013 | 97000 | B01 | 23 |  | 973031325 | VYB KAP ZDÍ CI MVC PL 0,10M2 HL30CM | KUS | 34 | 0 | 0 | Kč | 0 | 0
[6 empty] | 34 | obvod st.hl.200 | 34
0001114 | 0011 | 013 | 97000 | B01 | 24 |  | 973031326 | VYB KAP ZDÍ CI MVC PL 0,10M2 HL45CM | KUS | 19 | 0 | 0 | Kč | 0 | 0
[6 empty] | 19 | stř.st. hl.400 | 19
0001114 | 0011 | 013 | 97000 | B01 | 25 |  | 971033231 | VYB OTV 0,0225M2 ZDI CI TL15CM | KUS | 3 | 0 | 0 | Kč | 0 | 0
[6 empty] | 1 |  | 1
[6 empty] | 2 | odvetr chodby | 2
0001114 | 0011 | 013 | 97000 | B01 | 27 |  | 978013191 | OTLUČ OMÍT VNITŘ STĚN MV,MVC 100% | M2 | 47.455 | 0 | 0 | Kč | 0 | 0
[6 empty] | 22.465 | obv.402.404.414 | (8.06+7.65)*1.43
[6 empty] | 18.69 | štít | 18.69
[6 empty] | 6.3 | komín | 2.1*3
0001114 | 0011 | 013 | 97000 | B01 | 28 |  | 978013141 | OTLUČ OMÍT VNITŘ STĚN MV,MVC 30% | M2 | 209.37 | 0 | 0 | Kč | 0 | 0
[6 empty] | 96.544 | 418, 416,417 | 11.18*2.5+3.21*1.4+(2.78+3.8*5+1.7)*2.73
[6 empty] | 57.004 | chodba | 2.6*(8.04+0.24+2.21)+3*(8.85+0.55+0.51)
[6 empty] | 5.122 |  | 2.6*(0.76+1.21)
[6 empty] | 50.7 | schodiště | 2.5*(5.3+6.2+4.3+3.3+0.56+0.62)
0001114 | 0011 | 013 | 97000 | B01 | 29 |  | 979011111 | SVIS DOPRAVA SUTI PRVÉ PODLAŽÍ | T | 43.851 | 0 | 0 | Kč | 0 | 0
0001114 | 0011 | 013 | 97000 | B01 | 30 |  | 979011121 | SVIS DOPRAVA SUTI ZKD PODLAŽÍ | T | 131.553 | 0 | 0 | Kč | 0 | 0
[6 empty] | 131.553 |  | 43.851*3
0001114 | 0011 | 013 | 97000 | B01 | 31 |  | 979081111 | ODVOZ SUTI NA SKLÁDKU DO 1KM | T | 43.851 | 0 | 0 | Kč | 0 | 0
0001114 | 0011 | 013 | 97000 | B01 | 32 |  | 979081121 | ODVOZ SUTI NA SKLÁDKU ZKD 1KM | T | 394.659 | 0 | 0 | Kč | 0 | 0
[6 empty] | 394.659 |  | 43.851*9
0001114 | 0011 | 013 | 97000 | B01 | 33 |  | 979082111 | VNITROSTAV DOPRAVA SUTI DO 10M | T | 43.851 | 0 | 0 | Kč | 0 | 0
0001114 | 0011 | 013 | 97000 | B01 | 34 |  | 979082121 | VNITROSTAV DOPRAVA SUTI ZKD 5M | T | 175.404 | 0 | 0 | Kč | 0 | 0
[6 empty] | 175.404 |  | 43.851*4
0001114 | 0011 | 013 | 97000 | B01 | 35 |  | 000000002 | POPLATEK ULOŽENÍ NA SKLÁDKU - SUŤ | T | 40.206 | 0 | 0 | Kč | 0 | 0
[6 empty] | 40.206 |  | 43.851-3.645
0001114 | 0011 | 013 | 97000 | B01 | 36 |  | 000000003 | POPLATEK ULOŽENÍ NA SKLÁDKU - NEBEZPEC ODPAD | T | 3.645 | 0 | 0 | Kč | 0 | 0
0001114 | 0011 | 014 | 31000 | C01 | 42 |  | 317121251 | MTŽ PŘEKLADŮ PREF SV 180CM DO RÝH | KUS | 1 | 0 | 0 | Kč | 0.02588 | 0.026
0001114 | 0011 | 014 | 31000 | C01 | 43 |  | 593211020 | PREKLAD ZELBET RZP 3/10 179X14X14 | KUS | 1.01 | 0 | 0 | Kč | 0.088 | 0.089
0001114 | 0011 | 014 | 61000 | C01 | 37 |  | 612421321 | OPRAVA VÁP OMÍTEK STĚN HLAD 30% | M2 | 209.37 | 0 | 0 | Kč | 0.01521 | 3.185
0001114 | 0011 | 014 | 95000 | C01 | 38 |  | 953941411 | OSAZENÍ ŽELEZNÝCH VENTILACÍ 0,1M2 | KUS | 1 | 0 | 0 | Kč | 0.00928 | 0.009
0001114 | 0011 | 014 | 95000 | C01 | 39 |  | 953941411 | UZAVIRATELNA MRIZKA 150/150 | KUS | 1 | 0 | 0 | Kč | 0.00928 | 0.009
0001114 | 0011 | 014 | 95000 | C01 | 40 |  | 953802111 | MONT KOM VLOŽKY OHEB 130MM DO 5M | M | 6 | 0 | 0 | Kč | 0.04413 | 0.265
[6 empty] | 6 |  | 2*3
0001114 | 0011 | 014 | 95000 | C01 | 41 |  | 953802211 | DOD KOM VLOŽKY OHEB 130 MM | M | 6 | 0 | 0 | Kč | 0.06275 | 0.377
0001114 | 0011 | 014 | 99000 | C01 | 44 |  | 999281111 | PŘESUN HMOT DO VÝŠKY DO 25M | T | 14.8 | 0 | 0 | Kč | 0 | 0
0001114 | 0011 | 711 | 00000 | A02 | 45 |  | 998711203 | PŘESUN % IZOLACE VODA OBJEKT V -60M | % | 3184.59 | 0 | 0 | Kč | 0 | 0
0001114 | 0011 | 711 | 00000 | A02 | 46 |  | 711113111 | IZOLACE VLHKOST V COMBIFLEX-DS | M2 | 21.09 | 0 | 0 | Kč | 0.001 | 0.021
[6 empty] | 21.09 | P4 | 21.09
0001114 | 0011 | 713 | 00000 | A01 | 49 |  | 713121111 | IZOLACE TEP PODLAH VOLNĚ 1VRSTVA | M2 | 117.88 | 0 | 0 | Kč | 0 | 0
[6 empty] | 117.88 |  | 37.13+21.09+59.66
0001114 | 0011 | 713 | 00000 | A01 | 50 |  | 631509430 | DESKA PODLAH krocej izol TL20/20 | M2 | 120.238 | 0 | 0 | Kč | 0.0025 | 0.301
[6 empty] | 120.238 |  | 1.02*117.88
0001114 | 0011 | 713 | 00000 | A01 | 51 |  | 713131121 | IZOLACE TEP STĚN PŘÍCHYT DRÁTY | M2 | 12.276 | 0 | 0 | Kč | 0.0003 | 0.004
[6 empty] | 12.276 | izolace od pudy | 6.82*0.9*2
[6 empty] | 0 | ve strope
0001114 | 0011 | 713 | 00000 | A01 | 52 |  | 631481410 | DESKA IZOL. do sikme strechy TL.200 MM | M2 | 12.276 | 0 | 0 | Kč | 0.01 | 0.123
0001114 | 0011 | 713 | 00000 | A06 | 53 |  | 998713203 | PŘESUN % TEP IZOLACE OBJEKT V -24M | % | 37790.52 | 0 | 0 | Kč | 0 | 0
0001114 | 0011 | 713 | 00000 | B01 | 47 |  | 713110811 | ODSTRAŇ STROP VOLNĚ VLÁKNA -100MM | M2 | 205.1 | 0 | 0 | Kč | 0 | 0
0001114 | 0011 | 713 | 00000 | B01 | 48 |  | 713130811 | ODSTRAŇ STĚNA VOLNĚ VLÁKNA -100MM | M2 | 171.52 | 0 | 0 | Kč | 0 | 0
0001114 | 0011 | 721 | 00000 | A01 | 54 |  | 721171109 | POTRUBÍ PVC HRDL ODPADNÍ D 110X2,3 | M | 4 | 0 | 0 | Kč | 0.02116 | 0.085
[6 empty] | 4 | odvetr chodby | 4
0001114 | 0011 | 762 | 00000 | A01 | 55 |  | 762511274 | PODLAHA OSB BRUS 18 P+D ŠROUB | M2 | 117.88 | 0 | 0 | Kč | 0.01131 | 1.333
0001114 | 0011 | 762 | 00000 | A01 | 58 |  | 762595000 | MTŽ PODLAHY SPOJOVACÍ PROSTŘEDKY | M3 | 3.188 | 0 | 0 | Kč | 0.00259 | 0.008
[6 empty] | 2.286 | NOVA | (117.88+9.1)*0.018
[6 empty] | 0.902 | STAV 30% | 150.4*0.02*0.3
0001114 | 0011 | 762 | 00000 | A01 | 60 |  | 762822130 | MTŽ STROPNICE ŘEZIVO HRAN -450CM2 | M | 140.74 | 0 | 0 | Kč | 0 | 0
[6 empty] | 140.74 | 160/280 | 139.65+1.09
0001114 | 0011 | 762 | 00000 | A01 | 61 |  | 762822140 | MTŽ STROPNICE ŘEZIVO HRAN -540CM2 | M | 21.75 | 0 | 0 | Kč | 0 | 0
[6 empty] | 21.75 | 200/280 | 21.75
0001114 | 0011 | 762 | 00000 | A01 | 62 |  | 605129999 | DREVENE LEPENE NOSNIKY BSH | M3 | 7.523 | 0 | 0 | Kč | 0.55 | 4.138
[6 empty] | 1.218 |  | 21.75*0.2*0.28
[6 empty] | 6.305 |  | (139.65+1.09)*0.16*0.28
0001114 | 0011 | 762 | 00000 | A01 | 63 |  | 762895099 | D+M TRMEN BOVA BV/T 160/280 | KUS | 2 | 0 | 0 | Kč | 0.002 | 0.004
0001114 | 0011 | 762 | 00000 | A01 | 64 |  | 762313113 | DOD + MTŽ SVORNÍKU L -450MM | KUS | 21 | 0 | 0 | Kč | 0 | 0
0001114 | 0011 | 762 | 00000 | A01 | 67 |  | 762332122 | MTŽ KROV HRAN L -100M -224CM2 | M | 144.93 | 0 | 0 | Kč | 0.00079 | 0.114
[6 empty] | 104.5 | kleštiny | 4.75*22
[6 empty] | 32.53 | posílení vaznic | 10.35+22.18
[6 empty] | 7.9 | posílení rozpěr | 3.38+4.52
0001114 | 0011 | 762 | 00000 | A01 | 68 |  | 605120110 | REZIVO JEHL.HRANOLY JAKOST I | M3 | 2.273 | 0 | 0 | Kč | 0.55 | 1.25
[6 empty] | 1.338 | kleštiny | 104.5*0.08*0.16
[6 empty] | 0.728 | vaznice rozpery | (32.53+7.9)*0.1*0.18
0001114 | 0011 | 762 | 00000 | A01 | 69 |  | 762313199 | DOD+MTŽ SVORNÍKŮ L -300MM | KUS | 172 | 0 | 0 | Kč | 0 | 0
[6 empty] | 44 | kleštiny | 22*2
[6 empty] | 80 | posílení | 40/0.5
[6 empty] | 48 | vazné trámy | 8*2*3
0001114 | 0011 | 762 | 00000 | A01 | 70 |  | 762311199 | Dod + MTŽ zesílení styčníků plných vazeb | KUS | 9 | 0 | 0 | Kč | 0.00332 | 0.03
0001114 | 0011 | 762 | 00000 | A01 | 75 |  | 762342451 | MTŽ KONTRALATĚ | M | 1076.778 | 0 | 0 | Kč | 0 | 0
[6 empty] | 1076.778 |  | 358.926*3
0001114 | 0011 | 762 | 00000 | A01 | 76 |  | 605141010 | REZIVO JEHL.LATE JAKOST I 10-25CM | M3 | 0.711 | 0 | 0 | Kč | 0.55 | 0.391
[6 empty] | 0.646 |  | 1077*0.03*0.02
0001114 | 0011 | 762 | 00000 | A01 | 77 |  | 762341210 | MTŽ BEDNĚNÍ ŠIKMÉ PRKNA HRUBÁ SRAZ | M2 | 2 | 0 | 0 | Kč | 0 | 0
0001114 | 0011 | 762 | 00000 | A01 | 78 |  | 605151110 | REZIVO JEHL.PRKNA BOK I.-II 2-3CM | M3 | 0.055 | 0 | 0 | Kč | 0.55 | 0.03
[6 empty] | 0.05 | montážní otvor | 2*1*0.025
0001114 | 0011 | 762 | 00000 | A01 | 79 |  | 762395000 | SPOJOVACÍ PROSTŘEDKY MTŽ STŘECHA | M3 | 2.762 | 0 | 0 | Kč | 0.02337 | 0.065
[6 empty] | 2.762 |  | 2.066+0.646+0.05
0001114 | 0011 | 762 | 00000 | A01 | 80 |  | 998762203 | PŘESUN % TESAŘSKÉ KCE OBJEKT V -24M | % | 349621.83 | 0 | 0 | Kč | 0 | 0
0001114 | 0011 | 762 | 00000 | C01 | 56 |  | 762523999 | OPRAVA PODLAHY,SROVNÁNÍ,PROŠROUBOVÁNÍ | M2 | 150.4 | 0 | 0 | Kč | 0.001 | 0.15
0001114 | 0011 | 762 | 00000 | C01 | 57 |  | 762523962 | DOPLNĚNÍ PODLAH -1M2 DESKA TVRDÁ | M2 | 9.1 | 0 | 0 | Kč | 5e-05 | 0
[6 empty] | 9.1 |  | 1.06*4+4.86
0001114 | 0011 | 762 | 00000 | C01 | 59 |  | 762341931 | VÝŘEZ BEDNĚNÍ STŘECH -1M2 PRKNA | M | 12.5 | 0 | 0 | Kč | 0 | 0
[6 empty] | 10.5 |  | 1*1.5*7
[6 empty] | 2 | montážní otvor | 2*1
0001114 | 0011 | 762 | 00000 | C01 | 65 |  | 762521915 | VYŘÍZNUTÍ ČÁSTÍ PODLAHY -8M2 | M2 | 13.64 | 0 | 0 | Kč | 0 | 0
[6 empty] | 13.64 | pro izolaci | 6.82*1*2
0001114 | 0011 | 762 | 00000 | C01 | 66 |  | 762812935 | ZABEDNĚNÍ ČÁSTI ZÁKLOPU -8M2 PRKNA | M2 | 13.64 | 0 | 0 | Kč | 0.01913 | 0.261
0001114 | 0011 | 762 | 00000 | C01 | 71 |  | 762321901 | PODEPŘENÍ krokví schodiště | M | 3.24 | 0 | 0 | Kč | 0.00432 | 0.014
[6 empty] | 3.24 |  | 1.62*2
0001114 | 0011 | 762 | 00000 | C01 | 72 |  | 762333915 | OTESÁNÍ STŘEŠ VAZBY HRANOL 450CM2- | M | 14.5 | 0 | 0 | Kč | 0 | 0
[6 empty] | 14.5 | sanace vaz tram | 7.25*2
0001114 | 0011 | 762 | 00000 | C01 | 73 |  | 762331999 | VYŘEZÁNÍ STŘEŠ VAZBY-zkraceni krokvi schodist | kus | 6 | 0 | 0 | Kč | 0 | 0
0001114 | 0011 | 762 | 00000 | C01 | 74 |  | 762331931 | VYŘEZÁNÍ STŘEŠ VAZBY -288CM2 DL -3M | M | 109.9 | 0 | 0 | Kč | 0 | 0
[6 empty] | 13.2 | krov | 1.7+3*1+3.3+2.6*2
[6 empty] | 96.7 | nos kce podhl | 4.8*12+1.9*9+4.4*5
0001114 | 0011 | 763 | 00000 | A01 | 81 |  | 998763403 | PŘESUN % SDK KCE OBJEKT V -24M | % | 801113.54 | 0 | 0 | Kč | 0 | 0
0001114 | 0011 | 763 | 00000 | A02 | 82 |  | 763113126 | SDK PŘÍČKA 240MM GKF 12,5 | M2 | 85.69 | 0 | 0 | Kč | 0.05515 | 4.726
[6 empty] | 21.79 | u štit steny | 21.79
[6 empty] | 63.9 | u plnych vazeb | 7.2*8+0.7*3*3
0001114 | 0011 | 763 | 00000 | A02 | 83 |  | 763113125 | SDK PŘÍČKA 200MM GKF 12,5 | M2 | 59.298 | 0 | 0 | Kč | 0.05439 | 3.225
[6 empty] | 20.62 | 414 | 21.25+0.39*3-0.9*2
[6 empty] | 34.853 | 402 | 21.06-0.9*2+5.03*3.1
[6 empty] | 3.825 | šikmina vikýře | 3.825
0001114 | 0011 | 763 | 00000 | A02 | 84 |  | 763112123 | SDK PŘÍČKA 125 OC PR W112 2XGKF12,5 | M2 | 15.4 | 0 | 0 | Kč | 0.05142 | 0.792
[6 empty] | 15.4 | 416-418 | 15.4
0001114 | 0011 | 763 | 00000 | A02 | 85 |  | 763111112 | SDK PŘÍČKA 100 CW+UW W111 GKB 12,5 | M2 | 122.105 | 0 | 0 | Kč | 0.02489 | 3.039
[6 empty] | 26.645 | 416 | 2.93*9.64-0.8*2
[6 empty] | 38.135 | 414 | (11.25+2.6)*3.1-0.8*2*3
[6 empty] | 16.365 | hyg zar | 2.5*(2.35+1.65+1.85)+3.77*2-0.8*2-1.4*3
[6 empty] | 48.36 | 402-406 | 3.1*(1.36*3+2.7+2.35+3.22+1.15+2.1)
[6 empty] | -7.4 |  | -0.8*2*2-0.7*2*3
0001114 | 0011 | 763 | 00000 | A02 | 86 |  | 763151200 | SDK SUCH PODLAHA 25 BEZ PODS | M2 | 118.05 | 0 | 0 | Kč | 0.02512 | 2.965
[6 empty] | 118.05 |  | 37.3+21.09+59.66
0001114 | 0011 | 763 | 00000 | A02 | 87 |  | 763162422 | SDK PODKR VOD 2XCD K311 GKF 15 VČ TI | M2 | 178.4 | 0 | 0 | Kč | 0.02563 | 4.572
[6 empty] | 178.4 | 418+ost | 20.05+158.35
0001114 | 0011 | 763 | 00000 | A02 | 88 |  | 763161422 | SDK PODKR ŠIKM 2XCD K311 GKF 15 VČ TI | M2 | 148.414 | 0 | 0 | Kč | 0.02722 | 4.04
[6 empty] | 134.721 |  | 1.18*(66.19+47.98)
[6 empty] | 13.693 | SCHODIšTě | 13.693
0001114 | 0011 | 763 | 00000 | A02 | 89 |  | 763167121 | SDK OBKLAD TRÁM 10X14CM GKF 12,5MM | M | 7 | 0 | 0 | Kč | 0.00573 | 0.04
[6 empty] | 7 | pasky | 7*1
0001114 | 0011 | 763 | 00000 | A02 | 90 |  | 763168221 | SDK OBKLAD SLOUP 16X16CM GKF 12,5MM | M | 15 | 0 | 0 | Kč | 0.00988 | 0.148
[6 empty] | 15 | sloupy | 5*3
0001114 | 0011 | 763 | 00000 | A02 | 91 |  | 763167321 | SDK OBKLAD TRÁM 14X20CM GKF 12,5MM | M | 34.18 | 0 | 0 | Kč | 0.0077 | 0.263
[6 empty] | 13.23 | 418-416 rozpery | 4.41*3
[6 empty] | 16.8 | 402-414 | 4.2*4
[6 empty] | 4.15 | ZTI 403.406.409 | 1.15+0.7+2.3
0001114 | 0011 | 764 | 00000 | A03 | 93 |  | 764530240 | OPLECHOVÁNÍ CU ZDÍ RŠ 500 | M | 6 | 0 | 0 | Kč | 0.00308 | 0.018
0001114 | 0011 | 764 | 00000 | A06 | 94 |  | 998764203 | PŘESUN % KLEMPÍŘ KCE OBJEKT V 24M | % | 6066 | 0 | 0 | Kč | 0 | 0
0001114 | 0011 | 764 | 00000 | B01 | 92 |  | 764331831 | DMTŽ LEM ZEĎ TVRDÁ KRYT RŠ 330 -45° | M | 6 | 0 | 0 | Kč | 0 | 0
[6 empty] | 6 | zeď vikýre | 6
0001114 | 0011 | 765 | 00000 | A01 | 98 |  | 765131001 | MTŽ VLÁKNOCEMENT PRAV JEDN -10KS/M2 | M2 | 12 | 0 | 0 | Kč | 0.00018 | 0.002
0001114 | 0011 | 765 | 00000 | A04 | 95 |  | 998765203 | PŘESUN % KRYTIN TVRDÉ OBJEKT V -24M | % | 86687.69 | 0 | 0 | Kč | 0 | 0
0001114 | 0011 | 765 | 00000 | A04 | 99 |  | 765133035 | VLÁKNOCEMENT HŘEBEN HŘEBEN VĚTR PÁS | M | 42.6 | 0 | 0 | Kč | 0.00511 | 0.218
[6 empty] | 42.6 |  | 20.8+21.8
0001114 | 0011 | 765 | 00000 | A09 | 101 |  | 765901240 | PAROTĚSNÁ FOLIE DELTA FOL REFLEX | M2 | 326.814 | 0 | 0 | Kč | 0.00021 | 0.069
[6 empty] | 326.814 |  | 178.4+148.414
0001114 | 0011 | 765 | 00000 | A09 | 102 |  | 765901144 | STŘEŠNÍ FOLIE DELTA VENT S | M2 | 358.926 | 0 | 0 | Kč | 0.00017 | 0.061
[6 empty] | 358.926 |  | 178.4*1.18+148.414
0001114 | 0011 | 765 | 00000 | B01 | 96 |  | 765131811 | DMTŽ VLÁKNOCEM SKLÁDANÁ 30°POUŽ | M2 | 23 | 0 | 0 | Kč | 0 | 0
[6 empty] | 21 |  | 1.5*2*7
[6 empty] | 2 | montazni otvor | 1*2
0001114 | 0011 | 765 | 00000 | B01 | 97 |  | 765131841 | PŘÍPL DMTŽ SKLÁD VLÁKNOCEM 30°- | M2 | 23 | 0 | 0 | Kč | 0 | 0
0001114 | 0011 | 765 | 00000 | B01 | 100 |  | 765131821 | DEMONTÁŽ HŘEBENE NEBO NÁROŽÍ Z HŘEBENÁČŮ VLÁK | M | 42.6 | 0 | 0 | Kč | 0 | 0
0001114 | 0011 | 766 | 00000 | A01 | 107 |  | 766671024 | MONTÁŽ STŘEŠNÍ OKNO TVAR 78X118 CM | KUS | 3 | 0 | 0 | Kč | 0.00025 | 0.001
0001114 | 0011 | 766 | 00000 | A01 | 108 |  | 766671025 | MONTÁŽ STŘEŠNÍ OKNO TVAR 78X140 CM | KUS | 7 | 0 | 0 | Kč | 0.00025 | 0.002
0001114 | 0011 | 766 | 00000 | A01 | 109 |  | 611408499 | OKNO STRES T12 78X118 el.ovlad.,markyza,lemov | KUS | 3 | 0 | 0 | Kč | 0.036 | 0.108
0001114 | 0011 | 766 | 00000 | A01 | 110 |  | 611408498 | OKNO STRES T11 78X140 el.ovlad.,markyza,lemov | KUS | 2 | 0 | 0 | Kč | 0.036 | 0.072
0001114 | 0011 | 766 | 00000 | A01 | 111 |  | 611408497 | OKNO STRES T10 78X140, manual ovl.,lemovani | KUS | 5 | 0 | 0 | Kč | 0.036 | 0.18
0001114 | 0011 | 766 | 00000 | A01 | 112 |  | 766660183 | MTŽ DVEŘE 2KŘ POŽÁR OBLOŽ ZÁRUBEŇ | KUS | 1 | 0 | 0 | Kč | 0 | 0
0001114 | 0011 | 766 | 00000 | A01 | 113 |  | 611640098 | DV VNITR PLNE pozar 2kr 145X197 CPL T8 | KUS | 1 | 0 | 0 | Kč | 0.025 | 0.025
0001114 | 0011 | 766 | 00000 | A01 | 114 |  | 766660181 | MTŽ DVEŘE -80 1KŘ POŽÁR OBLOŽ ZÁR | KUS | 5 | 0 | 0 | Kč | 0 | 0
0001114 | 0011 | 766 | 00000 | A01 | 115 |  | 611640098 | DV VNITR PLNE 1kr.pozar 80X197 CPL T5-T7 | KUS | 5 | 0 | 0 | Kč | 0.013 | 0.065
0001114 | 0011 | 766 | 00000 | A01 | 116 |  | 766660196 | MTŽ DVEŘE -80 1KŘ MASIV OBLOŽ ZÁR | KUS | 14 | 0 | 0 | Kč | 0 | 0
0001114 | 0011 | 766 | 00000 | A01 | 117 |  | 611640099 | DV VNITR PLNE 1kr.70-80X197 CPL T1-T4 | KUS | 14 | 0 | 0 | Kč | 0.014 | 0.196
0001114 | 0011 | 766 | 00000 | A01 | 118 |  | 766621201 | MTŽ OKNO ZDVOJ OTV V -1,5M DŘEV KCE | M2 | 2.16 | 0 | 0 | Kč | 0.00026 | 0.001
[6 empty] | 2.16 |  | 0.6*0.9*4
0001114 | 0011 | 766 | 00000 | A01 | 119 |  | 611301099 | OKNO drev dvojsklo 60X90 CM T9 | KUS | 4 | 0 | 0 | Kč | 0.016 | 0.064
0001114 | 0011 | 766 | 00000 | A01 | 120 |  | 766699799 | DoD+MTŽ PŘEKR PODL SPÁR LIŠTA PL | M | 8 | 0 | 0 | Kč | 0 | 0
[6 empty] | 8 | lišta dvere | 10*0.8
0001114 | 0011 | 766 | 00000 | A01 | 121 |  | 766821199 | DOD+MTŽ VEST SKŘÍŇ POLIC HL.600 T13-T16 | M2 | 32.075 | 0 | 0 | Kč | 0 | 0
[6 empty] | 6.4 | T13 | 3.2*2
[6 empty] | 10 | T14 | 2.5*2*2
[6 empty] | 6.25 | T15 | 2.5*2.5
[6 empty] | 9.425 | T16 | 3.77*2.5
0001114 | 0011 | 766 | 00000 | A01 | 122 |  | 766221199 | Atyp drev schody na pudu T17-T19 | kus | 3 | 0 | 0 | Kč | 0.00079 | 0.002
0001114 | 0011 | 766 | 00000 | A01 | 123 |  | 766695212 | MTŽ PRAHŮ DVEŘÍ 1KŘ -10CM | KUS | 2 | 0 | 0 | Kč | 0 | 0
0001114 | 0011 | 766 | 00000 | A01 | 124 |  | 611871560 | PRAH DUB DL82 SIR10 | KUS | 2 | 0 | 0 | Kč | 0.00123 | 0.002
0001114 | 0011 | 766 | 00000 | A01 | 125 |  | 766821199 | DoD + MTZ věšáková stěna v 1.5m | M | 20 | 0 | 0 | Kč | 0 | 0
[6 empty] | 20 |  | 20
0001114 | 0011 | 766 | 00000 | A01 | 126 |  | 766821198 | DoD + MTZ sedací lavice+věšák šatna T20 | m | 16.5 | 0 | 0 | Kč | 0 | 0
0001114 | 0011 | 766 | 00000 | A01 | 127 |  | 766811299 | DoD+ MTŽ KUCH LINKA DL -1.4 T21 | KUS | 1 | 0 | 0 | Kč | 0 | 0
0001114 | 0011 | 766 | 00000 | A02 | 128 |  | 998766203 | PŘESUN % TRUHLÁŘ KCE OBJEKT V -24M | % | 629170.19 | 0 | 0 | Kč | 0 | 0
0001114 | 0011 | 766 | 00000 | B01 | 103 |  | 766111820 | DMTŽ TRUHLÁŘSKÝCH STĚN DŘEVO PLNÉ | M2 | 171.52 | 0 | 0 | Kč | 0 | 0
[6 empty] | 67.74 | chodba | 3*(2.34+17.36+0.72*4)
[6 empty] | 81.46 | přične herny | 15.34*5+1.7*2.8
[6 empty] | 22.32 | rez cc | 11.16*2
0001114 | 0011 | 766 | 00000 | B01 | 104 |  | 766421811 | DMTŽ TRUHL OBLOŽ STROP PANEL -1,5M2 | M2 | 214.02 | 0 | 0 | Kč | 0 | 0
[6 empty] | 33.037 | rez AA | 8.74*3.78
[6 empty] | 133.875 | rez bb | 7.5*17.85
[6 empty] | 33.415 | rez CC | (1.6+3.5+1.8)*3.55+7.3+1.62
[6 empty] | 13.693 | schodiště | 4*1.6+4.29*1.7
0001114 | 0011 | 766 | 00000 | B01 | 105 |  | 766421822 | DMTŽ TRUHL OBLOŽ STROP PODKLAD ROŠT | M2 | 205.1 | 0 | 0 | Kč | 0 | 0
0001114 | 0011 | 766 | 00000 | B01 | 106 |  | 766674811 | DMTŽ STŘEŠNÍ OKNO HLADKÁ KRYT -45° | KUS | 5 | 0 | 0 | Kč | 0 | 0
0001114 | 0011 | 767 | 00000 | A01 | 129 |  | 767995105 | MTŽ ATYPICKÁ ZÁMEČNICKÁ KCE -100KG | KG | 60.756 | 0 | 0 | Kč | 5e-05 | 0.003
[6 empty] | 60.756 |  | 1.83*33.2
0001114 | 0011 | 767 | 00000 | A01 | 130 |  | 134834250 | TYC OCEL U S 235 JR OZNAC 240 | T | 0.663 | 0 | 0 | Kč | 1 | 0.663
0001114 | 0011 | 767 | 00000 | A01 | 131 |  | 767995199 | Dod+MTŽ ocelové vaznice, prošroub. svorníky | sou | 1 | 0 | 0 | Kč | 6e-05 | 0
0001114 | 0011 | 767 | 00000 | A01 | 132 |  | 767995199 | DoD+MTZ textilní závěs 2.9x2,0 m vč. tyče | sou | 1 | 0 | 0 | Kč | 7e-05 | 0
0001114 | 0011 | 767 | 00000 | A01 | 133 |  | 767999901 | D+M WC Kartáč cena 810 Kč | KUS | 4 | 0 | 0 | Kč | 7e-05 | 0
0001114 | 0011 | 767 | 00000 | A01 | 134 |  | 767999902 | D+M Dávkovač mýdla cena 432 Kč | KUS | 9 | 0 | 0 | Kč | 6e-05 | 0.001
0001114 | 0011 | 767 | 00000 | A01 | 135 |  | 767999903 | D+M Držák na toaletní papír 495 Kč | KUS | 1 | 0 | 0 | Kč | 0 | 0
0001114 | 0011 | 767 | 00000 | A01 | 136 |  | 767999904 | D+M Zásobník na toaletní papír 835 Kč | KUS | 3 | 0 | 0 | Kč | 0 | 0
0001114 | 0011 | 767 | 00000 | A01 | 137 |  | 767999905 | D+M Hasící přístroj práškový 6 kg | kus | 3 | 0 | 0 | Kč | 0 | 0
0001114 | 0011 | 767 | 00000 | A01 | 138 |  | 767995106 | D+M bezdrátový zvonek vč symbolu pro TP | sou | 1 | 0 | 0 | Kč | 7e-05 | 0
0001114 | 0011 | 767 | 00000 | A01 | 139 |  | 998767203 | PŘESUN % ZÁMEČNÍK KCE OBJEKT V -24M | % | 44783.48 | 0 | 0 | Kč | 0 | 0
0001114 | 0011 | 771 | 00000 | A01 | 140 |  | 771574118 | MTŽ KERAM REŽNÁ HLADKÁ FLEX LEP -45 | M2 | 21.09 | 0 | 0 | Kč | 0.00376 | 0.079
[6 empty] | 21.09 | P4 | 21.09
0001114 | 0011 | 771 | 00000 | A01 | 141 |  | 771579191 | PŘÍPL PODLAHA KERAM PLOCHA -5M2 | M2 | 21.09 | 0 | 0 | Kč | 0 | 0
0001114 | 0011 | 771 | 00000 | A01 | 142 |  | 771579192 | PŘÍPL PODLAHA KERAM OMEZENÝ PROSTOR | M2 | 21.09 | 0 | 0 | Kč | 0 | 0
0001114 | 0011 | 771 | 00000 | A01 | 143 |  | 597613799 | DLAŽBA KERAMICKA 380 Kc/m2 | M2 | 14.018 | 0 | 0 | Kč | 0.007 | 0.098
[6 empty] | 14.018 |  | (5.53+2*1.71+2*1.44+1.15)*1.08
0001114 | 0011 | 771 | 00000 | A01 | 144 |  | 597613799 | DLAŽBA KERAMICKA 287 Kc/m2 | M2 | 8.888 | 0 | 0 | Kč | 0.0118 | 0.105
[6 empty] | 8.888 |  | (2.62+3.05+2.56)*1.08
0001114 | 0011 | 771 | 00000 | A01 | 145 |  | 998771203 | PŘESUN % PODL DLAŽBA OBJEKT V -24M | % | 15393.75 | 0 | 0 | Kč | 0 | 0
0001114 | 0011 | 776 | 00000 | A01 | 146 |  | 998776203 | PŘESUN % PODL POVLAK OBJEKT V -24M | % | 306075.76 | 0 | 0 | Kč | 0 | 0
0001114 | 0011 | 776 | 00000 | A01 | 152 |  | 776990112 | VYROVNÁNÍ SAMONIV STĚRKOU TL3 30MPA | M2 | 156.23 | 0 | 0 | Kč | 0.00578 | 0.903
0001114 | 0011 | 776 | 00000 | A01 | 153 |  | 776990192 | PŘÍPL VYROV STĚRKA PODLAH 1MM 30MPA | M2 | 468.69 | 0 | 0 | Kč | 0.00193 | 0.905
[6 empty] | 468.69 |  | 156.23*3
0001114 | 0011 | 776 | 00000 | A01 | 154 |  | 776220110 | LEPENÍ PLAST SCHODY STUPNICE ROVNÉ | M2 | 13.95 | 0 | 0 | Kč | 4e-05 | 0.001
[6 empty] | 13.95 |  | 46.5*0.3
0001114 | 0011 | 776 | 00000 | A01 | 155 |  | 776220200 | LEPENÍ PLAST SCHODY PODSTUPNICE | M2 | 9.3 | 0 | 0 | Kč | 2e-05 | 0
[6 empty] | 9.3 |  | 46.5*0.2
0001114 | 0011 | 776 | 00000 | A01 | 156 |  | 776290020 | Dod+MTŽ plast HRANA SCHODY STUPEŇ | M | 46.5 | 0 | 0 | Kč | 3e-05 | 0.001
0001114 | 0011 | 776 | 00000 | A01 | 157 |  | 776290105 | VYROVNÁNÍ PODKLADU STUPNICE TMELEM | M2 | 13.95 | 0 | 0 | Kč | 0 | 0
[6 empty] | 13.95 |  | 46.5*0.3
0001114 | 0011 | 776 | 00000 | A01 | 158 |  | 776491113 | PODLAHA LEPENÍ PLAST LIŠTY SOKLOVÉ | M | 202.16 | 0 | 0 | Kč | 0.00025 | 0.051
[6 empty] | 7.12 | 417 | 8.02-0.9
[6 empty] | 40.03 | 401 | 47.78-1.45-0.9*7
[6 empty] | 11.2 | 401b | 17.05-1.45-0.9*4-0.8
[6 empty] | 14.92 | 404 | 15.82-0.9
[6 empty] | 21.53 | 402 | 23.33-0.9*2
[6 empty] | 49.94 | 418 | 50.84-0.9
[6 empty] | 33.42 | 416 | 35.22-0.9*2
[6 empty] | 24 | 414 | 24.9-0.9
0001114 | 0011 | 776 | 00000 | A01 | 159 |  | 284110060 | SOKLOVA LISTA PVC pro vinyl podlahy 58Kc/bm | M | 206.203 | 0 | 0 | Kč | 0.00028 | 0.058
[6 empty] | 206.203 |  | 202.16*1.02
0001114 | 0011 | 776 | 00000 | A01 | 160 |  | 776521100 | PODLAHA LEPENÍ PLAST PÁSY | M2 | 262.94 | 0 | 0 | Kč | 0.00027 | 0.071
[6 empty] | 168.96 | P1 P3 | 131.83+37.13
[6 empty] | 93.98 | P2 P5 | 34.32+59.66
0001114 | 0011 | 776 | 00000 | A01 | 161 |  | 284121100 | PVC PODLAH KRYTINA ZATEZOVA TRIDA 34-342Kc/m2 | M2 | 293.774 | 0 | 0 | Kč | 0.00185 | 0.543
[6 empty] | 172.339 | P1 P3 | 168.96*1.02
[6 empty] | 95.86 | P2 P5 | 93.98*1.02
[6 empty] | 25.575 | SCHODY | (13.95+9.3)*1.1
0001114 | 0011 | 776 | 00000 | A01 | 162 |  | 776572110 | PODLAHA POLOŽ+PÁSKA PÁS TEXTILNÍ | M2 | 115 | 0 | 0 | Kč | 0 | 0
[6 empty] | 115 |  | 115
0001114 | 0011 | 776 | 00000 | A01 | 163 |  | 697510010 | KOBEREC BYTOVY S DETSKYM MOTIVEM - 424 Kc/m2 | M2 | 120.75 | 0 | 0 | Kč | 0.00235 | 0.284
[6 empty] | 120.75 |  | 115*1.05
0001114 | 0011 | 776 | 00000 | B01 | 147 |  | 776200820 | DMTŽ LEPENÁ PODLAHA STUPEŇ+PODLOŽKA | M | 46.5 | 0 | 0 | Kč | 0 | 0
[6 empty] | 46.5 |  | 1.7*23+1.32*4+1.06*2
0001114 | 0011 | 776 | 00000 | B01 | 148 |  | 776200830 | DMTŽ LEPENÁ PODLAHA HRANA STUPŇŮ | M | 46.5 | 0 | 0 | Kč | 0 | 0
0001114 | 0011 | 776 | 00000 | B01 | 149 |  | 776511810 | DMTŽ LEPENÁ PODLAHA | M2 | 371.94 | 0 | 0 | Kč | 0 | 0
[6 empty] | 332.92 | koberec+PVC | 2*(28.95+4.22+14.97+19.95*3+4.71+53.76)
[6 empty] | 30.8 |  | 2*15.4
[6 empty] | 8.22 | PVC podesty | 2.39+2.36+3.47
0001114 | 0011 | 776 | 00000 | B01 | 150 |  | 776991851 | ODSTRANĚNÍ LEPIDLA RUČNĚ ZE SCHODIŠŤOVÝCH STU | M2 | 23.25 | 0 | 0 | Kč | 0 | 0
[6 empty] | 23.25 |  | 0.5*(1.7*23+1.32*4+1.06*2)
0001114 | 0011 | 776 | 00000 | B01 | 151 |  | 776991852 | ODSTRANĚNÍ LEPIDLA RUČNĚ Z PODLAH | M2 | 156.23 | 0 | 0 | Kč | 0 | 0
[6 empty] | 150.4 | stav podlaha | 28.95+4.22+14.97+19.95*3+4.71+37.7
[6 empty] | 5.83 | podesty | 2.36+3.47
0001114 | 0011 | 781 | 00000 | A01 | 164 |  | 781414113 | MTŽ OBKLAD PÓROV FLEX LEP -35KS/M2 | M2 | 104.136 | 0 | 0 | Kč | 0.0031 | 0.323
[6 empty] | 7.2 | 403 | 2*(1*2+1.15*2-0.7)
[6 empty] | 1.536 | 404 | 0.6*(0.6*2+1.36)
[6 empty] | 7.2 | 405 | 2*(0.9*2+1.6*2-0.7*2)
[6 empty] | 8.6 | 406 | 2*(0.9*2+1.6*2-0.7)
[6 empty] | 9.8 | 407 | 2*(1.75*2+1.5*2-0.8*2)
[6 empty] | 11 | 408 | 2*(1.85*2+1.65*2-0.8-0.7)
[6 empty] | 11.4 | 409 | 2*(1.65*2+1.55*2-0.7)
[6 empty] | 17.6 | 410 | 2*(3.1*2+1.85*2+0.55*2-0.8-0.7*2)
[6 empty] | 9.8 | 411 | 2*(1.9*2+0.9*2-0.7)
[6 empty] | 9.8 | 412 | 9.8
[6 empty] | 2.25 | 414 | 1.5*1.5
[6 empty] | 2.25 | 416 | 2.25
[6 empty] | 5.7 | 418 | 1.9*1.5*2
0001114 | 0011 | 781 | 00000 | A01 | 165 |  | 597610260 | OBKLAD KERAMICKY 223 Kc/m2 | M2 | 104.652 | 0 | 0 | Kč | 0.0118 | 1.235
[6 empty] | 104.652 |  | (104.136-1.536)*1.02
0001114 | 0011 | 781 | 00000 | A01 | 166 |  | 597610261 | OBKLAD KERAMICKY 372 Kc/m2 | M2 | 1.567 | 0 | 0 | Kč | 0.0118 | 0.018
[6 empty] | 1.567 | 404 | 0.6*(0.6*2+1.36)*1.02
0001114 | 0011 | 781 | 00000 | A01 | 167 |  | 781419191 | PŘÍPL OBKLAD PÓROV PLOCHA -10M2 | M2 | 64.136 | 0 | 0 | Kč | 0 | 0
[6 empty] | 64.136 |  | 104.136-11-11.4-17.6
0001114 | 0011 | 781 | 00000 | A01 | 168 |  | 781419192 | PŘÍPL OBKLAD PÓROV OMEZENÝ PROSTOR | M2 | 53.936 | 0 | 0 | Kč | 0 | 0
[6 empty] | 53.936 |  | 64.136-2.25*2-5.7
0001114 | 0011 | 781 | 00000 | A01 | 169 |  | 998781203 | PŘESUN % OBKL KERAMIKA OBJEKT -24M | % | 69458.96 | 0 | 0 | Kč | 0 | 0
0001114 | 0011 | 783 | 00000 | A01 | 170 |  | 783783321 | NÁTĚR TESAŘ KCÍ DŘEVOKAZ SANAČNÍ | M2 | 448.703 | 0 | 0 | Kč | 5e-05 | 0.022
[6 empty] | 448.703 |  | 358.962*1.25
0001114 | 0011 | 784 | 00000 | A01 | 171 |  | 784453621 | MALBA 2XDISP interier OM BÍLÁ M-3,8 | M2 | 1185.301 | 0 | 0 | Kč | 0.00039 | 0.462
[6 empty] | 369.085 | OMITKY | 112.26+209.37+47.455
[6 empty] | 557.336 | SáDROKART | 2*(85.69+55.473+15.4+122.105)
[6 empty] | 363.016 |  | 178.4+148.414+7*0.48+15*0.64+34.18*0.68
[6 empty] | -104.136 | OBKLADY | -104.136
KATALOG | [7 empty] | NAZEVKAT |  | ZAKLADC | MENA | HMOTYCEL
003 | [7 empty] | LEŠENÍ-DOČASNÉ JEŘÁBOVÉ DRÁHY |  | 0 | Kč | 0.403
011 | [7 empty] | BĚŽNÉ STAVEBNÍ PRÁCE |  | 0 | Kč | 10.276
013 | [7 empty] | BOURÁNÍ A PODCHYCOVÁNÍ KONSTR. |  | 0 | Kč | 0
014 | [7 empty] | OPRAVY A ÚDRŽBA |  | 0 | Kč | 3.96
711 | [7 empty] | IZOLACE PROTI VODĚ |  | 0 | Kč | 0.021
713 | [7 empty] | IZOLACE TEPELNÉ |  | 0 | Kč | 0.428
721 | [7 empty] | ZDRAVOTNÍ TECHNIKA |  | 0 | Kč | 0.085
762 | [7 empty] | KONSTRUKCE TESAŘSKÉ |  | 0 | Kč | 7.788
763 | [7 empty] | DŘEVOSTAVBY-MONT A SÁDROKARTON |  | 0 | Kč | 23.81
764 | [7 empty] | KONSTRUKCE KLEMPÍŘSKÉ |  | 0 | Kč | 0.018
765 | [7 empty] | KRYTINY TVRDÉ |  | 0 | Kč | 0.35
766 | [7 empty] | KONSTRUKCE TRUHLÁŘSKÉ |  | 0 | Kč | 0.718
767 | [7 empty] | KOVOVÉ STAVEB.DOPLŇ.KONSTRUKCE |  | 0 | Kč | 0.667
771 | [7 empty] | PODLAHY Z DLAŽDIC OBKLAD KERAM |  | 0 | Kč | 0.282
776 | [7 empty] | PODLAHY POVLAKOVÉ |  | 0 | Kč | 2.817
781 | [7 empty] | OBKLADY KERAMICKÉ |  | 0 | Kč | 1.576
783 | [7 empty] | NÁTĚRY |  | 0 | Kč | 0.022
784 | [7 empty] | MALBY A TAPETY |  | 0 | Kč | 0.462
[8 empty] | SOUČET |  | 0 |  | 53.683
[8 empty] | VRN | %
[8 empty] | Zařízení staveniště | 0 | 0
[8 empty] | Provozní vlivy | 0 | 0
[8 empty] | Kompletační činnost | 0 | 0
[8 empty] | VRN CELKEM |  | 0
[8 empty] | CELKEM OBJEKT - SO 01.1 Stavební část |  | 0