## Krycí list
SLEPÝ ROZPOČET
Rozpočet |  | D14e-01 | ZAŘÍZENÍ ZDRAVOTECHNICKÝCH INSTALACÍ WC č.01 | JKSO
Objekt |  | Název objektu |  | SKP
D.1.4 |  | Technika prostředí staveb |  | Měrná jednotka
Stavba |  | Název stavby |  | Počet jednotek
204/2016 |  | OPRAVA SOCIÁLNÍHO ZAŘÍZENÍ ZŠ SLOVAN |  | Náklady na m.j. | 0
Projektant |  |  |  | Typ rozpočtu
Zpracovatel projektu |  | 0
Objednatel
Dodavatel |  |  |  | Zakázkové číslo | 204/2016
Rozpočtoval |  |  |  | Počet listů
ROZPOČTOVÉ NÁKLADY
Základní rozpočtové náklady |  |  | Ostatní rozpočtové náklady
| HSV celkem | 0 | Ztížené výrobní podmínky |  | 0
Z | PSV celkem | 0 | Oborová přirážka |  | 0
R | M práce celkem | 0 | Přesun stavebních kapacit |  | 0
N | M dodávky celkem | 0 | Mimostaveništní doprava |  | 0
ZRN celkem |  | 0 | Zařízení staveniště |  | 0
|  |  | Provoz investora |  | 0
HZS |  | 0 | Kompletační činnost (IČD) |  | 0
ZRN+HZS |  | 0 | Ostatní náklady neuvedené |  | 0
ZRN+ost.náklady+HZS |  | 0 | Ostatní náklady celkem |  | 0
Vypracoval |  |  | Za zhotovitele | Za objednatele
Jméno : |  |  | Jméno : | Jméno :
Datum : |  |  | Datum : | Datum :
Podpis : |  |  | Podpis: | Podpis:
Základ pro DPH |  | 21 | % | 0
DPH |  | 21 | % | 0
Základ pro DPH |  | 0 | % | 0
DPH |  | 0 | % | 0
CENA ZA OBJEKT CELKEM |  |  |  | 0
Poznámka :

## Rekapitulace
Stavba : |  | 204/2016 OPRAVA SOCIÁLNÍHO ZAŘÍZENÍ ZŠ SLOVAN |  |  | Rozpočet : | D14e-01
Objekt : |  | D.1.4 Technika prostředí staveb |  |  | ZAŘÍZENÍ ZDRAVOTECHNICKÝCH INSTALACÍ WC č.01
REKAPITULACE STAVEBNÍCH DÍLŮ
| Stavební díl |  | HSV | PSV | Dodávka | Montáž | HZS
721 | Vnitřní kanalizace |  | 0 | 0 | 0 | 0 | 0
722 | Vnitřní vodovod |  | 0 | 0 | 0 | 0 | 0
725 | Zařizovací předměty |  | 0 | 0 | 0 | 0 | 0
733 | Rozvod potrubí |  | 0 | 0 | 0 | 0 | 0
734 | Armatury |  | 0 | 0 | 0 | 0 | 0
735 | Otopná tělesa |  | 0 | 0 | 0 | 0 | 0
D96 | Přesuny suti a vybouraných hmot |  | 0 | 0 | 0 | 0 | 0
| CELKEM OBJEKT |  | 0 | 0 | 0 | 0 | 0
VEDLEJŠÍ ROZPOČTOVÉ NÁKLADY
Název VRN |  |  | Kč | % | Základna |  | Kč
Ztížené výrobní podmínky |  |  |  |  | 0 |  | 0 | 0
Oborová přirážka |  |  |  |  | 0 |  | 0 | 0
Přesun stavebních kapacit |  |  |  |  | 0 |  | 0 | 0
Mimostaveništní doprava |  |  |  |  | 0 |  | 0 | 0
Zařízení staveniště |  |  |  |  | 0 |  | 0 | 1
Provoz investora |  |  |  |  | 0 |  | 0 | 1
Kompletační činnost (IČD) |  |  |  |  | 0 |  | 0 | 2
Rezerva rozpočtu |  |  |  |  | 0 |  | 0 | 2
| CELKEM VRN |  |  |  |  | 0

## Položky
Slepý rozpočet
Stavba : |  | 204/2016 OPRAVA SOCIÁLNÍHO ZAŘÍZENÍ ZŠ SLOVAN |  | Rozpočet: | D14e-01
Objekt : |  | D.1.4 Technika prostředí staveb |  | ZAŘÍZENÍ ZDRAVOTECHNICKÝCH INSTALACÍ WC č.01
P.č. | Číslo položky | Název položky | MJ | množství | cena / MJ | celkem (Kč)
Díl: | 721 | Vnitřní kanalizace | [5 empty] | 1
1 | 721154247R00 | Kus čisticí ruč. víko, potr. ležaté D 160 | kus | 1 | 0 | 0 |  | 2 | 1 | 7 | 7 | 2 | 0 | 0 | 0 | 0 | 0 | 1 | 7 | 0.00285
2 | 721171808R00 | Demontáž potrubí z PVC do D 114 mm | m | 35 | 0 | 0 |  | 2 | 1 | 7 | 7 | 2 | 0 | 0 | 0 | 0 | 0 | 1 | 7 | 0
|  | 15+15+5 |  | 35 |  |  | 15+15+5
3 | 721171809R00 | Demontáž potrubí z PVC do D 160 mm | m | 8 | 0 | 0 |  | 2 | 1 | 7 | 7 | 2 | 0 | 0 | 0 | 0 | 0 | 1 | 7 | 0
4 | 721176102R00 | Potrubí HT připojovací D 40 x 1,8 mm | m | 6 | 0 | 0 |  | 2 | 1 | 7 | 7 | 2 | 0 | 0 | 0 | 0 | 0 | 1 | 7 | 0.00038
|  | 2+2+2 |  | 6 |  |  | 2+2+2
5 | 721176103R00 | Potrubí HT připojovací D 50 x 1,8 mm | m | 6 | 0 | 0 |  | 2 | 1 | 7 | 7 | 2 | 0 | 0 | 0 | 0 | 0 | 1 | 7 | 0.00047
6 | 721176104R00 | Potrubí HT připojovací D 75 x 1,9 mm | m | 3 | 0 | 0 |  | 2 | 1 | 7 | 7 | 2 | 0 | 0 | 0 | 0 | 0 | 1 | 7 | 0.0007
7 | 721176105R00 | Potrubí HT připojovací D 110 x 2,7 mm | m | 15 | 0 | 0 |  | 2 | 1 | 7 | 7 | 2 | 0 | 0 | 0 | 0 | 0 | 1 | 7 | 0.00152
8 | 721176233R00 | Potrubí KG svodné (ležaté) zavěšené D 125 x 3,2 mm | m | 6.5 | 0 | 0 |  | 2 | 1 | 7 | 7 | 2 | 0 | 0 | 0 | 0 | 0 | 1 | 7 | 0.00204
|  | 2,5+2+2 |  | 6.5 |  |  | 2,5+2+2
9 | 721176234R00 | Potrubí KG svodné (ležaté) zavěšené D 160 x 4,0 mm | m | 6 | 0 | 0 |  | 2 | 1 | 7 | 7 | 2 | 0 | 0 | 0 | 0 | 0 | 1 | 7 | 0.00284
10 | 721194104R00 | Vyvedení odpadních výpustek D 40 x 1,8 | kus | 4 | 0 | 0 |  | 2 | 1 | 7 | 7 | 2 | 0 | 0 | 0 | 0 | 0 | 1 | 7 | 0
11 | 721194105R00 | Vyvedení odpadních výpustek D 50 x 1,8 | kus | 3 | 0 | 0 |  | 2 | 1 | 7 | 7 | 2 | 0 | 0 | 0 | 0 | 0 | 1 | 7 | 0
12 | 721194109R00 | Vyvedení odpadních výpustek D 110 x 2,3 | kus | 5 | 0 | 0 |  | 2 | 1 | 7 | 7 | 2 | 0 | 0 | 0 | 0 | 0 | 1 | 7 | 0
13 | 721290111R00 | Zkouška těsnosti kanalizace vodou do DN 125 | m | 42.5 | 0 | 0 |  | 2 | 1 | 7 | 7 | 2 | 0 | 0 | 0 | 0 | 0 | 1 | 7 | 0
|  | 6+6+3+15+9,5+3 |  | 42.5 |  |  | 6+6+3+15+9,5+3
14 | 998721201R00 | Přesun hmot pro vnitřní kanalizaci, výšky do 6 m | % |  | 0 | 0 |  | 2 | 7 | 1002 | 5 | 2 | 0 | 0 | 0 | 0 | 0 | 7 | 1002 | 0
| Celkem za | 721 Vnitřní kanalizace |  |  |  | 0 |  | 4 |  |  |  |  | 0 | 0 | 0 | 0 | 0
Díl: | 722 | Vnitřní vodovod | [5 empty] | 1
15 | 722130801R00 | Demontáž potrubí ocelových závitových do DN 25 | m | 45 | 0 | 0 |  | 2 | 1 | 7 | 7 | 2 | 0 | 0 | 0 | 0 | 0 | 1 | 7 | 0
16 | 722130803R00 | Demontáž potrubí ocelových závitových do DN 50 | m | 84 | 0 | 0 |  | 2 | 1 | 7 | 7 | 2 | 0 | 0 | 0 | 0 | 0 | 1 | 7 | 0
|  | ležatý páteřní rozvod pro hydranty:59 |  | 59 |  |  | ležatý páteřní rozvod pro hydranty:59
|  | ostatní pro sekci č.01:25 |  | 25 |  |  | ostatní pro sekci č.01:25
17 | 722172411R00 | Potrubí z PPR, D 20 x 2,8 mm, PN 16 | m | 32 | 0 | 0 |  | 2 | 1 | 7 | 7 | 2 | 0 | 0 | 0 | 0 | 0 | 1 | 7 | 0.00047
|  | 1+7+6+13+5 |  | 32 |  |  | 1+7+6+13+5
18 | 722172412R00 | Potrubí z PPR, D 25 x 3,5 mm, PN 16 | m | 13 | 0 | 0 |  | 2 | 1 | 7 | 7 | 2 | 0 | 0 | 0 | 0 | 0 | 1 | 7 | 0.00058
|  | 3+6+4 |  | 13 |  |  | 3+6+4
19 | 722172413R00 | Potrubí z PPR, D 32 x 4,4 mm, PN 16 | m | 19 | 0 | 0 |  | 2 | 1 | 7 | 7 | 2 | 0 | 0 | 0 | 0 | 0 | 1 | 7 | 0.00075
|  | 4+8+7 |  | 19 |  |  | 4+8+7
20 | 722172414R00 | Potrubí z PPR, D 40 x 5,5 mm, PN 16 | m | 79 | 0 | 0 |  | 2 | 1 | 7 | 7 | 2 | 0 | 0 | 0 | 0 | 0 | 1 | 7 | 0.00113
|  | ležatý páteřní rozvod hydrantové vody v 1.PP:59 |  | 59 |  |  | ležatý páteřní rozvod hydrantové vody v 1.PP:59
|  | ostatní pro sekci č.01:10+10 |  | 20 |  |  | ostatní pro sekci č.01:10+10
21 | 722181213RT7 | Izolace návleková tl. stěny 13 mm vnitřní průměr 22 mm | m | 32 | 0 | 0 |  | 2 | 1 | 7 | 7 | 2 | 0 | 0 | 0 | 0 | 0 | 1 | 7 | 4e-05
22 | 722181213RT8 | Izolace návleková tl. stěny 13 mm vnitřní průměr 25 mm | m | 13 | 0 | 0 |  | 2 | 1 | 7 | 7 | 2 | 0 | 0 | 0 | 0 | 0 | 1 | 7 | 6e-05
23 | 722181213RU1 | Izolace návleková tl. stěny 13 mm vnitřní průměr 32 mm | m | 19 | 0 | 0 |  | 2 | 1 | 7 | 7 | 2 | 0 | 0 | 0 | 0 | 0 | 1 | 7 | 6e-05
24 | 722181213RU4 | Izolace návleková tl. stěny 13 mm vnitřní průměr 42 mm | m | 79 | 0 | 0 |  | 2 | 1 | 7 | 7 | 2 | 0 | 0 | 0 | 0 | 0 | 1 | 7 | 0.00012
|  | ležatý páteřní rozvod hydrantové vody v 1.PP:59 |  | 59 |  |  | ležatý páteřní rozvod hydrantové vody v 1.PP:59
|  | ostatní pro sekci č.01:20 |  | 20 |  |  | ostatní pro sekci č.01:20
25 | 722191133R00 | Hadice sanitární flexibilní, DN 15, délka 0,5 m | soubor | 12 | 0 | 0 |  | 2 | 1 | 7 | 7 | 2 | 0 | 0 | 0 | 0 | 0 | 1 | 7 | 0
26 | 722220111R00 | Nástěnka K 247, pro výtokový ventil G 1/2 | kus | 12 | 0 | 0 |  | 2 | 1 | 7 | 7 | 2 | 0 | 0 | 0 | 0 | 0 | 1 | 7 | 0.00063
27 | 722220112R00 | Nástěnka K 247, pro výtokový ventil G 3/4 | kus | 4 | 0 | 0 |  | 2 | 1 | 7 | 7 | 2 | 0 | 0 | 0 | 0 | 0 | 1 | 7 | 0.00074
28 | 722223131R00 | Kohout kul.vypouštěcí,komplet, DN 15 | kus | 3 | 0 | 0 |  | 2 | 1 | 7 | 7 | 2 | 0 | 0 | 0 | 0 | 0 | 1 | 7 | 0.00019
29 | 722235111R00 | Kohout kulový, vnitř.-vnitř.z. DN 15 | kus | 12 | 0 | 0 |  | 2 | 1 | 7 | 7 | 2 | 0 | 0 | 0 | 0 | 0 | 1 | 7 | 0.00014
30 | 722236312R00 | Ventil uzavírací,šikmý vnitřní z. DN 20 | kus | 5 | 0 | 0 |  | 2 | 1 | 7 | 7 | 2 | 0 | 0 | 0 | 0 | 0 | 1 | 7 | 0.00057
31 | 722236313R00 | Ventil uzavírací,šikmý vnitřní z. DN 25 | kus | 4 | 0 | 0 |  | 2 | 1 | 7 | 7 | 2 | 0 | 0 | 0 | 0 | 0 | 1 | 7 | 0.00074
32 | 722236314R00 | Ventil uzavírací,šikmý vnitřní z. DN 32 | kus | 1 | 0 | 0 |  | 2 | 1 | 7 | 7 | 2 | 0 | 0 | 0 | 0 | 0 | 1 | 7 | 0.00116
33 | 722290234R00 | Proplach a dezinfekce vodovod.potrubí DN 80 | m | 84 | 0 | 0 |  | 2 | 1 | 7 | 7 | 2 | 0 | 0 | 0 | 0 | 0 | 1 | 7 | 0.03601
|  | 32+13+19+20 |  | 84 |  |  | 32+13+19+20
34 | R01 | Podpůrný pozink žlab d40mm (vč.mont.) pro uložení hlavního rozvodu požární vody | m | 60 | 0 | 0 |  | 2 | 12 | 0 | 122 | 2 | 0 | 0 | 0 | 0 | 0 | 12 | 0 | 0
35 | 998733201R00 | Přesun hmot pro rozvody potrubí, výšky do 6 m | % |  | 0 | 0 |  | 2 | 7 | 1002 | 5 | 2 | 0 | 0 | 0 | 0 | 0 | 7 | 1002 | 0
| Celkem za | 722 Vnitřní vodovod |  |  |  | 0 |  | 4 |  |  |  |  | 0 | 0 | 0 | 0 | 0
Díl: | 725 | Zařizovací předměty | [5 empty] | 1
36 | 725110811R00 | Demontáž klozetů splachovacích | soubor | 5 | 0 | 0 |  | 2 | 1 | 7 | 7 | 2 | 0 | 0 | 0 | 0 | 0 | 1 | 7 | 0
37 | 725119306R00 | Montáž klozetu závěsného | soubor | 5 | 0 | 0 |  | 2 | 1 | 7 | 7 | 2 | 0 | 0 | 0 | 0 | 0 | 1 | 7 | 0.00089
38 | 725119401R00 | Montáž předstěnových systémů pro zazdění | soubor | 5 | 0 | 0 |  | 2 | 1 | 7 | 7 | 2 | 0 | 0 | 0 | 0 | 0 | 1 | 7 | 0
39 | 725122817R00 | Demontáž pisoárů bez nádrže | soubor | 3 | 0 | 0 |  | 2 | 1 | 7 | 7 | 2 | 0 | 0 | 0 | 0 | 0 | 1 | 7 | 0
40 | 725139101R00 | Montáž pisoárových stání ostatních | soubor | 3 | 0 | 0 |  | 2 | 1 | 7 | 7 | 2 | 0 | 0 | 0 | 0 | 0 | 1 | 7 | 0.006
41 | 725210821R00 | Demontáž umyvadel bez výtokových armatur | soubor | 5 | 0 | 0 |  | 2 | 1 | 7 | 7 | 2 | 0 | 0 | 0 | 0 | 0 | 1 | 7 | 0
42 | 725810811R00 | Demontáž ventilu výtokového nástěnného | kus | 5 | 0 | 0 |  | 2 | 1 | 7 | 7 | 2 | 0 | 0 | 0 | 0 | 0 | 1 | 7 | 0
43 | 725820801R00 | Demontáž baterie nástěnné do G 3/4 | soubor | 5 | 0 | 0 |  | 2 | 1 | 7 | 7 | 2 | 0 | 0 | 0 | 0 | 0 | 1 | 7 | 0
44 | 725829301R00 | Montáž baterie umyvadlové stojánkové | kus | 4 | 0 | 0 |  | 2 | 1 | 7 | 7 | 2 | 0 | 0 | 0 | 0 | 0 | 1 | 7 | 4e-05
45 | 725860213R00 | Sifon umyvadlový HL132, DN 30, 40 | kus | 4 | 0 | 0 |  | 2 | 1 | 7 | 7 | 2 | 0 | 0 | 0 | 0 | 0 | 1 | 7 | 0.0002
46 | R09 | Montáž umyvadel zápustných do desky | kus | 4 | 0 | 0 |  | 2 | 12 | 0 | 81 | 2 | 0 | 0 | 0 | 0 | 0 | 12 | 0 | 0
47 | R10 | Umyvadlo zápustné s otv. pro baterii 52x41 bílé | kus | 4 | 0 | 0 |  | 2 | 12 | 0 | 83 | 2 | 0 | 0 | 0 | 0 | 0 | 12 | 0 | 0
48 | R11 | Pisoár s radarovým splachovačem | kud | 3 | 0 | 0 |  | 2 | 12 | 0 | 84 | 2 | 0 | 0 | 0 | 0 | 0 | 12 | 0 | 0
49 | R12 | Klozet závěsný bez oplachového kruhu | kus | 5 | 0 | 0 |  | 2 | 12 | 0 | 85 | 2 | 0 | 0 | 0 | 0 | 0 | 12 | 0 | 0
50 | R13 | Sedátko na klozet závěsný s antibakt. úpravou bílé | kus | 5 | 0 | 0 |  | 2 | 12 | 0 | 86 | 2 | 0 | 0 | 0 | 0 | 0 | 12 | 0 | 0
51 | R14 | Předstěnový mont. prvek pro zazdění (WC) | kus | 5 | 0 | 0 |  | 2 | 12 | 0 | 88 | 2 | 0 | 0 | 0 | 0 | 0 | 12 | 0 | 0
52 | R15 | Ovládací tlačítko splachování pro závěsné WC (plast) | kus | 5 | 0 | 0 |  | 2 | 12 | 0 | 89 | 2 | 0 | 0 | 0 | 0 | 0 | 12 | 0 | 0
53 | R16 | Umyvadlová kompaktní deska pro zápustná umyvadla vč.nosné konstrukce, dopravy a montáže 3430x500 | kus | 1 | 0 | 0 |  | 2 | 12 | 0 | 90 | 2 | 0 | 0 | 0 | 0 | 0 | 12 | 0 | 0
54 | R17 | Umyvadlová kompaktní deska pro zápustná umyvadla vč.nosné konstrukce, dopravy a montáže 2000x500 | kus | 1 | 0 | 0 |  | 2 | 12 | 0 | 91 | 2 | 0 | 0 | 0 | 0 | 0 | 12 | 0 | 0
55 | R19 | Baterie automatická umyvadlová pro jednu vodu 24V stojánková | kus | 4 | 0 | 0 |  | 2 | 12 | 0 | 94 | 2 | 0 | 0 | 0 | 0 | 0 | 12 | 0 | 0
56 | R20 | Automatický směšovací termostatický ventil 3/4" NA SV a TV - nastavitelná teplota vody- vč.montáže | kus | 2 | 0 | 0 |  | 2 | 12 | 0 | 95 | 2 | 0 | 0 | 0 | 0 | 0 | 12 | 0 | 0
57 | R21 | Zdroj pro 3pisoáry (el.) vč. montáže | kus | 1 | 0 | 0 |  | 2 | 12 | 0 | 96 | 2 | 0 | 0 | 0 | 0 | 0 | 12 | 0 | 0
58 | R22 | Zdroj pro 2 umyvadla 230/24V (el.) vč.montáže | kus | 2 | 0 | 0 |  | 2 | 12 | 0 | 97 | 2 | 0 | 0 | 0 | 0 | 0 | 12 | 0 | 0
59 | R23 | WC kartáč nerez závěsný vč. montáže | kus | 6 | 0 | 0 |  | 2 | 12 | 0 | 98 | 2 | 0 | 0 | 0 | 0 | 0 | 12 | 0 | 0
60 | R24 | Dávkovač tekutého mýdla nerez (vždy pro 2umyvadla) vč.montáže | kus | 2 | 0 | 0 |  | 2 | 12 | 0 | 99 | 2 | 0 | 0 | 0 | 0 | 0 | 12 | 0 | 0
61 | R25 | Držák toaletního papíru matný nerez 30NM s průhledem pro kontrolu plnění vč.montáže | kus | 2 | 0 | 0 |  | 2 | 12 | 0 | 100 | 2 | 0 | 0 | 0 | 0 | 0 | 12 | 0 | 0
62 | R26 | Skříňka s dvířky pro zazdění (pro sekční uzávěry vody) rozm.300/300/200 vč. osazení | kus | 1 | 0 | 0 |  | 2 | 12 | 0 | 101 | 2 | 0 | 0 | 0 | 0 | 0 | 12 | 0 | 0
63 | 998725201R00 | Přesun hmot pro zařizovací předměty, výšky do 6 m | % |  | 0 | 0 |  | 2 | 7 | 1002 | 5 | 2 | 0 | 0 | 0 | 0 | 0 | 7 | 1002 | 0
| Celkem za | 725 Zařizovací předměty |  |  |  | 0 |  | 4 |  |  |  |  | 0 | 0 | 0 | 0 | 0
Díl: | 733 | Rozvod potrubí | [5 empty] | 1
64 | 722181213RT5 | Izolace návleková tl. stěny 13 mm vnitřní průměr 15 mm | m | 6 | 0 | 0 |  | 2 | 1 | 7 | 7 | 2 | 0 | 0 | 0 | 0 | 0 | 1 | 7 | 2e-05
65 | 733110806R00 | Demontáž potrubí ocelového závitového do DN 15-32 | m | 6 | 0 | 0 |  | 2 | 1 | 7 | 7 | 2 | 0 | 0 | 0 | 0 | 0 | 1 | 7 | 2e-05
66 | 733113113R00 | Příplatek za zhotovení přípojky DN 15 (přecho ze stáv ocel tr. na Cu 15 | kus | 8 | 0 | 0 |  | 2 | 1 | 7 | 7 | 2 | 0 | 0 | 0 | 0 | 0 | 1 | 7 | 0
67 | 733161104R00 | Potrubí měděné 15 x 1 mm, | m | 6 | 0 | 0 |  | 2 | 1 | 7 | 7 | 2 | 0 | 0 | 0 | 0 | 0 | 1 | 7 | 0.0064
68 | 998733201R00 | Přesun hmot pro rozvody potrubí, výšky do 6 m | % |  | 0 | 0 |  | 2 | 7 | 1002 | 5 | 2 | 0 | 0 | 0 | 0 | 0 | 7 | 1002 | 0
| Celkem za | 733 Rozvod potrubí |  |  |  | 0 |  | 4 |  |  |  |  | 0 | 0 | 0 | 0 | 0
Díl: | 734 | Armatury | [5 empty] | 1
69 | 734221672R00 | Hlavice ovládání ventilů termostat. v provedení s ochranou proti zcizení | kus | 4 | 0 | 0 |  | 2 | 1 | 7 | 7 | 2 | 0 | 0 | 0 | 0 | 0 | 1 | 7 | 0.00026
70 | 734265424R00 | Šroub.reg.s vypouš.rohové DN 15 | kus | 8 | 0 | 0 |  | 2 | 1 | 7 | 7 | 2 | 0 | 0 | 0 | 0 | 0 | 1 | 7 | 0.0005
71 | 998734201R00 | Přesun hmot pro armatury, výšky do 6 m | % |  | 0 | 0 |  | 2 | 7 | 1002 | 5 | 2 | 0 | 0 | 0 | 0 | 0 | 7 | 1002 | 0
| Celkem za | 734 Armatury |  |  |  | 0 |  | 4 |  |  |  |  | 0 | 0 | 0 | 0 | 0
Díl: | 735 | Otopná tělesa | [5 empty] | 1
72 | 735000912R00 | Oprava-vyregulování ventilů s termost.ovládáním | kus | 4 | 0 | 0 |  | 2 | 1 | 7 | 7 | 2 | 0 | 0 | 0 | 0 | 0 | 1 | 7 | 0
73 | 735111810R00 | Demontáž těles otopných litinových článkových | m2 | 6.885 | 0 | 0 |  | 2 | 1 | 7 | 7 | 2 | 0 | 0 | 0 | 0 | 0 | 1 | 7 | 0
|  | (8+6+8+5)*0,255 |  | 6.885 |  |  | (8+6+8+5)*0,255
74 | 735157560R00 | Otopná těl.panel.Ventil Kompakt 21 600/ 400 | kus | 1 | 0 | 0 |  | 2 | 1 | 7 | 7 | 2 | 0 | 0 | 0 | 0 | 0 | 1 | 7 | 0.0122
75 | 735157561R00 | Otopná těl.panel.Ventil Kompakt 21 600/ 500 | kus | 2 | 0 | 0 |  | 2 | 1 | 7 | 7 | 2 | 0 | 0 | 0 | 0 | 0 | 1 | 7 | 0.01525
76 | 735157562R00 | Otopná těl.panel.Ventil Kompakt 21 600/ 600 | kus | 1 | 0 | 0 |  | 2 | 1 | 7 | 7 | 2 | 0 | 0 | 0 | 0 | 0 | 1 | 7 | 0.0183
77 | 735191910R00 | Napuštění vody do otopného systému - bez kotle | m2 | 8 | 0 | 0 |  | 2 | 1 | 7 | 7 | 2 | 0 | 0 | 0 | 0 | 0 | 1 | 7 | 0
78 | 735494811R00 | Vypuštění vody z otopných těles | m2 | 6.885 | 0 | 0 |  | 2 | 1 | 7 | 7 | 2 | 0 | 0 | 0 | 0 | 0 | 1 | 7 | 0
|  | (8+6+8+5)*0,255 |  | 6.885 |  |  | (8+6+8+5)*0,255
79 | 998735201R00 | Přesun hmot pro otopná tělesa, výšky do 6 m | % |  | 0 | 0 |  | 2 | 7 | 1002 | 5 | 2 | 0 | 0 | 0 | 0 | 0 | 7 | 1002 | 0
| Celkem za | 735 Otopná tělesa |  |  |  | 0 |  | 4 |  |  |  |  | 0 | 0 | 0 | 0 | 0
Díl: | D96 | Přesuny suti a vybouraných hmot | [5 empty] | 1
80 | 979011111R00 | Svislá doprava suti a vybour. hmot | t | 1.1695 | 0 | 0 |  | 2 | 8 | 0 | 3 | 1 | 0 | 0 | 0 | 0 | 0 | 8 | 0 | 0
81 | 979081111R00 | Odvoz suti a vybour. hmot na skládku do 1 km | t | 1.1695 | 0 | 0 |  | 2 | 8 | 0 | 3 | 1 | 0 | 0 | 0 | 0 | 0 | 8 | 0 | 0
82 | 979082111R00 | Vnitrostaveništní doprava suti do 10 m | t | 1.1695 | 0 | 0 |  | 2 | 8 | 0 | 3 | 1 | 0 | 0 | 0 | 0 | 0 | 8 | 0 | 0
83 | 979082212R00 | Vodorovná doprava suti po suchu do 50 m | t | 1.1695 | 0 | 0 |  | 2 | 8 | 0 | 3 | 1 | 0 | 0 | 0 | 0 | 0 | 8 | 0 | 0
84 | 979084219R00 | Příplatek k dopravě vybour.hmot za dalších 5 km | t | 1.1695 | 0 | 0 |  | 2 | 8 | 0 | 3 | 1 | 0 | 0 | 0 | 0 | 0 | 8 | 0 | 0
85 | 979999999R00 | Poplatek za skladku 10 % příměsí | t | 1.1695 | 0 | 0 |  | 2 | 8 | 0 | 3 | 1 | 0 | 0 | 0 | 0 | 0 | 8 | 0 | 0
| Celkem za | D96 Přesuny suti a vybouraných hmot |  |  |  | 0 |  | 4 |  |  |  |  | 0 | 0 | 0 | 0 | 0