## Krycí list
SLEPÝ ROZPOČET
Rozpočet |  | 01 | WC č.1 | JKSO
Objekt |  | Název objektu |  | SKP
01 |  | Základní škola |  | Měrná jednotka
Stavba |  | Název stavby |  | Počet jednotek
ZO16/03 |  | Oprava sociálního zařízení ZŠ Slovan |  | Náklady na m.j. | 0
Projektant |  | Ing. Jan Zona |  | Typ rozpočtu
Zpracovatel projektu |  | Ing. Jan Zona
Objednatel |  | Město Kroměříž
Dodavatel |  |  |  | Zakázkové číslo
Rozpočtoval |  |  |  | Počet listů
ROZPOČTOVÉ NÁKLADY
Základní rozpočtové náklady |  |  | Ostatní rozpočtové náklady
| HSV celkem | 0 | Ztížené výrobní podmínky |  | 0
Z | PSV celkem | 29938.4 | Oborová přirážka |  | 0
R | M práce celkem | 0 | Přesun stavebních kapacit |  | 0
N | M dodávky celkem | 0 | Mimostaveništní doprava |  | 0
ZRN celkem |  | 29938.4 | Zařízení staveniště |  | 449.076
|  |  | Provoz investora |  | 0
HZS |  | 0 | Kompletační činnost (IČD) |  | 299.384
ZRN+HZS |  | 29938.4 | Ostatní náklady neuvedené |  | 0
ZRN+ost.náklady+HZS |  | 30686.86 | Ostatní náklady celkem |  | 748.46
Vypracoval |  |  | Za zhotovitele | Za objednatele
Jméno : |  |  | Jméno : | Jméno :
Datum : |  |  | Datum : | Datum :
Podpis : |  |  | Podpis: | Podpis:
Základ pro DPH |  | 21 | % | 30686.86
DPH |  | 21 | % | 6444
Základ pro DPH |  | 0 | % | 0
DPH |  | 0 | % | 0
CENA ZA OBJEKT CELKEM |  |  |  | 37131
Poznámka :

## Rekapitulace
Stavba : |  | ZO16/03 Oprava sociálního zařízení ZŠ Slovan |  |  | Rozpočet : | 01
Objekt : |  | 01 Základní škola |  |  | WC č.1
REKAPITULACE STAVEBNÍCH DÍLŮ
| Stavební díl |  | HSV | PSV | Dodávka | Montáž | HZS
31 | Zdi podpěrné a volné |  | 0 | 0 | 0 | 0 | 0
34 | Stěny a příčky |  | 0 | 0 | 0 | 0 | 0
61 | Upravy povrchů vnitřní |  | 0 | 0 | 0 | 0 | 0
63 | Podlahy a podlahové konstrukce |  | 0 | 0 | 0 | 0 | 0
64 | Výplně otvorů |  | 0 | 0 | 0 | 0 | 0
94 | Lešení a stavební výtahy |  | 0 | 0 | 0 | 0 | 0
96 | Bourání konstrukcí |  | 0 | 0 | 0 | 0 | 0
99 | Staveništní přesun hmot |  | 0 | 0 | 0 | 0 | 0
711 | Izolace proti vodě |  | 0 | 0 | 0 | 0 | 0
720 | Zdravotechnická instalace |  | 0 | 0 | 0 | 0 | 0
766 | Konstrukce truhlářské |  | 0 | 0 | 0 | 0 | 0
767 | Konstrukce zámečnické |  | 0 | 0 | 0 | 0 | 0
769 | Otvorové prvky z plastu |  | 0 | 0 | 0 | 0 | 0
771 | Podlahy z dlaždic a obklady |  | 0 | 0 | 0 | 0 | 0
781 | Obklady keramické |  | 0 | 29938.4 | 0 | 0 | 0
783 | Nátěry |  | 0 | 0 | 0 | 0 | 0
784 | Malby |  | 0 | 0 | 0 | 0 | 0
M21 | Elektromontáže |  | 0 | 0 | 0 | 0 | 0
M24 | Montáže vzduchotechnických zařízení |  | 0 | 0 | 0 | 0 | 0
D96 | Přesuny suti a vybouraných hmot |  | 0 | 0 | 0 | 0 | 0
| CELKEM OBJEKT |  | 0 | 29938.4 | 0 | 0 | 0
VEDLEJŠÍ ROZPOČTOVÉ NÁKLADY
Název VRN |  |  | Kč | % | Základna |  | Kč
Ztížené výrobní podmínky |  |  |  |  | 29938.4 |  | 0 | 2
Oborová přirážka |  |  |  |  | 29938.4 |  | 0 | 2
Přesun stavebních kapacit |  |  |  |  | 29938.4 |  | 0 | 2
Mimostaveništní doprava |  |  |  |  | 29938.4 |  | 0 | 2
Zařízení staveniště |  |  |  | 1.5 | 29938.4 |  | 449.076 | 2
Provoz investora |  |  |  |  | 29938.4 |  | 0 | 2
Kompletační činnost (IČD) |  |  |  | 1 | 29938.4 |  | 299.384 | 2
Rezerva rozpočtu |  |  |  |  | 29938.4 |  | 0 | 2
| CELKEM VRN |  |  |  |  | 748.46

## Položky
Slepý rozpočet
Stavba : |  | ZO16/03 Oprava sociálního zařízení ZŠ Slovan |  | Rozpočet: | 01
Objekt : |  | 01 Základní škola |  | WC č.1
P.č. | Číslo položky | Název položky | MJ | množství | cena / MJ | celkem (Kč)
Díl: | 31 | Zdi podpěrné a volné | [5 empty] | 1
1 | 311271177R00 | Zdivo z tvárnic pórobetonových hladkých tl. 30 cm | m2 | 3.6725 | 0 | 0 |  | 2 | 1 | 1 | 1 | 1 | 0 | 0 | 0 | 0 | 0 | 1 | 1 | 0.20765
|  | 108-109:1,1*2,05 |  | 2.255 |  |  | 108-109:1,1*2,05
|  | 107:0,675*1,05*2 |  | 1.4175 |  |  | 107:0,675*1,05*2
2 | 317941121RT2 | Osazení ocelových válcovaných nosníků do č.12 včetně dodávky profilu I č.10 | t | 0.0167 | 0 | 0 |  | 2 | 1 | 1 | 1 | 1 | 0 | 0 | 0 | 0 | 0 | 1 | 1 | 1.0995
|  | nadokenní překlad:2*8,34/1000 |  | 0.0167 |  |  | nadokenní překlad:2*8,34/1000
3 | 346244381R00 | Plentování ocelových nosníků výšky do 20 cm | m2 | 0.6 | 0 | 0 |  | 2 | 1 | 1 | 1 | 1 | 0 | 0 | 0 | 0 | 0 | 1 | 1 | 0.18324
|  | nadokenní překlad:2*0,3 |  | 0.6 |  |  | nadokenní překlad:2*0,3
| Celkem za | 31 Zdi podpěrné a volné |  |  |  | 0 |  | 4 |  |  |  |  | 0 | 0 | 0 | 0 | 0
Díl: | 34 | Stěny a příčky | [5 empty] | 1
4 | 342255024R00 | Příčky z desek pórobetonových tl. 10 cm | m2 | 9.21 | 0 | 0 |  | 2 | 1 | 1 | 1 | 1 | 0 | 0 | 0 | 0 | 0 | 1 | 1 | 0.0706
|  | 101-105:1,6*3,1 |  | 4.96 |  |  | 101-105:1,6*3,1
|  | 103-105,104-105:1,7*(3,1-0,6) |  | 4.25 |  |  | 103-105,104-105:1,7*(3,1-0,6)
5 | 342255028R00 | Příčky z desek pórobetonových tl. 15 cm | m2 | 2.125 | 0 | 0 |  | 2 | 1 | 1 | 1 | 1 | 0 | 0 | 0 | 0 | 0 | 1 | 1 | 0.1055
|  | 103,104:1,7*1,25 |  | 2.125 |  |  | 103,104:1,7*1,25
6 | 342267111RT3 | Obklad trámů sádrokartonem dvoustranný do 0,5/0,5m desky standard impreg. tl. 12,5 mm | m | 18.56 | 0 | 0 |  | 2 | 1 | 1 | 1 | 1 | 0 | 0 | 0 | 0 | 0 | 1 | 1 | 0.01156
|  | obklad VZT 500/400mm, 300/400mm:4,265+1,735+2,93+2,93+3,1+3,6 |  | 18.56 |  |  | obklad VZT 500/400mm, 300/400mm:4,265+1,735+2,93+2,93+3,1+3,6
7 | 342267112RT3 | Obklad trámů sádrokartonem třístranný do 0,5/0,5 m desky standard impreg. tl. 12,5 mm | m | 2.275 | 0 | 0 |  | 2 | 1 | 1 | 1 | 1 | 0 | 0 | 0 | 0 | 0 | 1 | 1 | 0.01716
|  | obklad VZT 300/400mm:2,275 |  | 2.275 |  |  | obklad VZT 300/400mm:2,275
8 | 342948111R00 | Ukotvení příček k cihel.konstr. kotvami na hmožd. | m | 8.1 | 0 | 0 |  | 2 | 1 | 1 | 1 | 1 | 0 | 0 | 0 | 0 | 0 | 1 | 1 | 0.00102
|  | příčky a stěny:3,1+2+2+1 |  | 8.1 |  |  | příčky a stěny:3,1+2+2+1
| Celkem za | 34 Stěny a příčky |  |  |  | 0 |  | 4 |  |  |  |  | 0 | 0 | 0 | 0 | 0
Díl: | 61 | Upravy povrchů vnitřní | [5 empty] | 1
9 | 610991111R00 | Zakrývání výplní vnitřních otvorů | m2 | 57.345 | 0 | 0 |  | 2 | 1 | 1 | 1 | 1 | 0 | 0 | 0 | 0 | 0 | 1 | 1 | 4e-05
|  | okna:1,7*0,6*2+(1,63+1,7+1,1+0,675)*1 |  | 7.145 |  |  | okna:1,7*0,6*2+(1,63+1,7+1,1+0,675)*1
|  | dveře:0,8*2*6 |  | 9.6 |  |  | dveře:0,8*2*6
|  | Al příčky s dveřmi:(1,7+1,25+1,1+6,1)*2*2 |  | 40.6 |  |  | Al příčky s dveřmi:(1,7+1,25+1,1+6,1)*2*2
10 | 612409991R00 | Začištění omítek kolem oken,dveří apod. | m | 10 | 0 | 0 |  | 2 | 1 | 1 | 1 | 1 | 0 | 0 | 0 | 0 | 0 | 1 | 1 | 0.00431
|  | kolem dveří 800/1970:(0,9+2,05*2)*2 |  | 10 |  |  | kolem dveří 800/1970:(0,9+2,05*2)*2
11 | 612451121R00 | Omítka vnitřní zdiva, cementová (MC), hladká | m2 | 101.48 | 0 | 0 |  | 2 | 1 | 1 | 1 | 1 | 0 | 0 | 0 | 0 | 0 | 1 | 1 | 0.04558
|  | pod obklady: |  | 0 |  |  | pod obklady:
|  | 101:(4,265+1,63)*2*2,1-(0,8*2*2) |  | 21.559 |  |  | 101:(4,265+1,63)*2*2,1-(0,8*2*2)
|  | 102,103,104:(4,265+1,7)*2*2,1-0,8*2 |  | 23.453 |  |  | 102,103,104:(4,265+1,7)*2*2,1-0,8*2
|  | 105:(1,735+3,43)*2*2,1-(0,8*2*2) |  | 18.493 |  |  | 105:(1,735+3,43)*2*2,1-(0,8*2*2)
|  | 106,107,108,109:(6,1+2,275)*2*2,1+1,1*2*2-0,8*2 |  | 37.975 |  |  | 106,107,108,109:(6,1+2,275)*2*2,1+1,1*2*2-0,8*2
12 | 612473182R00 | Omítka vnitř.zdiva ze such.směsi, štuková, strojně | m2 | 44.7133 | 0 | 0 |  | 2 | 1 | 1 | 1 | 1 | 0 | 0 | 0 | 0 | 0 | 1 | 1 | 0.02798
|  | nad obklady: |  | 0 |  |  | nad obklady:
|  | 101:(4,265*2+1,63)*1+(1,63+0,95)*0,15 |  | 10.547 |  |  | 101:(4,265*2+1,63)*1+(1,63+0,95)*0,15
|  | 102,103,104:(4,265*2+1,7)*1-1,7*0,6+1,7*0,15 |  | 9.465 |  |  | 102,103,104:(4,265*2+1,7)*1-1,7*0,6+1,7*0,15
|  | 105:(1,735+3,43)*2*1-1,7*0,6 |  | 9.31 |  |  | 105:(1,735+3,43)*2*1-1,7*0,6
|  | 106,107,108,109:(6,1+2,275)*2*1-(1,1+0,675)*1+(1,1+0,675+1)*0,15 |  | 15.3912 |  |  | 106,107,108,109:(6,1+2,275)*2*1-(1,1+0,675)*1+(1,1+0,675+1)*0,15
13 | 612473186R00 | Příplatek za zabudované rohovníky | m | 69.535 | 0 | 0 |  | 2 | 1 | 1 | 1 | 1 | 0 | 0 | 0 | 0 | 0 | 1 | 1 | 0.00046
|  | okna:(1,63+1,7+1,1+0,675+1+1+1,7+1)*2 |  | 19.61 |  |  | okna:(1,63+1,7+1,1+0,675+1+1+1,7+1)*2
|  | dveře:(0,8+2*2)*2*4 |  | 38.4 |  |  | dveře:(0,8+2*2)*2*4
|  | rohy:2*2+1,1*2+1+0,675+0,6+3,05 |  | 11.525 |  |  | rohy:2*2+1,1*2+1+0,675+0,6+3,05
| Celkem za | 61 Upravy povrchů vnitřní |  |  |  | 0 |  | 4 |  |  |  |  | 0 | 0 | 0 | 0 | 0
Díl: | 63 | Podlahy a podlahové konstrukce | [5 empty] | 1
14 | 631313611R00 | Mazanina betonová tl. 8 - 12 cm C 16/20 | m3 | 2.8182 | 0 | 0 |  | 2 | 1 | 1 | 1 | 1 | 0 | 0 | 0 | 0 | 0 | 1 | 1 | 2.525
|  | tl. 85mm:(4,265*1,63+4,265*1,7+6,1*1,1+6,1*1,075-0,6*0,4+3,415*1,735)*0,085 |  | 2.8182 |  |  | tl. 85mm:(4,265*1,63+4,265*1,7+6,1*1,1+6,1*1,075-0,6*0,4+3,415*1,735)*0,085
| Celkem za | 63 Podlahy a podlahové konstrukce |  |  |  | 0 |  | 4 |  |  |  |  | 0 | 0 | 0 | 0 | 0
Díl: | 64 | Výplně otvorů | [5 empty] | 1
15 | 642944121R00 | Osazení ocelových zárubní dodatečně do 2,5 m2 | kus | 4 | 0 | 0 |  | 2 | 1 | 1 | 1 | 1 | 0 | 0 | 0 | 0 | 0 | 1 | 1 | 0.05401
|  | 800/1970mm:4 |  | 4 |  |  | 800/1970mm:4
16 | 553310732 | Zárubeň ocelová "U" 100, 800x1970 L, P | kus | 2 | 0 | 0 |  | 2 | 3 | 1 | 553310732 | 1 | 0 | 0 | 0 | 0 | 0 | 3 | 1 | 0.0184
17 | 553310812 | Zárubeň ocelová "U" 250, 800x1970 L, P | kus | 2 | 0 | 0 |  | 2 | 3 | 1 | 553310812 | 1 | 0 | 0 | 0 | 0 | 0 | 3 | 1 | 0.02
| Celkem za | 64 Výplně otvorů |  |  |  | 0 |  | 4 |  |  |  |  | 0 | 0 | 0 | 0 | 0
Díl: | 94 | Lešení a stavební výtahy | [5 empty] | 1
18 | 941955002R00 | Lešení lehké pomocné, výška podlahy do 1,9 m | m2 | 34.465 | 0 | 0 |  | 2 | 1 | 1 | 1 | 1 | 0 | 0 | 0 | 0 | 0 | 1 | 1 | 0.00158
|  | 6,1*5,65 |  | 34.465 |  |  | 6,1*5,65
| Celkem za | 94 Lešení a stavební výtahy |  |  |  | 0 |  | 4 |  |  |  |  | 0 | 0 | 0 | 0 | 0
Díl: | 96 | Bourání konstrukcí | [5 empty] | 1
19 | 962031132R00 | Bourání příček cihelných tl. 10 cm | m2 | 26.7592 | 0 | 0 |  | 2 | 1 | 1 | 1 | 1 | 0 | 0 | 0 | 0 | 0 | 1 | 1 | 0.00067
|  | stávající příčky tl. 100mm:3,285*2,05+(1,7+1,35+1,075*3+6,1)*2,2 |  | 33.9592 |  |  | stávající příčky tl. 100mm:3,285*2,05+(1,7+1,35+1,075*3+6,1)*2,2
|  | odpočet otvorů:-(0,6*2*6) |  | -7.2 |  |  | odpočet otvorů:-(0,6*2*6)
20 | 962081131R00 | Bourání příček ze skleněných tvárnic tl. 10 cm | m2 | 3.285 | 0 | 0 |  | 2 | 1 | 1 | 1 | 1 | 0 | 0 | 0 | 0 | 0 | 1 | 1 | 0.00067
|  | prosvětlovací okno:3,285*1 |  | 3.285 |  |  | prosvětlovací okno:3,285*1
21 | 965042131R00 | Bourání mazanin betonových tl. 10 cm, pl. 4 m2 | m3 | 2.8182 | 0 | 0 |  | 2 | 1 | 1 | 1 | 1 | 0 | 0 | 0 | 0 | 0 | 1 | 1 | 0
|  | stávající mazanina:(4,265*1,63+4,265*1,7+6,1*1,1+6,1*1,075-0,6*0,4+3,415*1,735)*0,085 |  | 2.8182 |  |  | stávající mazanina:(4,265*1,63+4,265*1,7+6,1*1,1+6,1*1,075-0,6*0,4+3,415*1,735)*0,085
22 | 965081713R00 | Bourání dlaždic keramických tl. 1 cm, nad 1 m2 | m2 | 33.155 | 0 | 0 |  | 2 | 1 | 1 | 1 | 1 | 0 | 0 | 0 | 0 | 0 | 1 | 1 | 0
|  | stávající dlažba:4,265*1,63+4,265*1,7+6,1*1,1+6,1*1,075-0,6*0,4+3,415*1,735 |  | 33.155 |  |  | stávající dlažba:4,265*1,63+4,265*1,7+6,1*1,1+6,1*1,075-0,6*0,4+3,415*1,735
23 | 968061125R00 | Vyvěšení dřevěných dveřních křídel pl. do 2 m2 | kus | 10 | 0 | 0 |  | 2 | 1 | 1 | 1 | 1 | 0 | 0 | 0 | 0 | 0 | 1 | 1 | 0
|  | 600/1970mm:6 |  | 6 |  |  | 600/1970mm:6
|  | 800/1970mm:4 |  | 4 |  |  | 800/1970mm:4
24 | 968072455R00 | Vybourání kovových dveřních zárubní pl. do 2 m2 | m2 | 13.6 | 0 | 0 |  | 2 | 1 | 1 | 1 | 1 | 0 | 0 | 0 | 0 | 0 | 1 | 1 | 0.00117
|  | 600/1970mm:0,6*2*6 |  | 7.2 |  |  | 600/1970mm:0,6*2*6
|  | 800/1970mm:0,8*2*4 |  | 6.4 |  |  | 800/1970mm:0,8*2*4
25 | 978013191R00 | Otlučení omítek vnitřních stěn v rozsahu do 100 % | m2 | 41.4225 | 0 | 0 |  | 2 | 1 | 1 | 1 | 1 | 0 | 0 | 0 | 0 | 0 | 1 | 1 | 0
|  | stávající nad obklady: |  | 0 |  |  | stávající nad obklady:
|  | 101:4,265*2*1,05+(1,63+1)*0,15 |  | 9.351 |  |  | 101:4,265*2*1,05+(1,63+1)*0,15
|  | 102,103,104:(4,265*2)*1,05+1,7*0,15 |  | 9.2115 |  |  | 102,103,104:(4,265*2)*1,05+1,7*0,15
|  | 105:(1,735*2+3,43)*1,05 |  | 7.245 |  |  | 105:(1,735*2+3,43)*1,05
|  | 106,107,108,109:(6,1*2+2,275)*1,05+(1,1+0,675+1)*0,15 |  | 15.615 |  |  | 106,107,108,109:(6,1*2+2,275)*1,05+(1,1+0,675+1)*0,15
26 | 978059531R00 | Odsekání vnitřních obkladů stěn nad 2 m2 | m2 | 77.97 | 0 | 0 |  | 2 | 1 | 1 | 1 | 1 | 0 | 0 | 0 | 0 | 0 | 1 | 1 | 0
|  | obklad stěn v. 2m:(4,265*4+0,13*2+1,63+1,7+1,1+0,675+6,1*2+2,275+1,735*2+3,415)*2 |  | 87.57 |  |  | obklad stěn v. 2m:(4,265*4+0,13*2+1,63+1,7+1,1+0,675+6,1*2+2,275+1,735*2+3,415)*2
|  | odpočet otvorů:-(0,8*6)*2 |  | -9.6 |  |  | odpočet otvorů:-(0,8*6)*2
| Celkem za | 96 Bourání konstrukcí |  |  |  | 0 |  | 4 |  |  |  |  | 0 | 0 | 0 | 0 | 0
Díl: | 99 | Staveništní přesun hmot | [5 empty] | 1
27 | 999281108R00 | Přesun hmot pro opravy a údržbu do výšky 12 m | t | 15.4804 | 0 | 0 |  | 2 | 7 | 1 | 2 | 1 | 0 | 0 | 0 | 0 | 0 | 7 | 1 | 0
| Celkem za | 99 Staveništní přesun hmot |  |  |  | 0 |  | 4 |  |  |  |  | 0 | 0 | 0 | 0 | 0
Díl: | 711 | Izolace proti vodě | [5 empty] | 1
28 | 711212002RT3 | Hydroizolační povlak - nátěr nebo stěrka pružná hydroizolace tl. 2mm | m2 | 43.901 | 0 | 0 |  | 2 | 1 | 7 | 7 | 2 | 0 | 0 | 0 | 0 | 0 | 1 | 7 | 0.0034
|  | vodorovně: |  | 0 |  |  | vodorovně:
|  | 101:4,265*1,63+0,8*0,25+0,8*0,1 |  | 7.2319 |  |  | 101:4,265*1,63+0,8*0,25+0,8*0,1
|  | 102,103,104:4,115*1,7 |  | 6.9955 |  |  | 102,103,104:4,115*1,7
|  | 105:3,43*1,735+0,8*0,25+0,8*0,1 |  | 6.2311 |  |  | 105:3,43*1,735+0,8*0,25+0,8*0,1
|  | 106,107,108,109:6,1*2,345-(1,1*0,6+1,1*0,3) |  | 13.3145 |  |  | 106,107,108,109:6,1*2,345-(1,1*0,6+1,1*0,3)
|  | svisle v.150mm nad podlahu: |  | 0 |  |  | svisle v.150mm nad podlahu:
|  | 101:(4,265+1,63)*2*0,2 |  | 2.358 |  |  | 101:(4,265+1,63)*2*0,2
|  | 102,103,104:(4,115+1,7)*2*0,2 |  | 2.326 |  |  | 102,103,104:(4,115+1,7)*2*0,2
|  | 105:(3,43+1,735)*2*0,2 |  | 2.066 |  |  | 105:(3,43+1,735)*2*0,2
|  | 106,107,108,109:(6,1+2,345)*2*0,2 |  | 3.378 |  |  | 106,107,108,109:(6,1+2,345)*2*0,2
29 | 711212601RT2 | Těsnicí pás do spoje podlaha - stěna š. 100 mm | m | 50.64 | 0 | 0 |  | 2 | 1 | 7 | 7 | 2 | 0 | 0 | 0 | 0 | 0 | 1 | 7 | 0.00029
|  | 101:(4,265+1,63)*2 |  | 11.79 |  |  | 101:(4,265+1,63)*2
|  | 102,103,104:(4,115+1,7)*2 |  | 11.63 |  |  | 102,103,104:(4,115+1,7)*2
|  | 105:(3,43+1,735)*2 |  | 10.33 |  |  | 105:(3,43+1,735)*2
|  | 106,107,108,109:(6,1+2,345)*2 |  | 16.89 |  |  | 106,107,108,109:(6,1+2,345)*2
30 | 998711202R00 | Přesun hmot pro izolace proti vodě, výšky do 12 m | % |  | 0 | 0 |  | 2 | 7 | 1002 | 5 | 2 | 0 | 0 | 0 | 0 | 0 | 7 | 1002 | 0
| Celkem za | 711 Izolace proti vodě |  |  |  | 0 |  | 4 |  |  |  |  | 0 | 0 | 0 | 0 | 0
Díl: | 720 | Zdravotechnická instalace | [5 empty] | 1
31 | R720-01 | ZTI dle samostatného rozpočtu | kpl | 1 | 0 | 0 |  | 2 | 12 | 0 | 72 | 2 | 0 | 0 | 0 | 0 | 0 | 12 | 0 | 0
| Celkem za | 720 Zdravotechnická instalace |  |  |  | 0 |  | 4 |  |  |  |  | 0 | 0 | 0 | 0 | 0
Díl: | 766 | Konstrukce truhlářské | [5 empty] | 1
32 | 766421811R00 | Demontáž obložení podhledů panely do 1,5 m2 | m2 | 5.49 | 0 | 0 |  | 2 | 1 | 7 | 7 | 2 | 0 | 0 | 0 | 0 | 0 | 1 | 7 | 0
|  | demontáž obložení VZT:6,1*0,9 |  | 5.49 |  |  | demontáž obložení VZT:6,1*0,9
33 | 766421822R00 | Demontáž podkladových roštů obložení podhledů | m2 | 5.49 | 0 | 0 |  | 2 | 1 | 7 | 7 | 2 | 0 | 0 | 0 | 0 | 0 | 1 | 7 | 0
|  | demontáž obložení VZT:6,1*0,9 |  | 5.49 |  |  | demontáž obložení VZT:6,1*0,9
34 | 766661112R00 | Montáž dveří do zárubně,otevíravých 1kř.do 0,8 m | kus | 4 | 0 | 0 |  | 2 | 1 | 7 | 7 | 2 | 0 | 0 | 0 | 0 | 0 | 1 | 7 | 0
|  | 800/1970mm:4 |  | 4 |  |  | 800/1970mm:4
35 | 766669111R00 | Dokování závěsů na universální zárubeň, 1křídlové | kus | 4 | 0 | 0 |  | 2 | 1 | 7 | 7 | 2 | 0 | 0 | 0 | 0 | 0 | 1 | 7 | 0
|  | 800/1970mm:4 |  | 4 |  |  | 800/1970mm:4
36 | 766670021R00 | Montáž kliky a štítku | kus | 4 | 0 | 0 |  | 2 | 1 | 7 | 7 | 2 | 0 | 0 | 0 | 0 | 0 | 1 | 7 | 0
|  | 800/1970mm:4 |  | 4 |  |  | 800/1970mm:4
37 | 766695213R00 | Montáž prahů dveří jednokřídlových š. nad 10 cm | kus | 2 | 0 | 0 |  | 2 | 1 | 7 | 7 | 2 | 0 | 0 | 0 | 0 | 0 | 1 | 7 | 1e-05
|  | 101,105:2 |  | 2 |  |  | 101,105:2
38 | 54914582 | Kliky se štítem mezip 804/90 se zaj. Cr | kus | 4 | 0 | 0 |  | 2 | 3 | 7 | 54914582 | 2 | 0 | 0 | 0 | 0 | 0 | 3 | 7 | 0.00075
|  | 800/1970mm:4 |  | 4 |  |  | 800/1970mm:4
39 | 61165003 | Dveře vnitřní laminované plné 1kř. 80x197 cm CPL | kus | 4 | 0 | 0 |  | 2 | 3 | 7 | 61165003 | 2 | 0 | 0 | 0 | 0 | 0 | 3 | 7 | 0.019
|  | 800/1970mm:4 |  | 4 |  |  | 800/1970mm:4
40 | 61187161 | Prah dubový délka 80 cm šířka 15 cm tl. 2 cm | kus | 2 | 0 | 0 |  | 2 | 3 | 7 | 61187161 | 2 | 0 | 0 | 0 | 0 | 0 | 3 | 7 | 0.00161
|  | 101,105:2 |  | 2 |  |  | 101,105:2
41 | 998766202R00 | Přesun hmot pro truhlářské konstr., výšky do 12 m | % |  | 0 | 0 |  | 2 | 7 | 1002 | 5 | 2 | 0 | 0 | 0 | 0 | 0 | 7 | 1002 | 0
| Celkem za | 766 Konstrukce truhlářské |  |  |  | 0 |  | 4 |  |  |  |  | 0 | 0 | 0 | 0 | 0
Díl: | 767 | Konstrukce zámečnické | [5 empty] | 1
42 | R767-01 | Dvoukabina WC z kompaktních desek tl.13mm, v.2m konstrukce eloxovaný hliník, dveře 700/1970mm D+M | kpl | 1 | 0 | 0 |  | 2 | 12 | 0 | 44 | 2 | 0 | 0 | 0 | 0 | 0 | 12 | 0 | 0
|  | kabina 1100/835mm+1100/835mm: |  | 0 |  |  | kabina 1100/835mm+1100/835mm:
|  | m.č.103,104:1 |  | 1 |  |  | m.č.103,104:1
43 | R767-02 | Trojkabina WC z kompaktních desek tl.13mm, v.2m konstrukce eloxovaný hliník, dveře 700/1970mm D+M | kpl | 1 | 0 | 0 |  | 2 | 12 | 0 | 45 | 2 | 0 | 0 | 0 | 0 | 0 | 12 | 0 | 0
|  | kabina 1700/1100mm, 1750/1100mm, 1750/1100mm: |  | 0 |  |  | kabina 1700/1100mm, 1750/1100mm, 1750/1100mm:
|  | m.č.107,108,109:1 |  | 1 |  |  | m.č.107,108,109:1
| Celkem za | 767 Konstrukce zámečnické |  |  |  | 0 |  | 4 |  |  |  |  | 0 | 0 | 0 | 0 | 0
Díl: | 769 | Otvorové prvky z plastu | [5 empty] | 1
44 | R769-01 | Okno plastové pevné 1700/600mm, průsvitné neprůhledné, nerozbitné D+M | ks | 1 | 0 | 0 |  | 2 | 12 | 0 | 59 | 2 | 0 | 0 | 0 | 0 | 0 | 12 | 0 | 0
|  | 105:1 |  | 1 |  |  | 105:01
| Celkem za | 769 Otvorové prvky z plastu |  |  |  | 0 |  | 4 |  |  |  |  | 0 | 0 | 0 | 0 | 0
Díl: | 771 | Podlahy z dlaždic a obklady | [5 empty] | 1
45 | 771575107R00 | Montáž podlah keram.,režné hladké, tmel, 20x20 cm | m2 | 33.773 | 0 | 0 |  | 2 | 1 | 7 | 7 | 2 | 0 | 0 | 0 | 0 | 0 | 1 | 7 | 0.00455
|  | 101:4,265*1,63+0,8*0,25+0,8*0,1 |  | 7.2319 |  |  | 101:4,265*1,63+0,8*0,25+0,8*0,1
|  | 102,103,104:4,115*1,7 |  | 6.9955 |  |  | 102,103,104:4,115*1,7
|  | 105:3,43*1,735+0,8*0,25+0,8*0,1 |  | 6.2311 |  |  | 105:3,43*1,735+0,8*0,25+0,8*0,1
|  | 106,107,108,109:6,1*2,345-(1,1*0,6+1,1*0,3) |  | 13.3145 |  |  | 106,107,108,109:6,1*2,345-(1,1*0,6+1,1*0,3)
46 | 771578011R00 | Spára podlaha - stěna, silikonem | m | 60.18 | 0 | 0 |  | 2 | 1 | 7 | 7 | 2 | 0 | 0 | 0 | 0 | 0 | 1 | 7 | 4e-05
|  | spoj podlaha stěna a dilatace 3x3m: |  | 0 |  |  | spoj podlaha stěna a dilatace 3x3m:
|  | 101:(4,265+1,63)*2+1,63 |  | 13.42 |  |  | 101:(4,265+1,63)*2+1,63
|  | 102,103,104:(4,115+1,7)*2+1,7 |  | 13.33 |  |  | 102,103,104:(4,115+1,7)*2+1,7
|  | 105:(3,43+1,735)*2+1,735 |  | 12.065 |  |  | 105:(3,43+1,735)*2+1,735
|  | 106,107,108,109:(6,1+2,345+1,1)*2+2,275 |  | 21.365 |  |  | 106,107,108,109:(6,1+2,345+1,1)*2+2,275
47 | 771579795R00 | Příplatek za spárování vodotěsnou hmotou - plošně | m2 | 33.773 | 0 | 0 |  | 2 | 1 | 7 | 7 | 2 | 0 | 0 | 0 | 0 | 0 | 1 | 7 | 0.0008
|  | 101:4,265*1,63+0,8*0,25+0,8*0,1 |  | 7.2319 |  |  | 101:4,265*1,63+0,8*0,25+0,8*0,1
|  | 102,103,104:4,115*1,7 |  | 6.9955 |  |  | 102,103,104:4,115*1,7
|  | 105:3,43*1,735+0,8*0,25+0,8*0,1 |  | 6.2311 |  |  | 105:3,43*1,735+0,8*0,25+0,8*0,1
|  | 106,107,108,109:6,1*2,345-(1,1*0,6+1,1*0,3) |  | 13.3145 |  |  | 106,107,108,109:6,1*2,345-(1,1*0,6+1,1*0,3)
48 | 597642020 | Dlažba keramická 200x200x9 mm | m2 | 37.1503 | 0 | 0 |  | 2 | 3 | 7 | 597642020 | 2 | 0 | 0 | 0 | 0 | 0 | 3 | 7 | 0.0192
|  | 101:(4,265*1,63+0,8*0,25+0,8*0,1)*1,1 |  | 7.9551 |  |  | 101:(4,265*1,63+0,8*0,25+0,8*0,1)*1,1
|  | 102,103,104:4,115*1,7*1,1 |  | 7.6951 |  |  | 102,103,104:4,115*1,7*1,1
|  | 105:(3,43*1,735+0,8*0,25+0,8*0,1)*1,1 |  | 6.8542 |  |  | 105:(3,43*1,735+0,8*0,25+0,8*0,1)*1,1
|  | 106,107,108,109:(6,1*2,345-(1,1*0,6+1,1*0,3))*1,1 |  | 14.646 |  |  | 106,107,108,109:(6,1*2,345-(1,1*0,6+1,1*0,3))*1,1
49 | 998771202R00 | Přesun hmot pro podlahy z dlaždic, výšky do 12 m | % |  | 0 | 0 |  | 2 | 7 | 1002 | 5 | 2 | 0 | 0 | 0 | 0 | 0 | 7 | 1002 | 0
| Celkem za | 771 Podlahy z dlaždic a obklady |  |  |  | 0 |  | 4 |  |  |  |  | 0 | 0 | 0 | 0 | 0
Díl: | 781 | Obklady keramické | [5 empty] | 1
50 | 781111121R00 | Montáž lišt rohových, vanových a dilatačních | m | 59.375 | 0 | 0 |  | 2 | 1 | 7 | 7 | 2 | 0 | 0 | 0 | 0 | 0 | 1 | 7 | 0
|  | 101:(4,265+1,63)*2+2 |  | 13.79 |  |  | 101:(4,265+1,63)*2+2
|  | 102,103,104:(4,265+1,7)*2+1,7 |  | 13.63 |  |  | 102,103,104:(4,265+1,7)*2+1,7
|  | 105:(1,735+3,43)*2 |  | 10.33 |  |  | 105:(1,735+3,43)*2
|  | 106,107,108,109:(6,1+2,275)*2+1,1*2+2+0,675 |  | 21.625 |  |  | 106,107,108,109:(6,1+2,275)*2+1,1*2+2+0,675
51 | 781415016R00 | Montáž obkladů stěn, porovin.,tmel, nad 20x25 cm | m2 | 101.48 | 0 | 0 |  | 2 | 1 | 7 | 7 | 2 | 0 | 0 | 0 | 0 | 0 | 1 | 7 | 0.00445
|  | stěny do v.2,1m: |  | 0 |  |  | stěny do v.2,1m:
|  | 101:(4,265+1,63)*2*2,1-(0,8*2*2) |  | 21.559 |  |  | 101:(4,265+1,63)*2*2,1-(0,8*2*2)
|  | 102,103,104:(4,265+1,7)*2*2,1-0,8*2 |  | 23.453 |  |  | 102,103,104:(4,265+1,7)*2*2,1-0,8*2
|  | 105:(1,735+3,43)*2*2,1-(0,8*2*2) |  | 18.493 |  |  | 105:(1,735+3,43)*2*2,1-(0,8*2*2)
|  | 106,107,108,109:(6,1+2,275)*2*2,1+1,1*2*2-0,8*2 |  | 37.975 |  |  | 106,107,108,109:(6,1+2,275)*2*2,1+1,1*2*2-0,8*2
52 | 781419706R00 | Příplatek za spárovací vodotěsnou hmotu - plošně | m2 | 101.48 | 0 | 0 |  | 2 | 1 | 7 | 7 | 2 | 0 | 0 | 0 | 0 | 0 | 1 | 7 | 0.00011
|  | stěny do v.2,1m: |  | 0 |  |  | stěny do v.2,1m:
|  | 101:(4,265+1,63)*2*2,1-(0,8*2*2) |  | 21.559 |  |  | 101:(4,265+1,63)*2*2,1-(0,8*2*2)
|  | 102,103,104:(4,265+1,7)*2*2,1-0,8*2 |  | 23.453 |  |  | 102,103,104:(4,265+1,7)*2*2,1-0,8*2
|  | 105:(1,735+3,43)*2*2,1-(0,8*2*2) |  | 18.493 |  |  | 105:(1,735+3,43)*2*2,1-(0,8*2*2)
|  | 106,107,108,109:(6,1+2,275)*2*2,1+1,1*2*2-0,8*2 |  | 37.975 |  |  | 106,107,108,109:(6,1+2,275)*2*2,1+1,1*2*2-0,8*2
53 | 781675112R00 | Montáž obkladů parapetů keramic. na tmel, 20x40 cm | m | 5.105 | 0 | 0 |  | 2 | 1 | 7 | 7 | 2 | 0 | 0 | 0 | 0 | 0 | 1 | 7 | 0.00071
|  | parapety oken:1,63+1,7+1,1+0,675 |  | 5.105 |  |  | parapety oken:1,63+1,7+1,1+0,675
54 | 781675116R00 | Montáž obkladů parapetů keramic. na tmel, 30x30 cm | m | 2.45 | 0 | 0 |  | 2 | 1 | 7 | 7 | 2 | 0 | 0 | 0 | 0 | 0 | 1 | 7 | 0.00143
|  | m.č.107:0,675*2 |  | 1.35 |  |  | m.č.107:0,675*2
|  | m.č.108-109:1,1 |  | 1.1 |  |  | m.č.108-109:1,1
55 | 59760102.A | Lišta rohová plastová na obklad ukončovací 8 mm | m | 65.3125 | 0 | 0 |  | 2 | 3 | 7 | 59760102.A | 2 | 0 | 0 | 0 | 0 | 0 | 3 | 7 | 0.00022
|  | 101:((4,265+1,63)*2+2)*1,1 |  | 15.169 |  |  | 101:((4,265+1,63)*2+2)*1,1
|  | 102,103,104:((4,265+1,7)*2+1,7)*1,1 |  | 14.993 |  |  | 102,103,104:((4,265+1,7)*2+1,7)*1,1
|  | 105:(1,735+3,43)*2*1,1 |  | 11.363 |  |  | 105:(1,735+3,43)*2*1,1
|  | 106,107,108,109:((6,1+2,275)*2+1,1*2+2+0,675)*1,1 |  | 23.7875 |  |  | 106,107,108,109:((6,1+2,275)*2+1,1*2+2+0,675)*1,1
56 | 597813731 | Obkládačka 20x40 světle béžová lesk | m2 | 88.4 | 250 | 22100 |  | 2 | 3 | 7 | 597813731 | 2 | 0 | 22100 | 0 | 0 | 0 | 3 | 7 | 0.0136
|  | stěny do v.2,1m: |  | 0 |  |  | stěny do v.2,1m:
|  | 101:((4,265+1,63)*2*2,1-(0,8*2*2))*1,1 |  | 23.7149 |  |  | 101:((4,265+1,63)*2*2,1-(0,8*2*2))*1,1
|  | 102,103,104:((4,265+1,7)*2*2,1-0,8*2)*1,1 |  | 25.7983 |  |  | 102,103,104:((4,265+1,7)*2*2,1-0,8*2)*1,1
|  | 105:((1,735+3,43)*2*2,1-(0,8*2*2))*1,1 |  | 20.3423 |  |  | 105:((1,735+3,43)*2*2,1-(0,8*2*2))*1,1
|  | 106,107,108,109:((6,1+2,275)*2*2,1+1,1*2*2-0,8*2)*1,1 |  | 41.7725 |  |  | 106,107,108,109:((6,1+2,275)*2*2,1+1,1*2*2-0,8*2)*1,1
57 | 597813751 | Obkládačka 20x40 žlutá lesk | m2 | 21.88 | 330 | 7220.4 |  | 2 | 3 | 7 | 597813751 | 2 | 0 | 7220.4 | 0 | 0 | 0 | 3 | 7 | 0.01943
|  | parapety oken:(1,63+1,7+1,1+0,675)*0,15*1,1 |  | 0.8423 |  |  | parapety oken:(1,63+1,7+1,1+0,675)*0,15*1,1
|  | m.č.107:0,675*2*0,3*1,1 |  | 0.4455 |  |  | m.č.107:0,675*2*0,3*1,1
|  | m.č.108-109:1,1*0,3*1,1 |  | 0.363 |  |  | m.č.108-109:1,1*0,3*1,1
58 | 597813752 | Obkládačka 20x40 žlutá dekor | m2 | 3 | 206 | 618 | [5 empty] | 2 | 0 | 618
59 | 998781202R00 | Přesun hmot pro obklady keramické, výšky do 12 m | % |  | 0 | 0 |  | 2 | 7 | 1002 | 5 | 2 | 0 | 0 | 0 | 0 | 0 | 7 | 1002 | 0
| Celkem za | 781 Obklady keramické |  |  |  | 29938.4 |  | 4 |  |  |  |  | 0 | 29938.4 | 0 | 0 | 0
Díl: | 783 | Nátěry | [5 empty] | 1
59 | 783225100R00 | Nátěr syntetický kovových konstrukcí 2x + 1x email | m2 | 5.28 | 0 | 0 |  | 2 | 1 | 7 | 7 | 2 | 0 | 0 | 0 | 0 | 0 | 1 | 7 | 0.00031
|  | zárubeň 800/1970mm tl. 100mm:4,8*0,2*2 |  | 1.92 |  |  | zárubeň 800/1970mm tl. 100mm:4,8*0,2*2
|  | zárubeň 800/1970mm tl. 250mm:4,8*0,35*2 |  | 3.36 |  |  | zárubeň 800/1970mm tl. 250mm:4,8*0,35*2
| Celkem za | 783 Nátěry |  |  |  | 0 |  | 4 |  |  |  |  | 0 | 0 | 0 | 0 | 0
Díl: | 784 | Malby | [5 empty] | 1
60 | 784191101R00 | Penetrace podkladu univerzální 1x | m2 | 85.003 | 0 | 0 |  | 2 | 1 | 7 | 7 | 2 | 0 | 0 | 0 | 0 | 0 | 1 | 7 | 7e-05
|  | stropy: |  | 0 |  |  | stropy:
|  | 101:4,265*1,63 |  | 6.9519 |  |  | 101:4,265*1,63
|  | 102,103,104:4,115*1,7 |  | 6.9955 |  |  | 102,103,104:4,115*1,7
|  | 105:3,43*1,735 |  | 5.9511 |  |  | 105:3,43*1,735
|  | 106,107,108,109:6,1*2,345 |  | 14.3045 |  |  | 106,107,108,109:6,1*2,345
|  | stěny: |  | 0 |  |  | stěny:
|  | 101:(4,265+1,63)*2*1 |  | 11.79 |  |  | 101:(4,265+1,63)*2*1
|  | 102,103,104:(4,265+1,7)*2*1 |  | 11.93 |  |  | 102,103,104:(4,265+1,7)*2*1
|  | 105:(1,735+3,43)*2*1 |  | 10.33 |  |  | 105:(1,735+3,43)*2*1
|  | 106,107,108,109:(6,1+2,275)*2*1 |  | 16.75 |  |  | 106,107,108,109:(6,1+2,275)*2*1
61 | 784195112R00 | Malba tekutá nestíratelná, bílá, 2 x | m2 | 85.003 | 0 | 0 |  | 2 | 1 | 7 | 7 | 2 | 0 | 0 | 0 | 0 | 0 | 1 | 7 | 0.00014
|  | stropy: |  | 0 |  |  | stropy:
|  | 101:4,265*1,63 |  | 6.9519 |  |  | 101:4,265*1,63
|  | 102,103,104:4,115*1,7 |  | 6.9955 |  |  | 102,103,104:4,115*1,7
|  | 105:3,43*1,735 |  | 5.9511 |  |  | 105:3,43*1,735
|  | 106,107,108,109:6,1*2,345 |  | 14.3045 |  |  | 106,107,108,109:6,1*2,345
|  | stěny: |  | 0 |  |  | stěny:
|  | 101:(4,265+1,63)*2*1 |  | 11.79 |  |  | 101:(4,265+1,63)*2*1
|  | 102,103,104:(4,265+1,7)*2*1 |  | 11.93 |  |  | 102,103,104:(4,265+1,7)*2*1
|  | 105:(1,735+3,43)*2*1 |  | 10.33 |  |  | 105:(1,735+3,43)*2*1
|  | 106,107,108,109:(6,1+2,275)*2*1 |  | 16.75 |  |  | 106,107,108,109:(6,1+2,275)*2*1
| Celkem za | 784 Malby |  |  |  | 0 |  | 4 |  |  |  |  | 0 | 0 | 0 | 0 | 0
Díl: | M21 | Elektromontáže | [5 empty] | 1
62 | RM21-01 | Elektroinstalace dle samostatného rozpočtu | kpl | 1 | 0 | 0 |  | 2 | 12 | 0 | 74 | 4 | 0 | 0 | 0 | 0 | 0 | 12 | 0 | 0
| Celkem za | M21 Elektromontáže |  |  |  | 0 |  | 4 |  |  |  |  | 0 | 0 | 0 | 0 | 0
Díl: | M24 | Montáže vzduchotechnických zařízení | [5 empty] | 1
63 | RM24-01 | VZT dle samostatného rozpočtu | kpl | 1 | 0 | 0 |  | 2 | 12 | 0 | 75 | 4 | 0 | 0 | 0 | 0 | 0 | 12 | 0 | 0
| Celkem za | M24 Montáže vzduchotechnických zařízení |  |  |  | 0 |  | 4 |  |  |  |  | 0 | 0 | 0 | 0 | 0
Díl: | D96 | Přesuny suti a vybouraných hmot | [5 empty] | 1
64 | 979081111R00 | Odvoz suti a vybour. hmot na skládku do 1 km | t | 18.9695 | 0 | 0 |  | 2 | 8 | 0 | 3 | 1 | 0 | 0 | 0 | 0 | 0 | 8 | 0 | 0
65 | 979081121R00 | Příplatek k odvozu za každý další 1 km | t | 208.6647 | 0 | 0 |  | 2 | 8 | 0 | 3 | 1 | 0 | 0 | 0 | 0 | 0 | 8 | 0 | 0
66 | 979082111R00 | Vnitrostaveništní doprava suti do 10 m | t | 18.9695 | 0 | 0 |  | 2 | 8 | 0 | 3 | 1 | 0 | 0 | 0 | 0 | 0 | 8 | 0 | 0
67 | 979082121R00 | Příplatek k vnitrost. dopravě suti za dalších 5 m | t | 75.8781 | 0 | 0 |  | 2 | 8 | 0 | 3 | 1 | 0 | 0 | 0 | 0 | 0 | 8 | 0 | 0
68 | 979093111R00 | Uložení suti na skládku bez zhutnění | t | 18.9695 | 0 | 0 |  | 2 | 8 | 0 | 3 | 1 | 0 | 0 | 0 | 0 | 0 | 8 | 0 | 0
69 | 979990001R00 | Poplatek za skládku stavební suti | t | 18.9695 | 0 | 0 |  | 2 | 8 | 0 | 3 | 1 | 0 | 0 | 0 | 0 | 0 | 8 | 0 | 0
| Celkem za | D96 Přesuny suti a vybouraných hmot |  |  |  | 0 |  | 4 |  |  |  |  | 0 | 0 | 0 | 0 | 0