## KRYCÍ LIST
ZÁKLADNÍ ŠKOLA KROMĚŘÍŽ
SOCIÁLNÍ ZAŘÍZENÍ
STAVEBNÍK:
Město kroměříž
D.1.4 - TECHNIKA PROSTŘEDÍ STAVEB
1.4.4 - SILNOPROUDÉ ROZVODY
ROZPOČET
1.4.4-02

## REKAPITULACE
REKAPITULACE NÁKLADŮ:
1 | Rozvaděč RP1 | 0
2 | Rozvaděč RP2 | 0
3 | Nosný systém, trubkování | 0
4 | Kabely | 0
3 | Přístroje a zařízení | 0
6 | Svítidla vč. zdrojů a recyklace | 0
7 | Zednické práce | 0
8 | Revize, zkoušky, HZS | 0
| Cena celkem bez DPH | 0

## POLOŽKOVĚ
Rozvaděč RO 2.0 | *
Popis položky | Počet | MJ | Materiál/jedn. | Montáž/jedn. | CELKEM
Jistič 10kA - 16B/1 | 3 | ks |  |  | 0
10B/1N/0,03 kombinace chrániče a jističe | 1 | ks |  |  | 0
16B/1N/0,03 kombinace chrániče a jističe | 1 | ks |  |  | 0
Proudový chránič 40/4p/0,03A | 1 | ks |  |  | 0
Stykač 20A/1p, 230V | 1 | ks |  |  | 0
Podružný materiál, svorky, žlaby, vývodky, drátování ... | 1 | set |  |  | 0
Celkem | * |  |  |  | 0
Nosný systém, trubkování | *
Popis položky | Počet | MJ | Materiál/jedn. | Montáž/jedn. | CELKEM
trubka flexibilní d 20 | 5 | m |  |  | 0
vkládací PVC lišta 40x40 | 15 | m |  |  | 0
krabice univerzální přístrojová 68 | 10 | ks |  |  | 0
krabice univerzální s víčkem 68 | 2 | ks |  |  | 0
krabice univerzální odbočná 68 | 8 | ks |  |  | 0
hmoždinka d10 | 4 | ks |  |  | 0
Celkem | * |  |  |  | 0
Kabely | *
Popis položky | Počet | MJ | Materiál/jedn. | Montáž/jedn. | CELKEM
CYKY-0 2x1.5 | 30 | m |  |  | 0
CYKY-J 3x1.5 | 80 | m |  |  | 0
CYKY-J 3x2.5 | 110 | m |  |  | 0
CY 6 zž | 60 | m |  |  | 0
Ukončení vodiče do 2,5mm2 | 30 | ks |  |  | 0
Celkem | * |  |  |  | 0
Přístroje a zařízení | *
Popis položky | Počet | MJ | Materiál/jedn. | Montáž/jedn. | CELKEM
vypínač osvětlení 10A, pod om., IP20 | 9 | ks |  |  | 0
sporáková kombinace, pod omítku, 25A, signalizace stavu | 1 | ks |  |  | 0
osoušeč rukou bezkontaktní, 2000W, nástěnný, JOFEL | 3 | ks |  |  | 0
Celkem | * |  |  |  | 0
Svítidla vč. zdrojů a recyklace | *
Popis položky | Počet | MJ | Materiál/jedn. | Montáž/jedn. | CELKEM
A/ SV. LED 37W, 3500lm, NA POVRCH, IP40, KRYT OPÁL | 8 | ks |  |  | 0
B/ SV. LED 28W, 2500lm, NA POVRCH, IP40, KRYT OPÁL | 5 | ks |  |  | 0
Celkem | * |  |  |  | 0
Zednické práce | *
Popis položky | Počet | MJ | Materiál/jedn. | Montáž/jedn. | CELKEM
drážka 3x3 | 80 | m |  |  | 0
drážka 5x5 | 20 | m |  |  | 0
kapsa 10x10 | 10 | ks |  |  | 0
průraz zdi 15 cm | 5 | ks |  |  | 0
průraz zdi 30 cm | 1 | ks |  |  | 0
hrubé zapravení drážek | 100 | m |  |  | 0
zednické výpomoci | 4 | hod |  |  | 0
Celkem | * |  |  |  | 0
Revize, zkoušky, HZS | *
Popis položky | Počet | MJ | Materiál/jedn. | Montáž/jedn. | CELKEM
Demontáže stávajících zařízení | 4 | hod |  |  | 0
Úprava stávajícího rozvaděče | 6 | hod |  |  | 0
Montáže pro ostatní profese | 1 | hod |  |  | 0
Revize | 6 | hod |  |  | 0
Celkem | * |  |  |  | 0
Cena celkem bez DPH | * |  |  |  | 0