## Rekapitulace stavby
2012 |  | List obsahuje: |  |  |  | 1) Souhrnný list stavby |  |  |  | 2) Rekapitulace objektů | [16 empty] | 2.0 |  |  |  |  | False | False
| optimalizováno pro tisk sestav ve formátu A4 - na výšku | [16 empty] | >> skryté sloupce << | [12 empty] | 0,01 | 21
[31 empty] | 0,01 | 15
| SOUHRNNÝ LIST STAVBY | [17 empty] | v --- níže se nacházejí doplnkové a pomocné údaje k sestavám --- v | [11 empty] | 0,001
|  | Kód: |  |  |  | Machova003 | [24 empty] | 0,01
|  | Stavba: |  |  |  | Klub Starý pivovar, Prusinovského 114, Kroměříž | [24 empty] | 0,01
|  | JKSO: | [12 empty] | CC-CZ: | [15 empty] | 0,01
|  | Místo: | [12 empty] | Datum: |  | 4.10. 2017 | [13 empty] | 0,01
0,01
|  | Objednatel: | [12 empty] | IČ: | [15 empty] | 0,01
[15 empty] | DIČ: | [15 empty] | 0,01
0,01
|  | Zhotovitel: | [12 empty] | IČ: | [15 empty] | 0,01
[15 empty] | DIČ: | [15 empty] | 0,01
False
|  | Projektant: | [12 empty] | IČ: | [15 empty] | False
[15 empty] | DIČ: | [15 empty] | True
0,01
|  | Zpracovatel: | [12 empty] | IČ: | [15 empty] | 0,01
DIČ:
Poznámka:
|  | Náklady z rozpočtů | [12 empty] | 0
|  | Ostatní náklady ze souhrnného listu | [12 empty] | 0
|  | Cena bez DPH | [12 empty] | 0
|  | DPH | základní |  |  |  | 21% |  | ze | 0 |  |  |  |  | 0
|  |  | snížená |  |  |  | 15% |  | ze | 0 |  |  |  |  | 0
|  |  | zákl. přenesená |  |  |  | 21% |  | ze | 0 |  |  |  |  | 0
|  |  | sníž. přenesená |  |  |  | 15% |  | ze | 0 |  |  |  |  | 0
|  |  | nulová |  |  |  | 0% |  | ze | 0 |  |  |  |  | 0
|  | Cena s DPH | [6 empty] | v |  | CZK |  |  |  | 0
|  | Projektant | [9 empty] | Zpracovatel
|  | Datum a podpis: | [5 empty] | Razítko |  |  |  | Datum a podpis: |  |  |  | Razítko
|  | Objednavatel | [9 empty] | Zhotovitel
|  | Datum a podpis: | [5 empty] | Razítko |  |  |  | Datum a podpis: |  |  |  | Razítko
REKAPITULACE OBJEKTŮ STAVBY
| Kód: | [5 empty] | Machova003
| Stavba: | [5 empty] | Klub Starý pivovar, Prusinovského 114, Kroměříž
| Místo: | [12 empty] | Datum: |  | 4.10. 2017
| Objednatel: | [12 empty] | Projektant: |  |  |  |  | Informatívní údaje z listů zakázek
| Zhotovitel: | [12 empty] | Zpracovatel:
| Kód |  |  | Objekt | [8 empty] | Cena bez DPH [CZK] |  |  |  | Cena s DPH [CZK] |  | z toho Ostat._x000D_ náklady [CZK] | DPH [CZK] | Normohodiny [h] | DPH základní [CZK] | DPH snížená [CZK] | DPH základní přenesená_x000D_ [CZK] | DPH snížená přenesená_x000D_ [CZK] | Základna_x000D_ DPH základní | Základna_x000D_ DPH snížená | Základna_x000D_ DPH zákl. přenesená | Základna_x000D_ DPH sníž. přenesená | Základna_x000D_ DPH nulová
| 1) Náklady z rozpočtů | [11 empty] | 0 |  |  |  | 0 |  | 0 | 0 | 0 | 0 | 0 | 0 | 0 | 0 | 0 | 0 | 0 | 0 | D | 0 | ###NOIMPORT### | IMPORT | {fb80fa1f-542c-425d-8667-5b24865a17b9} | {00000000-0000-0000-0000-000000000000}
/ |  | 02 |  |  | Vzduchotechnika | [7 empty] | 0 |  |  |  | 0 |  | 0 | 0 | 0 | 0 | 0 | 0 | 0 | 0 | 0 | 0 | 0 | 0 |  | 1 |  | IMPORT | {4f6d81e4-b407-416d-bd3b-27f68152af47} | {fb80fa1f-542c-425d-8667-5b24865a17b9}
| 2) Ostatní náklady ze souhrnného listu | [11 empty] | 0 |  |  |  | 0 |  | Procent. zadání_x000D_ [% nákladů rozpočtu] | Zařazení nákladů | DPH | DPH [CZK]
| Celkové náklady za stavbu 1) + 2) | [11 empty] | 0 |  |  |  | 0

## 02 - Vzduchotechnika
| List obsahuje: |  | 1) Krycí list rozpočtu |  | 2) Rekapitulace rozpočtu |  |  | 3) Rozpočet |  |  | Zpět na list: | Rekapitulace stavby
optimalizováno pro tisk sestav ve formátu A4 - na výšku | [11 empty] | >> skryté sloupce << | [9 empty] | {4f6d81e4-b407-416d-bd3b-27f68152af47}
2
KRYCÍ LIST ROZPOČTU | [12 empty] | v --- níže se nacházejí doplnkové a pomocné údaje k sestavám --- v | [8 empty] | False
| Stavba: |  | Klub Starý pivovar, Prusinovského 114, Kroměříž
| Objekt: |  | D.1.4.2 - Vzduchotechnika
| JKSO: | [7 empty] | CC-CZ:
| Místo: | [7 empty] | Datum: |  | 4.10. 2017
| Objednatel: | [7 empty] | IČ:
DIČ:
| Zhotovitel: | [7 empty] | IČ:
DIČ:
| Projektant: | [7 empty] | IČ:
DIČ:
| Zpracovatel: | [7 empty] | IČ:
DIČ:
Poznámka:
| Náklady z rozpočtu | [7 empty] | 0
| Ostatní náklady | [7 empty] | 0
| Cena bez DPH | [7 empty] | 0
| DPH | základní | 21% | ze | 0 |  |  |  | 0
|  | snížená | 15% | ze | 0 |  |  |  | 0
|  | zákl. přenesená | 21% | ze | 0 |  |  |  | 0
|  | sníž. přenesená | 15% | ze | 0 |  |  |  | 0
|  | nulová | 0% | ze | 0 |  |  |  | 0
| Cena s DPH |  |  | v | CZK |  |  | 0
| Projektant |  |  |  |  | Zpracovatel
| Datum a podpis: |  |  | Razítko |  | Datum a podpis: |  |  |  | Razítko
| Objednavatel |  |  |  |  | Zhotovitel
| Datum a podpis: |  |  | Razítko |  | Datum a podpis: |  |  |  | Razítko
REKAPITULACE ROZPOČTU
Stavba: |  |  | Klub Starý pivovar, Prusinovského 114, Kroměříž
Objekt: |  |  | D.1.4.2 - Vzduchotechnika
Místo: | [6 empty] | Datum: |  | 4.10. 2017
Objednatel: | [6 empty] | Projektant:
Zhotovitel: | [6 empty] | Zpracovatel:
Kód - Popis | [9 empty] | Cena celkem [CZK]
1) Náklady z rozpočtu | [9 empty] | 0 | [12 empty] | -1
| M24 - Vzduchotechnika | [8 empty] | 0
| 01 - teplovzdušné větrání sálu a jeviště s rekuperací | [8 empty] | 0
| 02 - Větrání sociálních zařízení návštěvníků a personálu 2. NP | [8 empty] | 0
| 03 - Větrání sociálních zařízení účinkujících a personálu 3. NP | [8 empty] | 0
| 04 - Drobný a pomocný materiál | [8 empty] | 0
| 05 - Specifikace dílů a zařízení | [8 empty] | 0
2) Ostatní náklady | [9 empty] | 0 |  |  |  | DPH
Celkové náklady za stavbu 1) + 2) | [7 empty] | 0
ROZPOČET
Stavba: |  |  | Klub Starý pivovar, Prusinovského 114, Kroměříž
Objekt: |  |  | D.1.4.2 - Vzduchotechnika
Místo: | [6 empty] | Datum: |  | 4.10. 2017
Objednatel: | [6 empty] | Projektant:
Zhotovitel: | [6 empty] | Zpracovatel:
PČ | Typ | Kód | Popis |  |  | MJ | Množství | J.cena [CZK] |  | Cena celkem [CZK] |  |  | Poznámka | DPH | J. Nh [h] | Nh celkem [h] | J. hmotnost_x000D_ [t] | Hmotnost_x000D_ celkem [t] | J. suť [t] | Suť Celkem [t]
Náklady z rozpočtu | [9 empty] | 0 | [5 empty] | 0 |  | 0 |  | 0 |  | D | -1 | [7 empty] | 0
| M24 - Vzduchotechnika | [8 empty] | 0 | [5 empty] | 0 |  | 0 |  | 0 | 3 | D | 0 | ROZPOCET | [6 empty] | 0
| 01 - teplovzdušné větrání sálu a jeviště s rekuperací | [8 empty] | 0 | [5 empty] | 0 |  | 0 |  | 0 | 3 | D | 1 | ROZPOCET | [6 empty] | 0
1 | K | 101 | sestavná jednotka; provedení nad sebou, velikost 096.052; včetně rotačního rekuperátoru; vnitřní instalace (umístění ve "strojovně" v půdním prostoru); výkon zařízení přívod 4500 / odvod 4500 m3/hod s možností snížení; plášť v oblasti rosného bodu tepelně oddělen; tloušťka stěny pláště 60 mm; třída těsnosti opláštění L2; vlastnosti pláště podle prEN 1886; těsnost obtoku filtrů F9; faktor tepelných mostů TB2; součinitel prostupu tepla panelovou výplní k = 0,57 W / m2,K; vložený útlum dle DIN EN 1886; plášť vnitřní z aluzinkovaného plechu s vrstvou proti otiskům prstů; vnější polyesterem pásově povrstvený pozinkovaný ocelový plech (RAL 9002); rámové profily hliník AlMgSi 05; bez dílů MaR (samostatná PD); sestava: přívod vzduchu: filtrační komora; komora rotačního rekuperátoru; komora přívodního ventilátoru; komora elektrického ohřívače 18 kW odvod vzduchu: filtrační komora; komora odsávacího ventilátoru; komora rotačního rekuperátoru; volná komora součástí sestavné jednotky jsou klapky na přívodu a odvodu a tlumící vložky na přívodu, odvodu, sání a výfuku, MaR-samostatný projekt |  |  | ks | 1 |  |  | 0 |  |  |  | základní | 0 | 0 | 0 | 0 | 0 | 0 | 64 | K | 2 | ROZPOCET | 0 | 0 | 0 | 0 | 0 | 1 | 0 | 64 | 2
18 | K | 102 | žaluzie protidešťová velikost 500 x 1250 mm |  |  | ks | 1 |  |  | 0 |  |  |  | základní | 0 | 0 | 0 | 0 | 0 | 0 | 64 | K | 2 | ROZPOCET | 0 | 0 | 0 | 0 | 0 | 1 | 0 | 64 | 36
19 | K | 103 | žaluzie protidešťová velikost 500 x 800 mm |  |  | ks | 1 |  |  | 0 |  |  |  | základní | 0 | 0 | 0 | 0 | 0 | 0 | 64 | K | 2 | ROZPOCET | 0 | 0 | 0 | 0 | 0 | 1 | 0 | 64 | 38
20 | K | 104 | kulisový tlumič hluku 100-100-n5 v potrubí 1000 x 500 mm; délka 1000 mm |  |  | ks | 1 |  |  | 0 |  |  |  | základní | 0 | 0 | 0 | 0 | 0 | 0 | 64 | K | 2 | ROZPOCET | 0 | 0 | 0 | 0 | 0 | 1 | 0 | 64 | 40
21 | K | 105 | kulisový tlumič hluku 100-100-n4 v potrubí 800 x 500 mm; délka 1000 mm |  |  | ks | 2 |  |  | 0 |  |  |  | základní | 0 | 0 | 0 | 0 | 0 | 0 | 64 | K | 2 | ROZPOCET | 0 | 0 | 0 | 0 | 0 | 1 | 0 | 64 | 42
22 | K | 106 | kulisový tlumič hluku 100-100-n4 v potrubí 800 x 500 mm; délka 500 mm |  |  | ks | 1 |  |  | 0 |  |  |  | základní | 0 | 0 | 0 | 0 | 0 | 0 | 64 | K | 2 | ROZPOCET | 0 | 0 | 0 | 0 | 0 | 1 | 0 | 64 | 44
23 | K | 107 | kulisový tlumič hluku 100-87-n3 v potrubí 560 x 280 mm; délka 500 mm |  |  | ks | 10 |  |  | 0 |  |  |  | základní | 0 | 0 | 0 | 0 | 0 | 0 | 64 | K | 2 | ROZPOCET | 0 | 0 | 0 | 0 | 0 | 1 | 0 | 64 | 46
24 | K | 108 | kulisový tlumič hluku 100-100-n2 v potrubí 400 x 200 mm; délka 500 mm |  |  | ks | 19 |  |  | 0 |  |  |  | základní | 0 | 0 | 0 | 0 | 0 | 0 | 64 | K | 2 | ROZPOCET | 0 | 0 | 0 | 0 | 0 | 1 | 0 | 64 | 48
25 | K | 109 | vířivá výust čtvercová 400 x 400 mm s horním hrdlem velikost 200 mm (svislé připojení); pro přívod vzduchu; 16 lamel |  |  | ks | 19 |  |  | 0 |  |  |  | základní | 0 | 0 | 0 | 0 | 0 | 0 | 64 | K | 2 | ROZPOCET | 0 | 0 | 0 | 0 | 0 | 1 | 0 | 64 | 50
26 | K | 110 | ohebná hadice velikost 200 mm |  |  | bm | 10 |  |  | 0 |  |  |  | základní | 0 | 0 | 0 | 0 | 0 | 0 | 64 | K | 2 | ROZPOCET | 0 | 0 | 0 | 0 | 0 | 1 | 0 | 64 | 52
27 | K | 111 | výustka jednořadá komfortní s regulací velikost 560 x 280 mm |  |  | ks | 10 |  |  | 0 |  |  |  | základní | 0 | 0 | 0 | 0 | 0 | 0 | 64 | K | 2 | ROZPOCET | 0 | 0 | 0 | 0 | 0 | 1 | 0 | 64 | 54
28 | K | 112 | čtyřhranné potrubí z pozinkovaného plechu do obvodu 3000 mm |  |  | bm | 154 |  |  | 0 |  |  |  | základní | 0 | 0 | 0 | 0 | 0 | 0 | 64 | K | 2 | ROZPOCET | 0 | 0 | 0 | 0 | 0 | 1 | 0 | 64 | 56
29 | K | 113 | Montáž |  |  | Kč | 1 |  |  | 0 |  |  |  | základní | 0 | 0 | 0 | 0 | 0 | 0 | 64 | K | 2 | ROZPOCET | 0 | 0 | 0 | 0 | 0 | 1 | 0 | 64 | 58
| 02 - Větrání sociálních zařízení návštěvníků a personálu 2. NP | [8 empty] | 0 | [5 empty] | 0 |  | 0 |  | 0 | 3 | D | 1 | ROZPOCET | [6 empty] | 0
30 | K | 201 | diagonální ventilátor velikost 500 do potrubí; velikost hrdel 160 mm |  |  | ks | 1 |  |  | 0 |  |  |  | základní | 0 | 0 | 0 | 0 | 0 | 0 | 64 | K | 2 | ROZPOCET | 0 | 0 | 0 | 0 | 0 | 1 | 0 | 64 | 60
31 | K | 202 | rychloupínací spona velikost 160 mm |  |  | ks | 2 |  |  | 0 |  |  |  | základní | 0 | 0 | 0 | 0 | 0 | 0 | 64 | K | 2 | ROZPOCET | 0 | 0 | 0 | 0 | 0 | 1 | 0 | 64 | 62
32 | K | 203 | diagonální ventilátor velikost 350 do potrubí; velikost hrdel 125 mm |  |  | ks | 2 |  |  | 0 |  |  |  | základní | 0 | 0 | 0 | 0 | 0 | 0 | 64 | K | 2 | ROZPOCET | 0 | 0 | 0 | 0 | 0 | 1 | 0 | 64 | 64
33 | K | 204 | rychloupínací spona velikost 125 mm |  |  | ks | 4 |  |  | 0 |  |  |  | základní | 0 | 0 | 0 | 0 | 0 | 0 | 64 | K | 2 | ROZPOCET | 0 | 0 | 0 | 0 | 0 | 1 | 0 | 64 | 66
34 | K | 205 | plastový talířový ventil se zděří velikost 125 mm |  |  | ks | 13 |  |  | 0 |  |  |  | základní | 0 | 0 | 0 | 0 | 0 | 0 | 64 | K | 2 | ROZPOCET | 0 | 0 | 0 | 0 | 0 | 1 | 0 | 64 | 68
35 | K | 206 | ohebná hadice velikost 125 mm |  |  | bm | 13 |  |  | 0 |  |  |  | základní | 0 | 0 | 0 | 0 | 0 | 0 | 64 | K | 2 | ROZPOCET | 0 | 0 | 0 | 0 | 0 | 1 | 0 | 64 | 70
36 | K | 207 | stěnová mřížka uzavřená velikost 400 x 100 mm; rozteč lamel 12,5 |  |  | ks | 12 |  |  | 0 |  |  |  | základní | 0 | 0 | 0 | 0 | 0 | 0 | 64 | K | 2 | ROZPOCET | 0 | 0 | 0 | 0 | 0 | 1 | 0 | 64 | 72
37 | K | 208 | čtyřhranná mřížka velikost 150 x 150 mm s pracnami do zdiva |  |  | ks | 1 |  |  | 0 |  |  |  | základní | 0 | 0 | 0 | 0 | 0 | 0 | 64 | K | 2 | ROZPOCET | 0 | 0 | 0 | 0 | 0 | 1 | 0 | 64 | 74
38 | K | 209 | hlavice výfuková z pozinkovaného plechu velikost 160 mm |  |  | ks | 3 |  |  | 0 |  |  |  | základní | 0 | 0 | 0 | 0 | 0 | 0 | 64 | K | 2 | ROZPOCET | 0 | 0 | 0 | 0 | 0 | 1 | 0 | 64 | 76
39 | K | 210 | hlavice výfuková z pozinkovaného plechu velikost 125 mm |  |  | ks | 1 |  |  | 0 |  |  |  | základní | 0 | 0 | 0 | 0 | 0 | 0 | 64 | K | 2 | ROZPOCET | 0 | 0 | 0 | 0 | 0 | 1 | 0 | 64 | 78
40 | K | 211 | kruhové potrubí z pozinkovaného plechu do průměru 160 mm |  |  | bm | 62 |  |  | 0 |  |  |  | základní | 0 | 0 | 0 | 0 | 0 | 0 | 64 | K | 2 | ROZPOCET | 0 | 0 | 0 | 0 | 0 | 1 | 0 | 64 | 80
41 | K | 212 | Montáž |  |  | Kč | 1 |  |  | 0 |  |  |  | základní | 0 | 0 | 0 | 0 | 0 | 0 | 64 | K | 2 | ROZPOCET | 0 | 0 | 0 | 0 | 0 | 1 | 0 | 64 | 82
| 03 - Větrání sociálních zařízení účinkujících a personálu 3. NP | [8 empty] | 0 | [5 empty] | 0 |  | 0 |  | 0 | 3 | D | 1 | ROZPOCET | [6 empty] | 0
42 | K | 301 | diagonální ventilátor velikost 350 do potrubí; velikost hrdel 125 mm |  |  | ks | 2 |  |  | 0 |  |  |  | základní | 0 | 0 | 0 | 0 | 0 | 0 | 64 | K | 2 | ROZPOCET | 0 | 0 | 0 | 0 | 0 | 1 | 0 | 64 | 84
43 | K | 302 | rychloupínací spona velikost 125 mm |  |  | ks | 4 |  |  | 0 |  |  |  | základní | 0 | 0 | 0 | 0 | 0 | 0 | 64 | K | 2 | ROZPOCET | 0 | 0 | 0 | 0 | 0 | 1 | 0 | 64 | 86
44 | K | 302.1 | zpětná klapka do potrubí velikost 160 mm |  |  | ks | 2 |  |  | 0 |  |  |  | základní | 0 | 0 | 0 | 0 | 0 | 0 | 64 | K | 2 | ROZPOCET | 0 | 0 | 0 | 0 | 0 | 1 | 0 | 64 | 88
45 | K | 304 | diagonální ventilátor velikost 160 do potrubí; velikost hrdel 100 mm |  |  | ks | 1 |  |  | 0 |  |  |  | základní | 0 | 0 | 0 | 0 | 0 | 0 | 64 | K | 2 | ROZPOCET | 0 | 0 | 0 | 0 | 0 | 1 | 0 | 64 | 90
46 | K | 305 | rychloupínací spona velikost 100 mm |  |  | ks | 2 |  |  | 0 |  |  |  | základní | 0 | 0 | 0 | 0 | 0 | 0 | 64 | K | 2 | ROZPOCET | 0 | 0 | 0 | 0 | 0 | 1 | 0 | 64 | 92
47 | K | 306 | plastový talířový ventil se zděří velikost 125 mm |  |  | ks | 4 |  |  | 0 |  |  |  | základní | 0 | 0 | 0 | 0 | 0 | 0 | 64 | K | 2 | ROZPOCET | 0 | 0 | 0 | 0 | 0 | 1 | 0 | 64 | 94
48 | K | 307 | ohebná hadice velikost 125 mm |  |  | bm | 4 |  |  | 0 |  |  |  | základní | 0 | 0 | 0 | 0 | 0 | 0 | 64 | K | 2 | ROZPOCET | 0 | 0 | 0 | 0 | 0 | 1 | 0 | 64 | 96
49 | K | 308 | stěnová mřížka uzavřená velikost 400 x 100 mm; rozteč lamel 12,5 |  |  | ks | 8 |  |  | 0 |  |  |  | základní | 0 | 0 | 0 | 0 | 0 | 0 | 64 | K | 2 | ROZPOCET | 0 | 0 | 0 | 0 | 0 | 1 | 0 | 64 | 98
50 | K | 309 | hlavice výfuková z pozinkovaného plechu velikost 100 mm |  |  | ks | 1 |  |  | 0 |  |  |  | základní | 0 | 0 | 0 | 0 | 0 | 0 | 64 | K | 2 | ROZPOCET | 0 | 0 | 0 | 0 | 0 | 1 | 0 | 64 | 100
51 | K | 310 | výustka jednořadá komfortní na kruhové potrubí vel. 225 x 75 mm s regulací |  |  | ks | 3 |  |  | 0 |  |  |  | základní | 0 | 0 | 0 | 0 | 0 | 0 | 64 | K | 2 | ROZPOCET | 0 | 0 | 0 | 0 | 0 | 1 | 0 | 64 | 102
52 | K | 311 | kruhové potrubí z pozinkovaného plechu do průměru 160 mm |  |  | bm | 25 |  |  | 0 |  |  |  | základní | 0 | 0 | 0 | 0 | 0 | 0 | 64 | K | 2 | ROZPOCET | 0 | 0 | 0 | 0 | 0 | 1 | 0 | 64 | 104
53 | K | 312 | Montáž |  |  | Kč | 1 |  |  | 0 |  |  |  | základní | 0 | 0 | 0 | 0 | 0 | 0 | 64 | K | 2 | ROZPOCET | 0 | 0 | 0 | 0 | 0 | 1 | 0 | 64 | 106
| 04 - Drobný a pomocný materiál | [8 empty] | 0 | [5 empty] | 0 |  | 0 |  | 0 | 3 | D | 1 | ROZPOCET | [6 empty] | 0
54 | K | 401 | zaslepení konce potrubí |  |  | ks | 5 |  |  | 0 |  |  |  | základní | 0 | 0 | 0 | 0 | 0 | 0 | 64 | K | 2 | ROZPOCET | 0 | 0 | 0 | 0 | 0 | 1 | 0 | 64 | 108
55 | K | 402 | zhotovení otvorů v potrubí |  |  | ks | 17 |  |  | 0 |  |  |  | základní | 0 | 0 | 0 | 0 | 0 | 0 | 64 | K | 2 | ROZPOCET | 0 | 0 | 0 | 0 | 0 | 1 | 0 | 64 | 110
56 | K | 403 | spojovací a těsnící materiál přírub |  |  | kg | 100 |  |  | 0 |  |  |  | základní | 0 | 0 | 0 | 0 | 0 | 0 | 64 | K | 2 | ROZPOCET | 0 | 0 | 0 | 0 | 0 | 1 | 0 | 64 | 112
57 | K | 404 | polotovary na závěsy potrubí (závitové tyče, hmoždinky, hutní profily) |  |  | kg | 180 |  |  | 0 |  |  |  | základní | 0 | 0 | 0 | 0 | 0 | 0 | 64 | K | 2 | ROZPOCET | 0 | 0 | 0 | 0 | 0 | 1 | 0 | 64 | 114
58 | K | 405 | nátěry dílů (1x základní barva na pozink, 2x krycí email - odstín dle uživatele) |  |  | m2 | 40 |  |  | 0 |  |  |  | základní | 0 | 0 | 0 | 0 | 0 | 0 | 64 | K | 2 | ROZPOCET | 0 | 0 | 0 | 0 | 0 | 1 | 0 | 64 | 116
59 | K | 406 | izolace potrubí požární (veškeré trasy v krovu mimo strojovnu) |  |  | m2 | 360 |  |  | 0 |  |  |  | základní | 0 | 0 | 0 | 0 | 0 | 0 | 64 | K | 2 | ROZPOCET | 0 | 0 | 0 | 0 | 0 | 1 | 0 | 64 | 118
60 | K | 407 | lešení (montáž a demontáž lešení do únosnosti 200 kg a výšky 3 m) |  |  | m2 | 140 |  |  | 0 |  |  |  | základní | 0 | 0 | 0 | 0 | 0 | 0 | 64 | K | 2 | ROZPOCET | 0 | 0 | 0 | 0 | 0 | 1 | 0 | 64 | 120
61 | K | 408 | Montáž |  |  | Kč | 1 |  |  | 0 |  |  |  | základní | 0 | 0 | 0 | 0 | 0 | 0 | 64 | K | 2 | ROZPOCET | 0 | 0 | 0 | 0 | 0 | 1 | 0 | 64 | 122
| 05 - Specifikace dílů a zařízení | [8 empty] | 0 | [5 empty] | 0 |  | 0 |  | 0 | 3 | D | 1 | ROZPOCET | [6 empty] | 0
62 | K | 501 | koordinace tras při montáži, seřízení, zaregulování tras a výustek, uvedení, zařízení do provozu, zaškolení obsluhy, předání zařízení uživateli |  |  | hod | 50 |  |  | 0 |  |  |  | základní | 0 | 0 | 0 | 0 | 0 | 0 | 64 | K | 2 | ROZPOCET | 0 | 0 | 0 | 0 | 0 | 1 | 0 | 64 | 124
63 | K | 502 | příplatek za obtížnou montáž a úpravy během montáže zařízení |  |  | hod | 40 |  |  | 0 |  |  |  | základní | 0 | 0 | 0 | 0 | 0 | 0 | 64 | K | 2 | ROZPOCET | 0 | 0 | 0 | 0 | 0 | 1 | 0 | 64 | 126
64 | K | 503 | doprava zařízení a dílů |  |  | Kč | 1 |  |  | 0 |  |  |  | základní | 0 | 0 | 0 | 0 | 0 | 0 | 64 | K | 2 | ROZPOCET | 0 | 0 | 0 | 0 | 0 | 1 | 0 | 64 | 128