## Pokyny pro vyplnění
Pokyny pro vyplnění
Ve všech listech tohoto souboru můžete měnit pouze buňky s modrým pozadím. Jedná se o tyto údaje : - údaje o firmě - jednotkové ceny položek zadané na maximálně dvě desetinná místa

## Stavba
#RTSROZP# | Soupis stavebních prací, dodávek a služeb
| Stavba: |  | ZO16/03 | Oprava sociálního zařízení ZŠ Slovan
| Objekt: |  | 01 | Základní škola
663 | Rozpočet: |  | 03 | WC č.3
| Zadavatel |  | Město Kroměříž |  |  |  | IČO: | 00287351
|  |  | Velké náměstí 115/1 |  |  |  | DIČ:
|  | 76701 | Kroměříž
| Projektant: |  | Ing. Jan Zona |  |  |  | IČO: | 72321041
|  |  | Jiráskova 889/18 |  |  |  | DIČ:
|  | 76701 | Kroměříž
| Zhotovitel: | [5 empty] | IČO:
DIČ:
Vypracoval:
| Rozpis ceny | [6 empty] | Celkem
HSV | HSV | [6 empty] | 0
PSV | PSV | [6 empty] | 52096
MON | MON | [6 empty] | 0
VN | Vedlejší náklady | [6 empty] | 0
ON | Ostatní náklady | [6 empty] | 0
| Celkem | [6 empty] | 52096
Rekapitulace daní
0 | Základ pro sníženou DPH |  |  | 15 | % | 0 |  |  | CZK
0 | Snížená DPH |  |  | 15 | % | 0 |  |  | CZK
10940.16 | Základ pro základní DPH |  |  | 21 | % | 52096 |  |  | CZK
16 | Základní DPH |  |  | 21 | % | 10940 |  |  | CZK
63036 | Zaokrouhlení |  |  |  |  | 0 |  |  | CZK
| Cena celkem bez DPH |  |  |  |  | 52096 |  |  | CZK
0 | Cena celkem s DPH |  |  |  |  | 63036 |  |  | CZK
|  | v |  |  | dne |  | 2018-02-01
|  |  | Za zhotovitele |  |  |  | Za objednatele
Rekapitulace dílčích částí
#CASTI>> | Číslo | Název |  |  | Základ pro sníženou DPH | Základ pro základní DPH | DPH celkem | Cena celkem | %
1 | Stavba |  |  |  | 0 | 52096 | 10940.16 | 63036.16 | 100
2 | 01 | Základní škola |  |  | 0 | 52096 | 10940.16 | 63036.16 | 100
3 | 03 | WC č.3 |  |  | 0 | 52096 | 10940.16 | 63036.16 | 100
| Celkem za stavbu |  |  |  | 0 | 52096 | 10940.16 | 63036.16 | 100
Rekapitulace dílů
| Číslo | Název |  |  | Typ dílu |  |  | Celkem | %
| 31 | Zdi podpěrné a volné |  |  | HSV |  |  | 0 | 0
| 34 | Stěny a příčky |  |  | HSV |  |  | 0 | 0
| 61 | Upravy povrchů vnitřní |  |  | HSV |  |  | 0 | 0
| 63 | Podlahy a podlahové konstrukce |  |  | HSV |  |  | 0 | 0
| 64 | Výplně otvorů |  |  | HSV |  |  | 0 | 0
| 94 | Lešení a stavební výtahy |  |  | HSV |  |  | 0 | 0
| 96 | Bourání konstrukcí |  |  | HSV |  |  | 0 | 0
| 99 | Staveništní přesun hmot |  |  | HSV |  |  | 0 | 0
| 711 | Izolace proti vodě |  |  | PSV |  |  | 0 | 0
| 720 | Zdravotechnická instalace |  |  | PSV |  |  | 0 | 0
| 766 | Konstrukce truhlářské |  |  | PSV |  |  | 0 | 0
| 767 | Konstrukce zámečnické |  |  | PSV |  |  | 0 | 0
| 769 | Otvorové prvky z plastu |  |  | PSV |  |  | 0 | 0
| 771 | Podlahy z dlaždic a obklady |  |  | PSV |  |  | 11590 | 22.2474
| 781 | Obklady keramické |  |  | PSV |  |  | 40506 | 77.7526
| 783 | Nátěry |  |  | PSV |  |  | 0 | 0
| 784 | Malby |  |  | PSV |  |  | 0 | 0
| M21 | Elektromontáže |  |  | MON |  |  | 0 | 0
| M24 | Montáže vzduchotechnických zařízení |  |  | MON |  |  | 0 | 0
| D96 | Přesuny suti a vybouraných hmot |  |  | PSU |  |  | 0 | 0
| VN | Vedlejší náklady |  |  | VN |  |  | 0 | 0
| Cena celkem | [6 empty] | 52096 | 100
Note on D11: Název
Note on I11: IČO
Note on D12: Ulice
Note on I12: DIČ
Note on C13: PSČ
Note on D13: Ulice

## VzorPolozky (hidden)
Položkový rozpočet
S:
O:
R:

## 01 03 Pol
Položkový soupis prací a dodávek | [22 empty] | #TypZaznamu#
S: | ZO16/03 | Oprava sociálního zařízení ZŠ Slovan | [20 empty] | STA
O: | 01 | Základní škola | [17 empty] | STA |  |  | OBJ
R: | 03 | WC č.3 | [20 empty] | ROZ
P.č. | Číslo položky | Název položky | MJ | množství | cena / MJ | Celkem | Dodávka | Dodávka celk. | Montáž | Montáž celk. | DPH | cena s DPH | hmotnost / MJ | hmotnost celk.(t) | dem. hmotnost / MJ | dem. hmotnost celk.(t) | Nhod / MJ | Nhod celk. | Dodavatel
Díl: | 31 | Zdi podpěrné a volné |  |  |  | 0 |  | 0 |  | 0 |  | 0 |  | 0 |  | 0 |  | 0 |  |  |  |  | DIL
1 | 311271177R00 | Zdivo z tvárnic pórobetonových hladkých tl. 30 cm | m2 | 3.6725 |  | 0 |  | 0 |  | 0 | 21 | 0 | 0 | 0 | 0 | 0 | 0 | 0 |  |  |  |  | POL1_1
|  | 127-128 : 1,1*2,05 |  | 2.25 | [18 empty] | VV | 0
|  | 126 : 0,675*1,05*2 |  | 1.42 | [18 empty] | VV | 0
2 | 317121151RT3 | Montáž ŽB překladů do 105 cm dodatečně do rýh včetně dodávky RZP 7/10 119 x 12 x 19 cm | kus | 2 |  | 0 |  | 0 |  | 0 | 21 | 0 | 0 | 0 | 0 | 0 | 0 | 0 |  |  |  |  | POL1_1
|  | zvětšení dveří m.č.120 : 2 |  | 2 | [18 empty] | VV | 0
3 | 317941121RT2 | Osazení ocelových válcovaných nosníků do č.12 včetně dodávky profilu I č.10 | t | 0.0167 |  | 0 |  | 0 |  | 0 | 21 | 0 | 0 | 0 | 0 | 0 | 0 | 0 |  |  |  |  | POL1_1
|  | nadokenní překlad : 2*8,34/1000 |  | 0.02 | [18 empty] | VV | 0
4 | 346244381R00 | Plentování ocelových nosníků výšky do 20 cm | m2 | 0.6 |  | 0 |  | 0 |  | 0 | 21 | 0 | 0 | 0 | 0 | 0 | 0 | 0 |  |  |  |  | POL1_1
|  | nadokenní překlad : 2*0,3 |  | 0.6 | [18 empty] | VV | 0
Díl: | 34 | Stěny a příčky |  |  |  | 0 |  | 0 |  | 0 |  | 0 |  | 0 |  | 0 |  | 0 |  |  |  |  | DIL
5 | 342255024R00 | Příčky z desek pórobetonových tl. 10 cm | m2 | 9.613 |  | 0 |  | 0 |  | 0 | 21 | 0 | 0 | 0 | 0 | 0 | 0 | 0 |  |  |  |  | POL1_1
|  | 121-125 : 1,73*3,1 |  | 5.36 | [18 empty] | VV | 0
|  | 123-125,124-125 : 1,7*(3,1-0,6) |  | 4.25 | [18 empty] | VV | 0
6 | 342255028R00 | Příčky z desek pórobetonových tl. 15 cm | m2 | 2.125 |  | 0 |  | 0 |  | 0 | 21 | 0 | 0 | 0 | 0 | 0 | 0 | 0 |  |  |  |  | POL1_1
|  | 123,124 : 1,7*1,25 |  | 2.13 | [18 empty] | VV | 0
7 | 342267111RT3 | Obklad trámů sádrokartonem dvoustranný do 0,5/0,5m desky standard impreg. tl. 12,5 mm | m | 20.61 |  | 0 |  | 0 |  | 0 | 21 | 0 | 0 | 0 | 0 | 0 | 0 | 0 |  |  |  |  | POL1_1
|  | obklad VZT 500/400mm, 300/400mm : 2,25+1,765+1,735+2,93+2,83+3,2+1,1+1,1+3,7 |  | 20.61 | [18 empty] | VV | 0
8 | 342267112RT3 | Obklad trámů sádrokartonem třístranný do 0,5/0,5 m desky standard impreg. tl. 12,5 mm | m | 2.275 |  | 0 |  | 0 |  | 0 | 21 | 0 | 0 | 0 | 0 | 0 | 0 | 0 |  |  |  |  | POL1_1
|  | obklad VZT 300/400mm : 2,275 |  | 2.27 | [18 empty] | VV | 0
9 | 342948111R00 | Ukotvení příček k cihel.konstr. kotvami na hmožd. | m | 8.1 |  | 0 |  | 0 |  | 0 | 21 | 0 | 0 | 0 | 0 | 0 | 0 | 0 |  |  |  |  | POL1_1
|  | příčky a stěny : 3,1+2+2+1 |  | 8.1 | [18 empty] | VV | 0
Díl: | 61 | Upravy povrchů vnitřní |  |  |  | 0 |  | 0 |  | 0 |  | 0 |  | 0.96 |  | 0 |  | 26.79 |  |  |  |  | DIL
10 | 610991111R00 | Zakrývání výplní vnitřních otvorů | m2 | 58.945 |  | 0 |  | 0 |  | 0 | 21 | 0 | 0 | 0 | 0 | 0 | 0 | 0 |  |  |  |  | POL1_1
|  | okna : 1,7*0,6*2+(1,63+1,7+1,1+0,675)*1 |  | 7.14 | [18 empty] | VV | 0
|  | dveře : 0,8*2*7 |  | 11.2 | [18 empty] | VV | 0
|  | Al příčky s dveřmi : (1,7+1,25+1,1+6,1)*2*2 |  | 40.6 | [18 empty] | VV | 0
11 | 611473112R00 | Omítky vnitřní stropů ze suchých směsí stropů rovných štukové | m2 | 32.2 |  | 0 |  | 0 |  | 0 | 21 | 0 | 0.02985 | 0.96 | 0 | 0 | 0.832 | 26.79 |  |  |  |  | POL1_
|  | vápenocementové, strojně nebo ručně nanášené, s pomocným lešením, kompletní souvrství | [20 empty] | SPI
|  | stropy : 32,2 |  | 32.2 | [18 empty] | VV | 0
12 | 612409991R00 | Začištění omítek kolem oken,dveří apod. | m | 15 |  | 0 |  | 0 |  | 0 | 21 | 0 | 0 | 0 | 0 | 0 | 0 | 0 |  |  |  |  | POL1_1
|  | kolem dveří 800/1970 : (0,9+2,05*2)*3 |  | 15 | [18 empty] | VV | 0
13 | 612451121R00 | Omítka vnitřní zdiva, cementová (MC), hladká | m2 | 105.676 |  | 0 |  | 0 |  | 0 | 21 | 0 | 0 | 0 | 0 | 0 | 0 | 0 |  |  |  |  | POL1_1
|  | pod obklady : | [20 empty] | VV | 0
|  | 120 : (2,25+1,63)*2*2,1-0,8*2*2 |  | 13.1 | [18 empty] | VV | 0
|  | 122,123,124 : (4,265+1,7)*2*2,1-0,8*2 |  | 23.45 | [18 empty] | VV | 0
|  | 125 : (1,735+3,43)*2*2,1-0,8*2*2 |  | 18.49 | [18 empty] | VV | 0
|  | 126,127,128,132 : (6,1+2,275)*2*2,1+1,1*2*2-0,8*2 |  | 37.98 | [18 empty] | VV | 0
|  | 121 : (1,765+1,63)*2*2,1-0,8*2 |  | 12.66 | [18 empty] | VV | 0
14 | 612473182R00 | Omítka vnitř.zdiva ze such.směsi, štuková, strojně | m2 | 43.9922 |  | 0 |  | 0 |  | 0 | 21 | 0 | 0 | 0 | 0 | 0 | 0 | 0 |  |  |  |  | POL1_1
|  | nad obklady : | [20 empty] | VV | 0
|  | 120 : (2,25+1,63)*2*0,95-1,63*0,95 |  | 5.82 | [18 empty] | VV | 0
|  | 122,123,124 : (4,265+1,7)*2*0,95-1,7*0,95-1,7*0,6 |  | 8.7 | [18 empty] | VV | 0
|  | 125 : (1,735+3,43)*2*0,95-1,7*0,6 |  | 8.79 | [18 empty] | VV | 0
|  | 126,127,128,132 : (6,1+2,275)*2*0,95-(1,1+0,675)*0,95 |  | 14.23 | [18 empty] | VV | 0
|  | 121 : (1,765+1,63)*2*0,95 |  | 6.45 | [18 empty] | VV | 0
15 | 612473186R00 | Příplatek za zabudované rohovníky | m | 79.135 |  | 0 |  | 0 |  | 0 | 21 | 0 | 0 | 0 | 0 | 0 | 0 | 0 |  |  |  |  | POL1_1
|  | okna : (1,63+1,7+1,1+0,675+1+1+1,7+1)*2 |  | 19.61 | [18 empty] | VV | 0
|  | dveře : (0,8+2*2)*2*5 |  | 48 | [18 empty] | VV | 0
|  | rohy : 2*2+1,1*2+1+0,675+0,6+3,05 |  | 11.53 | [18 empty] | VV | 0
Díl: | 63 | Podlahy a podlahové konstrukce |  |  |  | 0 |  | 0 |  | 0 |  | 0 |  | 5.46 |  | 0 |  | 8.72 |  |  |  |  | DIL
16 | 631416221R00 | Mazanina betonová ze suché směsi, samonivelační tloušťky přes 50 do 80 mm pevnost v tlaku 20 MPa | m3 | 2.9226 |  | 0 |  | 0 |  | 0 | 21 | 0 | 1.8685 | 5.46 | 0 | 0 | 2.982 | 8.72 |  |  |  |  | POL1_
|  | 120 : (2,25*1,63)*0,085+0,8*0,25*0,085 |  | 0.32874 | [18 empty] | VV | 0
|  | 122,123,124 : (4,265*1,7)*0,085+0,8*0,1*0,085 |  | 0.62309 | [18 empty] | VV | 0
|  | 125 : (1,735*3,43)*0,085+0,8*0,25*0,085 |  | 0.52284 | [18 empty] | VV | 0
|  | 126,127,128,132 : (6,1*2,275)*0,085+0,8*0,1*0,085 |  | 1.1864 | [18 empty] | VV | 0
|  | 121 : (1,765*1,63)*0,085+0,8*0,25*0,085 |  | 0.26154 | [18 empty] | VV | 0
Díl: | 64 | Výplně otvorů |  |  |  | 0 |  | 0 |  | 0 |  | 0 |  | 0 |  | 0 |  | 0 |  |  |  |  | DIL
17 | 642944121R00 | Osazení ocelových zárubní dodatečně do 2,5 m2 | kus | 5 |  | 0 |  | 0 |  | 0 | 21 | 0 | 0 | 0 | 0 | 0 | 0 | 0 |  |  |  |  | POL1_1
|  | 800/1970mm : 5 |  | 5 | [18 empty] | VV | 0
18 | 553310732 | Zárubeň ocelová "U" 100, 800x1970 L, P | kus | 2 |  | 0 |  | 0 |  | 0 | 21 | 0 | 0 | 0 | 0 | 0 | 0 | 0 |  |  |  |  | POL1_1
19 | 553310812 | Zárubeň ocelová "U" 250, 800x1970 L, P | kus | 3 |  | 0 |  | 0 |  | 0 | 21 | 0 | 0 | 0 | 0 | 0 | 0 | 0 |  |  |  |  | POL1_1
Díl: | 94 | Lešení a stavební výtahy |  |  |  | 0 |  | 0 |  | 0 |  | 0 |  | 0 |  | 0 |  | 0 |  |  |  |  | DIL
20 | 941955002R00 | Lešení lehké pomocné, výška podlahy do 1,9 m | m2 | 34.465 |  | 0 |  | 0 |  | 0 | 21 | 0 | 0 | 0 | 0 | 0 | 0 | 0 |  |  |  |  | POL1_1
|  | 6,1*5,65 |  | 34.47 | [18 empty] | VV | 0
Díl: | 96 | Bourání konstrukcí |  |  |  | 0 |  | 0 |  | 0 |  | 0 |  | 0 |  | 0 |  | 0 |  |  |  |  | DIL
21 | 962031132R00 | Bourání příček cihelných tl. 10 cm | m2 | 27.0257 |  | 0 |  | 0 |  | 0 | 21 | 0 | 0 | 0 | 0 | 0 | 0 | 0 |  |  |  |  | POL1_1
|  | stávající příčky tl. 100mm : 3,415*2,05+(1,7+1,35+1,075*3+6,1)*2,2 |  | 34.23 | [18 empty] | VV | 0
|  | odpočet otvorů : -(0,6*2*6) |  | -7.2 | [18 empty] | VV | 0
22 | 962081131R00 | Bourání příček ze skleněných tvárnic tl. 10 cm | m2 | 3.415 |  | 0 |  | 0 |  | 0 | 21 | 0 | 0 | 0 | 0 | 0 | 0 | 0 |  |  |  |  | POL1_1
|  | prosvětlovací okno : 3,415*1 |  | 3.42 | [18 empty] | VV | 0
23 | 965042131R00 | Bourání mazanin betonových tl. 10 cm, pl. 4 m2 | m3 | 2.8354 |  | 0 |  | 0 |  | 0 | 21 | 0 | 0 | 0 | 0 | 0 | 0 | 0 |  |  |  |  | POL1_1
|  | stávající mazanina : (2,25*1,63+4,265*1,7+1,735*3,415+6,1*2,275-0,6*0,4+1,765*1,63)*0,085 |  | 2.84 | [18 empty] | VV | 0
24 | 965081713R00 | Bourání dlaždic keramických tl. 1 cm, nad 1 m2 | m2 | 33.3575 |  | 0 |  | 0 |  | 0 | 21 | 0 | 0 | 0 | 0 | 0 | 0 | 0 |  |  |  |  | POL1_1
|  | stávající dlažba : 2,25*1,63+4,265*1,7+1,735*3,415+6,1*2,275-0,6*0,4+1,765*1,63 |  | 33.36 | [18 empty] | VV | 0
25 | 967031132R00 | Přisekání rovných ostění cihelných na MVC | m2 | 0.5 |  | 0 |  | 0 |  | 0 | 21 | 0 | 0 | 0 | 0 | 0 | 0 | 0 |  |  |  |  | POL1_1
|  | zvětšení dveří m.č.120 : 2*0,25 |  | 0.5 | [18 empty] | VV | 0
26 | 968061125R00 | Vyvěšení dřevěných dveřních křídel pl. do 2 m2 | kus | 11 |  | 0 |  | 0 |  | 0 | 21 | 0 | 0 | 0 | 0 | 0 | 0 | 0 |  |  |  |  | POL1_1
|  | 600/1970mm : 7 |  | 7 | [18 empty] | VV | 0
|  | 800/1970mm : 4 |  | 4 | [18 empty] | VV | 0
27 | 968072455R00 | Vybourání kovových dveřních zárubní pl. do 2 m2 | m2 | 14.8 |  | 0 |  | 0 |  | 0 | 21 | 0 | 0 | 0 | 0 | 0 | 0 | 0 |  |  |  |  | POL1_1
|  | 600/1970mm : 0,6*2*7 |  | 8.4 | [18 empty] | VV | 0
|  | 800/1970mm : 0,8*2*4 |  | 6.4 | [18 empty] | VV | 0
28 | 971033541R00 | Vybourání otv. zeď cihel. pl.1 m2, tl.30 cm, MVC | m3 | 0.15 |  | 0 |  | 0 |  | 0 | 21 | 0 | 0 | 0 | 0 | 0 | 0 | 0 |  |  |  |  | POL1_1
|  | zvětšení dveří m.č.120 : (0,9*2-0,6*2)*0,25 |  | 0.15 | [18 empty] | VV | 0
29 | 974031666R00 | Vysekání rýh zeď cihelná vtah. nosníků 15 x 25 cm | m | 2.4 |  | 0 |  | 0 |  | 0 | 21 | 0 | 0 | 0 | 0 | 0 | 0 | 0 |  |  |  |  | POL1_1
|  | zvětšení dveří m.č.120 : 1,2*2 |  | 2.4 | [18 empty] | VV | 0
30 | 978013191R00 | Otlučení omítek vnitřních stěn v rozsahu do 100 % | m2 | 45.725 |  | 0 |  | 0 |  | 0 | 21 | 0 | 0 | 0 | 0 | 0 | 0 | 0 |  |  |  |  | POL1_1
|  | stávající nad obklady : | [20 empty] | VV | 0
|  | 121 : (2,25+1,63)*2*1,05-1,63*1 |  | 6.52 | [18 empty] | VV | 0
|  | 122,123,124 : (4,265*2)*1,05 |  | 8.96 | [18 empty] | VV | 0
|  | 125 : (1,735*2+3,43)*1,05 |  | 7.25 | [18 empty] | VV | 0
|  | 126,127,128,129,130 : (6,1+2,275)*2*1,05 |  | 17.59 | [18 empty] | VV | 0
|  | 131 : (1,765*2+1,63)*1,05 |  | 5.42 | [18 empty] | VV | 0
31 | 978059531R00 | Odsekání vnitřních obkladů stěn včetně omítky 100% | m2 | 82.8 |  | 0 |  | 0 |  | 0 | 21 | 0 | 0 | 0 | 0 | 0 | 0 | 0 |  |  |  |  | POL1_1
|  | stávající obklady : | [20 empty] | VV | 0
|  | 121 : (2,25+1,63)*2*2-(0,6*2+0,8*2) |  | 12.72 | [18 empty] | VV | 0
|  | 122,123,124 : (4,265*2+1,7)*2-0,8*2 |  | 18.86 | [18 empty] | VV | 0
|  | 125 : (1,735*2+3,43)*2-0,8*2*2 |  | 10.6 | [18 empty] | VV | 0
|  | 126,127,128,129,130 : (6,1+2,275)*2*2-0,8*2 |  | 31.9 | [18 empty] | VV | 0
|  | 131 : (1,765*2+1,63)*2-0,8*2 |  | 8.72 | [18 empty] | VV | 0
Díl: | 99 | Staveništní přesun hmot |  |  |  | 0 |  | 0 |  | 0 |  | 0 |  | 0 |  | 0 |  | 0 |  |  |  |  | DIL
32 | 999281108R00 | Přesun hmot pro opravy a údržbu do výšky 12 m | t | 16.2332 |  | 0 |  | 0 |  | 0 | 21 | 0 | 0 | 0 | 0 | 0 | 0 | 0 |  |  |  |  | POL1_1
Díl: | 711 | Izolace proti vodě |  |  |  | 0 |  | 0 |  | 0 |  | 0 |  | 0 |  | 0 |  | 0 |  |  |  |  | DIL
33 | 711212002RT3 | Hydroizolační povlak - nátěr nebo stěrka pružná hydroizolace tl. 2mm | m2 | 90.1435 |  | 0 |  | 0 |  | 0 | 21 | 0 | 0 | 0 | 0 | 0 | 0 | 0 |  |  |  |  | POL1_7
|  | vodorovně : | [20 empty] | VV | 0
|  | 120 : 2,25*1,63+0,8*0,25 |  | 3.87 | [18 empty] | VV | 0
|  | 122,123,124 : 4,265*1,7+0,8*0,1 |  | 7.33 | [18 empty] | VV | 0
|  | 125 : 1,735*3,43+0,8*0,25 |  | 6.15 | [18 empty] | VV | 0
|  | 126,127,128,132 : 6,1*2,275+0,8*0,1 |  | 13.96 | [18 empty] | VV | 0
|  | 121 : 1,765*1,63+0,8*0,25 |  | 3.08 | [18 empty] | VV | 0
|  | svisle v.150mm nad podlahu : | [20 empty] | VV | 0
|  | 120 : (2,25+1,63)*2 |  | 7.76 | [18 empty] | VV | 0
|  | 122,123,124 : (4,265+1,7)*2 |  | 11.93 | [18 empty] | VV | 0
|  | 125 : (1,735+3,43)*2 |  | 10.33 | [18 empty] | VV | 0
|  | 126,127,128,132 : (6,1+2,275+1,1)*2 |  | 18.95 | [18 empty] | VV | 0
|  | 121 : (1,765+1,63)*2 |  | 6.79 | [18 empty] | VV | 0
34 | 711212601RT2 | Těsnicí pás do spoje podlaha - stěna š. 100 mm | m | 55.76 |  | 0 |  | 0 |  | 0 | 21 | 0 | 0 | 0 | 0 | 0 | 0 | 0 |  |  |  |  | POL1_7
|  | 120 : (2,25+1,63)*2 |  | 7.76 | [18 empty] | VV | 0
|  | 122,123,124 : (4,265+1,7)*2 |  | 11.93 | [18 empty] | VV | 0
|  | 125 : (1,735+3,43)*2 |  | 10.33 | [18 empty] | VV | 0
|  | 126,127,128,132 : (6,1+2,275+1,1)*2 |  | 18.95 | [18 empty] | VV | 0
|  | 121 : (1,765+1,63)*2 |  | 6.79 | [18 empty] | VV | 0
35 | 998711202R00 | svisle do 12 m | % |  |  | 0 |  | 0 |  | 0 | 21 | 0 | 0 | 0 | 0 | 0 | 0 | 0 |  |  |  |  | POL7_
Díl: | 720 | Zdravotechnická instalace |  |  |  | 0 |  | 0 |  | 0 |  | 0 |  | 0 |  | 0 |  | 0.37 |  |  |  |  | DIL
36 | R720-01 | ZTI dle samostatného rozpočtu | kpl | 1 |  | 0 |  | 0 |  | 0 | 21 | 0 | 0 | 0 | 0 | 0 | 0 | 0 |  |  |  |  | POL3_0
37 | 725989101R00 | Dvířka montáž dvířek kovových i z PH | kus | 1 |  | 0 |  | 0 |  | 0 | 21 | 0 | 0 | 0 | 0 | 0 | 0.37 | 0.37 |  |  |  |  | POL1_
38 | 28349014R | dvířka revizní plná; materiál PVC; š = 300,0 mm; h = 300,0 mm; barva bílá, šedá | kus | 1 |  | 0 |  | 0 |  | 0 | 21 | 0 | 0.0008 | 0 | 0 | 0 | 0 | 0 |  |  |  |  | POL3_
39 | 998725202R00 | Přesun hmot pro zařizovací předměty v objektech výšky do 12 m | % |  |  | 0 |  | 0 |  | 0 | 21 | 0 | 0 | 0 | 0 | 0 | 0 | 0 |  |  |  |  | POL7_
|  | vodorovně do 50 m | [20 empty] | SPI
Díl: | 766 | Konstrukce truhlářské |  |  |  | 0 |  | 0 |  | 0 |  | 0 |  | 0 |  | 0 |  | 0 |  |  |  |  | DIL
40 | 766421811R00 | Demontáž obložení podhledů panely do 1,5 m2 | m2 | 5.49 |  | 0 |  | 0 |  | 0 | 21 | 0 | 0 | 0 | 0 | 0 | 0 | 0 |  |  |  |  | POL1_7
|  | demontáž obložení VZT : 6,1*0,9 |  | 5.49 | [18 empty] | VV | 0
41 | 766421822R00 | Demontáž podkladových roštů obložení podhledů | m2 | 5.49 |  | 0 |  | 0 |  | 0 | 21 | 0 | 0 | 0 | 0 | 0 | 0 | 0 |  |  |  |  | POL1_7
|  | demontáž obložení VZT : 6,1*0,9 |  | 5.49 | [18 empty] | VV | 0
42 | 766661112R00 | Montáž dveří do zárubně,otevíravých 1kř.do 0,8 m | kus | 5 |  | 0 |  | 0 |  | 0 | 21 | 0 | 0 | 0 | 0 | 0 | 0 | 0 |  |  |  |  | POL1_7
|  | 800/1970mm : 5 |  | 5 | [18 empty] | VV | 0
43 | 766669111R00 | Dokování závěsů na universální zárubeň, 1křídlové | kus | 5 |  | 0 |  | 0 |  | 0 | 21 | 0 | 0 | 0 | 0 | 0 | 0 | 0 |  |  |  |  | POL1_7
|  | 800/1970mm : 5 |  | 5 | [18 empty] | VV | 0
44 | 766670021R00 | Montáž kliky a štítku | kus | 5 |  | 0 |  | 0 |  | 0 | 21 | 0 | 0 | 0 | 0 | 0 | 0 | 0 |  |  |  |  | POL1_7
|  | 800/1970mm : 5 |  | 5 | [18 empty] | VV | 0
45 | 766695213R00 | Montáž prahů dveří jednokřídlových š. nad 10 cm | kus | 2 |  | 0 |  | 0 |  | 0 | 21 | 0 | 0 | 0 | 0 | 0 | 0 | 0 |  |  |  |  | POL1_7
|  | 101,105 : 2 |  | 2 | [18 empty] | VV | 0
46 | 54914582 | Kliky se štítem mezip 804/90 se zaj. Cr | kus | 5 |  | 0 |  | 0 |  | 0 | 21 | 0 | 0 | 0 | 0 | 0 | 0 | 0 |  |  |  |  | POL3_0
|  | 800/1970mm : 5 |  | 5 | [18 empty] | VV | 0
47 | 61165003 | Dveře vnitřní laminované plné 1kř. 80x197 cm CPL | kus | 5 |  | 0 |  | 0 |  | 0 | 21 | 0 | 0 | 0 | 0 | 0 | 0 | 0 |  |  |  |  | POL3_0
|  | 800/1970mm : 5 |  | 5 | [18 empty] | VV | 0
48 | R-61187161 | Prah dubový délka 80 cm šířka 20 cm tl. 2 cm - ATYP | kus | 2 |  | 0 |  | 0 |  | 0 | 21 | 0 | 0 | 0 | 0 | 0 | 0 | 0 |  |  |  |  | POL3_0
|  | 101,105 : 2 |  | 2 | [18 empty] | VV | 0
49 | 998766202R00 | v objektech výšky do 12 m | % |  |  | 0 |  | 0 |  | 0 | 21 | 0 | 0 | 0 | 0 | 0 | 0 | 0 |  |  |  |  | POL7_
Díl: | 767 | Konstrukce zámečnické |  |  |  | 0 |  | 0 |  | 0 |  | 0 |  | 0 |  | 0 |  | 0 |  |  |  |  | DIL
50 | R767-01 | Dvoukabina WC z kompaktních desek tl.13mm, v.2m konstrukce eloxovaný hliník v barvě RAL, dveře 700/1970mm D+M | kpl | 1 |  | 0 |  | 0 |  | 0 | 21 | 0 | 0 | 0 | 0 | 0 | 0 | 0 |  |  |  |  | POL3_0
|  | kabina 1100/835mm+1100/835mm : | [20 empty] | VV | 0
|  | m.č.123,124 : 1 |  | 1 | [18 empty] | VV | 0
51 | R767-02 | Trojkabina WC z kompaktních desek tl.13mm, v.2m konstrukce eloxovaný hliník v barvě RAL, dveře 700/1970mm D+M | kpl | 1 |  | 0 |  | 0 |  | 0 | 21 | 0 | 0 | 0 | 0 | 0 | 0 | 0 |  |  |  |  | POL3_0
|  | Celkový rozměr 6100 x 1100 viz. výpis zámečnických prvků | [20 empty] | VV | 0
|  | m.č.126,127,128 : 1 |  | 1 | [18 empty] | VV | 0
Díl: | 769 | Otvorové prvky z plastu |  |  |  | 0 |  | 0 |  | 0 |  | 0 |  | 0 |  | 0 |  | 0 |  |  |  |  | DIL
52 | R769-01 | Okno plastové pevné 1700/600mm, průsvitné neprůhledné, nerozbitné vč. 2ks parapetů D+M | ks | 1 |  | 0 |  | 0 |  | 0 | 21 | 0 | 0 | 0 | 0 | 0 | 0 | 0 |  |  |  |  | POL3_0
|  | 125 : 1 |  | 1 | [18 empty] | VV | 0
Díl: | 771 | Podlahy z dlaždic a obklady |  |  |  | 11590 |  | 0 |  | 0 |  | 14023.9 |  | 0.9 |  | 0 |  | 33.63 |  |  |  |  | DIL
53 | 771575109R00 | Montáž podlah z dlaždic keramických 300 x 300 mm, režných nebo glazovaných, hladkých, kladených do flexibilního tmele | m2 | 34.3835 |  | 0 |  | 0 |  | 0 | 21 | 0 | 0.00504 | 0.17 | 0 | 0 | 0.978 | 33.63 |  |  |  |  | POL1_7
|  | 120 : 2,25*1,63+0,8*0,25 |  | 3.8675 | [18 empty] | VV | 0
|  | 122,123,124 : 4,265*1,7+0,8*0,1 |  | 7.3305 | [18 empty] | VV | 0
|  | 125 : 1,735*3,43+0,8*0,25 |  | 6.151 | [18 empty] | VV | 0
|  | 126,127,128,132 : 6,1*2,275+0,8*0,1 |  | 13.9575 | [18 empty] | VV | 0
|  | 121 : 1,765*1,63+0,8*0,25 |  | 3.077 | [18 empty] | VV | 0
54 | 771578011R00 | Spára podlaha - stěna, silikonem | m | 61.47 |  | 0 |  | 0 |  | 0 | 21 | 0 | 0 | 0 | 0 | 0 | 0 | 0 |  |  |  |  | POL1_7
|  | spoj podlaha stěna a dilatace 3x3m : | [20 empty] | VV | 0
|  | 120 : (2,25+1,63)*2 |  | 7.76 | [18 empty] | VV | 0
|  | 122,123,124 : (4,265+1,7)*2+1,7 |  | 13.63 | [18 empty] | VV | 0
|  | 125 : (1,735+3,43)*2+1,735 |  | 12.06 | [18 empty] | VV | 0
|  | 126,127,128,132 : (6,1+2,275+1,1)*2+2,275 |  | 21.23 | [18 empty] | VV | 0
|  | 121 : (1,765+1,63)*2 |  | 6.79 | [18 empty] | VV | 0
55 | 771579795R00 | Příplatek za spárování vodotěsnou hmotou - plošně | m2 | 34.3835 |  | 0 |  | 0 |  | 0 | 21 | 0 | 0 | 0 | 0 | 0 | 0 | 0 |  |  |  |  | POL1_7
|  | 120 : 2,25*1,63+0,8*0,25 |  | 3.87 | [18 empty] | VV | 0
|  | 122,123,124 : 4,265*1,7+0,8*0,1 |  | 7.33 | [18 empty] | VV | 0
|  | 125 : 1,735*3,43+0,8*0,25 |  | 6.15 | [18 empty] | VV | 0
|  | 126,127,128,132 : 6,1*2,275+0,8*0,1 |  | 13.96 | [18 empty] | VV | 0
|  | 121 : 1,765*1,63+0,8*0,25 |  | 3.08 | [18 empty] | VV | 0
56 | 597642030R | dlažba keramická š = 300 mm; l = 300 mm; h = 9,0 mm | m2 | 20 | 305 | 6100 |  | 0 |  | 0 | 21 | 7381 | 0.0192 | 0.38 | 0 | 0 | 0 | 0 |  |  |  |  | POL3_
|  | bílá : 20 |  | 20 | [18 empty] | VV | 0
57 | 59764210R | dlažba keramická š = 333 mm; l = 333 mm; h = 9,0 mm | m2 | 18 | 305 | 5490 |  | 0 |  | 0 | 21 | 6642.9 | 0.0192 | 0.35 | 0 | 0 | 0 | 0 |  |  |  |  | POL3_
|  | modrá : 18 |  | 18 | [18 empty] | VV | 0
58 | 998771202R00 | v objektech výšky do 12 m | % |  |  | 0 |  | 0 |  | 0 | 21 | 0 | 0 | 0 | 0 | 0 | 0 | 0 |  |  |  |  | POL7_
Díl: | 781 | Obklady keramické |  |  |  | 40506 |  | 0 |  | 0 |  | 49012.26 |  | 0.69 |  | 0 |  | 0 |  |  |  |  | DIL
59 | 781111121R00 | Montáž lišt rohových, vanových a dilatačních | m | 62.435 |  | 0 |  | 0 |  | 0 | 21 | 0 | 0 | 0 | 0 | 0 | 0 | 0 |  |  |  |  | POL1_7
|  | 120 : (2,25+1,63)*2+2,1 |  | 9.86 | [18 empty] | VV | 0
|  | 122,123,124 : (4,265+1,7)*2+1,7 |  | 13.63 | [18 empty] | VV | 0
|  | 125 : (1,735+3,43)*2 |  | 10.33 | [18 empty] | VV | 0
|  | 126,127,128,132 : (6,1+2,275+1,1)*2+1,1*2+0,675 |  | 21.82 | [18 empty] | VV | 0
|  | 121 : (1,765+1,63)*2 |  | 6.79 | [18 empty] | VV | 0
60 | 781415016R00 | Montáž obkladů stěn, porovin.,tmel, nad 20x25 cm | m2 | 105.676 |  | 0 |  | 0 |  | 0 | 21 | 0 | 0 | 0 | 0 | 0 | 0 | 0 |  |  |  |  | POL1_7
|  | stěny do v.2,1m : | [20 empty] | VV | 0
|  | 120 : (2,25+1,63)*2*2,1-0,8*2*2 |  | 13.1 | [18 empty] | VV | 0
|  | 122,123,124 : (4,265+1,7)*2*2,1-0,8*2 |  | 23.45 | [18 empty] | VV | 0
|  | 125 : (1,735+3,43)*2*2,1-0,8*2*2 |  | 18.49 | [18 empty] | VV | 0
|  | 126,127,128,132 : (6,1+2,275)*2*2,1+1,1*2*2-0,8*2 |  | 37.98 | [18 empty] | VV | 0
|  | 121 : (1,765+1,63)*2*2,1-0,8*2 |  | 12.66 | [18 empty] | VV | 0
61 | 781419706R00 | Příplatek za spárovací vodotěsnou hmotu - plošně | m2 | 105.676 |  | 0 |  | 0 |  | 0 | 21 | 0 | 0 | 0 | 0 | 0 | 0 | 0 |  |  |  |  | POL1_7
|  | stěny do v.2,1m : | [20 empty] | VV | 0
|  | 120 : (2,25+1,63)*2*2,1-0,8*2*2 |  | 13.1 | [18 empty] | VV | 0
|  | 122,123,124 : (4,265+1,7)*2*2,1-0,8*2 |  | 23.45 | [18 empty] | VV | 0
|  | 125 : (1,735+3,43)*2*2,1-0,8*2*2 |  | 18.49 | [18 empty] | VV | 0
|  | 126,127,128,132 : (6,1+2,275)*2*2,1+1,1*2*2-0,8*2 |  | 37.98 | [18 empty] | VV | 0
|  | 121 : (1,765+1,63)*2*2,1-0,8*2 |  | 12.66 | [18 empty] | VV | 0
62 | 781675112R00 | Montáž obkladů parapetů keramic. na tmel, 15x15 cm | m | 5.105 |  | 0 |  | 0 |  | 0 | 21 | 0 | 0 | 0 | 0 | 0 | 0 | 0 |  |  |  |  | POL1_7
|  | parapety oken : 1,63+1,7+1,1+0,675 |  | 5.11 | [18 empty] | VV | 0
63 | 781675116R00 | Montáž obkladů parapetů keramic. na tmel, 30x30 cm | m | 2.45 |  | 0 |  | 0 |  | 0 | 21 | 0 | 0 | 0 | 0 | 0 | 0 | 0 |  |  |  |  | POL1_7
|  | m.č.126 : 0,675*2 |  | 1.35 | [18 empty] | VV | 0
|  | m.č.127-128 : 1,1 |  | 1.1 | [18 empty] | VV | 0
64 | 59760102.A | Lišta rohová plastová na obklad ukončovací 8 mm | m | 68.6785 |  | 0 |  | 0 |  | 0 | 21 | 0 | 0 | 0 | 0 | 0 | 0 | 0 |  |  |  |  | POL3_0
|  | 120 : ((2,25+1,63)*2+2,1)*1,1 |  | 10.85 | [18 empty] | VV | 0
|  | 122,123,124 : ((4,265+1,7)*2+1,7)*1,1 |  | 14.99 | [18 empty] | VV | 0
|  | 125 : ((1,735+3,43)*2)*1,1 |  | 11.36 | [18 empty] | VV | 0
|  | 126,127,128,132 : ((6,1+2,275+1,1)*2+1,1*2+0,675)*1,1 |  | 24.01 | [18 empty] | VV | 0
|  | 121 : (1,765+1,63)*2*1,1 |  | 7.47 | [18 empty] | VV | 0
65 | 597813731 | Obkládačka 19,8x39,8 modrá | m2 | 25 | 250 | 6250 |  | 0 |  | 0 | 21 | 7562.5 | 0 | 0 | 0 | 0 | 0 | 0 |  |  |  |  | POL1_7
|  | 25 |  | 25 | [18 empty] | VV | 0
66 | 597813751 | Obkládačka 19,8x39,8 bílá | m2 | 95 | 250 | 23750 |  | 0 |  | 0 | 21 | 28737.5 | 0 | 0 | 0 | 0 | 0 | 0 |  |  |  |  | POL1_7
|  | 95 |  | 95 | [18 empty] | VV | 0
67 | 597813725R | obklad keramický š = 198 mm; l = 398 mm; h = 7,0 mm | ks | 51 | 206 | 10506 |  | 0 |  | 0 | 21 | 12712.26 | 0.0136 | 0.69 | 0 | 0 | 0 | 0 |  |  |  |  | POL3_
|  | dekor modrý : 51 |  | 51 | [18 empty] | VV | 0
68 | 998781202R00 | v objektech výšky do 12 m | % |  |  | 0 |  | 0 |  | 0 | 21 | 0 | 0 | 0 | 0 | 0 | 0 | 0 |  |  |  |  | POL7_
Díl: | 783 | Nátěry |  |  |  | 0 |  | 0 |  | 0 |  | 0 |  | 0 |  | 0 |  | 0 |  |  |  |  | DIL
69 | 783225100R00 | Nátěr syntetický kovových konstrukcí 2x + 1x email | m2 | 6.96 |  | 0 |  | 0 |  | 0 | 21 | 0 | 0 | 0 | 0 | 0 | 0 | 0 |  |  |  |  | POL1_7
|  | zárubeň 800/1970mm tl. 100mm : 4,8*0,2*2 |  | 1.92 | [18 empty] | VV | 0
|  | zárubeň 800/1970mm tl. 250mm : 4,8*0,35*3 |  | 5.04 | [18 empty] | VV | 0
Díl: | 784 | Malby |  |  |  | 0 |  | 0 |  | 0 |  | 0 |  | 0 |  | 0 |  | 0 |  |  |  |  | DIL
70 | 784191101R00 | Penetrace podkladu univerzální 1x | m2 | 84.5055 |  | 0 |  | 0 |  | 0 | 21 | 0 | 0 | 0 | 0 | 0 | 0 | 0 |  |  |  |  | POL1_7
|  | stropy : | [20 empty] | VV | 0
|  | 120 : 2,25*1,63 |  | 3.67 | [18 empty] | VV | 0
|  | 122,123,124 : 4,265*1,7 |  | 7.25 | [18 empty] | VV | 0
|  | 125 : 1,735*3,43 |  | 5.95 | [18 empty] | VV | 0
|  | 126,127,128,132 : 6,1*2,275 |  | 13.88 | [18 empty] | VV | 0
|  | 121 : 1,765*1,63 |  | 2.88 | [18 empty] | VV | 0
|  | stěny : | [20 empty] | VV | 0
|  | 120 : (2,25+1,63)*2*0,95 |  | 7.37 | [18 empty] | VV | 0
|  | 122,123,124 : (4,265+1,7)*2*0,95 |  | 11.33 | [18 empty] | VV | 0
|  | 125 : (1,735+3,43)*2*0,95 |  | 9.81 | [18 empty] | VV | 0
|  | 126,127,128,132 : (6,1+2,275)*2*0,95 |  | 15.91 | [18 empty] | VV | 0
|  | 121 : (1,765+1,63)*2*0,95 |  | 6.45 | [18 empty] | VV | 0
71 | 784195112R00 | Malba tekutá nestíratelná, bílá, 2 x | m2 | 84.5055 |  | 0 |  | 0 |  | 0 | 21 | 0 | 0 | 0 | 0 | 0 | 0 | 0 |  |  |  |  | POL1_7
|  | stropy : | [20 empty] | VV | 0
|  | 120 : 2,25*1,63 |  | 3.67 | [18 empty] | VV | 0
|  | 122,123,124 : 4,265*1,7 |  | 7.25 | [18 empty] | VV | 0
|  | 125 : 1,735*3,43 |  | 5.95 | [18 empty] | VV | 0
|  | 126,127,128,132 : 6,1*2,275 |  | 13.88 | [18 empty] | VV | 0
|  | 121 : 1,765*1,63 |  | 2.88 | [18 empty] | VV | 0
|  | stěny : | [20 empty] | VV | 0
|  | 120 : (2,25+1,63)*2*0,95 |  | 7.37 | [18 empty] | VV | 0
|  | 122,123,124 : (4,265+1,7)*2*0,95 |  | 11.33 | [18 empty] | VV | 0
|  | 125 : (1,735+3,43)*2*0,95 |  | 9.81 | [18 empty] | VV | 0
|  | 126,127,128,132 : (6,1+2,275)*2*0,95 |  | 15.91 | [18 empty] | VV | 0
|  | 121 : (1,765+1,63)*2*0,95 |  | 6.45 | [18 empty] | VV | 0
Díl: | M21 | Elektromontáže |  |  |  | 0 |  | 0 |  | 0 |  | 0 |  | 0 |  | 0 |  | 0 |  |  |  |  | DIL
72 | RM21-01 | Elektroinstalace dle samostatného rozpočtu | kpl | 1 |  | 0 |  | 0 |  | 0 | 21 | 0 | 0 | 0 | 0 | 0 | 0 | 0 |  |  |  |  | POL3_0
Díl: | M24 | Montáže vzduchotechnických zařízení |  |  |  | 0 |  | 0 |  | 0 |  | 0 |  | 0 |  | 0 |  | 0 |  |  |  |  | DIL
73 | RM24-01 | VZT dle samostatného rozpočtu | kpl | 1 |  | 0 |  | 0 |  | 0 | 21 | 0 | 0 | 0 | 0 | 0 | 0 | 0 |  |  |  |  | POL3_0
Díl: | D96 | Přesuny suti a vybouraných hmot |  |  |  | 0 |  | 0 |  | 0 |  | 0 |  | 0 |  | 0 |  | 0 |  |  |  |  | DIL
74 | 979081111R00 | Odvoz suti a vybour. hmot na skládku do 1 km | t | 20.1245 |  | 0 |  | 0 |  | 0 | 21 | 0 | 0 | 0 | 0 | 0 | 0 | 0 |  |  |  |  | POL1_9
75 | 979081121R00 | Příplatek k odvozu za každý další 1 km | t | 221.3697 |  | 0 |  | 0 |  | 0 | 21 | 0 | 0 | 0 | 0 | 0 | 0 | 0 |  |  |  |  | POL1_9
76 | 979082111R00 | Vnitrostaveništní doprava suti do 10 m | t | 20.1245 |  | 0 |  | 0 |  | 0 | 21 | 0 | 0 | 0 | 0 | 0 | 0 | 0 |  |  |  |  | POL1_9
77 | 979082121R00 | Příplatek k vnitrost. dopravě suti za dalších 5 m | t | 80.4981 |  | 0 |  | 0 |  | 0 | 21 | 0 | 0 | 0 | 0 | 0 | 0 | 0 |  |  |  |  | POL1_9
78 | 979093111R00 | Uložení suti na skládku bez zhutnění | t | 20.1245 |  | 0 |  | 0 |  | 0 | 21 | 0 | 0 | 0 | 0 | 0 | 0 | 0 |  |  |  |  | POL1_9
79 | 979990001R00 | Poplatek za skládku stavební suti | t | 20.1245 |  | 0 |  | 0 |  | 0 | 21 | 0 | 0 | 0 | 0 | 0 | 0 | 0 |  |  |  |  | POL1_9
Díl: | VN | Vedlejší náklady |  |  |  | 0 |  | 0 |  | 0 |  | 0 |  | 0 |  | 0 |  | 0 |  |  |  |  | DIL
80 | VRN0 | Ztížené výrobní podmínky | Soubor | 1 |  | 0 |  | 0 |  | 0 | 21 | 0 | 0 | 0 | 0 | 0 | 0 | 0 |  |  |  |  | POL99_8
81 | VRN1 | Oborová přirážka | Soubor | 1 |  | 0 |  | 0 |  | 0 | 21 | 0 | 0 | 0 | 0 | 0 | 0 | 0 |  |  |  |  | POL99_8
82 | VRN2 | Přesun stavebních kapacit | Soubor | 1 |  | 0 |  | 0 |  | 0 | 21 | 0 | 0 | 0 | 0 | 0 | 0 | 0 |  |  |  |  | POL99_8
83 | VRN3 | Mimostaveništní doprava | Soubor | 1 |  | 0 |  | 0 |  | 0 | 21 | 0 | 0 | 0 | 0 | 0 | 0 | 0 |  |  |  |  | POL99_8
84 | VRN4 | Zařízení staveniště | Soubor | 1 |  | 0 |  | 0 |  | 0 | 21 | 0 | 0 | 0 | 0 | 0 | 0 | 0 |  |  |  |  | POL99_2
85 | VRN5 | Provoz investora | Soubor | 1 |  | 0 |  | 0 |  | 0 | 21 | 0 | 0 | 0 | 0 | 0 | 0 | 0 |  |  |  |  | POL99_8
86 | VRN6 | Kompletační činnost (IČD) | Soubor | 1 |  | 0 |  | 0 |  | 0 | 21 | 0 | 0 | 0 | 0 | 0 | 0 | 0 |  |  |  |  | POL99_2
87 | VRN7 | Rezerva rozpočtu | Soubor | 1 |  | 0 |  | 0 |  | 0 | 21 | 0 | 0 | 0 | 0 | 0 | 0 | 0 |  |  |  |  | POL99_8
[21 empty] | 15 | 21
| Celkem |  |  |  |  | 52096 | [14 empty] | 0 | 52096 | SUM
END