## MK 1
PASPORT MÍSTNÍ KOMUNIKACE
obec : | KROMĚŘÍŽ |  |  |  | číslo : | 1
okres : | Kroměříž |  |  |  | kraj : | Zlínský
| místní část : | TĚŠNOVICE
MÍSTOPISNÝ PASPORT :
p.č. | místopis |  |  |  | staničení | bližší popis místa
(km)
1 | začátek místní komunikace |  |  |  | 0 | vyústění ze silnice III/36735
2 | vpravo, vjezd bytovka |  |  |  | 0.03
3 | vpravo, vjezd bytovka |  |  |  | 0.083
4 | příčný rošt |  |  |  | 0.09
5 | konec místní komunikace |  |  |  | 0.122 | křižovatka tvaru T s polními cestami
VÝKAZ VOZOVKY :
p.č. | staničení |  | délka | šířka | plocha | druh povrchu vozovky
| (km) |  | (m) | (m) | (m2)
1 | 0 | 0.09 | 90 | 4 | 360 | živičný
2 | 0.09 | 0.1 | 10 | 2.5 | 25 | betonové panely
3 | 0.1 | 0.122 | 22 | 2.5 | 55 | štěrk
| CELKEM |  | 90 |  | 360 | živičný
|  |  | 10 |  | 25 | betonové panely
|  |  | 22 |  | 55 | štěrk
CELKEM :
MK č. 1 |  |  | 122 | m | 440 | m2
Vypracoval : říjen 2005 |  |  |  | Silniční správní úřad : |  |  | Majetkový správce :
Ing. Radek Berecka

## MK 2
PASPORT MÍSTNÍ KOMUNIKACE
obec : | KROMĚŘÍŽ |  |  |  | číslo : | 2
okres : | Kroměříž |  |  |  | kraj : | Zlínský
| místní část : | TĚŠNOVICE
MÍSTOPISNÝ PASPORT :
p.č. | místopis |  |  |  | staničení | bližší popis místa
(km)
1 | začátek místní komunikace |  |  |  | 0 | vyústění ze silnice III/36735
2 | konec místní komunikace |  |  |  | 0.178 | křižovatka průsečná s polními cestami
VÝKAZ VOZOVKY :
p.č. | staničení |  | délka | šířka | plocha | druh povrchu vozovky
| (km) |  | (m) | (m) | (m2)
1 | 0 | 0.051 | 51 | 7.5 | 382.5 | živičný
2 | 0.051 | 0.178 | 127 | 5.6 | 711.2 | živičný
| CELKEM |  | 178 |  | 1093.7 | živičný
CELKEM :
MK č. 2 |  |  | 178 | m | 1093.7 | m2
Vypracoval : říjen 2005 |  |  |  | Silniční správní úřad : |  |  | Majetkový správce :
Ing. Radek Berecka

## MK 3
PASPORT MÍSTNÍ KOMUNIKACE
obec : | KROMĚŘÍŽ |  |  |  | číslo : | 3
okres : | Kroměříž |  |  |  | kraj : | Zlínský
| místní část : | TĚŠNOVICE
MÍSTOPISNÝ PASPORT :
p.č. | místopis |  |  |  | staničení | bližší popis místa
(km)
1 | začátek místní komunikace |  |  |  | 0 | vyústění ze silnice III/36735
2 | vpravo, zaústění MK 3 |  |  |  | 0.109
3 | vpravo, vyústění MK 4 |  |  |  | 0.181
4 | vlevo, polní cesta |  |  |  | 0.184
5 | vlevo, polní cesta |  |  |  | 0.291
6 | vpravo, zaústění MK 4 |  |  |  | 0.297
7 | vlevo, chodník |  |  |  | 0.332
8 | konec místní komunikace |  |  |  | 0.44 | zaústění do MK 3
VÝKAZ VOZOVKY :
p.č. | staničení |  | délka | šířka | plocha | druh povrchu vozovky
| (km) |  | (m) | (m) | (m2)
1 | 0 | 0.021 | 21 | 6.5 | 136.5 | živičný
2 | 0.021 | 0.185 | 164 | 4.6 | 754.4 | živičný
3 | 0.185 | 0.44 | 255 | 3 | 765 | štěrk
| CELKEM |  | 185 |  | 890.9 | živičný
|  |  | 255 |  | 765 | štěrk
CELKEM :
MK č. 3 |  |  | 440 | m | 1655.9 | m2
Vypracoval : říjen 2005 |  |  |  | Silniční správní úřad : |  |  | Majetkový správce :
Ing. Radek Berecka

## MK 4
PASPORT MÍSTNÍ KOMUNIKACE
obec : | KROMĚŘÍŽ |  |  |  | číslo : | 4
okres : | Kroměříž |  |  |  | kraj : | Zlínský
| místní část : | TĚŠNOVICE
MÍSTOPISNÝ PASPORT :
p.č. | místopis |  |  |  | staničení | bližší popis místa
(km)
1 | začátek místní komunikace |  |  |  | 0 | vyústění z MK 3
2 | konec místní komunikace |  |  |  | 0.098 | zaústění do MK 3
VÝKAZ VOZOVKY :
p.č. | staničení |  | délka | šířka | plocha | druh povrchu vozovky
| (km) |  | (m) | (m) | (m2)
1 | 0 | 0.039 | 39 | 4 | 156 | živičný
2 | 0.039 | 0.098 | 59 | 2.5 | 147.5 | nezpevněný
| CELKEM |  | 39 |  | 156 | živičný
|  |  | 59 |  | 148 | nezpevněný
CELKEM :
MK č. 4 |  |  | 98 | m | 304 | m2
Vypracoval : říjen 2005 |  |  |  | Silniční správní úřad : |  |  | Majetkový správce :
Ing. Radek Berecka

## MK 5
PASPORT MÍSTNÍ KOMUNIKACE
obec : | KROMĚŘÍŽ |  |  |  | číslo : | 5
okres : | Kroměříž |  |  |  | kraj : | Zlínský
| místní část : | TĚŠNOVICE
MÍSTOPISNÝ PASPORT :
p.č. | místopis |  |  |  | staničení | bližší popis místa
(km)
1 | začátek místní komunikace |  |  |  | 0 | vyústění ze silnice III/36735
2 | vpravo, vyústění MK 7 |  |  |  | 0.027
3 | propustek |  |  |  | 0.037
4 | vpravo, chodník k RD |  |  |  | 0.061 | pojížděný
5 | vpravo, vjezd k hasičské nádrži |  |  |  | 0.085
6 | příčný rošt |  |  |  | 0.115
7 | vlevo, vyústění MK 6 |  |  |  | 0.124
8 | vpravo, chodník k RD |  |  |  | 0.137 | pojížděný
9 | vpravo, vyústění MK 8 |  |  |  | 0.154
10 | příčný rošt |  |  |  | 0.159
11 | příčný rošt |  |  |  | 0.192
12 | konec místní komunikace |  |  |  | 0.196 | vlevo,zaústění MK 6, rovně chodník k MK 10
VÝKAZ VOZOVKY :
p.č. | staničení |  | délka | šířka | plocha | druh povrchu vozovky
| (km) |  | (m) | (m) | (m2)
1 | 0 | 0.032 | 32 | 5.5 | 176 | penetrační makadam
2 | 0.032 | 0.051 | 19 | 4.8 | 91.2 | penetrační makadam
3 | 0.051 | 0.154 | 103 | 3 | 309 | penetrační makadam
4 | 0.154 | 0.196 | 42 | 2.5 | 105 | penetrační makadam
| CELKEM |  | 196 |  | 681.2 | penetrační makadam
CELKEM :
MK č. 5 |  |  | 196 | m | 681.2 | m2
Vypracoval : říjen 2005 |  |  |  | Silniční správní úřad : |  |  | Majetkový správce :
Ing. Radek Berecka

## MK 6
PASPORT MÍSTNÍ KOMUNIKACE
obec : | KROMĚŘÍŽ |  |  |  | číslo : | 6
okres : | Kroměříž |  |  |  | kraj : | Zlínský
| místní část : | TĚŠNOVICE
MÍSTOPISNÝ PASPORT :
p.č. | místopis |  |  |  | staničení | bližší popis místa
(km)
1 | začátek místní komunikace |  |  |  | 0 | vyústění z MK 5
2 | příčný rošt |  |  |  | 0.032
3 | konec místní komunikace |  |  |  | 0.064 | zaústění do MK 5
VÝKAZ VOZOVKY :
p.č. | staničení |  | délka | šířka | plocha | druh povrchu vozovky
| (km) |  | (m) | (m) | (m2)
1 | 0 | 0.003 | 3 | 2.5 | 7.5 | penetrační makadam
2 | 0.003 | 0.053 | 50 | 2.5 | 125 | dlažba
3 | 0.053 | 0.064 | 11 | 2.5 | 27.5 | penetrační makadam
| CELKEM |  | 14 |  | 36 | penetrační makadam
|  |  | 50 |  | 125 | dlažba
CELKEM :
MK č. 6 |  |  | 64 | m | 161 | m2
Vypracoval : říjen 2005 |  |  |  | Silniční správní úřad : |  |  | Majetkový správce :
Ing. Radek Berecka

## MK 7
PASPORT MÍSTNÍ KOMUNIKACE
obec : | KROMĚŘÍŽ |  |  |  | číslo : | 7
okres : | Kroměříž |  |  |  | kraj : | Zlínský
| místní část : | TĚŠNOVICE
MÍSTOPISNÝ PASPORT :
p.č. | místopis |  |  |  | staničení | bližší popis místa
(km)
1 | začátek místní komunikace |  |  |  | 0 | vyústění z MK 5
2 | příčný rošt |  |  |  | 0.008
3 | vlevo, zaústění MK 8 |  |  |  | 0.071
4 | konec místní komunikace |  |  |  | 0.081 | příčný rošt, dále polní cesta štěrková
VÝKAZ VOZOVKY :
p.č. | staničení |  | délka | šířka | plocha | druh povrchu vozovky
| (km) |  | (m) | (m) | (m2)
1 | 0 | 0.008 | 8 | 4 | 32 | penetrační makadam
2 | 0.008 | 0.081 | 73 | 2.8 | 204.4 | živičný
| CELKEM |  | 73 |  | 204 | živičný
|  |  | 8 |  | 32 | penetrační makadam
CELKEM :
MK č. 7 |  |  | 81 | m | 236 | m2
Vypracoval : říjen 2005 |  |  |  | Silniční správní úřad : |  |  | Majetkový správce :
Ing. Radek Berecka

## MK 8
PASPORT MÍSTNÍ KOMUNIKACE
obec : | KROMĚŘÍŽ |  |  |  | číslo : | 8
okres : | Kroměříž |  |  |  | kraj : | Zlínský
| místní část : | TĚŠNOVICE
MÍSTOPISNÝ PASPORT :
p.č. | místopis |  |  |  | staničení | bližší popis místa
(km)
1 | začátek místní komunikace |  |  |  | 0 | vyústění z MK 5
2 | konec místní komunikace |  |  |  | 0.076 | zaústění do MK 7
VÝKAZ VOZOVKY :
p.č. | staničení |  | délka | šířka | plocha | druh povrchu vozovky
| (km) |  | (m) | (m) | (m2)
1 | 0 | 0.076 | 76 | 2.8 | 212.8 | štěrk
| CELKEM |  | 76 |  | 212.8 | štěrk
CELKEM :
MK č. 8 |  |  | 76 | m | 212.8 | m2
Vypracoval : říjen 2005 |  |  |  | Silniční správní úřad : |  |  | Majetkový správce :
Ing. Radek Berecka

## MK 9
PASPORT MÍSTNÍ KOMUNIKACE
obec : | KROMĚŘÍŽ |  |  |  | číslo : | 9
okres : | Kroměříž |  |  |  | kraj : | Zlínský
| místní část : | TĚŠNOVICE
MÍSTOPISNÝ PASPORT :
p.č. | místopis |  |  |  | staničení | bližší popis místa
(km)
1 | začátek místní komunikace |  |  |  | 0 | vyústění ze silnice III/36735
2 | vpravo, vjezd ke hřbitovu |  |  |  | 0.023
3 | příčný rošt |  |  |  | 0.062
4 | vpravo, schodiště |  |  |  | 0.067
5 | konec místní komunikace |  |  |  | 0.135 | konec zpevnění u RD č.p. 54
VÝKAZ VOZOVKY :
p.č. | staničení |  | délka | šířka | plocha | druh povrchu vozovky
| (km) |  | (m) | (m) | (m2)
1 | 0 | 0.025 | 25 | 9.5 | 237.5 | živičný
2 | 0.025 | 0.062 | 37 | 4.8 | 177.6 | živičný
3 | 0.062 | 0.068 | 6 | 4.2 | 25.2 | živičný
4 | 0.068 | 0.135 | 67 | 2.5 | 167.5 | zámková dlažba
| CELKEM |  | 68 |  | 440.3 | živičný
|  |  | 67 |  | 168 | zámková dlažba
CELKEM :
MK č. 9 |  |  | 135 | m | 608.3 | m2
Vypracoval : říjen 2005 |  |  |  | Silniční správní úřad : |  |  | Majetkový správce :
Ing. Radek Berecka

## MK 10
PASPORT MÍSTNÍ KOMUNIKACE
obec : | KROMĚŘÍŽ |  |  |  | číslo : | 10
okres : | Kroměříž |  |  |  | kraj : | Zlínský
| místní část : | TĚŠNOVICE
MÍSTOPISNÝ PASPORT :
p.č. | místopis |  |  |  | staničení | bližší popis místa
(km)
1 | začátek místní komunikace |  |  |  | 0 | vyústění ze silnice III/36735
2 | křížení s chodníkem |  |  |  | 0.001
3 | vpravo, zaústění rampy |  |  |  | 0.011
4 | vpravo, parkoviště |  |  |  | 0.151
5 | vpravo, chodník k MK 5 |  |  |  | 0.168
5 | propustek |  |  |  | 0.181
6 | konec místní komunikace |  |  |  | 0.21 | brána sportvního areálu
7 | začátek rampy |  |  |  | 0 | vyústění ze silnice III/36735
8 | konec rampy |  |  |  | 0.018 | zaústění do MK 10
VÝKAZ VOZOVKY :
p.č. | staničení |  | délka | šířka | plocha | druh povrchu vozovky
| (km) |  | (m) | (m) | (m2)
1 | 0 | 0.063 | 63 | 3 | 189 | penetrační makadam
2 | 0.063 | 0.136 | 73 | 3 | 219 | štěrk
3 | 0.136 | 0.16 | 24 | 4 | 96 | štěrk
4 | 0.16 | 0.21 | 50 | 4 | 200 | dlažba
5 | 0 | 0.018 | 18 | 3 | 54 | štěrk - rampa
| CELKEM |  | 63 |  | 189 | penetrační makadam
|  |  | 115 |  | 369 | štěrk
|  |  | 50 |  | 200 | dlažba
CELKEM :
MK č. 10 |  |  | 228 | m | 758 | m2
Vypracoval : říjen 2005 |  |  |  | Silniční správní úřad : |  |  | Majetkový správce :
Ing. Radek Berecka

## MK 11
PASPORT MÍSTNÍ KOMUNIKACE
obec : | KROMĚŘÍŽ |  |  |  | číslo : | 11
okres : | Kroměříž |  |  |  | kraj : | Zlínský
| místní část : | TĚŠNOVICE
MÍSTOPISNÝ PASPORT :
p.č. | místopis |  |  |  | staničení | bližší popis místa
(km)
1 | začátek místní komunikace |  |  |  | 0 | vyústění ze silnice III/36735
2 | vpravo, zaústění rampy |  |  |  | 0.03
3 | příčný rošt |  |  |  | 0.036
4 | vlevo, vjezd k fotbalovému hřišti |  |  |  | 0.169
5 | konec silničních obrub |  |  |  | 0.196 | vpravo, roh oplocení RD č.p. 102
6 | vpravo, polní cest |  |  |  | 0.203
7 | konec místní komunikace |  |  |  | 0.544 | křižovatka s polními cestami u vodárny, navazuje na MK č.1 Trávník
8 | začátek rampy |  |  |  | 0 | vyústění ze silnice III/36746
9 | konec rampy |  |  |  | 0.02 | zaústění do MK 11
VÝKAZ VOZOVKY :
p.č. | staničení |  | délka | šířka | plocha | druh povrchu vozovky
| (km) |  | (m) | (m) | (m2)
1 | 0 | 0.204 | 204 | 6 | 1224 | živičný
2 | 0.204 | 0.544 | 340 | 3.5 | 1190 | živičný
3 | 0 | 0.02 | 20 | 6 | 120 | živičný - rampa
| CELKEM |  | 564 |  | 2534 | živičný
CELKEM :
MK č. 11 |  |  | 564 | m | 2534 | m2
Vypracoval : říjen 2005 |  |  |  | Silniční správní úřad : |  |  | Majetkový správce :
Ing. Radek Berecka