## MK 1
PASPORT MÍSTNÍ KOMUNIKACE
obec : | KROMĚŘÍŽ |  |  |  | číslo : | 1
okres : | Kroměříž |  |  |  | kraj : | Zlínský
| místní část : | VÁŽANY
MÍSTOPISNÝ PASPORT :
p.č. | místopis |  |  |  | staničení | bližší popis místa
(km)
1 | začátek místní komunikace |  |  |  | 0 | vyústění ze silnice III/36734
2 | vpravo, zaústění rampy č.1 |  |  |  | 0.022
3 | vlevo, vyústění rampy č.2 |  |  |  | 0.218
4 | vpravo, vjezd do areálu |  |  |  | 0.265
5 | konec místní komunikace |  |  |  | 0.342 | zaústění do MK 9
6 | začátek rampy |  |  |  | 0 | vyústění ze silnice III/36734
7 | konec rampy |  |  |  | 0.018 | zaústění do MK 1
8 | začátek rampy |  |  |  | 0 | vyústění z MK 1
9 | konec rampy |  |  |  | 0.078 | zaústění do MK 9
VÝKAZ VOZOVKY :
p.č. | staničení |  | délka | šířka | plocha | druh povrchu vozovky
| (km) |  | (m) | (m) | (m2)
1 | 0 | 0.022 | 22 | 6 | 132 | živičný
2 | 0.022 | 0.218 | 196 | 6.5 | 1274 | živičný
3 | 0.218 | 0.233 | 15 | 3.2 | 48 | živičný
4 | 0.233 | 0.342 | 109 | 5 | 545 | živičný
5 | 0 | 0.018 | 18 | 6.2 | 111.6 | živičný - rampa č.1
6 | 0 | 0.018 | 18 | 4.5 | 81 | živičný - rampa č.2
7 | 0.018 | 0.07 | 52 | 3 | 156 | živičný - rampa č.2
8 | 0.07 | 0.078 | 8 | 5 | 40 | živičný - rampa č.2
| CELKEM |  | 438 |  | 2387.6 | živičný
CELKEM :
MK č. 1 |  |  | 438 | m | 2387.6 | m2
Vypracoval : říjen 2005 |  |  |  | Silniční správní úřad : |  |  | Majetkový správce :
Ing. Radek Berecka

## MK 2
PASPORT MÍSTNÍ KOMUNIKACE
obec : | KROMĚŘÍŽ |  |  |  | číslo : | 2
okres : | Kroměříž |  |  |  | kraj : | Zlínský
| místní část : | VÁŽANY
MÍSTOPISNÝ PASPORT :
p.č. | místopis |  |  |  | staničení | bližší popis místa
(km)
1 | začátek místní komunikace |  |  |  | 0 | vyústění ze silnice II/432
2 | vpravo, zaústění rampy č.1 |  |  |  | 0.021
3 | vlevo, vyústění MK 9 |  |  |  | 0.123
4 | vlevo, vyústění rampy č.2 |  |  |  | 0.269
5 | konec místní komunikace |  |  |  | 0.322 | zaústění do silnice II/432
6 | začátek rampy |  |  |  | 0 | vyústění ze silnice II/432
7 | konec rampy |  |  |  | 0.038 | zaústění do MK 2
8 | začátek rampy |  |  |  | 0 | vyústění z MK 2
9 | konec rampy |  |  |  | 0.023 | konec zpevnění
VÝKAZ VOZOVKY :
p.č. | staničení |  | délka | šířka | plocha | druh povrchu vozovky
| (km) |  | (m) | (m) | (m2)
1 | 0 | 0.028 | 28 | 7.4 | 207.2 | živičný
2 | 0.028 | 0.269 | 241 | 5.2 | 1253.2 | živičný
3 | 0.269 | 0.322 | 53 | 5.6 | 296.8 | živičný
4 | 0 | 0.038 | 38 | 4.6 | 174.8 | živičný - rampa č.1
5 | 0 | 0.023 | 23 | 5.2 | 119.6 | živičný - rampa č.2
| CELKEM |  | 383 |  | 2051.6 | živičný
CELKEM :
MK č. 2 |  |  | 383 | m | 2051.6 | m2
Vypracoval : říjen 2005 |  |  |  | Silniční správní úřad : |  |  | Majetkový správce :
Ing. Radek Berecka

## MK 3
PASPORT MÍSTNÍ KOMUNIKACE
obec : | KROMĚŘÍŽ |  |  |  | číslo : | 3
okres : | Kroměříž |  |  |  | kraj : | Zlínský
| místní část : | VÁŽANY
MÍSTOPISNÝ PASPORT :
p.č. | místopis |  |  |  | staničení | bližší popis místa
(km)
1 | začátek místní komunikace |  |  |  | 0 | vyústění ze silnice II/432
2 | vlevo, parkoviště obchod |  |  |  | 0.024
3 | konec místní komunikace |  |  |  | 0.029 | zaústění do silnice III/36734
VÝKAZ VOZOVKY :
p.č. | staničení |  | délka | šířka | plocha | druh povrchu vozovky
| (km) |  | (m) | (m) | (m2)
1 | 0 | 0.029 | 29 | 6.6 | 191.4 | živičný
| CELKEM |  | 29 |  | 191.4 | živičný
CELKEM :
MK č. 3 |  |  | 29 | m | 191.4 | m2
Vypracoval : říjen 2005 |  |  |  | Silniční správní úřad : |  |  | Majetkový správce :
Ing. Radek Berecka

## MK 4
PASPORT MÍSTNÍ KOMUNIKACE
obec : | KROMĚŘÍŽ |  |  |  | číslo : | 4
okres : | Kroměříž |  |  |  | kraj : | Zlínský
| místní část : | VÁŽANY
MÍSTOPISNÝ PASPORT :
p.č. | místopis |  |  |  | staničení | bližší popis místa
(km)
1 | začátek místní komunikace |  |  |  | 0 | vyústění ze silnice II/432
2 | křižovatka průsečná s polními cestami |  |  |  | 0.084
3 | konec místní komunikace |  |  |  | 0.169 | zaústění do silnice III/36734
VÝKAZ VOZOVKY :
p.č. | staničení |  | délka | šířka | plocha | druh povrchu vozovky
| (km) |  | (m) | (m) | (m2)
1 | 0 | 0.084 | 84 | 3.5 | 294 | živičný
2 | 0.084 | 0.169 | 85 | 3.2 | 272 | živičný
| CELKEM |  | 169 |  | 566 | živičný
CELKEM :
MK č. 4 |  |  | 169 | m | 566 | m2
Vypracoval : říjen 2005 |  |  |  | Silniční správní úřad : |  |  | Majetkový správce :
Ing. Radek Berecka

## MK 5
PASPORT MÍSTNÍ KOMUNIKACE
obec : | KROMĚŘÍŽ |  |  |  | číslo : | 5
okres : | Kroměříž |  |  |  | kraj : | Zlínský
| místní část : | VÁŽANY
MÍSTOPISNÝ PASPORT :
p.č. | místopis |  |  |  | staničení | bližší popis místa
(km)
1 | začátek místní komunikace |  |  |  | 0 | vyústění ze silnice III/432
2 | vpravo, parkoviště |  |  |  | 0.026 | Hotel Hvězda
3 | vlevo, vyústění MK 7 |  |  |  | 0.077
4 | vpravo, vjezd k hotelu |  |  |  | 0.098
5 | vpravo, vjezd bytovka |  |  |  | 0.136
6 | vpravo, vjezd garáže |  |  |  | 0.139
7 | vpravo, vyústění rampy č.1 |  |  |  | 0.174
8 | vpravo, vyústění rampy č.2 |  |  |  | 0.176
9 | vlevo, zaústění MK 8 |  |  |  | 0.332
10 | vlevo, vyústění MK 6 |  |  |  | 0.387
11 | konec místní komunikace |  |  |  | 0.658 | zaústění do II/432
12 | začátek rampy |  |  |  | 0 | vyústění z MK 5
13 | vpravo, vjezd bytovka |  |  |  | 0.024
14 | konec rampy |  |  |  | 0.045 | konec zpevnění
15 | začátek rampy |  |  |  | 0 | vyústění z MK 5
16 | konec rampy |  |  |  | 0.048 | vjezd do areálu cihelny
VÝKAZ VOZOVKY :
p.č. | staničení |  | délka | šířka | plocha | druh povrchu vozovky
| (km) |  | (m) | (m) | (m2)
1 | 0 | 0.658 | 658 | 6 | 3948 | živičný
2 | 0 | 0.045 | 45 | 5 | 225 | živičný - rampa č.1
3 | 0 | 0.048 | 48 | 6 | 288 | živičný - rampa č.2
| CELKEM |  | 751 | 17 | 4461 | živičný
CELKEM :
MK č. 5 |  |  | 751 | m | 4461 | m2
Vypracoval : říjen 2005 |  |  |  | Silniční správní úřad : |  |  | Majetkový správce :
Ing. Radek Berecka

## MK 6
PASPORT MÍSTNÍ KOMUNIKACE
obec : | KROMĚŘÍŽ |  |  |  | číslo : | 6
okres : | Kroměříž |  |  |  | kraj : | Zlínský
| místní část : | VÁŽANY
MÍSTOPISNÝ PASPORT :
p.č. | místopis |  |  |  | staničení | bližší popis místa
(km)
1 | začátek místní komunikace |  |  |  | 0 | vyústění z MK 5
2 | vpravo, vjezd dětské hřiště |  |  |  | 0.073
3 | konec místní komunikace |  |  |  | 0.351 | vjezd do areálu stavebniny
VÝKAZ VOZOVKY :
p.č. | staničení |  | délka | šířka | plocha | druh povrchu vozovky
| (km) |  | (m) | (m) | (m2)
1 | 0 | 0.01 | 10 | 5.4 | 54 | živičný
2 | 0.01 | 0.351 | 341 | 4.4 | 1500.4 | živičný
| CELKEM |  | 351 |  | 1554.4 | živičný
CELKEM :
MK č. 6 |  |  | 351 | m | 1554.4 | m2
Vypracoval : říjen 2005 |  |  |  | Silniční správní úřad : |  |  | Majetkový správce :
Ing. Radek Berecka

## MK 7
PASPORT MÍSTNÍ KOMUNIKACE
obec : | KROMĚŘÍŽ |  |  |  | číslo : | 7
okres : | Kroměříž |  |  |  | kraj : | Zlínský
| místní část : | VÁŽANY
MÍSTOPISNÝ PASPORT :
p.č. | místopis |  |  |  | staničení | bližší popis místa
(km)
1 | začátek místní komunikace |  |  |  | 0 | vyústění z MK 5
2 | konec místní komunikace |  |  |  | 0.153 | zaústění do MK 8
VÝKAZ VOZOVKY :
p.č. | staničení |  | délka | šířka | plocha | druh povrchu vozovky
| (km) |  | (m) | (m) | (m2)
1 | 0 | 0.153 | 153 | 4.8 | 734.4 | živičný
| CELKEM |  | 153 |  | 734.4 | živičný
CELKEM :
MK č. 7 |  |  | 153 | m | 734.4 | m2
Vypracoval : říjen 2005 |  |  |  | Silniční správní úřad : |  |  | Majetkový správce :
Ing. Radek Berecka

## MK 8
PASPORT MÍSTNÍ KOMUNIKACE
obec : | KROMĚŘÍŽ |  |  |  | číslo : | 8
okres : | Kroměříž |  |  |  | kraj : | Zlínský
| místní část : | VÁŽANY
MÍSTOPISNÝ PASPORT :
p.č. | místopis |  |  |  | staničení | bližší popis místa
(km)
1 | začátek místní komunikace |  |  |  | 0 | vyústění ze silnice II/432
2 | vlevo, vjezd Spedice |  |  |  | 0.022
3 | vpravo, zaústění MK 7 |  |  |  | 0.145
4 | konec místní komunikace |  |  |  | 0.23 | zaústění do MK 5
VÝKAZ VOZOVKY :
p.č. | staničení |  | délka | šířka | plocha | druh povrchu vozovky
| (km) |  | (m) | (m) | (m2)
1 | 0 | 0.23 | 230 | 3.5 | 805 | živičný
| CELKEM |  | 230 |  | 805 | živičný
CELKEM :
MK č. 8 |  |  | 230 | m | 805 | m2
Vypracoval : říjen 2005 |  |  |  | Silniční správní úřad : |  |  | Majetkový správce :
Ing. Radek Berecka

## MK 9
PASPORT MÍSTNÍ KOMUNIKACE
obec : | KROMĚŘÍŽ |  |  |  | číslo : | 9
okres : | Kroměříž |  |  |  | kraj : | Zlínský
| místní část : | VÁŽANY
MÍSTOPISNÝ PASPORT :
p.č. | místopis |  |  |  | staničení | bližší popis místa
(km)
1 | začátek místní komunikace |  |  |  | 0 | vyústění z MK 2
2 | vlevo, polní cesta |  |  |  | 0.023
3 | začátek silničních obrub |  |  |  | 0.13
4 | vlevo, polní cesta |  |  |  | 0.142
5 | vpravo, zaústění rampy č.2 MK 1 |  |  |  | 0.232
6 | vpravo, zaústění MK 1 |  |  |  | 0.278
7 | konec místní komunikace |  |  |  | 0.384 | konec zpevnění, dále polní cesta
VÝKAZ VOZOVKY :
p.č. | staničení |  | délka | šířka | plocha | druh povrchu vozovky
| (km) |  | (m) | (m) | (m2)
1 | 0 | 0.026 | 26 | 5.2 | 135.2 | živičný
2 | 0.026 | 0.13 | 104 | 3.4 | 353.6 | nezpevněný
3 | 0.13 | 0.137 | 7 | 3.4 | 23.8 | živičný
4 | 0.137 | 0.384 | 247 | 6 | 1482 | živičný
| CELKEM |  | 280 |  | 1641 | živičný
|  |  | 104 |  | 353.6 | nezpevněný
CELKEM :
MK č. 9 |  |  | 384 | m | 1994.6 | m2
Vypracoval : říjen 2005 |  |  |  | Silniční správní úřad : |  |  | Majetkový správce :
Ing. Radek Berecka