## MK 1
PASPORT MÍSTNÍ KOMUNIKACE
obec : | KROMĚŘÍŽ |  |  |  | číslo : | 1
okres : | Kroměříž |  |  |  | kraj : | Zlínský
| místní část : | ZLÁMANKA
MÍSTOPISNÝ PASPORT :
p.č. | místopis |  |  |  | staničení | bližší popis místa
(km)
1 | začátek místní komunikace |  |  |  | 0 | vyústění ze silnice III/43220
2 | vpravo, začátek chodníku |  |  |  | 0.181
3 | vlevo, polní cesta |  |  |  | 0.337
4 | vlevo, vjezd koupaliště |  |  |  | 0.394
5 | vpravo, vyústění MK 3 |  |  |  | 0.564
6 | vpravo, zaústění MK 3 |  |  |  | 0.596
7 | vpravo, vyústění MK 2 |  |  |  | 0.608
8 | most |  |  |  | 0.634
9 | vlevo, vjezd kulturní dům |  |  |  | 0.86
10 | konec místní komunikace |  |  |  | 0.9 | zaústění do silnice III/43220
VÝKAZ VOZOVKY :
p.č. | staničení |  | délka | šířka | plocha | druh povrchu vozovky
| (km) |  | (m) | (m) | (m2)
1 | 0 | 0.181 | 181 | 4.4 | 796.4 | penetrační makadam
2 | 0.181 | 0.364 | 183 | 5 | 915 | penetrační makadam
3 | 0.364 | 0.643 | 279 | 6.5 | 1813.5 | penetrační makadam
4 | 0.643 | 0.83 | 187 | 6 | 1122 | penetrační makadam
5 | 0.83 | 0.9 | 70 | 5 | 350 | penetrační makadam
| CELKEM |  | 900 |  | 4996.9 | penetrační makadam
CELKEM :
MK č. 1 |  |  | 900 | m | 4996.9 | m2
Vypracoval : říjen 2005 |  |  |  | Silniční správní úřad : |  |  | Majetkový správce :
Ing. Radek Berecka

## MK 2
PASPORT MÍSTNÍ KOMUNIKACE
obec : | KROMĚŘÍŽ |  |  |  | číslo : | 2
okres : | Kroměříž |  |  |  | kraj : | Zlínský
| místní část : | ZLÁMANKA
MÍSTOPISNÝ PASPORT :
p.č. | místopis |  |  |  | staničení | bližší popis místa
(km)
1 | začátek místní komunikace |  |  |  | 0 | vyústění z MK 1
2 | vlevo, rampa |  |  |  | 0.109
3 | příčný rošt |  |  |  | 0.113
4 | konec místní komunikace |  |  |  | 0.173 | konec dlažby u RD č.p. 47, dále polní cesta
5 | začátek rampy |  |  |  | 0 | vyústění z MK 2
6 | konec rampy |  |  |  | 0.031 | příčný rošt, dále polní cesta
VÝKAZ VOZOVKY :
p.č. | staničení |  | délka | šířka | plocha | druh povrchu vozovky
| (km) |  | (m) | (m) | (m2)
1 | 0 | 0.112 | 112 | 3.5 | 392 | penetrační makadam
2 | 0.112 | 0.173 | 61 | 3.5 | 213.5 | dlažba
3 | 0 | 0.031 | 31 | 3.5 | 108.5 | penetrační makadam - rampa
| CELKEM |  | 143 |  | 500.5 | penetrační makadam
|  |  | 61 |  | 213.5 | dlažba
CELKEM :
MK č. 2 |  |  | 204 | m | 714 | m2
Vypracoval : říjen 2005 |  |  |  | Silniční správní úřad : |  |  | Majetkový správce :
Ing. Radek Berecka

## MK 3
PASPORT MÍSTNÍ KOMUNIKACE
obec : | KROMĚŘÍŽ |  |  |  | číslo : | 3
okres : | Kroměříž |  |  |  | kraj : | Zlínský
| místní část : | ZLÁMANKA
MÍSTOPISNÝ PASPORT :
p.č. | místopis |  |  |  | staničení | bližší popis místa
(km)
1 | začátek místní komunikace |  |  |  | 0 | vyústění z MK 1
2 | vpravo, vjezdy k RD |  |  |  | 0.022 | dlážděný a nezpevněný
3 | vpravo, Hasičská zbrojnice |  |  |  | 0.03
4 | konec místní komunikace |  |  |  | 0.056 | zaústění do MK 1
VÝKAZ VOZOVKY :
p.č. | staničení |  | délka | šířka | plocha | druh povrchu vozovky
| (km) |  | (m) | (m) | (m2)
1 | 0 | 0.025 | 25 | 5.5 | 137.5 | penetrační makadam
2 | 0.025 | 0.056 | 31 | 6.2 | 192.2 | penetrační makadam
| CELKEM |  | 56 |  | 329.7 | penetrační makadam
CELKEM :
MK č. 3 |  |  | 56 | m | 329.7 | m2
Vypracoval : říjen 2005 |  |  |  | Silniční správní úřad : |  |  | Majetkový správce :
Ing. Radek Berecka

## MK 4
PASPORT MÍSTNÍ KOMUNIKACE
obec : | KROMĚŘÍŽ |  |  |  | číslo : | 4
okres : | Kroměříž |  |  |  | kraj : | Zlínský
| místní část : | ZLÁMANKA
MÍSTOPISNÝ PASPORT :
p.č. | místopis |  |  |  | staničení | bližší popis místa
(km)
1 | začátek místní komunikace |  |  |  | 0 | vyústění ze silnice III/43220
2 | vlevo, schodiště ke kostelu |  |  |  | 0.054
3 | vpravo, polní cesta |  |  |  | 0.084
4 | konec místní komunikace |  |  |  | 0.141 | konec zpevnění u RD č.p. 45
VÝKAZ VOZOVKY :
p.č. | staničení |  | délka | šířka | plocha | druh povrchu vozovky
| (km) |  | (m) | (m) | (m2)
1 | 0 | 0.084 | 84 | 2.6 | 218.4 | penetrační makadam
2 | 0.084 | 0.141 | 57 | 3.5 | 199.5 | penetrační makadam
| CELKEM |  | 141 |  | 417.9 | penetrační makadam
CELKEM :
MK č. 4 |  |  | 141 | m | 417.9 | m2
Vypracoval : říjen 2005 |  |  |  | Silniční správní úřad : |  |  | Majetkový správce :
Ing. Radek Berecka