## MK 1
PASPORT MÍSTNÍ KOMUNIKACE
obec : | KROMĚŘÍŽ |  |  |  | číslo : | 1
okres : | Kroměříž |  |  |  | kraj : | Zlínský
| místní část : | BÍLANY
MÍSTOPISNÝ PASPORT :
p.č. | místopis |  |  |  | staničení | bližší popis místa
(km)
1 | začátek místní komunikace |  |  |  | 0 | vyústění ze silnice III/4326
2 | vpravo, vjezd firma APIS |  |  |  | 0.03
3 | vpravo, výjezd firma APIS |  |  |  | 0.051
4 | konec zpevnění |  |  |  | 0.206
5 | konec místní komunikace |  |  |  | 0.462 | zaústění do účelové komuniace - živičné
VÝKAZ VOZOVKY :
p.č. | staničení |  | délka | šířka | plocha | druh povrchu vozovky
| (km) |  | (m) | (m) | (m2)
1 | 0 | 0.03 | 30 | 4.5 | 135 | živičný
2 | 0.03 | 0.206 | 176 | 5 | 880 | živičný
3 | 0.206 | 0.462 | 256 | 6.2 | 1587.2 | nezpevněný
| CELKEM |  | 206 |  | 1015 | živičný
|  |  | 256 |  | 1587.2 | nezpevněný
CELKEM :
MK č. 1 |  |  | 462 | m | 2602.2 | m2
Vypracoval : říjen 2005 |  |  |  | Silniční správní úřad : |  |  | Majetkový správce :
Ing. Radek Berecka

## MK 2
PASPORT MÍSTNÍ KOMUNIKACE
obec : | KROMĚŘÍŽ |  |  |  | číslo : | 2
okres : | Kroměříž |  |  |  | kraj : | Zlínský
| místní část : | BÍLANY
MÍSTOPISNÝ PASPORT :
p.č. | místopis |  |  |  | staničení | bližší popis místa
(km)
1 | začátek místní komunikace |  |  |  | 0 | vyústění z MK 3
2 | vpravo, vjezd k RD - živičný |  |  |  | 0.051
3 | vlevo, vyústění MK 6 |  |  |  | 0.116
4 | konec místní komunikace |  |  |  | 0.175 | zaústění do MK 3
VÝKAZ VOZOVKY :
p.č. | staničení |  | délka | šířka | plocha | druh povrchu vozovky
| (km) |  | (m) | (m) | (m2)
1 | 0 | 0.086 | 86 | 4.6 | 395.6 | živičný
2 | 0.086 | 0.175 | 89 | 4.2 | 373.8 | živičný
| CELKEM |  | 175 |  | 769.4 | živičný
CELKEM :
MK č. 2 |  |  | 175 | m | 769.4 | m2
Vypracoval : říjen 2005 |  |  |  | Silniční správní úřad : |  |  | Majetkový správce :
Ing. Radek Berecka

## MK 3
PASPORT MÍSTNÍ KOMUNIKACE
obec : | KROMĚŘÍŽ |  |  |  | číslo : | 3
okres : | Kroměříž |  |  |  | kraj : | Zlínský
| místní část : | BÍLANY
MÍSTOPISNÝ PASPORT :
p.č. | místopis |  |  |  | staničení | bližší popis místa
(km)
1 | začátek místní komunikace |  |  |  | 0 | vyústění MK 4
2 | vpravo, vyústění MK 7 |  |  |  | 0.006
3 | vlevo, konec silnice III/4326 |  |  |  | 0.012
4 | vpravo, zaústění MK 7 |  |  |  | 0.033
5 | vlevo, vyústění MK 2 |  |  |  | 0.041
6 | vpravo, polní cesta |  |  |  | 0.127
7 | vpravo, vyústění MK 5 |  |  |  | 0.13
8 | vlevo, zaústění MK 2 |  |  |  | 0.193
9 | vlevo, zaústění MK 6 |  |  |  | 0.239
10 | konec místní komunikace |  |  |  | 0.539 | zaústění do účelové komuniace - živičné
VÝKAZ VOZOVKY :
p.č. | staničení |  | délka | šířka | plocha | druh povrchu vozovky
| (km) |  | (m) | (m) | (m2)
1 | 0 | 0.047 | 47 | 6.5 | 305.5 | živičný
2 | 0.047 | 0.138 | 91 | 6 | 546 | živičný
3 | 0.138 | 0.539 | 401 | 4 | 1604 | živičný
| CELKEM |  | 539 |  | 2455.5 | živičný
CELKEM :
MK č. 3 |  |  | 539 | m | 2455.5 | m2
Vypracoval : říjen 2005 |  |  |  | Silniční správní úřad : |  |  | Majetkový správce :
Ing. Radek Berecka

## MK 4
PASPORT MÍSTNÍ KOMUNIKACE
obec : | KROMĚŘÍŽ |  |  |  | číslo : | 4
okres : | Kroměříž |  |  |  | kraj : | Zlínský
| místní část : | BÍLANY
MÍSTOPISNÝ PASPORT :
p.č. | místopis |  |  |  | staničení | bližší popis místa
(km)
1 | začátek místní komunikace |  |  |  | 0 | vyústění z MK 3
2 | vlevo, zvonice |  |  |  | 0.119
3 | vpravo, vyústění cyklostezky |  |  |  | 0.169
4 | konec místní komunikace |  |  |  | 0.288 | dále vjezd k RD č.p. 4 a 114
VÝKAZ VOZOVKY :
p.č. | staničení |  | délka | šířka | plocha | druh povrchu vozovky
| (km) |  | (m) | (m) | (m2)
1 | 0 | 0.191 | 191 | 5 | 955 | živičný
2 | 0.191 | 0.288 | 97 | 4.2 | 407.4 | živičný
| CELKEM |  | 288 |  | 1362.4 | živičný
CELKEM :
MK č. 4 |  |  | 288 | m | 1362.4 | m2
Vypracoval : říjen 2005 |  |  |  | Silniční správní úřad : |  |  | Majetkový správce :
Ing. Radek Berecka

## MK 5
PASPORT MÍSTNÍ KOMUNIKACE
obec : | KROMĚŘÍŽ |  |  |  | číslo : | 5
okres : | Kroměříž |  |  |  | kraj : | Zlínský
| místní část : | BÍLANY
MÍSTOPISNÝ PASPORT :
p.č. | místopis |  |  |  | staničení | bližší popis místa
(km)
1 | začátek místní komunikace |  |  |  | 0 | vyústění z MK 3
2 | vpravo, vjezd k ZD |  |  |  | 0.102
3 | vpravo, vjezd stavebniny |  |  |  | 0.286
4 | konec místní komunikace |  |  |  | 0.49 | zaústění do účelové komuniace - živičné
VÝKAZ VOZOVKY :
p.č. | staničení |  | délka | šířka | plocha | druh povrchu vozovky
| (km) |  | (m) | (m) | (m2)
1 | 0 | 0.104 | 104 | 3.8 | 395.2 | živičný
2 | 0.104 | 0.286 | 182 | 5.2 | 946.4 | živičný
3 | 0.286 | 0.49 | 204 | 6 | 1224 | živičný
| CELKEM |  | 490 |  | 2565.6 | živičný
CELKEM :
MK č. 5 |  |  | 490 | m | 2565.6 | m2
Vypracoval : říjen 2005 |  |  |  | Silniční správní úřad : |  |  | Majetkový správce :
Ing. Radek Berecka

## MK 6
PASPORT MÍSTNÍ KOMUNIKACE
obec : | KROMĚŘÍŽ |  |  |  | číslo : | 6
okres : | Kroměříž |  |  |  | kraj : | Zlínský
| místní část : | BÍLANY
MÍSTOPISNÝ PASPORT :
p.č. | místopis |  |  |  | staničení | bližší popis místa
(km)
1 | začátek místní komunikace |  |  |  | 0 | vyústění z MK 2
2 | konec místní komunikace |  |  |  | 0.078 | zaústění do MK 3
VÝKAZ VOZOVKY :
p.č. | staničení |  | délka | šířka | plocha | druh povrchu vozovky
| (km) |  | (m) | (m) | (m2)
1 | 0 | 0.04 | 40 | 3.2 | 128 | živičný
2 | 0.04 | 0.078 | 38 | 3.6 | 136.8 | živičný
| CELKEM |  | 78 |  | 264.8 | živičný
CELKEM :
MK č. 6 |  |  | 78 | m | 264.8 | m2
Vypracoval : říjen 2005 |  |  |  | Silniční správní úřad : |  |  | Majetkový správce :
Ing. Radek Berecka

## MK 7
PASPORT MÍSTNÍ KOMUNIKACE
obec : | KROMĚŘÍŽ |  |  |  | číslo : | 7
okres : | Kroměříž |  |  |  | kraj : | Zlínský
| místní část : | BÍLANY
MÍSTOPISNÝ PASPORT :
p.č. | místopis |  |  |  | staničení | bližší popis místa
(km)
1 | začátek místní komunikace |  |  |  | 0 | vyústění z MK 3
2 | vpravo, hasičská zbrojnice |  |  |  | 0.018
3 | konec místní komunikace |  |  |  | 0.033 | zaústění do MK 3
VÝKAZ VOZOVKY :
p.č. | staničení |  | délka | šířka | plocha | druh povrchu vozovky
| (km) |  | (m) | (m) | (m2)
1 | 0 | 0.033 | 33 | 6 | 198 | živičný
| CELKEM |  | 33 |  | 198 | živičný
CELKEM :
MK č. 7 |  |  | 33 | m | 198 | m2
Vypracoval : říjen 2005 |  |  |  | Silniční správní úřad : |  |  | Majetkový správce :
Ing. Radek Berecka