## MK 1
PASPORT MÍSTNÍ KOMUNIKACE
obec : | KROMĚŘÍŽ |  |  |  | číslo : | 1
okres : | Kroměříž |  |  |  | kraj : | Zlínský
| místní část : | DRAHLOV
MÍSTOPISNÝ PASPORT :
p.č. | místopis |  |  |  | staničení | bližší popis místa
(km)
1 | začátek místní komunikace |  |  |  | 0 | vyústění ze silnice III/43220
2 | vpravo, vyústění MK 2 |  |  |  | 0.057
3 | konec místní komunikace |  |  |  | 0.158 | konec zpevnění, dále účelová komunikace
VÝKAZ VOZOVKY :
p.č. | staničení |  | délka | šířka | plocha | druh povrchu vozovky
| (km) |  | (m) | (m) | (m2)
1 | 0 | 0.158 | 158 | 5 | 790 | penetrační makadam
| CELKEM |  | 158 |  | 790 | penetrační makadam
CELKEM :
MK č. 1 |  |  | 158 | m | 790 | m2
Vypracoval : říjen 2005 |  |  |  | Silniční správní úřad : |  |  | Majetkový správce :
Ing. Radek Berecka

## MK 2
PASPORT MÍSTNÍ KOMUNIKACE
obec : | KROMĚŘÍŽ |  |  |  | číslo : | 2
okres : | Kroměříž |  |  |  | kraj : | Zlínský
| místní část : | DRAHLOV
MÍSTOPISNÝ PASPORT :
p.č. | místopis |  |  |  | staničení | bližší popis místa
(km)
1 | začátek místní komunikace |  |  |  | 0 | vyústění z MK 1
2 | konec místní komunikace |  |  |  | 0.088 | konec zpevnění, dále polní cesta
VÝKAZ VOZOVKY :
p.č. | staničení |  | délka | šířka | plocha | druh povrchu vozovky
| (km) |  | (m) | (m) | (m2)
1 | 0 | 0.088 | 88 | 3.8 | 334.4 | penetrační makadam
| CELKEM |  | 88 |  | 334 | penetrační makadam
CELKEM :
MK č. 2 |  |  | 88 | m | 334 | m2
Vypracoval : říjen 2005 |  |  |  | Silniční správní úřad : |  |  | Majetkový správce :
Ing. Radek Berecka

## MK 3
PASPORT MÍSTNÍ KOMUNIKACE
obec : | KROMĚŘÍŽ |  |  |  | číslo : | 3
okres : | Kroměříž |  |  |  | kraj : | Zlínský
| místní část : | DRAHLOV
MÍSTOPISNÝ PASPORT :
p.č. | místopis |  |  |  | staničení | bližší popis místa
(km)
1 | začátek místní komunikace |  |  |  | 0 | vyústění ze silnice III/43220
2 | konec místní komunikace |  |  |  | 0.117 | křižovatka s polní cestami
VÝKAZ VOZOVKY :
p.č. | staničení |  | délka | šířka | plocha | druh povrchu vozovky
| (km) |  | (m) | (m) | (m2)
1 | 0 | 0.017 | 17 | 5 | 85 | živičný
2 | 0.017 | 0.117 | 100 | 3.5 | 350 | penetrační makadam
| CELKEM |  | 17 |  | 85 | živičný
|  |  | 100 |  | 350 | penetrační makadam
CELKEM :
MK č. 3 |  |  | 117 | m | 435 | m2
Vypracoval : říjen 2005 |  |  |  | Silniční správní úřad : |  |  | Majetkový správce :
Ing. Radek Berecka

## MK 4
PASPORT MÍSTNÍ KOMUNIKACE
obec : | KROMĚŘÍŽ |  |  |  | číslo : | 4
okres : | Kroměříž |  |  |  | kraj : | Zlínský
| místní část : | DRAHLOV
MÍSTOPISNÝ PASPORT :
p.č. | místopis |  |  |  | staničení | bližší popis místa
(km)
1 | začátek místní komunikace |  |  |  | 0 | vyústění ze silnice III/43220
2 | příčný rošt |  |  |  | 0.01
3 | vpravo, zvonice |  |  |  | 0.03
4 | vlevo, parkoviště firma Stihl |  |  |  | 0.078
5 | vlevo, polní cesta |  |  |  | 0.195
6 | konec místní komunikace |  |  |  | 0.286 | železniční přejezd
VÝKAZ VOZOVKY :
p.č. | staničení |  | délka | šířka | plocha | druh povrchu vozovky
| (km) |  | (m) | (m) | (m2)
1 | 0 | 0.01 | 10 | 5 | 50 | živičný
2 | 0.01 | 0.262 | 252 | 4 | 1008 | živičný
3 | 0.262 | 0.286 | 24 | 3 | 72 | štěrk
| CELKEM |  | 262 |  | 1058 | živičný
|  |  | 24 |  | 72 | štěrk
CELKEM :
MK č. 4 |  |  | 286 | m | 1130 | m2
Vypracoval : říjen 2005 |  |  |  | Silniční správní úřad : |  |  | Majetkový správce :
Ing. Radek Berecka

## MK 5
PASPORT MÍSTNÍ KOMUNIKACE
obec : | KROMĚŘÍŽ |  |  |  | číslo : | 5
okres : | Kroměříž |  |  |  | kraj : | Zlínský
| místní část : | DRAHLOV
MÍSTOPISNÝ PASPORT :
p.č. | místopis |  |  |  | staničení | bližší popis místa
(km)
1 | začátek místní komunikace |  |  |  | 0 | vyústění ze silnice III/43220
2 | konec místní komunikace |  |  |  | 0.055 | konec zpevnění, dále polní cesta
VÝKAZ VOZOVKY :
p.č. | staničení |  | délka | šířka | plocha | druh povrchu vozovky
| (km) |  | (m) | (m) | (m2)
1 | 0 | 0.055 | 55 | 4 | 220 | živičný
| CELKEM |  | 55 |  | 220 | živičný
CELKEM :
MK č. 5 |  |  | 55 | m | 220 | m2
Vypracoval : říjen 2005 |  |  |  | Silniční správní úřad : |  |  | Majetkový správce :
Ing. Radek Berecka