## MK 1
PASPORT MÍSTNÍ KOMUNIKACE
obec : | KROMĚŘÍŽ |  |  |  | číslo : | 1
okres : | Kroměříž |  |  |  | kraj : | Zlínský
| místní část : | HRADISKO
MÍSTOPISNÝ PASPORT :
p.č. | místopis |  |  |  | staničení | bližší popis místa
(km)
1 | začátek místní komunikace |  |  |  | 0 | vyústění ze silnice I/47
2 | vpravo, vjezd vrakoviště |  |  |  | 0.052
3 | vlevo, vjezd kostel |  |  |  | 0.148
4 | vpravo, vyústění MK 3 |  |  |  | 0.276
5 | vlevo, vyústění rampy č. 1 |  |  |  | 0.346
6 | vlevo, zaústění rampy č. 1 |  |  |  | 0.387
7 | propustek |  |  |  | 0.542
8 | vlevo, vyústění rampy č. 2 |  |  |  | 0.549
9 | vpravo, vyústění rampy č. 3 |  |  |  | 0.549
10 | vpravo, vyústění MK 2 |  |  |  | 0.613
11 | konec místní komunikace |  |  |  | 0.666 | železniční přejezd
12 | začátek rampy č. 1 |  |  |  | 0 | vyústění z MK č. 1
13 | vlevo, vjezd - panelový |  |  |  | 0.038
14 | konec rampy č. 1 |  |  |  | 0.05 | zaústění do MK č. 1
15 | začátek rampy č. 2 |  |  |  | 0 | vyústění z MK č. 1
16 | příčný rošt |  |  |  | 0.008
17 | konec rampy č. 2 |  |  |  | 0.063 | vjezd k RD č.p. 55
18 | začátek rampy č. 3 |  |  |  | 0 | vyústění z MK č. 1
19 | konec rampy č. 3 |  |  |  | 0.026 | konec zpevnění u RD č.p. 13
VÝKAZ VOZOVKY :
p.č. | staničení |  | délka | šířka | plocha | druh povrchu vozovky
| (km) |  | (m) | (m) | (m2)
1 | 0 | 0.276 | 276 | 5.2 | 1435.2 | živičný
2 | 0.276 | 0.549 | 273 | 5.6 | 1528.8 | živičný
3 | 0.549 | 0.62 | 71 | 4.5 | 319.5 | živičný
4 | 0.62 | 0.666 | 46 | 4 | 184 | penetrační makadam
5 | 0 | 0.038 | 38 | 4 | 152 | živičný - rampa č. 1
6 | 0.038 | 0.05 | 12 | 9 | 108 | živičný
7 | 0 | 0.008 | 8 | 3 | 24 | penetrační makadam - rampa č.2
8 | 0.008 | 0.063 | 55 | 3 | 165 | štěrkový
9 | 0 | 0.026 | 26 | 4.6 | 119.6 | penetrační makadam - rampa č. 3
| CELKEM |  | 670 |  | 3543.5 | živičný
|  |  | 80 |  | 327.6 | penetrační makadam
|  |  | 55 |  | 165 | štěrkový
CELKEM :
MK č. 1 |  |  | 805 | m | 4037 | m2
Vypracoval : říjen 2005 |  |  |  | Silniční správní úřad : |  |  | Majetkový správce :
Ing. Radek Berecka

## MK 2
PASPORT MÍSTNÍ KOMUNIKACE
obec : | KROMĚŘÍŽ |  |  |  | číslo : | 2
okres : | Kroměříž |  |  |  | kraj : | Zlínský
| místní část : | HRADISKO
MÍSTOPISNÝ PASPORT :
p.č. | místopis |  |  |  | staničení | bližší popis místa
(km)
1 | začátek místní komunikace |  |  |  | 0 | vyústění z MK 1
2 | vpravo, vjezd k RD |  |  |  | 0.064
3 | vpravo, vyústění MK 5 |  |  |  | 0.147
4 | konec místní komunikace |  |  |  | 0.418 | dále MK č. 14 místní části POSTOUPKY
VÝKAZ VOZOVKY :
p.č. | staničení |  | délka | šířka | plocha | druh povrchu vozovky
| (km) |  | (m) | (m) | (m2)
1 | 0 | 0.15 | 150 | 3.4 | 510 | penetrační makadam
2 | 0.15 | 0.418 | 268 | 3 | 804 | penetrační makadam
| CELKEM |  | 418 |  | 1314 | penetrační makadam
CELKEM :
MK č. 2 |  |  | 418 | m | 1314 | m2
Vypracoval : říjen 2005 |  |  |  | Silniční správní úřad : |  |  | Majetkový správce :
Ing. Radek Berecka

## MK 3
PASPORT MÍSTNÍ KOMUNIKACE
obec : | KROMĚŘÍŽ |  |  |  | číslo : | 3
okres : | Kroměříž |  |  |  | kraj : | Zlínský
| místní část : | HRADISKO
MÍSTOPISNÝ PASPORT :
p.č. | místopis |  |  |  | staničení | bližší popis místa
(km)
1 | začátek místní komunikace |  |  |  | 0 | vyústění z MK 1
2 | vpravo, polní cesta |  |  |  | 0.055
3 | vpravo, polní cesta- zpevněná |  |  |  | 0.144
4 | vlevo, vyústění MK 4 |  |  |  | 0.259
5 | vpravo, vjezd garáže |  |  |  | 0.303
6 | konec místní komunikace |  |  |  | 0.31 | kůly-dále MK č. 2 místní části POSTOUPKY
VÝKAZ VOZOVKY :
p.č. | staničení |  | délka | šířka | plocha | druh povrchu vozovky
| (km) |  | (m) | (m) | (m2)
1 | 0 | 0.018 | 18 | 5 | 90 | živičný
2 | 0.018 | 0.225 | 207 | 3 | 621 | živičný
3 | 0.225 | 0.254 | 29 | 4.5 | 130.5 | živičný
4 | 0.254 | 0.297 | 43 | 3 | 129 | betonové panely
5 | 0.297 | 0.31 | 13 | 6 | 78 | betonové panely
| CELKEM |  | 254 |  | 841.5 | živičný
|  |  | 56 |  | 207 | betonové panely
CELKEM :
MK č. 3 |  |  | 310 | m | 1048.5 | m2
Vypracoval : říjen 2005 |  |  |  | Silniční správní úřad : |  |  | Majetkový správce :
Ing. Radek Berecka

## MK 4
PASPORT MÍSTNÍ KOMUNIKACE
obec : | KROMĚŘÍŽ |  |  |  | číslo : | 4
okres : | Kroměříž |  |  |  | kraj : | Zlínský
| místní část : | HRADISKO
MÍSTOPISNÝ PASPORT :
p.č. | místopis |  |  |  | staničení | bližší popis místa
(km)
1 | začátek místní komunikace |  |  |  | 0 | vyústění z MK 3
2 | konec místní komunikace |  |  |  | 0.128 | propustek
VÝKAZ VOZOVKY :
p.č. | staničení |  | délka | šířka | plocha | druh povrchu vozovky
| (km) |  | (m) | (m) | (m2)
1 | 0 | 0.045 | 45 | 3 | 135 | betonové panely
2 | 0.045 | 0.128 | 83 | 3 | 249 | penetrační makadam
| CELKEM |  | 45 |  | 135 | betonové panely
|  |  | 83 |  | 249 | penetrační makadam
CELKEM :
MK č. 4 |  |  | 128 | m | 384 | m2
Vypracoval : říjen 2005 |  |  |  | Silniční správní úřad : |  |  | Majetkový správce :
Ing. Radek Berecka

## MK 5
PASPORT MÍSTNÍ KOMUNIKACE
obec : | KROMĚŘÍŽ |  |  |  | číslo : | 5
okres : | Kroměříž |  |  |  | kraj : | Zlínský
| místní část : | HRADISKO
MÍSTOPISNÝ PASPORT :
p.č. | místopis |  |  |  | staničení | bližší popis místa
(km)
1 | začátek místní komunikace |  |  |  | 0 | vyústění z MK 2
2 | konec místní komunikace |  |  |  | 0.077 | konec zpevnění u RD č.p. 96
VÝKAZ VOZOVKY :
p.č. | staničení |  | délka | šířka | plocha | druh povrchu vozovky
| (km) |  | (m) | (m) | (m2)
1 | 0 | 0.077 | 77 | 4 | 308 | penetrační makadam
| CELKEM |  | 77 |  | 308 | penetrační makadam
CELKEM :
MK č. 5 |  |  | 77 | m | 308 | m2
Vypracoval : říjen 2005 |  |  |  | Silniční správní úřad : |  |  | Majetkový správce :
Ing. Radek Berecka