## MK 1
PASPORT MÍSTNÍ KOMUNIKACE
obec : | KROMĚŘÍŽ |  |  |  | číslo : | 1
okres : | Kroměříž |  |  |  | kraj : | Zlínský
| místní část : | KOTOJEDY
MÍSTOPISNÝ PASPORT :
p.č. | místopis |  |  |  | staničení | bližší popis místa
(km)
1 | začátek místní komunikace |  |  |  | 0 | vyústění ze silnice II/367
2 | vpravo, vyústění rampy č. 1 |  |  |  | 0.052
3 | konec místní komunikace |  |  |  | 0.113 | dále vjezd ze žulové dlažby
4 | začátek rampy č. 1 |  |  |  | 0 | vyústění ze silnice II/367
5 | konec rampy č. 1 |  |  |  | 0.034 | zaústění do MK 1
VÝKAZ VOZOVKY :
p.č. | staničení |  | délka | šířka | plocha | druh povrchu vozovky
| (km) |  | (m) | (m) | (m2)
1 | 0 | 0.069 | 69 | 5.4 | 372.6 | živičný
2 | 0.069 | 0.113 | 44 | 3.8 | 167.2 | živičný
3 | 0 | 0.034 | 34 | 5 | 170 | živičný - rampa č. 1
| CELKEM |  | 147 |  | 709.8 | živičný
CELKEM :
MK č. 1 |  |  | 147 | m | 710 | m2
Vypracoval : říjen 2005 |  |  |  | Silniční správní úřad : |  |  | Majetkový správce :
Ing. Radek Berecka

## MK 2
PASPORT MÍSTNÍ KOMUNIKACE
obec : | KROMĚŘÍŽ |  |  |  | číslo : | 2
okres : | Kroměříž |  |  |  | kraj : | Zlínský
| místní část : | KOTOJEDY
MÍSTOPISNÝ PASPORT :
p.č. | místopis |  |  |  | staničení | bližší popis místa
(km)
1 | začátek místní komunikace |  |  |  | 0 | vyústění ze silnice II/367
2 | vpravo, vyústění rampy č. 1 |  |  |  | 0.127
3 | vlevo, vyústění rampy č. 2 |  |  |  | 0.261
4 | vlevo, zaústění rampy č. 2 |  |  |  | 0.296
5 | konec místní komunikace |  |  |  | 0.374 | dále vjezd ze žulové dlažby
6 | začátek rampy č. 1 |  |  |  | 0 | vyústění z MK 2
7 | konec rampy č. 1 |  |  |  | 0.083 | konec zpevnění u RD č.p. 75
8 | začátek rampy č. 2 |  |  |  | 0 | vyústění z MK 2
9 | konec rampy č. 2 |  |  |  | 0.056 | zaústění do MK 2
VÝKAZ VOZOVKY :
p.č. | staničení |  | délka | šířka | plocha | druh povrchu vozovky
| (km) |  | (m) | (m) | (m2)
1 | 0 | 0.127 | 127 | 3.5 | 444.5 | živičný
2 | 0.127 | 0.374 | 247 | 4 | 988 | živičný
3 | 0 | 0.083 | 83 | 4 | 332 | živičný - rampa č. 1
4 | 0 | 0.056 | 56 | 3 | 168 | živičný - rampa č. 2
| CELKEM |  | 513 |  | 1932.5 | živičný
CELKEM :
MK č. 2 |  |  | 513 | m | 1933 | m2
Vypracoval : říjen 2005 |  |  |  | Silniční správní úřad : |  |  | Majetkový správce :
Ing. Radek Berecka

## MK 3
PASPORT MÍSTNÍ KOMUNIKACE
obec : | KROMĚŘÍŽ |  |  |  | číslo : | 3
okres : | Kroměříž |  |  |  | kraj : | Zlínský
| místní část : | KOTOJEDY
MÍSTOPISNÝ PASPORT :
p.č. | místopis |  |  |  | staničení | bližší popis místa
(km)
1 | začátek místní komunikace |  |  |  | 0 | vyústění ze silnice III/36734
2 | vlevo, vyústění rampy č. 1 |  |  |  | 0.163
3 | konec místní komunikace |  |  |  | 0.212 | konec zpevnění
4 | začátek rampy č. 1 |  |  |  | 0 | vyústění z MK 3
5 | konec rampy č. 1 |  |  |  | 0.006 | konec zpevnění
VÝKAZ VOZOVKY :
p.č. | staničení |  | délka | šířka | plocha | druh povrchu vozovky
| (km) |  | (m) | (m) | (m2)
1 | 0 | 0.163 | 163 | 3.5 | 570.5 | živičný
2 | 0.163 | 0.212 | 49 | 4 | 196 | živičný
3 | 0 | 0.006 | 6 | 3 | 18 | živičný - rampa č. 1
| CELKEM |  | 218 |  | 784.5 | živičný
CELKEM :
MK č. 3 |  |  | 218 | m | 785 | m2
Vypracoval : říjen 2005 |  |  |  | Silniční správní úřad : |  |  | Majetkový správce :
Ing. Radek Berecka