## MK 101
PASPORT MÍSTNÍ KOMUNIKACE
obec : | KROMĚŘÍŽ |  |  |  | číslo : | 101
okres : | Kroměříž |  |  |  | kraj : | Zlínský
ulice : | Bedřicha Zelinky
MÍSTOPISNÝ PASPORT :
p.č. | místopis |  |  |  | staničení | bližší popis místa
(km)
1 | začátek místní komunikace |  |  |  | 0 | vyústění z MK 96
2 | konec místní komunikace |  |  |  | 0.206 | zaústění do MK 100
VÝKAZ VOZOVKY :
p.č. | staničení |  | délka | šířka | plocha | druh povrchu vozovky
| (km) |  | (m) | (m) | (m2)
1 | 0 | 0.206 | 206 | 4.2 | 865.2 | živičný
| CELKEM |  | 206 |  | 865.2 | živičný
CELKEM :
MK č. 101 |  |  | 206 | m | 865.2 | m2
Vypracoval : říjen 2004 |  |  |  | Silniční správní úřad : |  |  | Majetkový správce :
Ing. Radek Berecka

## MK 102
PASPORT MÍSTNÍ KOMUNIKACE
obec : | KROMĚŘÍŽ |  |  |  | číslo : | 102
okres : | Kroměříž |  |  |  | kraj : | Zlínský
ulice : | Prof. V. Tučka
MÍSTOPISNÝ PASPORT :
p.č. | místopis |  |  |  | staničení | bližší popis místa
(km)
1 | začátek místní komunikace |  |  |  | 0 | vyústění z MK 96
2 | konec místní komunikace |  |  |  | 0.319 | zaústění do MK 100
VÝKAZ VOZOVKY :
p.č. | staničení |  | délka | šířka | plocha | druh povrchu vozovky
| (km) |  | (m) | (m) | (m2)
1 | 0 | 0.319 | 319 | 4.2 | 1339.8 | živičný
| CELKEM |  | 319 |  | 1339.8 | živičný
CELKEM :
MK č. 102 |  |  | 319 | m | 1339.8 | m2
Vypracoval : říjen 2004 |  |  |  | Silniční správní úřad : |  |  | Majetkový správce :
Ing. Radek Berecka

## MK 103
PASPORT MÍSTNÍ KOMUNIKACE
obec : | KROMĚŘÍŽ |  |  |  | číslo : | 103
okres : | Kroměříž |  |  |  | kraj : | Zlínský
ulice : | K Vodojemu
MÍSTOPISNÝ PASPORT :
p.č. | místopis |  |  |  | staničení | bližší popis místa
(km)
1 | začátek místní komunikace |  |  |  | 0 | vyústění ze silnice III/36733
2 | propustek |  |  |  | 0.006
3 | příčný práh |  |  |  | 0.017
4 | vpravo, vyústění MK 107 |  |  |  | 0.034
5 | vpravo, vyústění MK 106 |  |  |  | 0.105
6 | vpravo, vyústění MK 105 |  |  |  | 0.168
7 | vpravo, vyústění MK 104 |  |  |  | 0.296
8 | konec místní komunikace |  |  |  | 0.305 | příčný rošt
VÝKAZ VOZOVKY :
p.č. | staničení |  | délka | šířka | plocha | druh povrchu vozovky
| (km) |  | (m) | (m) | (m2)
1 | 0 | 0.296 | 296 | 6 | 1776 | živičný
2 | 0.296 | 0.305 | 9 | 2.6 | 23.4 | živičný
| CELKEM |  | 305 |  | 1799.4 | živičný
CELKEM :
MK č. 103 |  |  | 305 | m | 1799.4 | m2
Vypracoval : říjen 2004 |  |  |  | Silniční správní úřad : |  |  | Majetkový správce :
Ing. Radek Berecka

## MK 104
PASPORT MÍSTNÍ KOMUNIKACE
obec : | KROMĚŘÍŽ |  |  |  | číslo : | 104
okres : | Kroměříž |  |  |  | kraj : | Zlínský
ulice : | Strážná
MÍSTOPISNÝ PASPORT :
p.č. | místopis |  |  |  | staničení | bližší popis místa
(km)
1 | začátek místní komunikace |  |  |  | 0 | vyústění z MK 103
2 | vpravo, výhybna |  |  |  | 0.084
3 | vpravo, rampa |  |  |  | 0.168
4 | vlevo, rampa |  |  |  | 0.239
5 | konec místní komunikace |  |  |  | 0.246 | konec zpevnění
6 | začátek rampy č. 1 |  |  |  | 0 | vyústění z MK 104
7 | konec rampy č. 1 |  |  |  | 0.012 | konec zpevnění
8 | začátek rampy č.2 |  |  |  | 0 | vyústění z MK 104
9 | konec rampy č. 2 |  |  |  | 0.007 | konec zpevnění
VÝKAZ VOZOVKY :
p.č. | staničení |  | délka | šířka | plocha | druh povrchu vozovky
| (km) |  | (m) | (m) | (m2)
1 | 0 | 0.168 | 168 | 4.2 | 705.6 | živičný
2 | 0.168 | 0.246 | 78 | 3 | 234 | živičný
3 | 0 | 0.012 | 12 | 3 | 36 | živičný
4 | 0 | 0.007 | 7 | 3 | 21 | živičný
| CELKEM |  | 265 |  | 996.6 | živičný
CELKEM :
MK č. 104 |  |  | 265 | m | 996.6 | m2
Vypracoval : říjen 2004 |  |  |  | Silniční správní úřad : |  |  | Majetkový správce :
Ing. Radek Berecka

## MK 105
PASPORT MÍSTNÍ KOMUNIKACE
obec : | KROMĚŘÍŽ |  |  |  | číslo : | 105
okres : | Kroměříž |  |  |  | kraj : | Zlínský
ulice : | Nad Lomy
MÍSTOPISNÝ PASPORT :
p.č. | místopis |  |  |  | staničení | bližší popis místa
(km)
1 | začátek místní komunikace |  |  |  | 0 | vyústění z MK 103
2 | vpravo, rampa |  |  |  | 0.159
3 | konec místní komunikace |  |  |  | 0.171 | konec zpevnění
4 | začátek rampy |  |  |  | 0 | vyústění z MK 105
5 | konec rampy |  |  |  | 0.013 | koneczpevnění
VÝKAZ VOZOVKY :
p.č. | staničení |  | délka | šířka | plocha | druh povrchu vozovky
| (km) |  | (m) | (m) | (m2)
1 | 0 | 0.159 | 159 | 4.2 | 667.8 | živičný
2 | 0.159 | 0.171 | 12 | 3 | 36 | živičný
3 | 0 | 0.013 | 13 | 3 | 39 | živičný
| CELKEM |  | 184 |  | 742.8 | živičný
CELKEM :
MK č. 105 |  |  | 184 | m | 742.8 | m2
Vypracoval : říjen 2004 |  |  |  | Silniční správní úřad : |  |  | Majetkový správce :
Ing. Radek Berecka

## MK 106
PASPORT MÍSTNÍ KOMUNIKACE
obec : | KROMĚŘÍŽ |  |  |  | číslo : | 106
okres : | Kroměříž |  |  |  | kraj : | Zlínský
ulice : | Vinohrádky
MÍSTOPISNÝ PASPORT :
p.č. | místopis |  |  |  | staničení | bližší popis místa
(km)
1 | začátek místní komunikace |  |  |  | 0 | vyústění z MK 103
2 | vpravo, rampa |  |  |  | 0.161
3 | konec místní komunikace |  |  |  | 0.174 | konec zpevnění
4 | začátek rampy |  |  |  | 0 | vyústění z MK 105
5 | konec rampy |  |  |  | 0.011 | konec zpevnění
VÝKAZ VOZOVKY :
p.č. | staničení |  | délka | šířka | plocha | druh povrchu vozovky
| (km) |  | (m) | (m) | (m2)
1 | 0 | 0.161 | 161 | 5.8 | 933.8 | živičný
2 | 0.161 | 0.174 | 13 | 3 | 39 | živičný
3 | 0 | 0.013 | 11 | 3 | 33 | živičný
| CELKEM |  | 185 |  | 1005.8 | živičný
CELKEM :
MK č. 106 |  |  | 185 | m | 1005.8 | m2
Vypracoval : říjen 2004 |  |  |  | Silniční správní úřad : |  |  | Majetkový správce :
Ing. Radek Berecka

## MK 107
PASPORT MÍSTNÍ KOMUNIKACE
obec : | KROMĚŘÍŽ |  |  |  | číslo : | 107
okres : | Kroměříž |  |  |  | kraj : | Zlínský
ulice : | Skalky
MÍSTOPISNÝ PASPORT :
p.č. | místopis |  |  |  | staničení | bližší popis místa
(km)
1 | začátek místní komunikace |  |  |  | 0 | vyústění z MK 103
2 | vpravo, rampa |  |  |  | 0.159
3 | konec místní komunikace |  |  |  | 0.169 | konec zpevnění
4 | začátek rampy |  |  |  | 0 | vyústění z MK 105
5 | konec rampy |  |  |  | 0.013 | konec zpevnění
VÝKAZ VOZOVKY :
p.č. | staničení |  | délka | šířka | plocha | druh povrchu vozovky
| (km) |  | (m) | (m) | (m2)
1 | 0 | 0.159 | 159 | 5.8 | 922.2 | živičný
2 | 0.159 | 0.169 | 10 | 3 | 30 | živičný
3 | 0 | 0.013 | 13 | 3 | 39 | živičný
| CELKEM |  | 182 |  | 991.2 | živičný
CELKEM :
MK č. 107 |  |  | 182 | m | 991.2 | m2
Vypracoval : říjen 2004 |  |  |  | Silniční správní úřad : |  |  | Majetkový správce :
Ing. Radek Berecka

## MK 108
PASPORT MÍSTNÍ KOMUNIKACE
obec : | KROMĚŘÍŽ |  |  |  | číslo : | 108
okres : | Kroměříž |  |  |  | kraj : | Zlínský
ulice : | Chropyňská
MÍSTOPISNÝ PASPORT :
p.č. | místopis |  |  |  | staničení | bližší popis místa
(km)
1 | začátek místní komunikace |  |  |  | 0 | vyústění ze silnice III/36733
2 | vlevo, vjezd |  |  |  | 0.666
3 | přejezd ČD |  |  |  | 0.677
4 | vpravo, zaústění MK 109 |  |  |  | 0.694
5 | vpravo, vjezd do areálu |  |  |  | 0.905
6 | vlevo, vjezd do pálenice |  |  |  | 0.932
7 | vlevo, vjezd do areálu |  |  |  | 1.12
8 | podjezd pod I/47 |  |  |  | 1.382
9 | vpravo, účelová komunikace |  |  |  | 1.727
10 | vlevo, účelová komunikace |  |  |  | 1.762
11 | vpravo, účelová komunikace |  |  |  | 2.097
12 | vpravo, lesní cesta |  |  |  | 2.568
13 | vlevo, zaústění točny |  |  |  | 2.894
14 | vlevo, vyústění točny |  |  |  | 2.921
15 | vlevo, vjezd k RD |  |  |  | 3.133
16 | konec místní komunikace |  |  |  | 3.163 | zaústění do silnice II/435
VÝKAZ VOZOVKY :
p.č. | staničení |  | délka | šířka | plocha | druh povrchu vozovky
| (km) |  | (m) | (m) | (m2)
1 | 0 | 0.075 | 75 | 7.6 | 570 | živičný
2 | 0.075 | 0.44 | 365 | 7.8 | 2847 | živičný
3 | 0.44 | 0.826 | 386 | 7.2 | 2779.2 | živičný
4 | 0.826 | 1.59 | 764 | 6.2 | 4736.8 | živičný
5 | 1.59 | 1.75 | 160 | 5.8 | 928 | živičný
6 | 1.75 | 3.163 | 1413 | 5.2 | 7347.6 | živičný
| CELKEM |  | 3163 |  | 19208.6 | živičný
CELKEM :
MK č. 108 |  |  | 3163 | m | 19208.6 | m2
Vypracoval : říjen 2004 |  |  |  | Silniční správní úřad : |  |  | Majetkový správce :
Ing. Radek Berecka

## MK 109
PASPORT MÍSTNÍ KOMUNIKACE
obec : | KROMĚŘÍŽ |  |  |  | číslo : | 109
okres : | Kroměříž |  |  |  | kraj : | Zlínský
ulice : | Na Sádkách
MÍSTOPISNÝ PASPORT :
p.č. | místopis |  |  |  | staničení | bližší popis místa
(km)
1 | začátek místní komunikace |  |  |  | 0 | vyústění ze silnice I/47
2 | vlevo, vjezd na parkoviště JMP |  |  |  | 0.049
3 | vpravo, zastávka MHD |  |  |  | 0.073
4 | vlevo, vjezd JMP |  |  |  | 0.076
5 | vpravo, vjezd do areálu |  |  |  | 0.089
6 | vlevo, zastávka MHD |  |  |  | 0.101
7 | vpravo, vjezd na parkoviště |  |  |  | 0.154
8 | vlevo, účelová komunikace |  |  |  | 0.159
9 | vlevo, vjezd do areálu |  |  |  | 0.212
10 | vlevo, parkoviště |  |  |  | 0.266
11 | vpravo, vjezd do areálu |  |  |  | 0.299
12 | vlevo, vjezd |  |  |  | 0.305
13 | vlevo, vjezd |  |  |  | 0.329
14 | vlevo, parkoviště |  |  |  | 0.35
15 | konec místní komunikace |  |  |  | 0.37 | zaústění do MK 108
VÝKAZ VOZOVKY :
p.č. | staničení |  | délka | šířka | plocha | druh povrchu vozovky
| (km) |  | (m) | (m) | (m2)
1 | 0 | 0.37 | 370 | 7 | 2590 | živičný
| CELKEM |  | 370 |  | 2590 | živičný
CELKEM :
MK č. 109 |  |  | 370 | m | 2590 | m2
Vypracoval : říjen 2004 |  |  |  | Silniční správní úřad : |  |  | Majetkový správce :
Ing. Radek Berecka

## MK 110
PASPORT MÍSTNÍ KOMUNIKACE
obec : | KROMĚŘÍŽ |  |  |  | číslo : | 110
okres : | Kroměříž |  |  |  | kraj : | Zlínský
ulice : | Bílanská
MÍSTOPISNÝ PASPORT :
p.č. | místopis |  |  |  | staničení | bližší popis místa
(km)
1 | začátek místní komunikace |  |  |  | 0 | vyústění ze silnice III/36733
2 | vpravo, vjezd do garáže |  |  |  | 0.13
3 | vpravo, vjezd do garáže |  |  |  | 0.174
4 | vpravo, parkoviště |  |  |  | 0.24
5 | vlevo, vyústění MK 112 |  |  |  | 0.24
6 | vpravo, vjezd do firmy |  |  |  | 0.315
7 | křižovatka s MK 111 |  |  |  | 0.446
8 | vlevo, vjezd k bytovkám |  |  |  | 0.494
9 | vpravo, vjezd do areálu |  |  |  | 0.565
10 | vlevo, vyústění MK 113 |  |  |  | 0.649
11 | vpravo, parkoviště |  |  |  | 0.737
12 | vlevo, vjezd |  |  |  | 0.742
13 | vpravo, vjezd fy JIKA |  |  |  | 0.754
14 | vlevo, parkoviště |  |  |  | 0.772
15 | vpravo, parkoviště |  |  |  | 0.781
18 | konec místní komunikace |  |  |  | 0.996 | zaústění do MK 129
VÝKAZ VOZOVKY :
p.č. | staničení |  | délka | šířka | plocha | druh povrchu vozovky
| (km) |  | (m) | (m) | (m2)
1 | 0 | 0.174 | 174 | 7 | 1218 | živičný
2 | 0.174 | 0.754 | 580 | 6 | 3480 | živičný
3 | 0.754 | 0.82 | 66 | 8.5 | 561 | živičný
4 | 0.82 | 0.996 | 176 | 6.5 | 1144 | živičný
| CELKEM |  | 996 |  | 6403 | živičný
CELKEM :
MK č. 110 |  |  | 996 | m | 6403 | m2
Vypracoval : říjen 2004 |  |  |  | Silniční správní úřad : |  |  | Majetkový správce :
Ing. Radek Berecka

## MK 111
PASPORT MÍSTNÍ KOMUNIKACE
obec : | KROMĚŘÍŽ |  |  |  | číslo : | 111
okres : | Kroměříž |  |  |  | kraj : | Zlínský
ulice : | Čelakovského
MÍSTOPISNÝ PASPORT :
p.č. | místopis |  |  |  | staničení | bližší popis místa
(km)
1 | začátek místní komunikace |  |  |  | 0 | vyústění z křižovatky I/47 a silnice III/36733
2 | vlevo, vjezd čerpací stanice |  |  |  | 0.015
3 | křižovatka s MK 110 |  |  |  | 0.152
4 | vpravo, parkoviště |  |  |  | 0.165
5 | vpravo, vyústění MK 175 |  |  |  | 0.265
6 | vpravo, účelová komunikace |  |  |  | 0.398
7 | vlevo, vjezd do fy. NAVOS |  |  |  | 0.432
8 | vlevo, vjezd do fy. NAVOS |  |  |  | 0.447
9 | konec místní komunikace |  |  |  | 0.588 | vjezd ke kolejišti
VÝKAZ VOZOVKY :
p.č. | staničení |  | délka | šířka | plocha | druh povrchu vozovky
| (km) |  | (m) | (m) | (m2)
1 | 0 | 0.047 | 47 | 10 | 470 | živičný
2 | 0.047 | 0.152 | 105 | 6.5 | 682.5 | živičný
3 | 0.152 | 0.265 | 113 | 8.5 | 960.5 | živičný
4 | 0.265 | 0.588 | 323 | 4.2 | 1356.6 | beton
| CELKEM |  | 265 |  | 2113 | živičný
|  |  | 323 |  | 1356.6 | beton
CELKEM :
MK č. 111 |  |  | 588 | m | 3469.6 | m2
Vypracoval : říjen 2004 |  |  |  | Silniční správní úřad : |  |  | Majetkový správce :
Ing. Radek Berecka

## MK 112
PASPORT MÍSTNÍ KOMUNIKACE
obec : | KROMĚŘÍŽ |  |  |  | číslo : | 112
okres : | Kroměříž |  |  |  | kraj : | Zlínský
ulice : | Hlávkova
MÍSTOPISNÝ PASPORT :
p.č. | místopis |  |  |  | staničení | bližší popis místa
(km)
1 | začátek místní komunikace |  |  |  | 0 | vyústění z MK 110
2 | konec místní komunikace |  |  |  | 0.099 | konec u RD č.p. 1887, dále vjezd do firmy
VÝKAZ VOZOVKY :
p.č. | staničení |  | délka | šířka | plocha | druh povrchu vozovky
| (km) |  | (m) | (m) | (m2)
1 | 0 | 0.099 | 99 | 8 | 792 | živičný
| CELKEM |  | 99 |  | 792 | živičný
CELKEM :
MK č. 112 |  |  | 99 | m | 792 | m2
Vypracoval : říjen 2004 |  |  |  | Silniční správní úřad : |  |  | Majetkový správce :
Ing. Radek Berecka

## MK 113
PASPORT MÍSTNÍ KOMUNIKACE
obec : | KROMĚŘÍŽ |  |  |  | číslo : | 113
okres : | Kroměříž |  |  |  | kraj : | Zlínský
ulice : | Partyzánská
MÍSTOPISNÝ PASPORT :
p.č. | místopis |  |  |  | staničení | bližší popis místa
(km)
1 | začátek místní komunikace |  |  |  | 0 | vyústění z MK 110
2 | vlevo, vjezd fy STAVO CONSULT |  |  |  | 0.016
3 | konec místní komunikace |  |  |  | 0.115 | konec u RD č.p.2302
VÝKAZ VOZOVKY :
p.č. | staničení |  | délka | šířka | plocha | druh povrchu vozovky
| (km) |  | (m) | (m) | (m2)
1 | 0 | 0.115 | 115 | 3.5 | 402.5 | penetrační makadam
| CELKEM |  | 115 |  | 402.5 | penetrační makadam
CELKEM :
MK č. 113 |  |  | 115 | m | 402.5 | m2
Vypracoval : říjen 2004 |  |  |  | Silniční správní úřad : |  |  | Majetkový správce :
Ing. Radek Berecka

## MK 114
PASPORT MÍSTNÍ KOMUNIKACE
obec : | KROMĚŘÍŽ |  |  |  | číslo : | 114
okres : | Kroměříž |  |  |  | kraj : | Zlínský
ulice : | Nádražní
MÍSTOPISNÝ PASPORT :
p.č. | místopis |  |  |  | staničení | bližší popis místa
(km)
1 | začátek místní komunikace |  |  |  | 0 | vyústění z MK 116
2 | vpravo, parkoviště |  |  |  | 0.017
3 | vpravo, vjezd ČD |  |  |  | 0.072
4 | vpravo, parkoviště |  |  |  | 0.197
5 | vpravo, vjezd ČD |  |  |  | 0.219
6 | vlevo, výjezd ČSAD |  |  |  | 0.262
7 | vlevo, zaústění MK 115 |  |  |  | 0.273
8 | vlevo, rampa č.1 |  |  |  | 0.4
9 | vpravo, rampa č.2 |  |  |  | 0.412
10 | konec místní komunikace |  |  |  | 0.436 | křižovatka s III/ 36733
11 | začátek rampy č.1 |  |  |  | 0 | vyústění z MK 114
12 | konec rampy č.1 |  |  |  | 0.023 | zaústění do MK 117
13 | začátek rampy č. 2 |  |  |  | 0 | vyústění z MK 114
14 | konec rampy č.2 |  |  |  | 0.026 | křižovatka s III/ 36733
VÝKAZ VOZOVKY :
p.č. | staničení |  | délka | šířka | plocha | druh povrchu vozovky
| (km) |  | (m) | (m) | (m2)
1 | 0 | 0.219 | 219 | 7 | 1533 | živičný
2 | 0.219 | 0.4 | 181 | 10 | 1810 | živičný
3 | 0.4 | 0.412 | 12 | 6.5 | 78 | živičný
4 | 0.412 | 0.436 | 24 | 6.8 | 163.2 | živičný
5 | 0 | 0.01 | 10 | 6.5 | 65 | živičný
6 | 0.01 | 0.023 | 13 | 6.8 | 88.4 | živičný
7 | 0 | 0.009 | 9 | 4.8 | 43.2 | živičný
8 | 0.009 | 0.026 | 17 | 6.2 | 105.4 | živičný
| CELKEM |  | 485 |  | 3886.2 | živičný
CELKEM :
MK č. 114 |  |  | 485 | m | 3886.2 | m2
Vypracoval : říjen 2004 |  |  |  | Silniční správní úřad : |  |  | Majetkový správce :
Ing. Radek Berecka

## MK 115
PASPORT MÍSTNÍ KOMUNIKACE
obec : | KROMĚŘÍŽ |  |  |  | číslo : | 115
okres : | Kroměříž |  |  |  | kraj : | Zlínský
ulice : | Wolkerova
MÍSTOPISNÝ PASPORT :
p.č. | místopis |  |  |  | staničení | bližší popis místa
(km)
1 | začátek místní komunikace |  |  |  | 0 | vyústění z MK 116
2 | vpravo, vjezd ČSAD |  |  |  | 0.018
3 | vpravo, výjezd ČSAD |  |  |  | 0.032
4 | konec místní komunikace |  |  |  | 0.108 | zaústění do MK 114
VÝKAZ VOZOVKY :
p.č. | staničení |  | délka | šířka | plocha | druh povrchu vozovky
| (km) |  | (m) | (m) | (m2)
1 | 0 | 0.108 | 108 | 8 | 864 | živičná
| CELKEM |  | 108 |  | 864 | živičná
CELKEM :
MK č. 115 |  |  | 108 | m | 864 | m2
Vypracoval : říjen 2004 |  |  |  | Silniční správní úřad : |  |  | Majetkový správce :
Ing. Radek Berecka

## MK 116
PASPORT MÍSTNÍ KOMUNIKACE
obec : | KROMĚŘÍŽ |  |  |  | číslo : | 116
okres : | Kroměříž |  |  |  | kraj : | Zlínský
ulice : | Stoličkova, Skopalíkova
MÍSTOPISNÝ PASPORT :
p.č. | místopis |  |  |  | staničení | bližší popis místa
(km)
1 | začátek místní komunikace |  |  |  | 0 | vyústění z MK 117
2 | vlevo, vyústění MK 115 |  |  |  | 0.012
3 | vlevo, vjezd ČSAD |  |  |  | 0.21
4 | vlevo, vyústění MK 116 |  |  |  | 0.221
5 | vpravo, vyústění MK 118 |  |  |  | 0.27
6 | vpravo, vyústění MK 120 |  |  |  | 0.432
7 | vlevo, vyústění MK 133 |  |  |  | 0.494
8 | vpravo, vyústění MK 121 |  |  |  | 0.513
9 | vlevo, vjezd Jednota |  |  |  | 0.558
10 | vpravo, zaústění MK 120 |  |  |  | 0.596
11 | koleje ČD |  |  |  | 0.674
12 | vpravo, účelová komunikace |  |  |  | 0.706
13 | vlevo, vjezd ke garážím |  |  |  | 0.722
14 | vpravo, vyústění MK 122 |  |  |  | 0.924
15 | vpravo, vjezd do stavebního podniku |  |  |  | 0.964
16 | vlevo, vjezd Celnice |  |  |  | 1.122
17 | vpravo, vyústění MK 123 |  |  |  | 1.226
18 | vpravo, bytovky |  |  |  | 1.254
19 | vlevo, vjezd Dřevoprodej |  |  |  | 1.262
20 | vpravo, vjezd bytovky |  |  |  | 1.289
21 | vlevo, parkoviště |  |  |  | 1.309
22 | vpravo, vjezd bytovky |  |  |  | 1.326
23 | vlevo, vjezd fy Řempo |  |  |  | 1.355
24 | vpravo, vjezd bytovky |  |  |  | 1.36
25 | vlevo, parkoviště |  |  |  | 1.375
26 | vpravo, vyústění MK 126 |  |  |  | 1.416
27 | konec místní komunikace |  |  |  | 1.5 | vlevo MK 129,rovně a doprava účelová kom.
Vypracoval : říjen 2004 |  |  |  | Silniční správní úřad : |  |  | Majetkový správce :
Ing. Radek Berecka
PASPORT MÍSTNÍ KOMUNIKACE
obec : | KROMĚŘÍŽ |  |  |  | číslo : | 116
okres : | Kroměříž |  |  |  | kraj : | Zlínský
ulice : | Stoličkova, Skopalíkova
VÝKAZ VOZOVKY :
p.č. | staničení |  | délka | šířka | plocha | druh povrchu vozovky
| (km) |  | (m) | (m) | (m2)
1 | 0 | 0.043 | 43 | 8.5 | 365.5 | živičný
2 | 0.043 | 0.558 | 515 | 8.8 | 4532 | živičný
3 | 0.558 | 0.674 | 116 | 8 | 928 | živičný
4 | 0.674 | 1.226 | 552 | 7.5 | 4140 | živičný
5 | 1.226 | 1.416 | 190 | 6.5 | 1235 | živičný
6 | 1.416 | 1.5 | 84 | 7 | 588 | živičný
| CELKEM |  | 1500 |  | 11788.5 | živičný
CELKEM :
MK č. 116 |  |  | 1500 | m | 11788.5 | m2
Vypracoval : říjen 2004 |  |  |  | Silniční správní úřad : |  |  | Majetkový správce :
Ing. Radek Berecka

## MK 117
PASPORT MÍSTNÍ KOMUNIKACE
obec : | KROMĚŘÍŽ |  |  |  | číslo : | 117
okres : | Kroměříž |  |  |  | kraj : | Zlínský
ulice : | Švabinského nábřeží
MÍSTOPISNÝ PASPORT :
p.č. | místopis |  |  |  | staničení | bližší popis místa
(km)
1 | začátek místní komunikace |  |  |  | 0 | vyústění z křižovatky III/36733 a MK 114
2 | vlevo, zaústění rampy č. 1 |  |  |  | 0.035
3 | vlevo, vyústění MK 116 |  |  |  | 0.128
4 | vlevo, zaústění MK 118 |  |  |  | 0.407
5 | konec místní komunikace |  |  |  | 0.47 | konec u RD č.p. 2190
VÝKAZ VOZOVKY :
p.č. | staničení |  | délka | šířka | plocha | druh povrchu vozovky
| (km) |  | (m) | (m) | (m2)
1 | 0 | 0.035 | 35 | 7.5 | 262.5 | živičný
2 | 0.035 | 0.101 | 66 | 9 | 594 | živičný
3 | 0.101 | 0.128 | 27 | 8 | 216 | živičný
4 | 0.128 | 0.47 | 342 | 6.5 | 2223 | živičný
| CELKEM |  | 470 |  | 3295.5 | živičný
CELKEM :
MK č. 117 |  |  | 470 | m | 3295.5 | m2
Vypracoval : říjen 2004 |  |  |  | Silniční správní úřad : |  |  | Majetkový správce :
Ing. Radek Berecka

## MK 118
PASPORT MÍSTNÍ KOMUNIKACE
obec : | KROMĚŘÍŽ |  |  |  | číslo : | 118
okres : | Kroměříž |  |  |  | kraj : | Zlínský
ulice : | Tomkova
MÍSTOPISNÝ PASPORT :
p.č. | místopis |  |  |  | staničení | bližší popis místa
(km)
1 | začátek místní komunikace |  |  |  | 0 | vyústění z MK 116
2 | vlevo, vyústění MK 119 |  |  |  | 0.076
3 | konec místní komunikace |  |  |  | 0.148 | zaústění do MK 117
VÝKAZ VOZOVKY :
p.č. | staničení |  | délka | šířka | plocha | druh povrchu vozovky
| (km) |  | (m) | (m) | (m2)
1 | 0 | 0.148 | 148 | 8 | 1184 | živičná
| CELKEM |  | 148 |  | 1184 | živičná
CELKEM :
MK č. 118 |  |  | 148 | m | 1184 | m2
Vypracoval : říjen 2004 |  |  |  | Silniční správní úřad : |  |  | Majetkový správce :
Ing. Radek Berecka

## MK 119
PASPORT MÍSTNÍ KOMUNIKACE
obec : | KROMĚŘÍŽ |  |  |  | číslo : | 119
okres : | Kroměříž |  |  |  | kraj : | Zlínský
ulice : | Brandlova
MÍSTOPISNÝ PASPORT :
p.č. | místopis |  |  |  | staničení | bližší popis místa
(km)
1 | začátek místní komunikace |  |  |  | 0 | vyústění z MK 118
2 | křižovatka s MK 120 |  |  |  | 0.168
3 | konec místní komunikace |  |  |  | 0.255 | zaústění do MK 121
VÝKAZ VOZOVKY :
p.č. | staničení |  | délka | šířka | plocha | druh povrchu vozovky
| (km) |  | (m) | (m) | (m2)
1 | 0 | 0.168 | 168 | 8 | 1344 | živičná
| CELKEM |  | 168 |  | 1344 | živičná
CELKEM :
MK č. 119 |  |  | 168 | m | 1344 | m2
Vypracoval : říjen 2004 |  |  |  | Silniční správní úřad : |  |  | Majetkový správce :
Ing. Radek Berecka

## MK 120
PASPORT MÍSTNÍ KOMUNIKACE
obec : | KROMĚŘÍŽ |  |  |  | číslo : | 120
okres : | Kroměříž |  |  |  | kraj : | Zlínský
ulice : | Chelčického, Bartošova
MÍSTOPISNÝ PASPORT :
p.č. | místopis |  |  |  | staničení | bližší popis místa
(km)
1 | začátek místní komunikace |  |  |  | 0 | vyústění z MK 116
2 | křižovatka s MK 119 |  |  |  | 0.113
3 | vlevo, zaústění MK 121 |  |  |  | 0.313
4 | vpravo, chodník k Moravě |  |  |  | 0.399
5 | vlevo, parkoviště |  |  |  | 0.438
6 | vlevo, parkoviště |  |  |  | 0.505
7 | vlevo, zaústění MK 132 |  |  |  | 0.564
8 | vpravo, parkovitě |  |  |  | 0.59
9 | konec místní komunikace |  |  |  | 0.677 | zaústění do MK 116
VÝKAZ VOZOVKY :
p.č. | staničení |  | délka | šířka | plocha | druh povrchu vozovky
| (km) |  | (m) | (m) | (m2)
1 | 0 | 0.23 | 230 | 8 | 1840 | živičná
2 | 0.23 | 0.323 | 93 | 6.4 | 595.2 | živičná
3 | 0.323 | 0.411 | 88 | 6.2 | 545.6 | živičná
4 | 0.411 | 0.677 | 266 | 6 | 1596 | živičná
| CELKEM |  | 677 |  | 4576.8 | živičná
CELKEM :
MK č. 120 |  |  | 677 | m | 4576.8 | m2
Vypracoval : říjen 2004 |  |  |  | Silniční správní úřad : |  |  | Majetkový správce :
Ing. Radek Berecka

## MK 121
PASPORT MÍSTNÍ KOMUNIKACE
obec : | KROMĚŘÍŽ |  |  |  | číslo : | 121
okres : | Kroměříž |  |  |  | kraj : | Zlínský
ulice : | Štítného I.
MÍSTOPISNÝ PASPORT :
p.č. | místopis |  |  |  | staničení | bližší popis místa
(km)
1 | začátek místní komunikace |  |  |  | 0 | vyústění z MK 116
2 | vlevo, vjezd garáže |  |  |  | 0.014
3 | vlevo, vjezd garáže |  |  |  | 0.037
4 | vlevo, vjezd garáže |  |  |  | 0.055
5 | vlevo, vjezd garáže |  |  |  | 0.08
6 | vlevo, vyústění MK 132 |  |  |  | 0.109
7 | vpravo, zaústění MK 119 |  |  |  | 0.124
9 | konec místní komunikace |  |  |  | 0.249 | zaústění do MK 120
VÝKAZ VOZOVKY :
p.č. | staničení |  | délka | šířka | plocha | druh povrchu vozovky
| (km) |  | (m) | (m) | (m2)
1 | 0 | 0.249 | 249 | 5 | 1245 | živičná
| CELKEM |  | 249 |  | 1245 | živičná
CELKEM :
MK č. 121 |  |  | 249 | m | 1245 | m2
Vypracoval : říjen 2004 |  |  |  | Silniční správní úřad : |  |  | Majetkový správce :
Ing. Radek Berecka

## MK 122
PASPORT MÍSTNÍ KOMUNIKACE
obec : | KROMĚŘÍŽ |  |  |  | číslo : | 122
okres : | Kroměříž |  |  |  | kraj : | Zlínský
ulice : | Zborovská
MÍSTOPISNÝ PASPORT :
p.č. | místopis |  |  |  | staničení | bližší popis místa
(km)
1 | začátek místní komunikace |  |  |  | 0 | vyústění z MK 116
2 | vlevo, účelová komunikace |  |  |  | 0.113
3 | vlevo, parkoviště |  |  |  | 0.174
4 | vlevo, konec rampy č. 1 |  |  |  | 0.177 | napojení
5 | vpravo, parkoviště |  |  |  | 0.209
6 | vpravo, účelová komunikace |  |  |  | 0.235
7 | vpravo, jezd do garáží |  |  |  | 0.268
8 | vpravo, parkoviště |  |  |  | 0.327
9 | vpravo, chodník |  |  |  | 0.364
10 | vlevo, vyústění rampy č. 1 |  |  |  | 0.428
11 | vlevo, vyústění rampy č. 2 |  |  |  | 0.489
12 | konec místní komunikace |  |  |  | 0.497 | dále soukromý pozemek
13 | začátek soukromého pozemku |  |  |  | 0 | vyústění z MK 122
14 | konec soukromého pozemku |  |  |  | 0.039 | konec zpevnění
15 | začátek rampy č. 1 |  |  |  | 0 | vyústění z MK 122
16 | konec rampy č. 1 |  |  |  | 0.117 | zaústění do MK 122
17 | začátek rampy č. 2 |  |  |  | 0 | vyústění z MK 122
18 | konec rampy č. 2 |  |  |  | 0.041 | konec zpevnění
VÝKAZ VOZOVKY :
p.č. | staničení |  | délka | šířka | plocha | druh povrchu vozovky
| (km) |  | (m) | (m) | (m2)
1 | 0 | 0.497 | 497 | 6 | 2982 | živičný
2 | 0 | 0.117 | 117 | 3 | 351 | živičný
3 | 0 | 0.041 | 41 | 3 | 123 | živičný
4 | 0 | 0.039 | 39 | 6 | 234 | živičný
| CELKEM |  | 694 |  | 3690 | živičný
CELKEM :
MK č. 122 |  |  | 694 | m | 3690 | m2
Vypracoval : říjen 2004 |  |  |  | Silniční správní úřad : |  |  | Majetkový správce :
Ing. Radek Berecka

## MK 123
PASPORT MÍSTNÍ KOMUNIKACE
obec : | KROMĚŘÍŽ |  |  |  | číslo : | 123
okres : | Kroměříž |  |  |  | kraj : | Zlínský
ulice : | Braunerova I.
MÍSTOPISNÝ PASPORT :
p.č. | místopis |  |  |  | staničení | bližší popis místa
(km)
1 | začátek místní komunikace |  |  |  | 0 | vyústění z MK 116
2 | vlevo, vyústění MK 125 |  |  |  | 0.051
3 | vlevo, vyústění MK 124 |  |  |  | 0.182
4 | vlevo, zastávka |  |  |  | 0.211 | označník
5 | vpravo, zastávka |  |  |  | 0.244 | označník
6 | vlevo, vyústění MK 130 |  |  |  | 0.296
7 | vlevo, vyústění MK 127 |  |  |  | 0.358
8 | vpravo, vjezd do obchodu |  |  |  | 0.358
9 | vlevo, vyústění MK 128 |  |  |  | 0.441
10 | konec místní komunikace |  |  |  | 0.52 | zaústění do MK 134
VÝKAZ VOZOVKY :
p.č. | staničení |  | délka | šířka | plocha | druh povrchu vozovky
| (km) |  | (m) | (m) | (m2)
1 | 0 | 0.203 | 203 | 6 | 1218 | živičný
2 | 0.203 | 0.244 | 41 | 7 | 287 | živičný
3 | 0.244 | 0.52 | 276 | 6 | 1656 | živičný
| CELKEM |  | 520 |  | 3161 | živičný
CELKEM :
MK č. 123 |  |  | 520 | m | 3161 | m2
Vypracoval : říjen 2004 |  |  |  | Silniční správní úřad : |  |  | Majetkový správce :
Ing. Radek Berecka

## MK 124
PASPORT MÍSTNÍ KOMUNIKACE
obec : | KROMĚŘÍŽ |  |  |  | číslo : | 124
okres : | Kroměříž |  |  |  | kraj : | Zlínský
ulice : | K. Rajnocha
MÍSTOPISNÝ PASPORT :
p.č. | místopis |  |  |  | staničení | bližší popis místa
(km)
1 | začátek místní komunikace |  |  |  | 0 | vyústění z MK 123
2 | křižovatka s MK 126 |  |  |  | 0.186
3 | konec místní komunikace |  |  |  | 0.293 | dále vjezd k RD č.p. 3947
VÝKAZ VOZOVKY :
p.č. | staničení |  | délka | šířka | plocha | druh povrchu vozovky
| (km) |  | (m) | (m) | (m2)
1 | 0 | 0.186 | 186 | 5.5 | 1023 | živičný
2 | 0.186 | 0.252 | 66 | 6.5 | 429 | živičný
3 | 0.252 | 0.293 | 41 | 3 | 123 | živičný
| CELKEM |  | 293 |  | 1575 | živičný
CELKEM :
MK č. 124 |  |  | 293 | m | 1575 | m2
Vypracoval : říjen 2004 |  |  |  | Silniční správní úřad : |  |  | Majetkový správce :
Ing. Radek Berecka

## MK 125
PASPORT MÍSTNÍ KOMUNIKACE
obec : | KROMĚŘÍŽ |  |  |  | číslo : | 125
okres : | Kroměříž |  |  |  | kraj : | Zlínský
ulice : | Axmanova
MÍSTOPISNÝ PASPORT :
p.č. | místopis |  |  |  | staničení | bližší popis místa
(km)
1 | začátek místní komunikace |  |  |  | 0 | vyústění z MK 123
2 | konec místní komunikace |  |  |  | 0.183 | zaústění do MK 126
VÝKAZ VOZOVKY :
p.č. | staničení |  | délka | šířka | plocha | druh povrchu vozovky
| (km) |  | (m) | (m) | (m2)
1 | 0 | 0.183 | 183 | 6 | 1098 | živičný
| CELKEM |  | 183 |  | 1098 | živičný
CELKEM :
MK č. 125 |  |  | 183 | m | 1098 | m2
Vypracoval : říjen 2004 |  |  |  | Silniční správní úřad : |  |  | Majetkový správce :
Ing. Radek Berecka

## MK 126
PASPORT MÍSTNÍ KOMUNIKACE
obec : | KROMĚŘÍŽ |  |  |  | číslo : | 126
okres : | Kroměříž |  |  |  | kraj : | Zlínský
ulice : | Ovocná
MÍSTOPISNÝ PASPORT :
p.č. | místopis |  |  |  | staničení | bližší popis místa
(km)
1 | začátek místní komunikace |  |  |  | 0 | vyústění z MK 116
2 | vlevo, vjezd |  |  |  | 0.023
3 | vpravo, zaústění MK 125 |  |  |  | 0.055
4 | vlevo, vjezd |  |  |  | 0.055
5 | křižovatka s MK 124 |  |  |  | 0.188
6 | vpravo, zaústění MK 127 |  |  |  | 0.385
7 | konec místní komunikace |  |  |  | 0.601 | zaústění do MK 134
VÝKAZ VOZOVKY :
p.č. | staničení |  | délka | šířka | plocha | druh povrchu vozovky
| (km) |  | (m) | (m) | (m2)
1 | 0 | 0.601 | 601 | 6 | 3606 | živičný
| CELKEM |  | 601 |  | 3606 | živičný
CELKEM :
MK č. 126 |  |  | 601 | m | 3606 | m2
Vypracoval : říjen 2004 |  |  |  | Silniční správní úřad : |  |  | Majetkový správce :
Ing. Radek Berecka

## MK 127
PASPORT MÍSTNÍ KOMUNIKACE
obec : | KROMĚŘÍŽ |  |  |  | číslo : | 127
okres : | Kroměříž |  |  |  | kraj : | Zlínský
ulice : | Nová
MÍSTOPISNÝ PASPORT :
p.č. | místopis |  |  |  | staničení | bližší popis místa
(km)
1 | začátek místní komunikace |  |  |  | 0 | vyústění z MK 123
2 | konec místní komunikace |  |  |  | 0.134 | zaústění do MK 126
VÝKAZ VOZOVKY :
p.č. | staničení |  | délka | šířka | plocha | druh povrchu vozovky
| (km) |  | (m) | (m) | (m2)
1 | 0 | 0.134 | 134 | 5 | 670 | živičný
| CELKEM |  | 134 |  | 670 | živičný
CELKEM :
MK č. 127 |  |  | 134 | m | 670 | m2
Vypracoval : říjen 2004 |  |  |  | Silniční správní úřad : |  |  | Majetkový správce :
Ing. Radek Berecka

## MK 128
PASPORT MÍSTNÍ KOMUNIKACE
obec : | KROMĚŘÍŽ |  |  |  | číslo : | 128
okres : | Kroměříž |  |  |  | kraj : | Zlínský
ulice : | U Zámečku
MÍSTOPISNÝ PASPORT :
p.č. | místopis |  |  |  | staničení | bližší popis místa
(km)
1 | začátek místní komunikace |  |  |  | 0 | vyústění z MK 123
2 | konec místní komunikace |  |  |  | 0.062 | vjezd k RD č.p. 2056
VÝKAZ VOZOVKY :
p.č. | staničení |  | délka | šířka | plocha | druh povrchu vozovky
| (km) |  | (m) | (m) | (m2)
1 | 0,000 | 0.005 | 5,0 | 4.5 | #VALUE! | živičný
2 | 0.005 | 0.062 | 57 | 4.5 | 256.5 | penetrační makadam
| CELKEM |  | 5 |  | 23 | živičný
|  |  | 57 |  | 257 | penetrační makadam
CELKEM :
MK č. 128 |  |  | 62 | m | 280 | m2
Vypracoval : říjen 2004 |  |  |  | Silniční správní úřad : |  |  | Majetkový správce :
Ing. Radek Berecka

## MK 129
PASPORT MÍSTNÍ KOMUNIKACE
obec : | KROMĚŘÍŽ |  |  |  | číslo : | 129
okres : | Kroměříž |  |  |  | kraj : | Zlínský
ulice : | Jožky Silného
MÍSTOPISNÝ PASPORT :
p.č. | místopis |  |  |  | staničení | bližší popis místa
(km)
1 | začátek místní komunikace |  |  |  | 0 | vyústění ze silnice I/47
2 | vlevo, výjezd čerpací stanice |  |  |  | 0.057
3 | vlevo, vjezd čerpací stanice |  |  |  | 0.122
4 | vlevo, zastávka |  |  |  | 0.181 | označník
5 | vlevo, vjezd k Supermarketu |  |  |  | 0.229
6 | vpravo, zastávka |  |  |  | 0.338
7 | vpravo, zaústění MK 110 |  |  |  | 0.359
8 | vlevo, cyklistická stezka |  |  |  | 0.363
9 | vlevo, vjezd do AEV |  |  |  | 0.479
10 | vpravo, účelová komunikace |  |  |  | 0.649 | Medkovy rybníky
11 | vpravo, účelová komunikace |  |  |  | 0.866
12 | přejezd ČD |  |  |  | 1.197
13 | vlevo, vjezd TRAFO |  |  |  | 1.431
14 | vpravo, účelová komunikace |  |  |  | 1.439
15 | vlevo, vjezd Sladovny |  |  |  | 1.514
16 | konec místní komunikace |  |  |  | 1.526 | vjezd k RD č.p. 1682
VÝKAZ VOZOVKY :
p.č. | staničení |  | délka | šířka | plocha | druh povrchu vozovky
| (km) |  | (m) | (m) | (m2)
1 | 0,000 | 0,580 | 580000 | 7,2 | #VALUE! | živičný
2 | 0,580 | 0,655 | 75000 | 9,8 | #VALUE! | živičný
3 | 0,655 | 1,470 | 815000 | 7,2 | #VALUE! | živičný
4 | 1.47 | 1.526 | 56 | 10.6 | 593.6 | živičný
| CELKEM |  | 1470056 |  | #VALUE! | živičný
CELKEM :
MK č. 129 |  |  | 1470056 | m | #VALUE! | m2
Vypracoval : říjen 2004 |  |  |  | Silniční správní úřad : |  |  | Majetkový správce :
Ing. Radek Berecka

## MK 130
PASPORT MÍSTNÍ KOMUNIKACE
obec : | KROMĚŘÍŽ |  |  |  | číslo : | 130
okres : | Kroměříž |  |  |  | kraj : | Zlínský
ulice : | Braunerova II.
MÍSTOPISNÝ PASPORT :
p.č. | místopis |  |  |  | staničení | bližší popis místa
(km)
1 | začátek místní komunikace |  |  |  | 0 | vyústění z MK 123
2 | konec místní komunikace |  |  |  | 0.059 | konec zpevnění
VÝKAZ VOZOVKY :
p.č. | staničení |  | délka | šířka | plocha | druh povrchu vozovky
| (km) |  | (m) | (m) | (m2)
1 | 0,000 | 0,003 | 3000 | 3,0 | #VALUE! | zámková dlažba
2 | 0,003 | 0,059 | 56000 | 3,0 | #VALUE! | živičný
| CELKEM |  | 3 |  | 9 | zámková dlažba
|  |  | 56 |  | 168 | živičný
CELKEM :
MK č. 130 |  |  | 59 | m | 177 | m2
Vypracoval : říjen 2004 |  |  |  | Silniční správní úřad : |  |  | Majetkový správce :
Ing. Radek Berecka

## MK 131
PASPORT MÍSTNÍ KOMUNIKACE
obec : | KROMĚŘÍŽ |  |  |  | číslo : | 131
okres : | Kroměříž |  |  |  | kraj : | Zlínský
ulice : | Braunerova III.
MÍSTOPISNÝ PASPORT :
p.č. | místopis |  |  |  | staničení | bližší popis místa
(km)
1 | začátek místní komunikace |  |  |  | 0 | vyústění z MK 123
2 | konec místní komunikace |  |  |  | 0.077 | vjezd do garáží
VÝKAZ VOZOVKY :
p.č. | staničení |  | délka | šířka | plocha | druh povrchu vozovky
| (km) |  | (m) | (m) | (m2)
1 | 0,000 | 0,077 | 77000 | 3,5 | #VALUE! | živičný
| CELKEM |  | 77 |  | 270 | živičný
CELKEM :
MK č. 131 |  |  | 77 | m | 270 | m2
Vypracoval : říjen 2004 |  |  |  | Silniční správní úřad : |  |  | Majetkový správce :
Ing. Radek Berecka

## MK 132
PASPORT MÍSTNÍ KOMUNIKACE
obec : | KROMĚŘÍŽ |  |  |  | číslo : | 132
okres : | Kroměříž |  |  |  | kraj : | Zlínský
ulice : | Štítného II.
MÍSTOPISNÝ PASPORT :
p.č. | místopis |  |  |  | staničení | bližší popis místa
(km)
1 | začátek místní komunikace |  |  |  | 0 | vyústění z MK 121
2 | konec místní komunikace |  |  |  | 0.081 | zaústění do MK 120
VÝKAZ VOZOVKY :
p.č. | staničení |  | délka | šířka | plocha | druh povrchu vozovky
| (km) |  | (m) | (m) | (m2)
1 | 0 | 0.078 | 78 | 4 | 312 | živičný
2 | 0.078 | 0.081 | 3 | 4 | 12 | penetrační makadam
| CELKEM |  | 78 |  | 312 | živičný
|  |  | 3 |  | 12 | penetrační makadam
CELKEM :
MK č. 132 |  |  | 81 | m | 324 | m2
Vypracoval : říjen 2004 |  |  |  | Silniční správní úřad : |  |  | Majetkový správce :
Ing. Radek Berecka

## MK 133
PASPORT MÍSTNÍ KOMUNIKACE
obec : | KROMĚŘÍŽ |  |  |  | číslo : | 133
okres : | Kroměříž |  |  |  | kraj : | Zlínský
ulice : | Veleslavínova
MÍSTOPISNÝ PASPORT :
p.č. | místopis |  |  |  | staničení | bližší popis místa
(km)
1 | začátek místní komunikace |  |  |  | 0 | vyústění z MK 116
2 | přejezd ČD |  |  |  | 0.134
3 | vpravo, polní cesta |  |  |  | 0.145
4 | konec místní komunikace |  |  |  | 0.161 | závora před kolejišti
VÝKAZ VOZOVKY :
p.č. | staničení |  | délka | šířka | plocha | druh povrchu vozovky
| (km) |  | (m) | (m) | (m2)
1 | 0 | 0.019 | 19 | 7.5 | 142.5 | živičný
2 | 0.019 | 0.062 | 43 | 5 | 215 | živičný
3 | 0.062 | 0.161 | 99 | 2.8 | 277.2 | živičný
| CELKEM |  | 161 |  | 634.7 | živičný
CELKEM :
MK č. 133 |  |  | 161 | m | 634.7 | m2
Vypracoval : říjen 2004 |  |  |  | Silniční správní úřad : |  |  | Majetkový správce :
Ing. Radek Berecka

## MK 134
PASPORT MÍSTNÍ KOMUNIKACE
obec : | KROMĚŘÍŽ |  |  |  | číslo : | 134
okres : | Kroměříž |  |  |  | kraj : | Zlínský
ulice : | Dolnozahradská
MÍSTOPISNÝ PASPORT :
p.č. | místopis |  |  |  | staničení | bližší popis místa
(km)
1 | začátek místní komunikace |  |  |  | 0 | začátek zpevnění, sloup JME
2 | vpravo, účelová komunikace, nábřeží |  |  |  | 0.055
3 | vlevo, zaústění MK 123 |  |  |  | 0.312
4 | vpravo, vjezd na nábřeží |  |  |  | 0.312
5 | vlevo, zastávka |  |  |  | 0.385 | označník bez zálivu
6 | vpravo, zastávka |  |  |  | 0.398 | označník bez zálivu
7 | vlevo, zaústění MK 126 |  |  |  | 0.447
8 | vlevo, účelová komunikace |  |  |  | 0.661
9 | vlevo, zastávka |  |  |  | 0.875 | označník
10 | vpravo, vjezd do vodárny |  |  |  | 0.876
11 | vpravo, zastávka |  |  |  | 0.888 | označník
12 | vlevo, účelová komunikace |  |  |  | 0.965
13 | vpravo, vjezd do vodárny |  |  |  | 1.051
14 | vpravo,chodník na nábřeží |  |  |  | 1.068
15 | vpravo, vyústění rampy |  |  |  | 1.175 | točna autobusu
16 | vpravo, zaústění rampy |  |  |  | 1.22 | točna autobusu
17 | konec místní komunikace |  |  |  | 1.227 | vjezd do zahradnictví
18 | začátek rampy |  |  |  | 0 | vyústění z MK 134
19 | konec rampy |  |  |  | 0.06 | zaústění do MK 134
VÝKAZ VOZOVKY :
p.č. | staničení |  | délka | šířka | plocha | druh povrchu vozovky
| (km) |  | (m) | (m) | (m2)
1 | 0 | 0.3 | 300 | 5.5 | 1650 | živičný
2 | 0.3 | 0.467 | 167 | 6 | 1002 | živičný
3 | 0.467 | 1.175 | 708 | 5 | 3540 | živičný
4 | 1.175 | 1.21 | 35 | 7 | 245 | živičný
5 | 1.21 | 1.227 | 17 | 5 | 85 | živičný
6 | 0 | 0.06 | 60 | 7 | 420 | živičný
| CELKEM |  | 1287 |  | 6942 | živičný
CELKEM :
MK č. 134 |  |  | 1287 | m | 6942 | m2
Vypracoval : říjen 2004 |  |  |  | Silniční správní úřad : |  |  | Majetkový správce :
Ing. Radek Berecka

## MK135
PASPORT MÍSTNÍ KOMUNIKACE
obec : | KROMĚŘÍŽ |  |  |  | číslo : | 135
okres : | Kroměříž |  |  |  | kraj : | Zlínský
ulice : | Na Hrázi II.
MÍSTOPISNÝ PASPORT :
p.č. | místopis |  |  |  | staničení | bližší popis místa
(km)
1 | začátek místní komunikace |  |  |  | 0 | vyústění z MK 24
2 | vpravo, garáže |  |  |  | 0.07
3 | vlevo, vjezd |  |  |  | 0.113
4 | koleje ČD |  |  |  | 0.17
5 | vlevo, účelová komunikace |  |  |  | 0.369
6 | vlevo, vjezd do areálu |  |  |  | 0.544
7 | konec místní komunikace |  |  |  | 0.817 | zaústění do křižovatky s MK 48 a s UK
VÝKAZ VOZOVKY :
p.č. | staničení |  | délka | šířka | plocha | druh povrchu vozovky
| (km) |  | (m) | (m) | (m2)
1 | 0 | 0.056 | 56 | 3.8 | 212.8 | živičný
2 | 0.056 | 0.17 | 114 | 3 | 342 | živičný
3 | 0.17 | 0.817 | 647 | 3 | 1941 | penetrační makadam
| CELKEM |  | 170,0 |  | 555 | živičný
|  |  | 647 |  | 1941 | penetrační makadam
CELKEM :
MK č. 135 |  |  | 817 | m | 2496 | m2
Vypracoval : říjen 2004 |  |  |  | Silniční správní úřad : |  |  | Majetkový správce :
Ing. Radek Berecka

## MK 136
PASPORT MÍSTNÍ KOMUNIKACE
obec : | KROMĚŘÍŽ |  |  |  | číslo : | 136
okres : | Kroměříž |  |  |  | kraj : | Zlínský
ulice : | Spáčilova III.
MÍSTOPISNÝ PASPORT :
p.č. | místopis |  |  |  | staničení | bližší popis místa
(km)
1 | začátek místní komunikace |  |  |  | 0 | vyústění z MK 23
2 | křižovatka s MK 46 |  |  |  | 0.009
3 | konec místní komunikace |  |  |  | 0.078 | zaústění do MK 138
VÝKAZ VOZOVKY :
p.č. | staničení |  | délka | šířka | plocha | druh povrchu vozovky
| (km) |  | (m) | (m) | (m2)
1 | 0 | 0.012 | 12 | 11.2 | 134.4 | živičný
2 | 0.012 | 0.078 | 66 | 6.5 | 429 | živičný
| CELKEM |  | 78,0 |  | 563.4 | živičný
CELKEM :
MK č. 136 |  |  | 78 | m | 563.4 | m2
Vypracoval : říjen 2004 |  |  |  | Silniční správní úřad : |  |  | Majetkový správce :
Ing. Radek Berecka

## MK 137
PASPORT MÍSTNÍ KOMUNIKACE
obec : | KROMĚŘÍŽ |  |  |  | číslo : | 137
okres : | Kroměříž |  |  |  | kraj : | Zlínský
ulice : | Spáčilova IV.
MÍSTOPISNÝ PASPORT :
p.č. | místopis |  |  |  | staničení | bližší popis místa
(km)
1 | začátek místní komunikace |  |  |  | 0 | vyústění z MK 23
2 | křižovatka s MK 46 |  |  |  | 0.013
3 | konec místní komunikace |  |  |  | 0.087 | zaústění do MK 46
VÝKAZ VOZOVKY :
p.č. | staničení |  | délka | šířka | plocha | druh povrchu vozovky
| (km) |  | (m) | (m) | (m2)
1 | 0 | 0.015 | 15 | 11.5 | 172.5 | živičný
2 | 0.015 | 0.087 | 72 | 6 | 432 | živičný
| CELKEM |  | 87,0 |  | 604.5 | živičný
CELKEM :
MK č. 137 |  |  | 87 | m | 604.5 | m2
Vypracoval : říjen 2004 |  |  |  | Silniční správní úřad : |  |  | Majetkový správce :
Ing. Radek Berecka

## MK 138
PASPORT MÍSTNÍ KOMUNIKACE
obec : | KROMĚŘÍŽ |  |  |  | číslo : | 138
okres : | Kroměříž |  |  |  | kraj : | Zlínský
ulice : | Spáčilova V.
MÍSTOPISNÝ PASPORT :
p.č. | místopis |  |  |  | staničení | bližší popis místa
(km)
1 | začátek místní komunikace |  |  |  | 0 | vyústění z MK 46
2 | konec místní komunikace |  |  |  | 0.067 | zaústění do MK 47
VÝKAZ VOZOVKY :
p.č. | staničení |  | délka | šířka | plocha | druh povrchu vozovky
| (km) |  | (m) | (m) | (m2)
1 | 0 | 0.067 | 67 | 5 | 335 | živičný
| CELKEM |  | 67 |  | 335 | živičný
CELKEM :
MK č. 138 |  |  | 67 | m | 335 | m2
Vypracoval : říjen 2004 |  |  |  | Silniční správní úřad : |  |  | Majetkový správce :
Ing. Radek Berecka

## MK 139
PASPORT MÍSTNÍ KOMUNIKACE
obec : | KROMĚŘÍŽ |  |  |  | číslo : | 139
okres : | Kroměříž |  |  |  | kraj : | Zlínský
ulice : | Nerudova II
MÍSTOPISNÝ PASPORT :
p.č. | místopis |  |  |  | staničení | bližší popis místa
(km)
1 | začátek místní komunikace |  |  |  | 0 | vyústění z MK 42
2 | konec místní komunikace |  |  |  | 0.101 | dále schody
VÝKAZ VOZOVKY :
p.č. | staničení |  | délka | šířka | plocha | druh povrchu vozovky
| (km) |  | (m) | (m) | (m2)
1 | 0 | 0.101 | 101 | 4.6 | 464.6 | živičný
| CELKEM |  | 101 |  | 465 | živičný
CELKEM :
MK č. 139 |  |  | 101 | m | 465 | m2
Vypracoval : říjen 2004 |  |  |  | Silniční správní úřad : |  |  | Majetkový správce :
Ing. Radek Berecka

## MK 140
PASPORT MÍSTNÍ KOMUNIKACE
obec : | KROMĚŘÍŽ |  |  |  | číslo : | 140
okres : | Kroměříž |  |  |  | kraj : | Zlínský
ulice : | Zeyerova II
MÍSTOPISNÝ PASPORT :
p.č. | místopis |  |  |  | staničení | bližší popis místa
(km)
1 | začátek místní komunikace |  |  |  | 0 | vyústění z MK 40
2 | vlevo, vjezd k RD |  |  |  | 0.02
3 | vlevo, vjezd |  |  |  | 0.058
4 | konec místní komunikace |  |  |  | 0.081 | zaústění do MK 40
VÝKAZ VOZOVKY :
p.č. | staničení |  | délka | šířka | plocha | druh povrchu vozovky
| (km) |  | (m) | (m) | (m2)
1 | 0 | 0.001 | 1 | 4 | 4 | živičný
2 | 0.001 | 0.002 | 1 | 4 | 4 | dlažba
3 | 0.002 | 0.058 | 56 | 3 | 168 | živičný
4 | 0.058 | 0.079 | 21 | 4 | 84 | živičný
5 | 0.079 | 0.08 | 1 | 4 | 4 | dlažba
6 | 0.08 | 0.081 | 1 | 4 | 4 | živičný
| CELKEM |  | 79 |  | 260 | živičný
|  |  | 2 |  | 8 | dlažba
CELKEM :
MK č. 140 |  |  | 81 | m | 268 | m2
Vypracoval : říjen 2004 |  |  |  | Silniční správní úřad : |  |  | Majetkový správce :
Ing. Radek Berecka

## MK 141
PASPORT MÍSTNÍ KOMUNIKACE
obec : | KROMĚŘÍŽ |  |  |  | číslo : | 141
okres : | Kroměříž |  |  |  | kraj : | Zlínský
ulice : | Páleníčkova
MÍSTOPISNÝ PASPORT :
p.č. | místopis |  |  |  | staničení | bližší popis místa
(km)
1 | začátek místní komunikace |  |  |  | 0 | vyústění ze silnice II/432
2 | vpravo, parkoviště |  |  |  | 0.05
3 | křižovatka s MK 35 |  |  |  | 0.1
4 | vlevo, vjezd k RD |  |  |  | 0.135
5 | vlevo, parkoviště |  |  |  | 0.135
6 | vpravo, parkoviště |  |  |  | 0.145
7 | křižovatka s MK 36 |  |  |  | 0.187
8 | vlevo, vjezd k RD |  |  |  | 0.217
9 | vpravo, parkoviště |  |  |  | 0.229
10 | vlevo, zaústění MK 37 |  |  |  | 0.279
11 | vpravo, vjezd k RD |  |  |  | 0.279
12 | kůly |  |  |  | 0.287
13 | vlevo, vjezd |  |  |  | 0.344
14 | vlevo, vjezd |  |  |  | 0.406
15 | vlevo, vjezd |  |  |  | 0.429
16 | zaústění MK 33 |  |  |  | 0.462
17 | vpravo, vyústění MK 40 |  |  |  | 0.476
18 | konec místní komunikace |  |  |  | 0.582 | zaústění do křižovatky s MK 38 a s MK 39
VÝKAZ VOZOVKY :
p.č. | staničení |  | délka | šířka | plocha | druh povrchu vozovky
| (km) |  | (m) | (m) | (m2)
1 | 0 | 0.582 | 582 | 6 | 3492 | živičný
| CELKEM |  | 582 |  | 3492 | živičný
CELKEM :
MK č. 141 |  |  | 582 | m | 3492 | m2
Vypracoval : říjen 2004 |  |  |  | Silniční správní úřad : |  |  | Majetkový správce :
Ing. Radek Berecka

## MK 142
PASPORT MÍSTNÍ KOMUNIKACE
obec : | KROMĚŘÍŽ |  |  |  | číslo : | 142
okres : | Kroměříž |  |  |  | kraj : | Zlínský
ulice : | Moravská II
MÍSTOPISNÝ PASPORT :
p.č. | místopis |  |  |  | staničení | bližší popis místa
(km)
1 | začátek místní komunikace |  |  |  | 0 | vyústění z MK 25
2 | konec místní komunikace |  |  |  | 0.085 | konec u garáží
VÝKAZ VOZOVKY :
p.č. | staničení |  | délka | šířka | plocha | druh povrchu vozovky
| (km) |  | (m) | (m) | (m2)
1 | 0 | 0.085 | 85 | 4 | 340 | živičný
| CELKEM |  | 85 |  | 340 | živičný
CELKEM :
MK č. 142 |  |  | 85 | m | 340 | m2
Vypracoval : říjen 2004 |  |  |  | Silniční správní úřad : |  |  | Majetkový správce :
Ing. Radek Berecka

## MK 143
PASPORT MÍSTNÍ KOMUNIKACE
obec : | KROMĚŘÍŽ |  |  |  | číslo : | 143
okres : | Kroměříž |  |  |  | kraj : | Zlínský
ulice : | Talichova II.
MÍSTOPISNÝ PASPORT :
p.č. | místopis |  |  |  | staničení | bližší popis místa
(km)
1 | začátek místní komunikace |  |  |  | 0 | začátek u RD č.p. 3736
2 | vlevo, parkoviště |  |  |  | 0.006
3 | křižovatka s MK 54 |  |  |  | 0.052
4 | vlevo, parkoviště |  |  |  | 0.118
5 | konec místní komunikace |  |  |  | 0.127 | konec zpevnění u RD č.p. 3700
VÝKAZ VOZOVKY :
p.č. | staničení |  | délka | šířka | plocha | druh povrchu vozovky
| (km) |  | (m) | (m) | (m2)
1 | 0 | 0.045 | 45 | 4 | 180 | živičný
2 | 0.045 | 0.049 | 4 | 4 | 16 | betonový
3 | 0.049 | 0.127 | 78 | 4 | 312 | živičný
| CELKEM |  | 123 |  | 492 | živičný
|  |  | 4 |  | 16 | betonový
CELKEM :
MK č. 143 |  |  | 127 | m | 508 | m2
Vypracoval : říjen 2004 |  |  |  | Silniční správní úřad : |  |  | Majetkový správce :
Ing. Radek Berecka

## MK 144
PASPORT MÍSTNÍ KOMUNIKACE
obec : | KROMĚŘÍŽ |  |  |  | číslo : | 144
okres : | Kroměříž |  |  |  | kraj : | Zlínský
ulice : | Talichova III.
MÍSTOPISNÝ PASPORT :
p.č. | místopis |  |  |  | staničení | bližší popis místa
(km)
1 | začátek místní komunikace |  |  |  | 0 | konec zpevnění u RD č.p. 3734
2 | vlevo, parkoviště |  |  |  | 0.02
3 | křižovatka s MK 54 |  |  |  | 0.049
4 | vlevo, parkoviště |  |  |  | 0.118
5 | konec místní komunikace |  |  |  | 0.125 | konec u RD č.p. 3701
VÝKAZ VOZOVKY :
p.č. | staničení |  | délka | šířka | plocha | druh povrchu vozovky
| (km) |  | (m) | (m) | (m2)
1 | 0 | 0.054 | 54 | 4 | 216 | živičný
2 | 0.054 | 0.125 | 71 | 3.8 | 269.8 | živičný
| CELKEM |  | 125 |  | 485.8 | živičný
CELKEM :
MK č. 144 |  |  | 125 | m | 485.8 | m2
Vypracoval : říjen 2004 |  |  |  | Silniční správní úřad : |  |  | Majetkový správce :
Ing. Radek Berecka

## MK 145
PASPORT MÍSTNÍ KOMUNIKACE
obec : | KROMĚŘÍŽ |  |  |  | číslo : | 145
okres : | Kroměříž |  |  |  | kraj : | Zlínský
ulice : | Talichova IV.
MÍSTOPISNÝ PASPORT :
p.č. | místopis |  |  |  | staničení | bližší popis místa
(km)
1 | začátek místní komunikace |  |  |  | 0 | začátek u RD č.p. 3677
2 | křižovatka s MK 54 |  |  |  | 0.05
3 | vlevo, parkoviště |  |  |  | 0.116
4 | konec místní komunikace |  |  |  | 0.125 | konec zpevnění u RD č.p. 3637
VÝKAZ VOZOVKY :
p.č. | staničení |  | délka | šířka | plocha | druh povrchu vozovky
| (km) |  | (m) | (m) | (m2)
1 | 0 | 0.046 | 46 | 4.8 | 220.8 | betonový
2 | 0.046 | 0.125 | 79 | 4.6 | 363.4 | živičný
| CELKEM |  | 46 |  | 221 | betonový
|  |  | 79 |  | 363 | živičný
CELKEM :
MK č. 145 |  |  | 125 | m | 584 | m2
Vypracoval : říjen 2004 |  |  |  | Silniční správní úřad : |  |  | Majetkový správce :
Ing. Radek Berecka

## MK 146
PASPORT MÍSTNÍ KOMUNIKACE
obec : | KROMĚŘÍŽ |  |  |  | číslo : | 146
okres : | Kroměříž |  |  |  | kraj : | Zlínský
ulice : | Talichova V.
MÍSTOPISNÝ PASPORT :
p.č. | místopis |  |  |  | staničení | bližší popis místa
(km)
1 | začátek místní komunikace |  |  |  | 0 | vyústění z MK 54
2 | vlevo, parkoviště |  |  |  | 0.035
3 | vlevo, začátek snížené obruby |  |  |  | 0.072
4 | vpravo, začátek snížené obruby |  |  |  | 0.088
5 | vlevo, konec snížení |  |  |  | 0.147
6 | vpravo, konec snížení |  |  |  | 0.147
7 | příční rošt |  |  |  | 0.152
8 | most |  |  |  | 0.154
9 | vpravo, vjezd na pole |  |  |  | 0.163
10 | vlevo, vyústění MK 58 |  |  |  | 0.167
11 | křižovatka s MK 59 |  |  |  | 0.287
12 | vpravo, vyústění MK 60 |  |  |  | 0.387
13 | vlevo, vyústění MK 177 |  |  |  | 0.399
14 | konec místní komunikace |  |  |  | 0.414 | dále panelová cesta
VÝKAZ VOZOVKY :
p.č. | staničení |  | délka | šířka | plocha | druh povrchu vozovky
| (km) |  | (m) | (m) | (m2)
1 | 0 | 0.072 | 72 | 6 | 432 | živičný
2 | 0.072 | 0.414 | 342 | 6.1 | 2086.2 | živičný
| CELKEM |  | 414 |  | 2518.2 | živičný
CELKEM :
MK č. 146 |  |  | 414 | m | 2518.2 | m2
Vypracoval : říjen 2004 |  |  |  | Silniční správní úřad : |  |  | Majetkový správce :
Ing. Radek Berecka

## MK 147
PASPORT MÍSTNÍ KOMUNIKACE
obec : | KROMĚŘÍŽ |  |  |  | číslo : | 147
okres : | Kroměříž |  |  |  | kraj : | Zlínský
ulice : | Třasoňova II.
MÍSTOPISNÝ PASPORT :
p.č. | místopis |  |  |  | staničení | bližší popis místa
(km)
1 | začátek místní komunikace |  |  |  | 0 | vyústění z MK 55
2 | konec místní komunikace |  |  |  | 0.039 | konec u RD č.p. 4440
VÝKAZ VOZOVKY :
p.č. | staničení |  | délka | šířka | plocha | druh povrchu vozovky
| (km) |  | (m) | (m) | (m2)
1 | 0 | 0.032 | 32 | 4 | 128 | živičný
2 | 0.032 | 0.039 | 7 | 6 | 42 | živičný
| CELKEM |  | 39 |  | 170 | živičný
CELKEM :
MK č. 147 |  |  | 39 | m | 170 | m2
Vypracoval : říjen 2004 |  |  |  | Silniční správní úřad : |  |  | Majetkový správce :
Ing. Radek Berecka

## MK 148
PASPORT MÍSTNÍ KOMUNIKACE
obec : | KROMĚŘÍŽ |  |  |  | číslo : | 148
okres : | Kroměříž |  |  |  | kraj : | Zlínský
ulice : | Třasoňova III.
MÍSTOPISNÝ PASPORT :
p.č. | místopis |  |  |  | staničení | bližší popis místa
(km)
1 | začátek místní komunikace |  |  |  | 0 | vyústění z MK 55
2 | konec místní komunikace |  |  |  | 0.041 | konec u RD č.p. 4444
VÝKAZ VOZOVKY :
p.č. | staničení |  | délka | šířka | plocha | druh povrchu vozovky
| (km) |  | (m) | (m) | (m2)
1 | 0 | 0.035 | 35 | 6 | 210 | živičný
2 | 0.035 | 0.041 | 6 | 4 | 24 | živičný
| CELKEM |  | 41 |  | 234 | živičný
CELKEM :
MK č. 148 |  |  | 41 | m | 234 | m2
Vypracoval : říjen 2004 |  |  |  | Silniční správní úřad : |  |  | Majetkový správce :
Ing. Radek Berecka

## MK 149
PASPORT MÍSTNÍ KOMUNIKACE
obec : | KROMĚŘÍŽ |  |  |  | číslo : | 149
okres : | Kroměříž |  |  |  | kraj : | Zlínský
ulice : | Třasoňova IV.
MÍSTOPISNÝ PASPORT :
p.č. | místopis |  |  |  | staničení | bližší popis místa
(km)
1 | začátek místní komunikace |  |  |  | 0 | vyústění z MK 55
2 | konec místní komunikace |  |  |  | 0.042 | konec u RD č.p. 4449, 4450
VÝKAZ VOZOVKY :
p.č. | staničení |  | délka | šířka | plocha | druh povrchu vozovky
| (km) |  | (m) | (m) | (m2)
1 | 0 | 0.037 | 37 | 4 | 148 | živičný
2 | 0.037 | 0.042 | 5 | 6 | 30 | živičný
| CELKEM |  | 42 |  | 178 | živičný
CELKEM :
MK č. 149 |  |  | 42 | m | 178 | m2
Vypracoval : říjen 2004 |  |  |  | Silniční správní úřad : |  |  | Majetkový správce :
Ing. Radek Berecka

## MK150
PASPORT MÍSTNÍ KOMUNIKACE
obec : | KROMĚŘÍŽ |  |  |  | číslo : | 150
okres : | Kroměříž |  |  |  | kraj : | Zlínský
ulice : | E. Krásnohorské II.
MÍSTOPISNÝ PASPORT :
p.č. | místopis |  |  |  | staničení | bližší popis místa
(km)
1 | začátek místní komunikace |  |  |  | 0 | vyústění z MK 68
2 | vlevo, parkoviště |  |  |  | 0.039
3 | konec místní komunikace |  |  |  | 0.047 | zaústění do MK 71
VÝKAZ VOZOVKY :
p.č. | staničení |  | délka | šířka | plocha | druh povrchu vozovky
| (km) |  | (m) | (m) | (m2)
1 | 0 | 0.047 | 47 | 3.6 | 169.2 | živičný
| CELKEM |  | 47 |  | 169.2 | živičný
CELKEM :
MK č. 150 |  |  | 47 | m | 169.2 | m2
Vypracoval : říjen 2004 |  |  |  | Silniční správní úřad : |  |  | Majetkový správce :
Ing. Radek Berecka