## Stavba
Položkový rozpočet stavby
| Stavba : | Revitalizace náměstí Míru v Kroměříži
Rozpočtové náklady
Základ pro DPH |  | 15 | % |  |  | 0
DPH |  | 15 | % |  |  | 0
Základ pro DPH |  | 21 | % |  |  | 0
DPH |  | 21 | % |  |  | 0
Cena celkem za stavbu | [5 empty] | 0
Rekapitulace stavebních objektů a provozních souborů
Číslo a název objektu / provozního souboru |  |  |  | Cena celkem | Základ DPH 15 % | Základ DPH 21 % | DPH celkem
SO-02 | Vodní prvek - střiky |  |  | 0 | 0 | 0 | 0
Celkem za stavbu |  |  |  | 0 | 0 | 0 | 0

## SO-02 D2-3
Položkový rozpočet
STAVEBNÍ OBJEKT (SO) |  |  | SO-02 Vodní prvek - střiky
Rozpočet (část objektu) |  |  | D2-3 Přípojka vody a kanalizace
P.č. | Číslo položky | Název položky | MJ | množství | cena / MJ | celkem (Kč) | Jednotková hmotnost | Celková hmotnost | Jednotková dem.hmot. | Celková dem.hmot.
x | 1 | Zemní práce
1 | 113106241R00 | Rozebrání ploch ze silničních panelů | m2 | 9 |  | 0 | 0 | 0 | -0.08 | -0.72 | [5 empty] | 1 | 1 | 1 |  | 1 | 1 | 1
|  | 3,0*3,0 |  | 9 | [7 empty] | 3,0*3,0 | [6 empty] | Rozebrání ploch ze silničních panelů
2 | 119001401R00 | Dočasné zajištění ocelového potrubí do DN 200 mm | m | 1 |  | 0 | 0.00869 | 0.00869 | 0 | 0 | [5 empty] | 1 | 1 | 1 |  | 1 | 1 | 1
3 | 121101101R00 | Sejmutí ornice s přemístěním do 50 m | m3 | 4.786 |  | 0 | 0 | 0 | 0 | 0 | [5 empty] | 1 | 1 | 1 |  | 1 | 1 | 1
|  | 0,6*0,2*7,3+2,5*(2,5-0,6)*0,2 |  | 1.826 | [7 empty] | 0,6*0,2*7,3+2,5*(2,5-0,6)*0,2 | [6 empty] | Sejmutí ornice s přemístěním do 50 m
|  | 1,0*0,2*(17,8-3,0) |  | 2.96 | [7 empty] | 1,0*0,2*(17,8-3,0) | [6 empty] | 0,6*0,2*7,3+2,5*(2,5-0,6)*0,2
4 | 131201201R00 | Hloubení zapažených jam v hor.3 do 100 m3 | m3 | 9.5 |  | 0 | 0 | 0 | 0 | 0 | [5 empty] | 1 | 1 | 1 |  | 1 | 1 | 1
|  | 2,5*(2,5-0,6)*2,0 |  | 9.5 | [7 empty] | 2,5*(2,5-0,6)*2,0 | [6 empty] | Hloubení zapažených jam v hor.3 do 100 m3
5 | 132201110R00 | Hloubení rýh š.do 60 cm v hor.3 do 50 m3, STROJNĚ | m3 | 5.694 |  | 0 | 0 | 0 | 0 | 0 | [5 empty] | 1 | 1 | 1 |  | 1 | 1 | 1
|  | 0,6*(1,6+1,4-2*0,2)*7,3/2 |  | 5.694 | [7 empty] | 0,6*(1,6+1,4-2*0,2)*7,3/2 | [6 empty] | Hloubení rýh š.do 60 cm v hor.3 do 50 m3, STROJNĚ
6 | 132201211R00 | Hloubení rýh š.do 200 cm hor.3 do 100 m3,STROJNĚ | m3 | 22.25 |  | 0 | 0 | 0 | 0 | 0 | [5 empty] | 1 | 1 | 1 |  | 1 | 1 | 1
|  | 1,0*(1,6+1,3-2*0,2)*17,8/2 |  | 22.25 | [7 empty] | 1,0*(1,6+1,3-2*0,2)*17,8/2 | [6 empty] | Hloubení rýh š.do 200 cm hor.3 do 100 m3,STROJNĚ
7 | 151101101R00 | Pažení a rozepření stěn rýh - příložné - hl. do 2m | m2 | 63.48 |  | 0 | 0.00099 | 0.062845 | 0 | 0 | [5 empty] | 1 | 1 | 1 |  | 1 | 1 | 1
|  | (1,6+1,4-2*0,2)*7,3 |  | 18.98 | [7 empty] | (1,6+1,4-2*0,2)*7,3 | [6 empty] | Pažení a rozepření stěn rýh - příložné - hl. do 2m
|  | (1,6+1,3-2*0,2)*17,8 |  | 44.5 | [7 empty] | (1,6+1,3-2*0,2)*17,8 | [6 empty] | (1,6+1,4-2*0,2)*7,3
8 | 151101111R00 | Odstranění paženi stěn rýh - příložné - hl. do 2 m | m2 | 63.48 |  | 0 | 0 | 0 | 0 | 0 | [5 empty] | 1 | 1 | 1 |  | 1 | 1 | 1
9 | 161101101R00 | Svislé přemístění výkopku z hor.1-4 do 2,5 m | m3 | 24.5587 |  | 0 | 0 | 0 | 0 | 0 | [5 empty] | 1 | 1 | 1 |  | 1 | 1 | 1
|  | 9,5+5,694+22,25-12,8853 |  | 24.5587 | [7 empty] | 9,5+5,694+22,25-12,8853 | [6 empty] | Svislé přemístění výkopku z hor.1-4 do 2,5 m
10 | 162701101R00 | Vodorovné přemístění výkopku z hor.1-4 do 6000 m | m3 | 12.8853 |  | 0 | 0 | 0 | 0 | 0 | [5 empty] | 1 | 1 | 1 |  | 1 | 1 | 1
|  | 8,886+2,218 |  | 11.104 | [7 empty] | 8,886+2,218 | [6 empty] | Vodorovné přemístění výkopku z hor.1-4 do 6000 m
|  | PI*(1,5*0,6*0,6+0,3*0,3*0,3) |  | 1.7813 | [7 empty] | PI*(1,5*0,6*0,6+0,3*0,3*0,3) | [6 empty] | 8,886+2,218
11 | 162702199R00 | Poplatek za skládku zeminy | m3 | 12.8853 |  | 0 | 0 | 0 | 0 | 0 | [5 empty] | 1 | 1 | 1 |  | 1 | 1 | 1
12 | 171201201R00 | Uložení sypaniny na skl.-sypanina na výšku přes 2m | m3 | 12.8853 |  | 0 | 0 | 0 | 0 | 0 | [5 empty] | 1 | 1 | 1 |  | 1 | 1 | 1
13 | 174101101R00 | Zásyp jam, rýh, šachet se zhutněním | m3 | 24.5587 |  | 0 | 0 | 0 | 0 | 0 | [5 empty] | 1 | 1 | 1 |  | 1 | 1 | 1
14 | 175101101RT2 | Obsyp potrubí bez prohození sypaniny s dodáním štěrkopísku frakce 0 - 22 mm | m3 | 8.886 |  | 0 | 1.7 | 15.1062 | 0 | 0 | [5 empty] | 1 | 1 | 1 |  | 1 | 1 | 1
|  | 0,6*0,2*7,3 |  | 0.876 | [7 empty] | 0,6*0,2*7,3 | [6 empty] | Obsyp potrubí bez prohození sypaniny s dodáním štěrkopísku frakce 0 - 22 mm
|  | 1,0*0,45*17,8 |  | 8.01 | [7 empty] | 1,0*0,45*17,8 | [6 empty] | 0,6*0,2*7,3
15 | 181101101R00 | Úprava pláně v zářezech v hor. 1-4, bez zhutnění | m2 | 26.93 |  | 0 | 0 | 0 | 0 | 0 | [5 empty] | 1 | 1 | 1 |  | 1 | 1 | 1
|  | 0,6*7,3+2,5*(2,5-0,6) |  | 9.13 | [7 empty] | 0,6*7,3+2,5*(2,5-0,6) | [6 empty] | Úprava pláně v zářezech v hor. 1-4, bez zhutnění
|  | 1,0*17,8 |  | 17.8 | [7 empty] | 1,0*17,8 | [6 empty] | 0,6*7,3+2,5*(2,5-0,6)
16 | 181301103R00 | Rozprostření ornice, rovina, tl. 15-20 cm,do 500m2 | m2 | 23.93 |  | 0 | 0 | 0 | 0 | 0 | [5 empty] | 1 | 1 | 1 |  | 1 | 1 | 1
|  | 0,6*7,3+2,5*(2,5-0,6) |  | 9.13 | [7 empty] | 0,6*7,3+2,5*(2,5-0,6) | [6 empty] | Rozprostření ornice, rovina, tl. 15-20 cm,do 500m2
|  | 1,0*(17,8-3,0) |  | 14.8 | [7 empty] | 1,0*(17,8-3,0) | [6 empty] | 0,6*7,3+2,5*(2,5-0,6)
17 | 182001111R00 | Plošná úprava terénu, nerovnosti do 10 cm v rovině | m2 | 23.93 |  | 0 | 0 | 0 | 0 | 0 | [5 empty] | 1 | 1 | 1 |  | 1 | 1 | 1
y | 1 | Zemní práce |  |  |  | 0 |  | 15.1777 |  | -0.72 |  |  | -0.72 | 15.1777 | 0
x | 4 | Vodorovné konstrukce
18 | 451315135U00 | Podklad vrstva -20cm beton C16/20 | m2 | 6.25 |  | 0 | 0.45584 | 2.849 | 0 | 0 | [5 empty] | 1 | 1 | 1 |  | 1 | 1 | 1
|  | 2,5*2,5 |  | 6.25 | [7 empty] | 2,5*2,5 | [6 empty] | Podklad vrstva -20cm beton C16/20
19 | 451572111R00 | Lože pod potrubí z kameniva těženého 0 - 16 mm | m3 | 2.218 |  | 0 | 1.891 | 4.1942 | 0 | 0 | [5 empty] | 1 | 1 | 1 |  | 1 | 1 | 1
|  | 0,6*0,1*7,3 |  | 0.438 | [7 empty] | 0,6*0,1*7,3 | [6 empty] | Lože pod potrubí z kameniva těženého 0 - 16 mm
|  | 1,0*0,1*17,8 |  | 1.78 | [7 empty] | 1,0*0,1*17,8 | [6 empty] | 0,6*0,1*7,3
y | 4 | Vodorovné konstrukce |  |  |  | 0 |  | 7.0432 |  | 0 |  |  | 0 | 7.0432 | 0
x | 5 | Komunikace
20 | 564231111R00 | Podklad ze štěrkopísku po zhutnění tloušťky 10 cm | m2 | 9 |  | 0 | 0.2024 | 1.8216 | 0 | 0 | [5 empty] | 1 | 1 | 1 |  | 1 | 1 | 1
|  | 3,0*3,0 |  | 9 | [7 empty] | 3,0*3,0 | [6 empty] | Podklad ze štěrkopísku po zhutnění tloušťky 10 cm
21 | 584121111R00 | Osazení silničních panelů,lože z kameniva tl. 4 cm | m2 | 9 |  | 0 | 0.0835 | 0.7515 | 0 | 0 | [5 empty] | 1 | 1 | 1 |  | 1 | 1 | 1
|  | 3,0*3,0 |  | 9 | [7 empty] | 3,0*3,0 | [6 empty] | Osazení silničních panelů,lože z kameniva tl. 4 cm
y | 5 | Komunikace |  |  |  | 0 |  | 2.5731 |  | 0 |  |  | 0 | 2.5731 | 0
x | 8 | Trubní vedení
22 | 722219191R00 | Montáž souprav zemních | kus | 1 |  | 0 | 0 | 0 | 0 | 0 | [5 empty] | 1 | 7 | 7 |  | 1 | 7 | 1
23 | 857601101R00 | Montáž tvarovek jednoosých, DN 80 | kus | 3 |  | 0 | 0 | 0 | 0 | 0 | [5 empty] | 1 | 1 | 1 |  | 1 | 1 | 1
|  | 1+2 |  | 3 | [7 empty] | 1+2 | [6 empty] | Montáž tvarovek jednoosých, DN 80
24 | 871161121R00 | Montáž trubek polyetylenových ve výkopu d 32 mm | m | 7.3 |  | 0 | 0 | 0 | 0 | 0 | [5 empty] | 1 | 1 | 1 |  | 1 | 1 | 1
|  | 5,0+2,3 |  | 7.3 | [7 empty] | 5,0+2,3 | [6 empty] | Montáž trubek polyetylenových ve výkopu d 32 mm
25 | 871313121R00 | Montáž trub z plastu, gumový kroužek, DN 150 | m | 17.8 |  | 0 | 0 | 0 | 0 | 0 | [5 empty] | 1 | 1 | 1 |  | 1 | 1 | 1
26 | 877161121U00 | MTŽ eltv výkop tr PE sv DN 32 | kus | 1 |  | 0 | 0 | 0 | 0 | 0 | [5 empty] | 1 | 1 | 1 |  | 1 | 1 | 1
27 | 877313123R00 | Montáž tvarovek jednoos. plast. gum.kroužek DN 150 | kus | 1 |  | 0 | 1e-05 | 1e-05 | 0 | 0 | [5 empty] | 1 | 1 | 1 |  | 1 | 1 | 1
28 | 891241111R00 | Montáž vodovodních šoupátek ve výkopu DN 80 | kus | 1 |  | 0 | 0.001 | 0.001 | 0 | 0 | [5 empty] | 1 | 0 | 0 |  | 1 | 0 | 1
29 | 891241221R00 | Montáž vodovod. šoupátek šacht. kolečko DN 80 | kus | 2 |  | 0 | 0.00022 | 0.00044 | 0 | 0 | [5 empty] | 1 | 1 | 1 |  | 1 | 1 | 1
30 | 891249111R00 | Montáž navrtávacích pasů DN 200/2" | kus | 1 |  | 0 | 0 | 0 | 0 | 0 | [5 empty] | 1 | 1 | 1 |  | 1 | 1 | 1
31 | 891315321R00 | Montáž zpětných klapek DN 150 | kus | 1 |  | 0 | 0.00278 | 0.00278 | 0 | 0 | [5 empty] | 1 | 1 | 1 |  | 1 | 1 | 1
32 | 892233111R00 | Desinfekce vodovodního potrubí DN 70 | m | 7.3 |  | 0 | 0 | 0 | 0 | 0 | [5 empty] | 1 | 1 | 1 |  | 1 | 1 | 1
|  | 5,0+2,3 |  | 7.3 | [7 empty] | 5,0+2,3 | [6 empty] | Desinfekce vodovodního potrubí DN 70
33 | 892241111R00 | Tlaková zkouška vodovodního potrubí DN 80 | m | 7.3 |  | 0 | 0 | 0 | 0 | 0 | [5 empty] | 1 | 1 | 1 |  | 1 | 1 | 1
34 | 892571111R00 | Zkouška těsnosti kanalizace DN do 200, vodou | m | 17.8 |  | 0 | 0 | 0 | 0 | 0 | [5 empty] | 1 | 1 | 1 |  | 1 | 1 | 1
35 | 892573111R00 | Zabezpečení konců kanal. potrubí DN do 200, vodou | úsek | 1 |  | 0 | 0.00013 | 0.00013 | 0 | 0 | [5 empty] | 1 | 1 | 1 |  | 1 | 1 | 1
36 | 893151111R00 | Montáž šachty vodoměrné a revizní plastové kruhové | kus | 1 |  | 0 | 0.51066 | 0.51066 | 0 | 0 | [5 empty] | 1 | 1 | 1 |  | 1 | 1 | 1
37 | 894432112R00 | Osazení plastové šachty revizní prům.425 mm, | kus | 1 |  | 0 | 0 | 0 | 0 | 0 | [5 empty] | 1 | 1 | 1 |  | 1 | 1 | 1
38 | 894812612U00 | Vyříznutí otvor stěna šachta DN 160 | kus | 1 |  | 0 | 0.00207 | 0.00207 | 0 | 0 | [5 empty] | 1 | 1 | 1 |  | 1 | 1 | 1
39 | 899101111R00 | Osazení poklopu s rámem do 50 kg | kus | 1 |  | 0 | 0.00468 | 0.00468 | 0 | 0 | [5 empty] | 1 | 1 | 1 |  | 1 | 1 | 1
40 | 899401112R00 | Osazení poklopů litinových šoupátkových | kus | 1 |  | 0 | 0.11178 | 0.11178 | 0 | 0 | [5 empty] | 1 | 1 | 1 |  | 1 | 1 | 1
41 | 899623151R00 | Obetonování potrubí nebo zdiva stok betonem C16/20 | m3 | 0.125 |  | 0 | 2.525 | 0.31563 | 0 | 0 | [5 empty] | 1 | 1 | 1 |  | 1 | 1 | 1
|  | 0,5*0,5*0,5 |  | 0.125 | [7 empty] | 0,5*0,5*0,5 | [6 empty] | Obetonování potrubí nebo zdiva stok betonem C16/20
42 | 899643111R00 | Bednění pro obetonování potrubí v otevřeném výkopu | m2 | 0.75 |  | 0 | 0.00418 | 0.003135 | 0 | 0 | [5 empty] | 1 | 1 | 1 |  | 1 | 1 | 1
|  | 3*0,5*0,5 |  | 0.75 | [7 empty] | 3*0,5*0,5 | [6 empty] | Bednění pro obetonování potrubí v otevřeném výkopu
43 | 899711122R00 | Fólie výstražná z PVC, šířka 30 cm | m | 25.1 |  | 0 | 0 | 0 | 0 | 0 | [5 empty] | 1 | 1 | 1 |  | 1 | 1 | 1
|  | 5,0+2,3+17,8 |  | 25.1 | [7 empty] | 5,0+2,3+17,8 | [6 empty] | #REF!
44 | 899731113R00 | Vodič signalizační CYY 4 mm2 | m | 10.3 |  | 0 | 5e-05 | 0.000515 | 0 | 0 | [5 empty] | 1 | 1 | 1 |  | 1 | 1 | 1
|  | 5,0+2,3+2*1,5 |  | 10.3 | [7 empty] | 5,0+2,3+2*1,5 | [6 empty] | Vodič signalizační CYY 4 mm2
45 | 23170126 | Soudal studnařská montážní pěna 750 ml | kus | 1 |  | 0 | 0.0008 | 0.0008 |  | 0 | [5 empty] | 3 | 1 | 23170126 |  | 3 | 1 | 1
46 | 28611260.A | Trubka kanalizační KGEM SN 8 PVC 160x4,7x1000 | kus | 17 |  | 0 | 0.01237 | 0.21029 |  | 0 | [5 empty] | 3 | 0 | 28611270.A |  | 3 | 0 | 1
47 | 28613410 | Trubka tlaková PE100 32 x 2,0 mm náv | m | 7.3 |  | 0 | 0.00048 | 0.003504 |  | 0 | [5 empty] | 3 | 0 | 286135194 |  | 3 | 0 | 1
|  | 5,0+2,3 |  | 7.3 | [7 empty] | 5,0+2,3 | [6 empty] | Trubka tlaková PE100 32 x 2,0 mm náv
48 | 28651663.A | Koleno kanalizační KGB 160/ 67° PVC | kus | 1 |  | 0 | 0.00072 | 0.00072 |  | 0 | [5 empty] | 3 | 1 | 28651663.A |  | 3 | 1 | 1
49 | 28653331.A | Koleno 60° elektrosvařovací d 32 mm | kus | 1 |  | 0 | 9e-05 | 9e-05 |  | 0 | [5 empty] | 3 | 0 | 28653331.A |  | 3 | 0 | 1
50 | 28697052.A | Dno šachtové DN 400 přímý průtok DN 160 | kus | 1 |  | 0 | 0.00653 | 0.00653 |  | 0 | [5 empty] | 3 | 0 | 28697052.A |  | 3 | 0 | 1
51 | 286971471 | Těsnění šachtové roury a teleskopu 425 mm | kus | 1 |  | 0 | 0.001 | 0.001 |  | 0 | [5 empty] | 3 | 1 | 286971471 |  | 3 | 1 | 1
52 | 286971490 | Roura šachtová korugovaná bez hrdla 400/1500 mm | kus | 1 |  | 0 | 0.00592 | 0.00592 |  | 0 | [5 empty] | 3 | 0 | 286971490 |  | 3 | 0 | 1
53 | 28697266 | Šachta vodoměrná pr. 1200mm VŠ HS v. 1500mm poklop pr.600mm, vnitřní poklop, plast. žebřík | kus | 1 |  | 0 | 0.112 | 0.112 |  | 0 | [5 empty] | 3 | 1 | 28697266 |  | 3 | 1 | 1
54 | 28697300.A | Mazivo MGN tuba 250 g | kus | 1 |  | 0 | 0.00025 | 0.00025 |  | 0 | [5 empty] | 3 | 1 | 28697300.A |  | 3 | 1 | 1
55 | 42228100 | Šoupátko 2800 DN 1" pro dom.přípojky - voda | kus | 1 |  | 0 | 0.0025 | 0.0025 |  | 0 | [5 empty] | 3 | 0 | 42228100 |  | 3 | 0 | 1
56 | 42228252 | Šoupátko 2500 DN 1" pro dom.příp. - voda | kus | 2 |  | 0 | 0.0028 | 0.0056 |  | 0 | [5 empty] | 3 | 0 | 42228252 |  | 3 | 0 | 1
57 | 422837656 | Klapka zpětná DN 150 | kus | 1 |  | 0 | 0.046 | 0.046 |  | 0 | [5 empty] | 3 | 1 | 422837656 |  | 3 | 1 | 1
58 | 422913332 | Souprava zemní telesk.přípojková, 1"-2", 1,75m | kus | 1 |  | 0 | 0.0045 | 0.0045 |  | 0 | [5 empty] | 3 | 1 | 422913332 |  | 3 | 1 | 1
59 | 55241707 | Poklop litina 425/3t s teleskopem | kus | 1 |  | 0 | 0.02086 | 0.02086 |  | 0 | [5 empty] | 3 | 0 | 55241707 |  | 3 | 0 | 1
60 | 59227630 | Deska meliorační TBM 2-50 50x50x10 cm | kus | 1 |  | 0 | 0.058 | 0.058 |  | 0 | [5 empty] | 3 | 1 | 59227630 |  | 3 | 1 | 1
61 | n-31945191 | Redukce 2" x 5/4" mosazné | kus | 1 |  | 0 | 0 | 0 |  | 0 | [5 empty] | 3 | 1 | n-31945191 |  | 3 | 1 | 1
62 | H-1750000000 | Poklop uliční šoupátkový | kus | 1 |  | 0 | 0 | 0 |  | 0 | [5 empty] | 12 | 1 | 3 |  | 12 | 1 | 1
63 | H-337020000277 | Pas navrtávací DN200 s přip. závitem 2" | kus | 1 |  | 0 | 0.005 | 0.005 |  | 0 | [5 empty] | 12 | 1 | 80 |  | 12 | 1 | 1
64 | H-3481000000 | Univerzální podkladová deska | kus | 1 |  | 0 | 0.01 | 0.01 |  | 0 | [5 empty] | 12 | 1 | 7 |  | 12 | 1 | 1
65 | H-610003200116 | Tvarovka ISO 32/1" | kus | 2 |  | 0 | 0 | 0 |  | 0 | [5 empty] | 12 | 1 | 2 |  | 12 | 1 | 1
y | 8 | Trubní vedení |  |  |  | 0 |  | 1.4464 |  | 0 |  |  | 0 | 1.4464 | 0
x | 93 | Dokončovací práce inženýrských staveb
66 | nc-02 | Zkouška funkčnosti signalizačního vodiče | soub | 1 |  | 0 | 0 | 0 |  | 0 | [5 empty] | 12 | 0 | 17 |  | 12 | 0 | 1
67 | nc-03 | Zkouška ovladatelnosti armatur | soub | 1 |  | 0 | 0 | 0 |  | 0 | [5 empty] | 12 | 0 | 18 |  | 12 | 0 | 1
68 | nc-05 | Geodetické práce | soub | 1 |  | 0 | 0 | 0 |  | 0 | [5 empty] | 12 | 0 | 20 |  | 12 | 0 | 1
|  | vytyčení, zaměření | [8 empty] | vytyčení, zaměření
69 | nc-06 | Vytyčení inženýrských sítí | soub | 1 |  | 0 | 0 | 0 |  | 0 | [5 empty] | 12 | 0 | 21 |  | 12 | 0 | 1
y | 93 | Dokončovací práce inženýrských staveb |  |  |  | 0 |  | 0 |  | 0 |  |  | 0 | 0 | 0
x | 97 | Prorážení otvorů
70 | 979094441R00 | Očištění vybour. panelů s výplní kamen. těženým | m2 | 9 |  | 0 | 0 | 0 | 0 | 0 | [5 empty] | 1 | 1 | 1 |  | 1 | 1 | 1
|  | 3,0*3,0 |  | 9 | [7 empty] | 3,0*3,0 | [6 empty] | Očištění vybour. panelů s výplní kamen. těženým
y | 97 | Prorážení otvorů |  |  |  | 0 |  | 0 |  | 0 |  |  | 0 | 0 | 0
x | 99 | Staveništní přesun hmot
71 | 998276201R00 | Přesun hmot, trub.vedení plast. obsypaná kamenivem | t | 26.0826 |  | 0 | 0 | 0 |  | 0 | [5 empty] | 7 | 1 | 2 |  | 7 | 1 | 1
y | 99 | Staveništní přesun hmot |  |  |  | 0 |  | 0 |  | 0 |  |  | 0 | 0 | 0
x | 722 | Vnitřní vodovod
72 | 722269112R00 | Montáž vodoměru závitového G3/4" | kus | 1 |  | 0 | 0.00194 | 0.00194 | 0 | 0 | [5 empty] | 1 | 7 | 7 |  | 1 | 7 | 2
73 | 722270101U00 | Sestava vodoměrová G 3/4 | soubor | 1 |  | 0 | 0.002 | 0.002 | 0 | 0 | [5 empty] | 1 | 7 | 7 |  | 1 | 7 | 2
74 | 38821470 | Vodoměr domovní 3/4" závit | kus | 1 |  | 0 | 0.0021 | 0.0021 |  | 0 | [5 empty] | 3 | 7 | 38821470 |  | 3 | 7 | 2
|  | Dodávka správce vodovodu | [8 empty] | Dodávka správce vodovodu
75 | 998722101R00 | Přesun hmot pro vnitřní vodovod, výšky do 6 m | t | 0.00604 |  | 0 | 0 | 0 |  | 0 | [5 empty] | 7 | 1001 | 5 |  | 7 | 1001 | 2
y | 722 | Vnitřní vodovod |  |  |  | 0 |  | 0.00604 |  | 0 |  |  | 0 | 0.00604 | 0
x | D96 | Přesuny suti a vybouraných hmot
76 | 979083117R00 | Vodorovné přemístění suti na skládku do 6000 m | t | 0.72 |  | 0 | 0 | 0 |  | 0 | [5 empty] | 8 | 1 | 3 |  | 8 | 1 | 1
77 | 979087112R00 | Nakládání suti na dopravní prostředky | t | 0.72 |  | 0 | 0 | 0 |  | 0 | [5 empty] | 8 | 1 | 3 |  | 8 | 1 | 1
78 | 979093111R00 | Uložení suti na skládku bez zhutnění | t | 0.72 |  | 0 | 0 | 0 |  | 0 | [5 empty] | 8 | 1 | 3 |  | 8 | 1 | 1
79 | 979990001R00 | Poplatek za skládku stavební suti | t | 0.72 |  | 0 | 0 | 0 |  | 0 | [5 empty] | 8 | 1 | 3 |  | 8 | 1 | 1
y | D96 | Přesuny suti a vybouraných hmot |  |  |  | 0 |  | 0 |  | 0 |  |  | 0 | 0 | 0
z | Celkem za objekt |  |  |  |  | 0 |  | 26.2465 |  | -0.72
|  | Vedlejší rozpočtové náklady |  |  |  | Celkem
Ztížené výrobní podmínky
Oborová přirážka
Přesun stavebních kapacit
Mimostaveništní doprava
Zařízení staveniště
Provoz investora
Kompletační činnost (IČD)
Rezerva rozpočtu
| Celkem |  |  |  |  | 0
|  | Oborová přirážka |  |  |  | 100000
|  | Přesun stavebních kapacit |  |  |  | 100000
|  | Mimostaveništní doprava |  |  |  | 100000
|  | Zařízení staveniště |  |  |  | 100000
|  | Provoz investora |  |  |  | 100000
|  | Kompletační činnost (IČD) |  |  |  | 100000
|  | Rezerva rozpočtu |  |  |  | 100000