## Stavba
Položkový rozpočet stavby
| Stavba : | Revitalizace náměstí Míru v Kroměříži
Rozpočtové náklady
Základ pro DPH |  | 15 | % |  |  | 0
DPH |  | 15 | % |  |  | 0
Základ pro DPH |  | 21 | % |  |  | 0
DPH |  | 21 | % |  |  | 0
Cena celkem za stavbu | [5 empty] | 0
Rekapitulace stavebních objektů a provozních souborů
Číslo a název objektu / provozního souboru |  |  |  | Cena celkem | Základ DPH 15 % | Základ DPH 21 % | DPH celkem
SO-08 | Oprava vodovodu |  |  | 0 | 0 | 0 | 0
Celkem za stavbu |  |  |  | 0 | 0 | 0 | 0

## SO-08
Položkový rozpočet
STAVEBNÍ OBJEKT (SO) |  |  | SO-08 Oprava vodovodu
Rozpočet (část objektu)
P.č. | Číslo položky | Název položky | MJ | množství | cena / MJ | celkem (Kč) | Jednotková hmotnost | Celková hmotnost | Jednotková dem.hmot. | Celková dem.hmot.
x | 1 | Zemní práce
1 | 121101101R00 | Sejmutí ornice s přemístěním do 50 m | m3 | 3.08 |  | 0 | 0 | 0 | 0 | 0 | [5 empty] | 1 | 1 | 1 |  | 1 | 1 | 1
|  | 1,0*0,2*15,4 |  | 3.08 | [7 empty] | 1,0*0,2*15,4 | [6 empty] | Sejmutí ornice s přemístěním do 50 m
2 | 132201211R00 | Hloubení rýh š.do 200 cm hor.3 do 100 m3,STROJNĚ | m3 | 22.407 |  | 0 | 0 | 0 | 0 | 0 | [5 empty] | 1 | 1 | 1 |  | 1 | 1 | 1
|  | 1,0*(1,6+1,71-2*0,2)*4,5/2 |  | 6.5475 | [7 empty] | 1,0*(1,6+1,71-2*0,2)*4,5/2 | [6 empty] | Hloubení rýh š.do 200 cm hor.3 do 100 m3,STROJNĚ
|  | 1,0*(1,71+1,6-2*0,2)*10,9/2 |  | 15.8595 | [7 empty] | 1,0*(1,71+1,6-2*0,2)*10,9/2 | [6 empty] | 1,0*(1,6+1,71-2*0,2)*4,5/2
3 | 151101101R00 | Pažení a rozepření stěn rýh - příložné - hl. do 2m | m2 | 44.814 |  | 0 | 0.00099 | 0.044366 | 0 | 0 | [5 empty] | 1 | 1 | 1 |  | 1 | 1 | 1
|  | (1,6+1,71-2*0,2)*4,5 |  | 13.095 | [7 empty] | (1,6+1,71-2*0,2)*4,5 | [6 empty] | Pažení a rozepření stěn rýh - příložné - hl. do 2m
|  | (1,71+1,6-2*0,2)*10,9 |  | 31.719 | [7 empty] | (1,71+1,6-2*0,2)*10,9 | [6 empty] | (1,6+1,71-2*0,2)*4,5
4 | 151101111R00 | Odstranění paženi stěn rýh - příložné - hl. do 2 m | m2 | 44.814 |  | 0 | 0 | 0 | 0 | 0 | [5 empty] | 1 | 1 | 1 |  | 1 | 1 | 1
5 | 161101101R00 | Svislé přemístění výkopku z hor.1-4 do 2,5 m | m3 | 13.167 |  | 0 | 0 | 0 | 0 | 0 | [5 empty] | 1 | 1 | 1 |  | 1 | 1 | 1
|  | 22,407-9,24 |  | 13.167 | [7 empty] | 22,407-9,24 | [6 empty] | Svislé přemístění výkopku z hor.1-4 do 2,5 m
6 | 162701101R00 | Vodorovné přemístění výkopku z hor.1-4 do 6000 m | m3 | 9.24 |  | 0 | 0 | 0 | 0 | 0 | [5 empty] | 1 | 1 | 1 |  | 1 | 1 | 1
|  | 7,7+1,54 |  | 9.24 | [7 empty] | 7,7+1,54 | [6 empty] | Vodorovné přemístění výkopku z hor.1-4 do 6000 m
7 | 162702199R00 | Poplatek za skládku zeminy | m3 | 9.24 |  | 0 | 0 | 0 | 0 | 0 | [5 empty] | 1 | 1 | 1 |  | 1 | 1 | 1
8 | 171201201R00 | Uložení sypaniny na skl.-sypanina na výšku přes 2m | m3 | 9.24 |  | 0 | 0 | 0 | 0 | 0 | [5 empty] | 1 | 1 | 1 |  | 1 | 1 | 1
9 | 174101101R00 | Zásyp jam, rýh, šachet se zhutněním | m3 | 13.167 |  | 0 | 0 | 0 | 0 | 0 | [5 empty] | 1 | 1 | 1 |  | 1 | 1 | 1
10 | 175101101RT2 | Obsyp potrubí bez prohození sypaniny s dodáním štěrkopísku frakce 0 - 22 mm | m3 | 7.7 |  | 0 | 1.7 | 13.09 | 0 | 0 | [5 empty] | 1 | 1 | 1 |  | 1 | 1 | 1
|  | 1,0*0,5*15,4 |  | 7.7 | [7 empty] | 1,0*0,5*15,4 | [6 empty] | Obsyp potrubí bez prohození sypaniny s dodáním štěrkopísku frakce 0 - 22 mm
11 | 181101101R00 | Úprava pláně v zářezech v hor. 1-4, bez zhutnění | m2 | 15.4 |  | 0 | 0 | 0 | 0 | 0 | [5 empty] | 1 | 1 | 1 |  | 1 | 1 | 1
|  | 1,0*15,4 |  | 15.4 | [7 empty] | 1,0*15,4 | [6 empty] | Úprava pláně v zářezech v hor. 1-4, bez zhutnění
12 | 181301103R00 | Rozprostření ornice, rovina, tl. 15-20 cm,do 500m2 | m2 | 15.4 |  | 0 | 0 | 0 | 0 | 0 | [5 empty] | 1 | 1 | 1 |  | 1 | 1 | 1
|  | 1,0*15,4 |  | 15.4 | [7 empty] | 1,0*15,4 | [6 empty] | Rozprostření ornice, rovina, tl. 15-20 cm,do 500m2
13 | 182001111R00 | Plošná úprava terénu, nerovnosti do 10 cm v rovině | m2 | 15.4 |  | 0 | 0 | 0 | 0 | 0 | [5 empty] | 1 | 1 | 1 |  | 1 | 1 | 1
y | 1 | Zemní práce |  |  |  | 0 |  | 13.1344 |  | 0 |  |  | 0 | 13.1344 | 0
x | 4 | Vodorovné konstrukce
14 | 451572111R00 | Lože pod potrubí z kameniva těženého 0 - 16 mm | m3 | 1.54 |  | 0 | 1.891 | 2.9121 | 0 | 0 | [5 empty] | 1 | 1 | 1 |  | 1 | 1 | 1
|  | 1,0*0,1*15,4 |  | 1.54 | [7 empty] | 1,0*0,1*15,4 | [6 empty] | Lože pod potrubí z kameniva těženého 0 - 16 mm
y | 4 | Vodorovné konstrukce |  |  |  | 0 |  | 2.9121 |  | 0 |  |  | 0 | 2.9121 | 0
x | 8 | Trubní vedení
15 | 851601105R00 | Montáž potrubí tlakového, tvárná litina DN 200 | m | 15.4 |  | 0 | 0 | 0 | 0 | 0 | [5 empty] | 1 | 1 | 1 |  | 1 | 1 | 1
16 | 857601105R00 | Montáž tvarovek jednoosých, tvárná litina DN 200 | kus | 2 |  | 0 | 0 | 0 | 0 | 0 | [5 empty] | 1 | 1 | 1 |  | 1 | 1 | 1
|  | 1+1 |  | 2 | [7 empty] | 1+1 | [6 empty] | Montáž tvarovek jednoosých, tvárná litina DN 200
17 | 892351111R00 | Tlaková zkouška vodovodního potrubí DN 200 | m | 15.4 |  | 0 | 0 | 0 | 0 | 0 | [5 empty] | 1 | 1 | 1 |  | 1 | 1 | 1
18 | 892353111R00 | Desinfekce vodovodního potrubí DN 200 | m | 15.4 |  | 0 | 0 | 0 | 0 | 0 | [5 empty] | 1 | 1 | 1 |  | 1 | 1 | 1
19 | 899711122R00 | Fólie výstražná z PVC, šířka 30 cm | m | 15.4 |  | 0 | 0 | 0 | 0 | 0 | [5 empty] | 1 | 1 | 1 |  | 1 | 1 | 1
20 | 899731112R00 | Vodič signalizační CYY 2,5 mm2 | m | 15.4 |  | 0 | 4e-05 | 0.000616 | 0 | 0 | [5 empty] | 1 | 1 | 1 |  | 1 | 1 | 1
21 | 851601105bou | Demontáž potrubí litina DN 200 | m | 15.4 |  | 0 | 0 | 0 |  | 0 | [5 empty] | 12 | 0 | 126 |  | 12 | 0 | 1
22 | 42293512 | Spojka 7973 DN 200 voda | kus | 1 |  | 0 | 0.0232 | 0.0232 |  | 0 | [5 empty] | 3 | 0 | 42293512 |  | 3 | 0 | 1
23 | 5525112824 | Trouba vod.lit.tlak. DN200mm spoj BLS | m | 15.4 |  | 0 | 0.036 | 0.5544 |  | 0 | [5 empty] | 3 | 1 | 5525112824 |  | 3 | 1 | 1
24 | H-1750000000 | Přírubový spoj jiš.proti posunu litina DN200 | kus | 1 |  | 0 | 0 | 0 |  | 0 | [5 empty] | 12 | 1 | 3 |  | 12 | 1 | 1
25 | H-8830020140 | ŠROUB S MATICÍ NEREZ M20/140 | kus | 8 |  | 0 | 0 | 0 |  | 0 | [5 empty] | 12 | 1 | 134 |  | 12 | 1 | 1
26 | H-8873020000 | PODLOŽKA NEREZ M20 | kus | 8 |  | 0 | 0 | 0 |  | 0 | [5 empty] | 12 | 1 | 135 |  | 12 | 1 | 1
y | 8 | Trubní vedení |  |  |  | 0 |  | 0.57822 |  | 0 |  |  | 0 | 0.57822 | 0
x | 93 | Dokončovací práce inženýrských staveb
27 | nc-02 | Zkouška funkčnosti signalizačního vodiče | soub | 1 |  | 0 | 0 | 0 |  | 0 | [5 empty] | 12 | 0 | 17 |  | 12 | 0 | 1
28 | nc-05 | Geodetické práce | soub | 1 |  | 0 | 0 | 0 |  | 0 | [5 empty] | 12 | 0 | 20 |  | 12 | 0 | 1
|  | vytyčení, zaměření | [8 empty] | vytyčení, zaměření
29 | nc-06 | Vytyčení inženýrských sítí | soub | 1 |  | 0 | 0 | 0 |  | 0 | [5 empty] | 12 | 0 | 21 |  | 12 | 0 | 1
30 | nc-07 | Odstavení vodovodu s jeho uvedením po provozu | soub | 1 |  | 0 | 0 | 0 |  | 0 | [5 empty] | 12 | 0 | 18 |  | 12 | 0 | 1
y | 93 | Dokončovací práce inženýrských staveb |  |  |  | 0 |  | 0 |  | 0 |  |  | 0 | 0 | 0
x | 99 | Staveništní přesun hmot
31 | 998276201R00 | Přesun hmot, trub.vedení plast. obsypaná kamenivem | t | 16.6247 |  | 0 | 0 | 0 |  | 0 | [5 empty] | 7 | 1 | 2 |  | 7 | 1 | 1
y | 99 | Staveništní přesun hmot |  |  |  | 0 |  | 0 |  | 0 |  |  | 0 | 0 | 0
x | D96 | Přesuny suti a vybouraných hmot
32 | 979083117R00 | Vodorovné přemístění suti na skládku do 6000 m | t | 0.5544 |  | 0 | 0 | 0 |  | 0 | [5 empty] | 8 | 1 | 3 |  | 8 | 1 | 1
33 | 979087112R00 | Nakládání suti na dopravní prostředky | t | 0.5544 |  | 0 | 0 | 0 |  | 0 | [5 empty] | 8 | 1 | 3 |  | 8 | 1 | 1
34 | 979093111R00 | Uložení suti na skládku bez zhutnění | t | 0.5544 |  | 0 | 0 | 0 |  | 0 | [5 empty] | 8 | 1 | 3 |  | 8 | 1 | 1
35 | 979990001R00 | Poplatek za skládku stavební suti | t | 0.5544 |  | 0 | 0 | 0 |  | 0 | [5 empty] | 8 | 1 | 3 |  | 8 | 1 | 1
y | D96 | Přesuny suti a vybouraných hmot |  |  |  | 0 |  | 0 |  | 0 |  |  | 0 | 0 | 0
z | Celkem za objekt |  |  |  |  | 0 |  | 16.6247 |  | 0
|  | Vedlejší rozpočtové náklady |  |  |  | Celkem
Ztížené výrobní podmínky
Oborová přirážka
Přesun stavebních kapacit
Mimostaveništní doprava
Zařízení staveniště
Provoz investora
Kompletační činnost (IČD)
Rezerva rozpočtu
| Celkem |  |  |  |  | 0
|  | Oborová přirážka |  |  |  | 100000
|  | Přesun stavebních kapacit |  |  |  | 100000
|  | Mimostaveništní doprava |  |  |  | 100000
|  | Zařízení staveniště |  |  |  | 100000
|  | Provoz investora |  |  |  | 100000
|  | Kompletační činnost (IČD) |  |  |  | 100000
|  | Rezerva rozpočtu |  |  |  | 100000