## Pokyny pro vyplnění
Pokyny pro vyplnění
Ve všech listech tohoto souboru můžete měnit pouze buňky s modrým pozadím. Jedná se o tyto údaje : - údaje o firmě - jednotkové ceny položek zadané na maximálně dvě desetinná místa

## Stavba
#RTSROZP# | Soupis stavebních prací, dodávek a služeb
| Stavba: |  | 337/6,15 | MOST POTOK KOTOJEDKA KROMĚŘÍŽ
| Zadavatel | [5 empty] | IČO:
DIČ:
| Projektant: | [5 empty] | IČO:
DIČ:
| Zhotovitel: | [5 empty] | IČO:
DIČ:
Vypracoval:
| Rozpis ceny | [6 empty] | Celkem
HSV | HSV | [6 empty] | 0
PSV | PSV | [6 empty] | 0
MON | MON | [6 empty] | 0
VN | Vedlejší náklady | [6 empty] | 0
ON | Ostatní náklady | [6 empty] | 0
| Celkem | [6 empty] | 0
Rekapitulace daní
0 | Základ pro sníženou DPH |  |  | 15 | % | 0 |  |  | CZK
0 | Snížená DPH |  |  | 15 | % | 0 |  |  | CZK
0 | Základ pro základní DPH |  |  | 21 | % | 0 |  |  | CZK
0 | Základní DPH |  |  | 21 | % | 0 |  |  | CZK
0 | Zaokrouhlení |  |  |  |  | 0 |  |  | CZK
| Cena celkem bez DPH |  |  |  |  | 0 |  |  | CZK
0 | Cena celkem s DPH |  |  |  |  | 0 |  |  | CZK
|  | v |  |  | dne |  | 2018-06-28
sdfsdf
|  |  | Za zhotovitele |  |  |  | Za objednatele
Rekapitulace dílčích částí
#CASTI>> | Číslo | Název |  |  | Základ pro sníženou DPH | Základ pro základní DPH | DPH celkem | Cena celkem | %
1 | Stavba |  |  |  | 0 | 0 | 0 | 0
2 | 1 | VON |  |  | 0 | 0 | 0 | 0
3 | 1 | VEDLEJŠÍ A OSTATNÍ NÁKLADY |  |  | 0 | 0 | 0 | 0
2 | SO 201 | ÚDRŽBA MOSTU |  |  | 0 | 0 | 0 | 0
3 | 1 | ÚDRŽBA MOSTU |  |  | 0 | 0 | 0 | 0
| Celkem za stavbu |  |  |  | 0 | 0 | 0 | 0 | 0
Rekapitulace dílů
| Číslo | Název |  |  | Typ dílu |  |  | Celkem | %
| 1 | Zemní práce |  |  | HSV |  |  | 0
| 2 | Základy a zvláštní zakládání |  |  | HSV |  |  | 0
| 3 | Svislé a kompletní konstrukce |  |  | HSV |  |  | 0
| 4 | Vodorovné konstrukce |  |  | HSV |  |  | 0
| 5 | Komunikace |  |  | HSV |  |  | 0
| 62 | Úpravy povrchů vnější |  |  | HSV |  |  | 0
| 91 | Doplňující práce na komunikaci |  |  | HSV |  |  | 0
| 93 | Dokončovací práce inženýrských staveb |  |  | HSV |  |  | 0
| 94 | Lešení a stavební výtahy |  |  | HSV |  |  | 0
| 95 | Dokončovací konstrukce na pozemních stavbách |  |  | HSV |  |  | 0
| 96 | Bourání konstrukcí |  |  | HSV |  |  | 0
| 99 | Staveništní přesun hmot |  |  | HSV |  |  | 0
| 711 | Izolace proti vodě |  |  | PSV |  |  | 0
| 764 | Konstrukce klempířské |  |  | PSV |  |  | 0
| 767 | Konstrukce zámečnické |  |  | PSV |  |  | 0
| 783 | Nátěry |  |  | PSV |  |  | 0
| 999 | Poplatky za skládky |  |  | MON |  |  | 0
| D96 | Přesuny suti a vybouraných hmot |  |  | MON |  |  | 0
| M21 | Elektromontáže |  |  | MON |  |  | 0
| VN | Vedlejší náklady |  |  | VN |  |  | 0
| ON | Ostatní náklady |  |  | ON |  |  | 0
| Cena celkem | [6 empty] | 0 | 0
Note on D11: Název
Note on I11: IČO
Note on D12: Ulice
Note on I12: DIČ
Note on D13: PSČ
Note on E13: Místo

## VzorPolozky (hidden)
Položkový rozpočet
S:
O:
R:

## 1 1 Naklady
Soupis vedlejších a ostatních nákladů | [25 empty] | #TypZaznamu#
S: | 337/6,15 | MOST POTOK KOTOJEDKA KROMĚŘÍŽ | [23 empty] | STA
O: | 1 | VON | [20 empty] | NAK |  |  | OBJ
R: | 1 | VEDLEJŠÍ A OSTATNÍ NÁKLADY | [23 empty] | ROZ
P.č. | Číslo položky | Název položky | MJ | množství | cena / MJ | Celkem | Dodávka | Dodávka celk. | Montáž | Montáž celk. | DPH | cena s DPH | hmotnost / MJ | hmotnost celk.(t) | dem. hmotnost / MJ | dem. hmotnost celk.(t) | Ceník | Cen. soustava / platnost | Cenová úroveň | Nhod / MJ | Nhod celk. | Dodavatel
Díl: | VN | Vedlejší náklady |  |  |  | 0 |  | 0 |  | 0 |  | 0 |  | 0 |  | 0 |  |  |  |  | 0 |  |  |  |  | DIL
1 | 005121010R | Vybudování zařízení staveniště | Soubor | 1 |  | 0 |  | 0 |  | 0 | 21 | 0 | 0 | 0 | 0 | 0 |  | RTS 18/ I | Indiv | 0 | 0 |  |  |  |  | POL99_2
SPU
2 | 00511 R | Geodetické práce | Soubor | 1 |  | 0 |  | 0 |  | 0 | 21 | 0 | 0 | 0 | 0 | 0 |  | RTS 18/ I | Indiv | 0 | 0 |  |  |  |  | POL99_8
SPU
3 | 005121020R | Provoz zařízení staveniště | Soubor | 1 |  | 0 |  | 0 |  | 0 | 21 | 0 | 0 | 0 | 0 | 0 |  | RTS 18/ I | Indiv | 0 | 0 |  |  |  |  | POL99_2
SPU
4 | 005121030R | Odstranění zařízení staveniště | Soubor | 1 |  | 0 |  | 0 |  | 0 | 21 | 0 | 0 | 0 | 0 | 0 |  | RTS 18/ I | Indiv | 0 | 0 |  |  |  |  | POL99_2
SPU
Díl: | ON | Ostatní náklady |  |  |  | 0 |  | 0 |  | 0 |  | 0 |  | 0 |  | 0 |  |  |  |  | 0 |  |  |  |  | DIL
5 | 004111020R | Vypracování projektové dokumentace | Soubor | 1 |  | 0 |  | 0 |  | 0 | 21 | 0 | 0 | 0 | 0 | 0 |  | RTS 18/ I | Indiv | 0 | 0 |  |  |  |  | POL99_8
|  | Dílenská dokumentace (např. výkresy výztuže, zámečnických prvků apod) | [23 empty] | POP
SPU
6 | 005241010R | Dokumentace skutečného provedení | Soubor | 1 |  | 0 |  | 0 |  | 0 | 21 | 0 | 0 | 0 | 0 | 0 |  | RTS 18/ I | Indiv | 0 | 0 |  |  |  |  | POL99_8
SPU
7 | R00001T | Zajištění povodňového a havarijního plánu pokud to bude stavba vyžadovat | ks | 1 |  | 0 |  | 0 |  | 0 | 21 | 0 | 0 | 0 | 0 | 0 |  | Vlastní | Indiv | 0 | 0 |  |  |  |  | POL99_8
|  | 1 |  | 1 | [21 empty] | VV | 0
SPU
8 | R00005 | Zajištění fotodokumentace průběhu stavby | soubor | 1 |  | 0 |  | 0 |  | 0 | 21 | 0 | 0 | 0 | 0 | 0 |  | Vlastní | Indiv | 0 | 0 |  |  |  |  | POL99_8
|  | 1 |  | 1 | [21 empty] | VV | 0
SPU
[24 empty] | 15 | 21
| Celkem |  |  |  |  | 0 | [17 empty] | 0 | 0 | SUM
END
Note on S6: Jedná se o informaci, zda se jedná o položku, která je do rozpočtu zadána z cenové soustavy RTS, nebo vlastní.
Note on T6: Jedná se o název CÚ, která je zadána u položky rozpočtu

## SO 201 1 Pol
Položkový soupis prací a dodávek | [25 empty] | #TypZaznamu#
S: | 337/6,15 | MOST POTOK KOTOJEDKA KROMĚŘÍŽ | [23 empty] | STA
O: | SO 201 | ÚDRŽBA MOSTU | [20 empty] | STA |  |  | OBJ
R: | 1 | ÚDRŽBA MOSTU | [23 empty] | ROZ
P.č. | Číslo položky | Název položky | MJ | množství | cena / MJ | Celkem | Dodávka | Dodávka celk. | Montáž | Montáž celk. | DPH | cena s DPH | hmotnost / MJ | hmotnost celk.(t) | dem. hmotnost / MJ | dem. hmotnost celk.(t) | Ceník | Cen. soustava / platnost | Cenová úroveň | Nhod / MJ | Nhod celk. | Dodavatel
Díl: | 1 | Zemní práce |  |  |  | 0 |  | 0 |  | 0 |  | 0 |  | 0 |  | 0 |  |  |  |  | 0 |  |  |  |  | DIL
1 | 129303101R00 | Čištění vodotečí, hl. do 2,5 m, š.do 5 m, v hor.4 | m3 | 3.3 |  | 0 |  | 0 |  | 0 | 21 | 0 | 0 | 0 | 0 | 0 |  | RTS 18/ I | Indiv | 0 | 0 |  |  |  |  | POL1_1
|  | odstranění nánosů koryto : (3+2,5)*2*0,15*2 |  | 3.3 | [21 empty] | VV | 0
SPU
2 | 129303109R00 | Příplatek za lepivost - čištění vodotečí v hor.4 | m3 | 3.3 |  | 0 |  | 0 |  | 0 | 21 | 0 | 0 | 0 | 0 | 0 |  | RTS 18/ I | Indiv | 0 | 0 |  |  |  |  | POL1_1
|  | 3,3 |  | 3.3 | [21 empty] | VV | 0
SPU
3 | 131301110R00 | Hloubení nezapaž. jam hor.4 do 50 m3, STROJNĚ | m3 | 38.122 |  | 0 |  | 0 |  | 0 | 21 | 0 | 0 | 0 | 0 | 0 |  | RTS 18/ I | Indiv | 0 | 0 |  |  |  |  | POL1_1
|  | přech.oblast mezi křídly : 2,8*(3,6+4,1)*(1,5+0,9)*0,5 |  | 25.87 | [21 empty] | VV | 0
|  | nový kufr za přech.oblastmi : 3,5*(4+3)*0,5 |  | 12.25 | [21 empty] | VV | 0
SPU
4 | 162701105R00 | Vodorovné přemístění výkopku z hor.1-4 do 10000 m | m3 | 41.422 |  | 0 |  | 0 |  | 0 | 21 | 0 | 0 | 0 | 0 | 0 |  | RTS 18/ I | Indiv | 0 | 0 |  |  |  |  | POL1_1
|  | 38,122+3,3 |  | 41.42 | [21 empty] | VV | 0
SPU
5 | 162701109R00 | Příplatek k vod. přemístění hor.1-4 za další 1 km | m3 | 207.11 |  | 0 |  | 0 |  | 0 | 21 | 0 | 0 | 0 | 0 | 0 |  | RTS 18/ I | Indiv | 0 | 0 |  |  |  |  | POL1_1
|  | 41,422*5 |  | 207.11 | [21 empty] | VV | 0
SPU
6 | 199000002R00 | Poplatek za skládku horniny 1- 4 | m3 | 41.422 |  | 0 |  | 0 |  | 0 | 21 | 0 | 0 | 0 | 0 | 0 |  | RTS 18/ I | Indiv | 0 | 0 |  |  |  |  | POL1_1
|  | 41,422 |  | 41.42 | [21 empty] | VV | 0
SPU
Díl: | 2 | Základy a zvláštní zakládání |  |  |  | 0 |  | 0 |  | 0 |  | 0 |  | 5.41 |  | 0 |  |  |  |  | 0 |  |  |  |  | DIL
7 | 212312111R00 | Lože trativodu z betonu prostého | m3 | 0.168 |  | 0 |  | 0 |  | 0 | 21 | 0 | 2.525 | 0.42 | 0 | 0 |  | RTS 18/ I | Indiv | 0 | 0 |  |  |  |  | POL1_1
|  | pod dren PE za rubem opěr : 2,8*0,4*0,15 |  | 0.17 | [21 empty] | VV | 0
SPU
8 | 212572121R00 | Lože trativodu z kameniva drobného těženého | m3 | 1.932 |  | 0 |  | 0 |  | 0 | 21 | 0 | 1.9205 | 3.71 | 0 | 0 |  | RTS 18/ I | Indiv | 0 | 0 |  |  |  |  | POL1_1
|  | pod fólii HDPE mezi křídly : 2,8*(3,2+3,7)*0,1 |  | 1.93 | [21 empty] | VV | 0
SPU
9 | 212792112R00 | Montáž trativodů z flexibilních trubek, lože | m | 5.6 |  | 0 |  | 0 |  | 0 | 21 | 0 | 0.22107 | 1.24 | 0 | 0 |  | RTS 18/ I | Indiv | 0 | 0 |  |  |  |  | POL1_1
|  | 2,8*2 |  | 5.6 | [21 empty] | VV | 0
SPU
10 | 215901101RT5 | Zhutnění podloží z hornin nesoudržných do 92% PS, vibrační deskou | m2 | 48.16 |  | 0 |  | 0 |  | 0 | 21 | 0 | 0 | 0 | 0 | 0 |  | RTS 18/ I | Indiv | 0 | 0 |  |  |  |  | POL1_1
|  | mezi křídly,nový kufr : 2,8*(3,6+4,1)+3,5*(7,3-4,1+8-3,6) |  | 48.16 | [21 empty] | VV | 0
SPU
11 | 277877T10 | Kotva do vývrtu římsy do mostovky | kus | 42 |  | 0 |  | 0 |  | 0 | 21 | 0 | 0.0007 | 0.03 | 0 | 0 |  | Vlastní | Indiv | 0 | 0 |  |  |  |  | POL1_1
|  | 21*2 |  | 42 | [21 empty] | VV | 0
SPU
12 | 21341 OA0 | DRENÁŽNÍ VRSTVY Z PLASTBETONU (PLASTMALTY) | m3 | 0.0976 |  | 0 |  | 0 |  | 0 | 21 | 0 | 0 | 0 | 0 | 0 |  | RTS 18/ I | EXP 17 | 0 | 0 |  |  |  |  | POL2_
|  | Drenážní plastbeton 80/50mm | [23 empty] | POP
|  | 12,2*2*,05*,08 |  | 0.0976 | [21 empty] | VV | 0
SPU
13 | 28611225.AR | Trubka PVC drenážní flexibilní d 160 mm | m | 8.284 |  | 0 |  | 0 |  | 0 | 21 | 0 | 0.0008 | 0.01 | 0 | 0 | SPCM | RTS 18/ I | Indiv | 0 | 0 |  |  |  |  | POL3_1
|  | (2,8+1)*2*1,09 |  | 8.28 | [21 empty] | VV | 0
SPU
Díl: | 3 | Svislé a kompletní konstrukce |  |  |  | 0 |  | 0 |  | 0 |  | 0 |  | 52.86 |  | 0 |  |  |  |  | 0 |  |  |  |  | DIL
14 | 317321118R00 | Římsy ze železového betonu C 30/37 | m3 | 9.936 |  | 0 |  | 0 |  | 0 | 21 | 0 | 2.5428 | 25.27 | 0 | 0 |  | RTS 18/ I | Indiv | 0 | 0 |  |  |  |  | POL1_1
|  | 0,3*0,8*(4,1+13+3,6)*2 |  | 9.94 | [21 empty] | VV | 0
SPU
15 | 317353121R00 | Bednění říms jakéhokoliv tvaru - zřízení | m2 | 43.17 |  | 0 |  | 0 |  | 0 | 21 | 0 | 0.01553 | 0.67 | 0 | 0 |  | RTS 18/ I | Indiv | 0 | 0 |  |  |  |  | POL1_1
|  | (0,35+0,3*2)*20,7*2+0,3*0,8*(6+2)*2 |  | 43.17 | [21 empty] | VV | 0
SPU
16 | 317353221R00 | Bednění říms jakéhokoliv tvaru - odstranění | m2 | 43.17 |  | 0 |  | 0 |  | 0 | 21 | 0 | 0 | 0 | 0 | 0 |  | RTS 18/ I | Indiv | 0 | 0 |  |  |  |  | POL1_1
|  | 43,17 |  | 43.17 | [21 empty] | VV | 0
SPU
17 | 317361214R00 | Výztuž říms ze železobetonu z oceli 10 505 (R) | t | 1.7885 |  | 0 |  | 0 |  | 0 | 21 | 0 | 1.0044 | 1.8 | 0 | 0 |  | RTS 18/ I | Indiv | 0 | 0 |  |  |  |  | POL1_1
|  | 9,936*0,18 |  | 1.79 | [21 empty] | VV | 0
SPU
18 | 334314118R00 | beton C 30/37, XA3 | m3 | 8.943 |  | 0 |  | 0 |  | 0 | 21 | 0 | 2.525 | 22.58 | 0 | 0 |  | RTS 18/ I | Indiv | 0 | 0 |  |  |  |  | POL1_1
|  | obetonování konců KA-73 : 4,4*0,6*0,15*5 |  | 1.98 | [21 empty] | VV | 0
|  | nová závěrná zídka : 0,3*0,8*4,4*2 |  | 2.112 | [21 empty] | VV | 0
|  | nabet.křídel pod římsy : 0,35*0,9*(3,6+4,1)*2 |  | 4.851 | [21 empty] | VV | 0
SPU
19 | 334351111R00 | Bednění opěr,pilířů a prahů výšky do 20 m, zřízení | m2 | 24.12 |  | 0 |  | 0 |  | 0 | 21 | 0 | 0.03498 | 0.84 | 0 | 0 |  | RTS 18/ I | Indiv | 0 | 0 |  |  |  |  | POL1_1
|  | konce : 0,6*(4,4+0,15*2)*2 |  | 5.64 | [21 empty] | VV | 0
|  | závěrné zídky : (0,3+4,4)*2*0,8*2 |  | 15.04 | [21 empty] | VV | 0
|  | křídla : (0,9+3,6*2+0,9+4,1*2)*2*0,1 |  | 3.44 | [21 empty] | VV | 0
SPU
20 | 334351211R00 | Bednění opěr,pilířů a prahů v. do 20 m, odstranění | m2 | 24.12 |  | 0 |  | 0 |  | 0 | 21 | 0 | 5e-05 | 0 | 0 | 0 |  | RTS 18/ I | Indiv | 0 | 0 |  |  |  |  | POL1_1
|  | 24,12 |  | 24.12 | [21 empty] | VV | 0
SPU
21 | 334361314R00 | Výztuž mostních opěr nad 12 mm z oceli 10 505(R) | t | 0.87648 |  | 0 |  | 0 |  | 0 | 21 | 0 | 1.0138 | 0.89 | 0 | 0 |  | RTS 18/ I | Indiv | 0 | 0 |  |  |  |  | POL1_1
|  | 5,478*0,16 |  | 0.88 | [21 empty] | VV | 0
SPU
22 | 342271212RT2 | Příčky z cihel betonových dl. 29 cm, tl. 14 cm, s použitím suché maltové směsi | m2 | 2.24 |  | 0 |  | 0 |  | 0 | 21 | 0 | 0.29785 | 0.67 | 0 | 0 |  | RTS 18/ I | Indiv | 0 | 0 |  |  |  |  | POL1_1
|  | zazdění konců KA-73 : 0,7*0,4*4*2 |  | 2.24 | [21 empty] | VV | 0
SPU
23 | 348171111R00 | Osazení ocelového zábradlí na mostě do 100 kg/m | m | 41.4 |  | 0 |  | 0 |  | 0 | 21 | 0 | 0.00329 | 0.14 | 0 | 0 |  | RTS 18/ I | Indiv | 0 | 0 |  |  |  |  | POL1_1
|  | 20,7*2 |  | 41.4 | [21 empty] | VV | 0
SPU
Díl: | 4 | Vodorovné konstrukce |  |  |  | 0 |  | 0 |  | 0 |  | 0 |  | 17.98 |  | 0 |  |  |  |  | 0 |  |  |  |  | DIL
24 | 421321118R00 | Mostní konstrukce, desky nebo klenby z ŽB, C 30/37 | m3 | 6.71 |  | 0 |  | 0 |  | 0 | 21 | 0 | 2.5252 | 16.94 | 0 | 0 |  | RTS 18/ I | Indiv | 0 | 0 |  |  |  |  | POL1_1
|  | spádová vrstva mostovka : 4,4*(0,1+0,15)*0,5*12,2 |  | 6.71 | [21 empty] | VV | 0
SPU
25 | 421351111R00 | Bednění konstrukcí deskových, bez náběhu - zřízení | m2 | 2.44 |  | 0 |  | 0 |  | 0 | 21 | 0 | 0.00909 | 0.02 | 0 | 0 |  | RTS 18/ I | Indiv | 0 | 0 |  |  |  |  | POL1_1
|  | 0,1*12,2*2 |  | 2.44 | [21 empty] | VV | 0
SPU
26 | 421351211R00 | Bednění konstrukcí deskových - odstranění | m2 | 2.44 |  | 0 |  | 0 |  | 0 | 21 | 0 | 0 | 0 | 0 | 0 |  | RTS 18/ I | Indiv | 0 | 0 |  |  |  |  | POL1_1
|  | 2,44 |  | 2.44 | [21 empty] | VV | 0
SPU
27 | 421361114R00 | Výztuž mostních desek ŽB,PřB do 12mm,ocel 10505(R) | t | 1.0065 |  | 0 |  | 0 |  | 0 | 21 | 0 | 1.0107 | 1.02 | 0 | 0 |  | RTS 18/ I | Indiv | 0 | 0 |  |  |  |  | POL1_1
|  | 6,71*0,15 |  | 1.01 | [21 empty] | VV | 0
SPU
Díl: | 5 | Komunikace |  |  |  | 0 |  | 0 |  | 0 |  | 0 |  | 95.54 |  | 0 |  |  |  |  | 0 |  |  |  |  | DIL
28 | 564751111R00 | tloušťka po zhutnění 150 mm | m2 | 51.45 |  | 0 |  | 0 |  | 0 | 21 | 0 | 0.3225 | 16.59 | 0 | 0 |  | RTS 18/ I | Indiv | 0 | 0 |  |  |  |  | POL1_1
|  | kufr podklad 32/63 : 3,5*(4,1+3,6)+3,5*(4+3) |  | 51.45 | [21 empty] | VV | 0
SPU
29 | 564791111R00 | Podklad pro zpevněné plochy z kam.drceného 0-63 mm | m3 | 14.014 |  | 0 |  | 0 |  | 0 | 21 | 0 | 2.204 | 30.89 | 0 | 0 |  | RTS 18/ I | Indiv | 0 | 0 |  |  |  |  | POL1_1
|  | zásyp mezi křídly po kufr 16/32 : (1+0,3)*0,5*2,8*(3,6+4,1) |  | 14.01 | [21 empty] | VV | 0
SPU
30 | 564851111R00 | Podklad ze štěrkodrti po zhutnění tloušťky 15 cm | m2 | 46.06 |  | 0 |  | 0 |  | 0 | 21 | 0 | 0.378 | 17.41 | 0 | 0 |  | RTS 18/ I | Indiv | 0 | 0 |  |  |  |  | POL1_1
|  | podklad ŠD 16/32 : 46,06 |  | 46.06 | [21 empty] | VV | 0
SPU
31 | 565131211RT3 | Podklad z obal kamen. ACP 16+, š.nad 3 m, tl. 5 cm, plochy 101-200 m2 | m2 | 46.06 |  | 0 |  | 0 |  | 0 | 21 | 0 | 0.13188 | 6.07 | 0 | 0 |  | RTS 18/ I | Indiv | 0 | 0 |  |  |  |  | POL1_1
|  | 46,06 |  | 46.06 | [21 empty] | VV | 0
SPU
32 | 573111111R00 | Postřik živičný infiltr.+ posyp, asfalt. 0,60kg/m2 | m2 | 46.06 |  | 0 |  | 0 |  | 0 | 21 | 0 | 0.00561 | 0.26 | 0 | 0 |  | RTS 18/ I | Indiv | 0 | 0 |  |  |  |  | POL1_1
|  | 46,06 |  | 46.06 | [21 empty] | VV | 0
SPU
33 | 573231110R00 | Postřik živičný spojovací z emulze 0,3-0,5 kg/m2 | m2 | 150.85 |  | 0 |  | 0 |  | 0 | 21 | 0 | 0.0005 | 0.08 | 0 | 0 |  | RTS 18/ I | Indiv | 0 | 0 |  |  |  |  | POL1_1
|  | 52,85+98 |  | 150.85 | [21 empty] | VV | 0
SPU
34 | 577132111RT3 | Beton asfalt. ACO 11+ obrusný, š.nad 3 m, tl. 4 cm, plochy 101-200 m2 | m2 | 98 |  | 0 |  | 0 |  | 0 | 21 | 0 | 0.10373 | 10.17 | 0 | 0 |  | RTS 18/ I | Indiv | 0 | 0 |  |  |  |  | POL1_1
|  | 45,15+52,85 |  | 98 | [21 empty] | VV | 0
SPU
35 | 577142122RT3 | Beton asfalt. ACL 16+ ložný, š. nad 3 m, tl. 5 cm, plochy 101-200 m2 | m2 | 45.15 |  | 0 |  | 0 |  | 0 | 21 | 0 | 0.12966 | 5.85 | 0 | 0 |  | RTS 18/ I | Indiv | 0 | 0 |  |  |  |  | POL1_1
|  | most : 3,5*12,9 |  | 45.15 | [21 empty] | VV | 0
SPU
36 | 577152123RT3 | Beton asfalt. ACL 16+ ložný, š. nad 3 m, tl. 6 cm, plochy 101-200 m2 | m2 | 52.85 |  | 0 |  | 0 |  | 0 | 21 | 0 | 0.15559 | 8.22 | 0 | 0 |  | RTS 18/ I | Indiv | 0 | 0 |  |  |  |  | POL1_1
|  | 3,5*(4+21+3-12,9) |  | 52.85 | [21 empty] | VV | 0
SPU
Díl: | 62 | Úpravy povrchů vnější |  |  |  | 0 |  | 0 |  | 0 |  | 0 |  | 0 |  | 0 |  |  |  |  | 0 |  |  |  |  | DIL
37 | 62631 OA0 | SPOJOVACÍ MŮSTEK MEZI STARÝM A NOVÝM BETONEM | m2 | 111 |  | 0 |  | 0 |  | 0 | 21 | 0 | 0 | 0 | 0 | 0 |  | RTS 18/ I | Indiv | 0 | 0 |  |  |  |  | POL2_1
|  | mostovka : 4,4*12 |  | 52.8 | [21 empty] | VV | 0
|  | opěry vrch pod záv.zídky : 0,3*4,4*2 |  | 2.64 | [21 empty] | VV | 0
|  | křídla pod dobetonování : 0,9*(3,6+4,1)*2 |  | 13.86 | [21 empty] | VV | 0
|  | sanace : 41,7 |  | 41.7 | [21 empty] | VV | 0
SPU
38 | 62641 OA0 | SJEDNOCUJÍCÍ STĚRKA JEMNOU MALTOU TL CCA 2MM | m2 | 65.2 |  | 0 |  | 0 |  | 0 | 21 | 0 | 0 | 0 | 0 | 0 |  | RTS 18/ I | Indiv | 0 | 0 |  |  |  |  | POL2_1
|  | mostovka podhled,boky : 11*4,4+0,7*12*2 |  | 65.2 | [21 empty] | VV | 0
SPU
Díl: | 91 | Doplňující práce na komunikaci |  |  |  | 0 |  | 0 |  | 0 |  | 0 |  | 1.13 |  | 0.53 |  |  |  |  | 0 |  |  |  |  | DIL
39 | 914991001R00 | Montáž dočasné značky včetně stojanu | kus | 6 |  | 0 |  | 0 |  | 0 | 21 | 0 | 0.066 | 0.4 | 0 | 0 |  | RTS 18/ I | Indiv | 0 | 0 |  |  |  |  | POL1_1
|  | 3+3 |  | 6 | [21 empty] | VV | 0
SPU
40 | 914991003R00 | Montáž dočasné zábrany vč. sloupků a podstavců | kus | 2 |  | 0 |  | 0 |  | 0 | 21 | 0 | 0.067 | 0.13 | 0 | 0 |  | RTS 18/ I | Indiv | 0 | 0 |  |  |  |  | POL1_1
|  | 1+1 |  | 2 | [21 empty] | VV | 0
SPU
41 | 914992001R00 | Nájem dopravní značky včetně stojanu - den | kus | 546 |  | 0 |  | 0 |  | 0 | 21 | 0 | 0 | 0 | 0 | 0 |  | RTS 18/ I | Indiv | 0 | 0 |  |  |  |  | POL1_1
|  | 6*91 |  | 546 | [21 empty] | VV | 0
SPU
42 | 914992003R00 | Nájem zábrany včetně podstavců - den | kus | 182 |  | 0 |  | 0 |  | 0 | 21 | 0 | 0 | 0 | 0 | 0 |  | RTS 18/ I | Indiv | 0 | 0 |  |  |  |  | POL1_1
|  | 2*91 |  | 182 | [21 empty] | VV | 0
SPU
43 | 914993001R00 | Demontáž dočasné značky včetně stojanu | kus | 6 |  | 0 |  | 0 |  | 0 | 21 | 0 | 0.067 | 0.4 | 0.066 | 0.4 |  | RTS 18/ I | Indiv | 0 | 0 |  |  |  |  | POL1_1
|  | 6 |  | 6 | [21 empty] | VV | 0
SPU
44 | 914993003R00 | Demontáž dočasné zábrany vč.sloupků a podstavců | kus | 2 |  | 0 |  | 0 |  | 0 | 21 | 0 | 0.067 | 0.13 | 0.067 | 0.13 |  | RTS 18/ I | Indiv | 0 | 0 |  |  |  |  | POL1_1
|  | 2 |  | 2 | [21 empty] | VV | 0
SPU
45 | 919726213R00 | Těsnění spár krytu letišť zálivkou za tepla | m | 41.4 |  | 0 |  | 0 |  | 0 | 21 | 0 | 0.0001 | 0 | 0 | 0 |  | RTS 18/ I | Indiv | 0 | 0 |  |  |  |  | POL1_1
|  | u říms : 20,7*2 |  | 41.4 | [21 empty] | VV | 0
SPU
46 | 919735111R00 | Řezání stávajícího živičného krytu tl. do 5 cm | m | 41.4 |  | 0 |  | 0 |  | 0 | 21 | 0 | 0 | 0 | 0 | 0 |  | RTS 18/ I | Indiv | 0 | 0 |  |  |  |  | POL1_1
|  | pro zálivku : 41,4 |  | 41.4 | [21 empty] | VV | 0
SPU
47 | 11163630R | Zálivka asfaltová Mozal TS bubny | t | 0.06831 |  | 0 |  | 0 |  | 0 | 21 | 0 | 1 | 0.07 | 0 | 0 | SPCM | RTS 18/ I | Indiv | 0 | 0 |  |  |  |  | POL3_1
|  | 0,015*0,05*1,1*2*41,4 |  | 0.07 | [21 empty] | VV | 0
SPU
Díl: | 93 | Dokončovací práce inženýrských staveb |  |  |  | 0 |  | 0 |  | 0 |  | 0 |  | 0.02 |  | 0 |  |  |  |  | 0 |  |  |  |  | DIL
48 | 931992111R00 | Výplň dilatačních spár z lehčených plastů tl.20 mm | m2 | 1.44 |  | 0 |  | 0 |  | 0 | 21 | 0 | 0.00317 | 0 | 0 | 0 |  | RTS 18/ I | Indiv | 0 | 0 |  |  |  |  | POL1_1
|  | římsa : 0,3*0,8*3*2 |  | 1.44 | [21 empty] | VV | 0
SPU
49 | 931992112R00 | Výplň dilatačních spár z lehčených plastů tl.30 mm | m2 | 3.52 |  | 0 |  | 0 |  | 0 | 21 | 0 | 0.00431 | 0.02 | 0 | 0 |  | RTS 18/ I | Indiv | 0 | 0 |  |  |  |  | POL1_1
|  | mezi konce KA-73 a záv.zídku : 0,4*4,4*2 |  | 3.52 | [21 empty] | VV | 0
SPU
50 | 931336 OA0 | TĚSNĚNÍ DILATAČ SPAR POLYURETAN TMELEM PRŮŘ DO 800MM2 | m | 10.5 |  | 0 |  | 0 |  | 0 | 21 | 0 | 0 | 0 | 0 | 0 |  | RTS 18/ I | Indiv | 0 | 0 |  |  |  |  | POL2_1
|  | římsa : (0,35+0,3+0,8+0,3)*3*2 |  | 10.5 | [21 empty] | VV | 0
SPU
51 | 93161 OA0 | MOSTNÍ ZÁVĚRY ELASTICKÉ PRŮŘEZU DO 0,015M2 | m | 7 |  | 0 |  | 0 |  | 0 | 21 | 0 | 0 | 0 | 0 | 0 |  | RTS 18/ I | Indiv | 0 | 0 |  |  |  |  | POL2_1
|  | 3,5*2 |  | 7 | [21 empty] | VV | 0
SPU
52 | 938441 OA0 | OČIŠTĚNÍ ZDIVA OTRYSKÁNÍM TLAKOVOU VODOU DO 200 BARŮ | m2 | 62.8 |  | 0 |  | 0 |  | 0 | 21 | 0 | 0 | 0 | 0 | 0 |  | RTS 18/ I | Indiv | 0 | 0 |  |  |  |  | POL2_1
|  | podhled,boky mostovky : 11*4,4+0,6*12*2 |  | 62.8 | [21 empty] | VV | 0
SPU
53 | 938442 OA0 | OČIŠTĚNÍ ZDIVA OTRYSKÁNÍM TLAKOVOU VODOU DO 500 BARŮ | m2 | 71.94 |  | 0 |  | 0 |  | 0 | 21 | 0 | 0 | 0 | 0 | 0 |  | RTS 18/ I | Indiv | 0 | 0 |  |  |  |  | POL2_1
|  | povrch mostovky,opěr,křídel : 4,4*12+0,6*4,4*2+0,9*(3,6+4,1)*2 |  | 71.94 | [21 empty] | VV | 0
SPU
54 | 938443 OA0 | OČIŠTĚNÍ ZDIVA OTRYSKÁNÍM TLAKOVOU VODOU DO 1000 BARŮ | m2 | 40.16 |  | 0 |  | 0 |  | 0 | 21 | 0 | 0 | 0 | 0 | 0 |  | RTS 18/ I | Indiv | 0 | 0 |  |  |  |  | POL2_1
|  | opěry : 1,5*(4,4+0,9*2)*2 |  | 18.6 | [21 empty] | VV | 0
|  | křídla : (1,5+0,8+0,5)*0,5*(3,6+4,1)*2 |  | 21.56 | [21 empty] | VV | 0
SPU
Díl: | 94 | Lešení a stavební výtahy |  |  |  | 0 |  | 0 |  | 0 |  | 0 |  | 1.79 |  | 0 |  |  |  |  | 0 |  |  |  |  | DIL
55 | 945953111R00 | Montáž zavěšeného lešení pod bednění mostní římsy | m | 41.4 |  | 0 |  | 0 |  | 0 | 21 | 0 | 0.04312 | 1.79 | 0 | 0 |  | RTS 18/ I | Indiv | 0 | 0 |  |  |  |  | POL1_1
|  | 20,7*2 |  | 41.4 | [21 empty] | VV | 0
SPU
56 | 945953811R00 | Demontáž zavěšeného lešení pod bednění most. římsy | m | 41.4 |  | 0 |  | 0 |  | 0 | 21 | 0 | 0 | 0 | 0 | 0 |  | RTS 18/ I | Indiv | 0 | 0 |  |  |  |  | POL1_1
|  | 41,4 |  | 41.4 | [21 empty] | VV | 0
SPU
Díl: | 95 | Dokončovací konstrukce na pozemních stavbách |  |  |  | 0 |  | 0 |  | 0 |  | 0 |  | 0 |  | 0 |  |  |  |  | 0 |  |  |  |  | DIL
57 | 953981104R00 | do betonu, hloubky 125 mm, M 16, ampule pro chemickou kotvu | kus | 365 |  | 0 |  | 0 |  | 0 | 21 | 0 | 0 | 0 | 0 | 0 |  | RTS 18/ I | Indiv | 0 | 0 |  |  |  |  | POL1_1
|  | zábradlí : 22*4 |  | 88 | [21 empty] | VV | 0
|  | nabeton.křídel : (20+20)*2*2 |  | 160 | [21 empty] | VV | 0
|  | spád.vrstva k mostovce : 11,7/0,3*3 |  | 117 | [21 empty] | VV | 0
SPU
58 | 953981106R00 | do betonu, hloubky 210 mm, M 24, ampule pro chemickou kotvu | kus | 40 |  | 0 |  | 0 |  | 0 | 21 | 0 | 0 | 0 | 0 | 0 |  | RTS 18/ I | Indiv | 0 | 0 |  |  |  |  | POL1_1
|  | záv.zídka k opěře : 20*2 |  | 40 | [21 empty] | VV | 0
SPU
Díl: | 96 | Bourání konstrukcí |  |  |  | 0 |  | 0 |  | 0 |  | 0 |  | 0.42 |  | 15.86 |  |  |  |  | 0 |  |  |  |  | DIL
59 | 963051111R00 | Bourání mostních nos. konstrukcí železobetonových | m3 | 3.432 |  | 0 |  | 0 |  | 0 | 21 | 0 | 0.12173 | 0.42 | 2.4 | 8.24 |  | RTS 18/ I | Indiv | 0 | 0 |  |  |  |  | POL1_1
|  | stávaj.záv.zídky : (0,4+0,6)*4,4*0,6 |  | 2.64 | [21 empty] | VV | 0
|  | odstr.obet.konců KA-73 : 0,15*0,6*4,4*2 |  | 0.79 | [21 empty] | VV | 0
SPU
60 | 967041111R00 | Úprava úložné spáry úložného prahu do tl. 10 cm | m2 | 43.2 |  | 0 |  | 0 |  | 0 | 21 | 0 | 0 | 0 | 0.176 | 7.6 |  | RTS 18/ I | Indiv | 0 | 0 |  |  |  |  | POL1_1
|  | odstr.spád.vrstvy s mostovky : 3,6*12 |  | 43.2 | [21 empty] | VV | 0
SPU
61 | 970051030R00 | Vrtání jádrové do ŽB d 30 mm | m | 8.4 |  | 0 |  | 0 |  | 0 | 21 | 0 | 0 | 0 | 0.00169 | 0.01 |  | RTS 18/ I | Indiv | 0 | 0 |  |  |  |  | POL1_1
|  | pro motýlkové kotvy : 0,2*42 |  | 8.4 | [21 empty] | VV | 0
SPU
62 | 970051200R00 | Vrtání jádrové do ŽB do D 200 mm | m | 1.8 |  | 0 |  | 0 |  | 0 | 21 | 0 | 0 | 0 | 0.00287 | 0.01 |  | RTS 18/ I | Indiv | 0 | 0 |  |  |  |  | POL1_1
|  | vývrt otvoru přes křídla odvodněn í za rubem opěr : 0,9*2 |  | 1.8 | [21 empty] | VV | 0
SPU
Díl: | 99 | Staveništní přesun hmot |  |  |  | 0 |  | 0 |  | 0 |  | 0 |  | 0 |  | 0 |  |  |  |  | 0 |  |  |  |  | DIL
63 | 998212111R00 | Přesun hmot, mosty zděné, monolitické do 20 m | t | 166.3987 |  | 0 |  | 0 |  | 0 | 21 | 0 | 0 | 0 | 0 | 0 |  | RTS 18/ I | Indiv | 0 | 0 |  |  |  |  | POL1_1
|  | 167,72942-1,33072 |  | 166.4 | [21 empty] | VV | 0
SPU
Díl: | 711 | Izolace proti vodě |  |  |  | 0 |  | 0 |  | 0 |  | 0 |  | 0.07 |  | 0 |  |  |  |  | 0 |  |  |  |  | DIL
64 | 711471051RZ5 | Izolace, tlak. voda, vodorovná fólií PVC, volně, včetně dodávky fólie Fatrafol 803 tl. 1,5 mm | m2 | 22.68 |  | 0 |  | 0 |  | 0 | 21 | 0 | 0.00219 | 0.05 | 0 | 0 |  | RTS 18/ I | Indiv | 0 | 0 |  |  |  |  | POL1_7
|  | 2,8*(4+4,1) |  | 22.68 | [21 empty] | VV | 0
SPU
65 | 711491171RZ1 | Izolace tlaková, podkladní textilie, vodorovná, včetně dodávky textilie Netex F - 300 | m2 | 22.68 |  | 0 |  | 0 |  | 0 | 21 | 0 | 0.00032 | 0.01 | 0 | 0 |  | RTS 18/ I | Indiv | 0 | 0 |  |  |  |  | POL1_7
|  | 22,68 |  | 22.68 | [21 empty] | VV | 0
SPU
66 | 711491172RZ1 | Izolace tlaková, ochranná textilie, vodorovná, včetně dodávky textilie Netex F - 300 | m2 | 22.68 |  | 0 |  | 0 |  | 0 | 21 | 0 | 0.00032 | 0.01 | 0 | 0 |  | RTS 18/ I | Indiv | 0 | 0 |  |  |  |  | POL1_7
|  | 22,68 |  | 22.68 | [21 empty] | VV | 0
SPU
67 | 711422 OA0 | IZOLACE MOSTOVEK POD VOZOVKOU ASFALT PÁSY | m2 | 71.06 |  | 0 |  | 0 |  | 0 | 21 | 0 | 0 | 0 | 0 | 0 |  | RTS 18/ I | EXP 17 | 0 | 0 |  |  |  |  | POL2_7
|  | Přímopojížděná izolace | [23 empty] | POP
|  | mostovka : 4,4*13 |  | 57.2 | [21 empty] | VV | 0
|  | křídla : 0,9*(3,6+4,1)*2 |  | 13.86 | [21 empty] | VV | 0
SPU
68 | 711432 OA0 | IZOLACE MOSTOVEK POD ŘÍMSOU ASFALT PÁSY | m2 | 24.84 |  | 0 |  | 0 |  | 0 | 21 | 0 | 0 | 0 | 0 | 0 |  | RTS 18/ I | Indiv | 0 | 0 |  |  |  |  | POL2_7
|  | 20,7*0,6*2 |  | 24.84 | [21 empty] | VV | 0
SPU
69 | R0001 | Osazení a dodávka hliníkového drenážního profilu 30/20/2mm pod římsy | m | 8.4 |  | 0 |  | 0 |  | 0 | 21 | 0 | 0 | 0 | 0 | 0 |  | Vlastní | Indiv | 0 | 0 |  |  |  |  | POL2_
|  | 0,6*14 |  | 8.4 | [21 empty] | VV | 0
SPU
Díl: | 764 | Konstrukce klempířské |  |  |  | 0 |  | 0 |  | 0 |  | 0 |  | 0.18 |  | 0 |  |  |  |  | 0 |  |  |  |  | DIL
70 | 764223420R00 | Oplechování okapů Ti Zn,živičná krytina, rš 250 mm | m | 41.4 |  | 0 |  | 0 |  | 0 | 21 | 0 | 0.0044 | 0.18 | 0 | 0 |  | RTS 18/ I | Indiv | 0 | 0 |  |  |  |  | POL1_7
|  | okapnička pod římsou : 20,7*2 |  | 41.4 | [21 empty] | VV | 0
SPU
Díl: | 767 | Konstrukce zámečnické |  |  |  | 0 |  | 0 |  | 0 |  | 0 |  | 1.35 |  | 0 |  |  |  |  | 0 |  |  |  |  | DIL
71 | 767995104R00 | hmotnosti přes 20 do 50 kg | kg | 1267.3472 |  | 0 |  | 0 |  | 0 | 21 | 0 | 5e-05 | 0.06 | 0 | 0 |  | RTS 18/ I | Indiv | 0 | 0 |  |  |  |  | POL1_7
|  | mostní zábradlí madla D76/5 : (20,7+1)*2*2*8,76 |  | 760.368 | [21 empty] | VV | 0
|  | sloupky D76/5 : 1,1*11*2*8,76 |  | 211.992 | [21 empty] | VV | 0
|  | výpplň D12 : 0,8*20,67/0,13*2*0,888 |  | 225.9072 | [21 empty] | VV | 0
|  | patní plechy 200/10 : 0,2*11*2*15,7 |  | 69.08 | [21 empty] | VV | 0
SPU
72 | 998767101R00 | Přesun hmot pro zámečnické konstr., výšky do 6 m | t | 1.3307 |  | 0 |  | 0 |  | 0 | 21 | 0 | 0 | 0 | 0 | 0 |  | RTS 18/ I | Indiv | 0 | 0 |  |  |  |  | POL1_7
|  | 1,33072 |  | 1.33 | [21 empty] | VV | 0
SPU
73 | 13210340R | tyč ocelová tvarovaná kruhová válcovaná za tepla 10000 (S 235JR); d = 12,0 mm | t | 0.25415 |  | 0 |  | 0 |  | 0 | 21 | 0 | 1 | 0.25 | 0 | 0 | SPCM | RTS 18/ I | Indiv | 0 | 0 |  |  |  |  | POL3_1
|  | výplň : 0,9*20,67/0,13*2*0,000888 |  | 0.25415 | [21 empty] | VV | 0
SPU
74 | 13515120R | Ocel široká jakost S235 JRG2 200x 10 mm | t | 0.06908 |  | 0 |  | 0 |  | 0 | 21 | 0 | 1 | 0.07 | 0 | 0 | SPCM | RTS 18/ I | Indiv | 0 | 0 |  |  |  |  | POL3_1
|  | 0,2*11*2*0,0157 |  | 0.07 | [21 empty] | VV | 0
SPU
75 | 14125335R | Trubky bezešvé hladké jakost 11353.0 D 76x5,0 mm | m | 111 |  | 0 |  | 0 |  | 0 | 21 | 0 | 0.00876 | 0.97 | 0 | 0 | SPCM | RTS 18/ I | Indiv | 0 | 0 |  |  |  |  | POL3_1
|  | madla sloupky : (20,7+1)*2*2+1,1*11*2 |  | 111 | [21 empty] | VV | 0
SPU
Díl: | 783 | Nátěry |  |  |  | 0 |  | 0 |  | 0 |  | 0 |  | 0 |  | 0 |  |  |  |  | 0 |  |  |  |  | DIL
76 | 78315 OA0 | PROTIKOROZ OCHRANA OCEL KONSTR ŽÁR ZINKOVÁNÍM PONOREM | m2 | 36.9548 |  | 0 |  | 0 |  | 0 | 21 | 0 | 0 | 0 | 0 | 0 |  | RTS 18/ I | EXP 17 | 0 | 0 |  |  |  |  | POL2_7
|  | zábradlí madla sloupky D76/5 : 0,076*3,14*((20,7+1)*2*2+1,1*11*2) |  | 26.489 | [21 empty] | VV | 0
|  | výplň D12 : 0,012*3,14*0,8*20,67/0,13*2 |  | 9.5858 | [21 empty] | VV | 0
|  | patní plechy : 0,2*0,2*11*2 |  | 0.88 | [21 empty] | VV | 0
SPU
Díl: | 999 | Poplatky za skládky |  |  |  | 0 |  | 0 |  | 0 |  | 0 |  | 0 |  | 0 |  |  |  |  | 0 |  |  |  |  | DIL
77 | 979990103R00 | Poplatek za skládku suti - beton do 30x30 cm | t | 15.8594 |  | 0 |  | 0 |  | 0 | 21 | 0 | 0 | 0 | 0 | 0 |  | RTS 18/ I | Indiv | 0 | 0 |  |  |  |  | POL1_3
|  | 15,85936 |  | 15.86 | [21 empty] | VV | 0
SPU
78 | 979990108R00 | Poplatek za skládku suti - železobeton | t | 25.3 |  | 0 |  | 0 |  | 0 | 21 | 0 | 0 | 0 | 0 | 0 |  | RTS 18/ I | Indiv | 0 | 0 |  |  |  |  | POL1_3
|  | stará římsa : 25,3 |  | 25.3 | [21 empty] | VV | 0
SPU
Díl: | D96 | Přesuny suti a vybouraných hmot |  |  |  | 0 |  | 0 |  | 0 |  | 0 |  | 0 |  | 0 |  |  |  |  | 0 |  |  |  |  | DIL
79 | 979082113R00 | Vodorovná doprava suti po suchu do 1000 m | t | 15.8594 |  | 0 |  | 0 |  | 0 | 21 | 0 | 0 | 0 | 0 | 0 |  | RTS 18/ I | Indiv | 0 | 0 |  |  |  |  | POL1_3
|  | 96 : 15,85936 |  | 15.86 | [21 empty] | VV | 0
SPU
80 | 979082119R00 | Příplatek k přesunu suti za každých dalších 1000 m | t | 222.031 |  | 0 |  | 0 |  | 0 | 21 | 0 | 0 | 0 | 0 | 0 |  | RTS 18/ I | Indiv | 0 | 0 |  |  |  |  | POL1_3
|  | 15,85936*14 |  | 222.03 | [21 empty] | VV | 0
SPU
81 | 979084113R00 | Vodorovná doprava hmot po suchu do 1000 m | t | 25.83 |  | 0 |  | 0 |  | 0 | 21 | 0 | 0 | 0 | 0 | 0 |  | RTS 18/ I | Indiv | 0 | 0 |  |  |  |  | POL1_3
|  | 91 : 0,53 |  | 0.53 | [21 empty] | VV | 0
|  | stará římsa : 25,3 |  | 25.3 | [21 empty] | VV | 0
SPU
82 | 979084119R00 | Příplatek k přesunu hmot za každých dalších 1000 m | t | 361.62 |  | 0 |  | 0 |  | 0 | 21 | 0 | 0 | 0 | 0 | 0 |  | RTS 18/ I | Indiv | 0 | 0 |  |  |  |  | POL1_3
|  | 25,83*14 |  | 361.62 | [21 empty] | VV | 0
SPU
83 | 979087112R00 | Nakládání suti na dopravní prostředky - mosty | t | 15.8594 |  | 0 |  | 0 |  | 0 | 21 | 0 | 0 | 0 | 0 | 0 |  | RTS 18/ I | Indiv | 0 | 0 |  |  |  |  | POL1_3
|  | 15,85936 |  | 15.86 | [21 empty] | VV | 0
SPU
84 | 979087113R00 | Nakládání vybour.hmot na doprav.prostředky - mosty | t | 25.83 |  | 0 |  | 0 |  | 0 | 21 | 0 | 0 | 0 | 0 | 0 |  | RTS 18/ I | Indiv | 0 | 0 |  |  |  |  | POL1_3
|  | 25,83 |  | 25.83 | [21 empty] | VV | 0
SPU
Díl: | M21 | Elektromontáže |  |  |  | 0 |  | 0 |  | 0 |  | 0 |  | 0 |  | 0 |  |  |  |  | 7.08 |  |  |  |  | DIL
85 | 210010136R00 | Chráničky a lišty trubka ochranná, materiál PE, DN do 100 mm, uložená pevně | m | 42 |  | 0 |  | 0 |  | 0 | 21 | 0 | 0 | 0 | 0 | 0 | M21 | RTS 18/ I | RTS 18/ I | 0.16867 | 7.08 |  |  |  |  | POL1_
|  | 2*21 |  | 42 | [21 empty] | VV | 0
SPU
[24 empty] | 15 | 21
| Celkem |  |  |  |  | 0 | [17 empty] | 0 | 0 | SUM
JKSO:
| 821.12 | mosty pozemních komunikací pro zatížení třídy B | [23 empty] | JKSO
| m2 | vodorovná nosná konstrukce montovaná z dílců betonových předpjatých | [23 empty] | JKSOChar
|  | rekonstrukce a modernizace objektu s opravou | [23 empty] | JKSOAkce
END
Note on S6: Jedná se o informaci, zda se jedná o položku, která je do rozpočtu zadána z cenové soustavy RTS, nebo vlastní.
Note on T6: Jedná se o název CÚ, která je zadána u položky rozpočtu