## List2
ZŠ Zachar
provedení lamino dekor buk, stříbrné matné kování
Učebna chemie Designová představa
Prosklená skřín na pomůcky | prosklená skříň na pomůcky 80x42x200cm - Skříně na pomůcky - Skříně budou konstruovány s naloženými dveřmi a pevnými zády. Korpusy spodních skříní budou rektifikovatelné minimálně ve dvou bodech. Dveře uzamykatelné s centrálním zámkem. Materiál: LTD tl. 18 mm. Bezpečnostní sklo. 3/5 sklo, rám - 2/5 dveře, na soklu, uzamykatelná.
Parapet | parapet 11,2 m - Nový parapet včetně větracích mřížek, vyrobený z laminované dřevotřísky tloušťky 25 mm opatřené 2 mm ABS Hranou. Přesný rozměr nutno doměřit na stavbě.
Stolní digestoř | stolní digestoř - Digestoř umístěná na instalační dvoudveřovou skříňku výšky 750 mm, osazena dvěma průchody s krytkami pro přívod vody nebo plynu, dvěma elektrickými zásuvkami 230 V, jedním vypínačem a LED. Pracovní deska má na přední hraně u obsluhy zvýšený okraj proti přetečení kapalin. Plášť digestoře je z ocelových plechů o síle 1,5 mm, povrchová úprava je provedena elektrostaticky naneseným epoxidovým vypalovacím lakem v základní šedé barvě. Digestoř je osazena výkonným ventilátorem, který zabezpečuje dokonalý a účinný odtah všech výparů. Prosklená ze všech stran. Rozměr cca 100x70 cm, výška 140 cm. Přesné rozměry nutno doměřit.
Kabinet chemie
Oboustranný psací stůl | oboustranný psací stůl opatřený zásuvkami rozměr 140x80 -Stolová deska lamino tl. 25 mm, po obvodu ohraněno plastovou ABS 2 mm hranou. Barevné řešení bude definováno uživatelem. Otvory pro kabeláže budou opatřeny průchodkami o průměru 60 mm. Šuplíky opatřený zámkem. Uzamykatelná centrálním klíčem. Rozměr jednoho stolu je 140 x 80cm.
Skříňová sestava kabinet | Sestava tří prosklených skříní a jedné plné. Hloubka 45 cm, výška 180 cm, celková délka 250 cm. Skříně budou konstruovány s naloženými dveřmi a pevnými zády. Korpusy spodních skříní budou rektifikovatelné minimálně ve dvou bodech. Dveře uzamykatelné s centrálním zámkem.
Parapet | parapet 2,6 m - Nový parapet včetně větracích mřížek, vyrobený z laminované dřevotřísky tloušťky 25 mm opatřené 2 mm ABS Hranou. Přesný rozměr nutno doměřit na stavbě.
Laboratoř
laboratoř - povrchové plochy odolné chemikáliím a kyselinám s atestem alespoň ve třech barevných provedeních, skříně na pomůcky ve stejném provedení jako pracovní stoly, dekor buk, se zámkem, plné, digestoře v barevném provedení sladěném s pracovnou chemie a s laboratoří
Pracoviště pro výuku chemie | Pracoviště pro výuku chemie - Rozměr jednoho pracoviště: cca 800 x 650 x 900 mm 2x vodovodní baterie, teplá a studená voda 1x kulový plynový uzávěr. 1x keramická výlevka 145 x 145 x 150 mm. Médiová nástavba dvěma elektrickými zásuvkami s víčkem (230V,16A, krytí IP 44), dvě vnitřní odkládací police mezi pilíři nástavby, opatřené průhlednou stěnou z bezpečnostního skla. Elektrické vybavení a kabeláž bude splňovat požadavky platných ČSN a EN. Laboratorní ventily a kohouty na vodu a plyn, jsou povrchově upraveny pro chemicky náročné agresivní prostředí. Rozvody plynu, vody, elektřiny a odpady budou provedené mezi zadními stěnami stolů, prostupy pracovní deskou budou zajištěné proti zatékání. Rozvody vody a odpady budou provedeny v plastovém provedení. Rozvody plynu budou svařované a provedeny ve svařovaných bezešvých plynových trubkách, pohyblivé přívody v tlakových opletených hadicích dle platných ČSN a EN. Pracovní plocha: kyselino odolná keramická dlažba, spárovaná chemicky odolnou spárovací hmotou. Barevné řešení dlažby desek bude upřesněno po výběru zhotovitele. Korpus stolu bude zhotoven z laminovaných desek o minimální síle 18mm; Každé pracovní místo bude obsahovat šuplík, uzamykatelnou skříňku s prostorem pro plastové kontejnery a tři police. Barevné řešení lamino desek bude upřesněno po výběru zhotovitele. Všechna místa napojení rozvodu a spojů plynu musí být kontrolovatelná a přístupná kontrolními otvory s dvířky v zadní desce stolu. Jednotlivá pracoviště tvoří celek. V čele každého celku dvě keramické výlevky 45 x 45 cm s baterií s vysokým výustkem.
Skříň na chemikálie | Skříň na chemikálie - Celoplastová bezpečnostní skříň na kyseliny a louhy. Rozměr 590x570x1950. 2x dveře levé, bílá. Polypropylenové provedení. Dveře tloušťka 20mm. Plastové zavěšení mimo vnitřní prostor skříně. Rektifikační patky, plastový sokl, koncovka pro připojení na vzduchotechniku D75mm. 4 kusy záchytných van.
Školní digestoř | Školní digestoř -Vnější rozměry cca digestoře: 1500 x 2200 x 650 mm Prosklení ze tří stran. Přední strana na mechanickém výsuvu, zajišťujícím bezpečnou práci v digestoři Médiový panel se čtyřmi elektrickými zásuvkami (230V,16A, krytí IP 44), vypínači odsávání a osvětlení a ovládacímí prvky pro teplou a studenou vodu a dva plynové kohouty 1x keramická výlevka 1x vodovodní baterie na teplou i studenou vodu Elektrické vybavení a kabeláž bude splňovat požadavky platných ČSN a EN. Laboratorní ventily a kohouty na vodu a plyn, jsou povrchově upraveny pro chemicky náročné agresivní prostředí. Pracovní plocha: kyselino odolná keramická dlažba (např. Taurus Granit Tunis), spárovaná chemicky odolnou spárovací hmotou. Barevné řešení dlažby desek bude upřesněno po výběru zhotovitele. Korpus digestoře bude zhotoven z laminovaných desek o minimální síle 18mm. Skříňka má šoupací dveře, pro úsporu prostoru. Výkonný ventilátor pro odtah splodin. Osvětlení digestoře bude provedeno systémem do výbušného a chemicky agresivního prostředí
Skříně na pomůcky | Skříně na pomůcky - Skříně budou konstruovány s naloženými dveřmi a pevnými zády. Korpusy spodních skříní budou rektifikovatelné minimálně ve dvou bodech. Dveře uzamykatelné s centrálním zámkem. Materiál: LTD tl. 18 mm. Bezpečnostní sklo. 3/5 sklo, rám - 2/5 dveře, na soklu, uzamykatelná. Rozměr š. 80 x hl. 42 x v. 200 cm.
Parapet | Parapet - výměna stávajícího, včetně instalace větracích mřížek - Nový parapet včetně větracích mřížek, vyrobený z laminované dřevotřísky tloušťky 25 mm opatřené 2 mm ABS Hranou. Přesný rozměr nutno doměřit na stavbě.učebna 11,2m
nábytek učebna PC
Stůl pro PC s kabelový boxem | žákovský stůl pro PC s kabelovým boxem pro organizaci kabelů, rozměr 120x70cm, výška 76cm, stolová deska LTD 18 mm s prostupy pro kabel s litou PUR polyuretanovou hranou, ocelová konstrukce, barva RAL 5015, zakončení noh stolu nesmí škrábat linoleum
Stůl lichoběžník | lichoběžníkový stůl 110x60 pro vytváření sestav, stolová deska 18mm v provedení lamino dekor buk, ocelová konstrukce barva RAL 5011, stoly s plastovými koncovkami osazenými rektifikačními šrouby, které jsou zajištěny tak, aby je nebylo možné úplně vyšroubovat, nohy nesmí škrábat linoleum
Pracovní židle | ergonomická pracovní židle na pístu k PC - otočná, podnož plastová černá na kluzácích, provedení buková překližka, barva kovu RAL 5015
Učitelská židle | učitelská židle na kříži s kolečky, černý plast, buková překližka upravená polyuretanovým lakem, čalouněná, čalounění v modrém provedení