## List2
ZŠ Slovan
Učebna I |  | Popis položky | Designová představa
1. | Stůl pro PC s elektroinstalací | Stolová deska lamino buk tl. 25 mm, po obvodu ohraněno plastovou ABS 2 mm hranou. Otvory pro kabeláže budou opatřeny průchodkami o průměru 60 mm. Kabelové rozvody pod stolovou deskou jsou vedeny v horizontálním kanálu umístěném pod pracovní deskou. Prostor pro umístění PC, zadní část obsahuje větrací mřížky a zaručuje jednoduchý přístup ke kabeláži. Uzamykatelná centrálním klíčem. Rozměr jednoho stolu je 55 x 90 cm.
2. | Židle k PC | Plastová školní židle na černém nebo chromovém kříži vybavená kluzáky, Sedák a opěradlo jsou z perforovaného plastu v různých barvách. Šířka sedáku 46 cm, Hloubka 54 cm. Plynový píst. Barva žlutá.
3. | Katedra | Stejné parametry jako stůl pro PC (položka 1). Rozměr 130x55 cm Vybavena třemi uzamykatelnými šuplíky
4. | Učitelská židle | Parametry stejné jako židle k PC. Čalouněná, barva žlutá.
5. | Parapet 9m | Nový parapet včetně větracích mřížek, vyrobený z laminované dřevotřísky tloušťky 25 mm opatřené 2 mm ABS Hranou. Přesný rozměr nutno doměřit na stavbě.
6. | Skříň na pomůcky | Skříně budou konstruovány s naloženými dveřmi a pevnými zády. Korpusy spodních skříní budou rektifikovatelné minimálně ve dvou bodech. Dveře uzamykatelné s centrálním zámkem. Materiál: LTD tl. 18 mm, buk. Bezpečnostní sklo. 3/5 sklo, rám - 2/5 dveře, na soklu, uzamykatelná. Rozměr š. 80 x hl. 42 x v. 200 cm.
Učebna II
1. | Stůl pro PC s elektroinstalací | Stolová výklopná deska lamino buk tl. 25 mm, po obvodu ohraněno plastovou ABS 2 mm hranou. Otvory pro kabeláže budou opatřeny průchodkami o průměru 60 mm. Kabelové rozvody pod stolovou deskou jsou vedeny v horizontálním kanálu umístěném pod pracovní deskou. Prostor pro umístění notebooku pod výklopnou pracovní deskou. Uzamykatelná centrálním klíčem. Rozměr jednoho stolu je 50 x 100cm.
2. | Židle k PC | Plastová školní židle na černém nebo chromovém kříži vybavená kluzáky, Sedák a opěradlo jsou z perforovaného plastu v různých barvách. Šířka sedáku 46 cm, Hloubka 54 cm. Plynový píst. Barva oranžová.
3. | Katedra | Stejné parametry jako stůl pro PC (položka 1). Rozměr 130x55 cm Vybavena třemi uzamykatelnými šuplíky
4. | Učitelská židle | Parametry stejné jako židle PC. Čalouněná, barva oranžová.
Učebna I
Učebna II