## List1
Doba dozvuku - stávající řešení
Druh povrchu | Plocha | Počet | Frekvence
|  |  | 125 Hz |  | 250 Hz |  | 500 Hz |  | 1000 Hz |  | 2000 Hz |  | 4000 Hz
| m2 | ks | ai | Si * ai | ai | Si * ai | ai | Si * ai | ai | Si * ai | ai | Si * ai | ai | Si * ai
Obvodové stěny - omítka | 48.49 | 1 | 0.02 | 0.9698 | 0.02 | 0.9698 | 0.03 | 1.4547 | 0.04 | 1.9396 | 0.05 | 2.4245 | 0.05 | 2.4245
Okna | 17.06 | 1 | 0.3 | 5.118 | 0.2 | 3.412 | 0.15 | 2.559 | 0.1 | 1.706 | 0.06 | 1.0236 | 0.04 | 0.6824
Světlík | 8 | 1 | 0.3 | 2.4 | 0.2 | 1.6 | 0.15 | 1.2 | 0.1 | 0.8 | 0.06 | 0.48 | 0.04 | 0.32
Dělící stěna | 14.96 | 1 | 0.08 | 1.1968 | 0.08 | 1.1968 | 0.09 | 1.3464 | 0.1 | 1.496 | 0.1 | 1.496 | 0.1 | 1.496
Vnitřní dveře | 2.45 | 1 | 0.08 | 0.196 | 0.08 | 0.196 | 0.09 | 0.2205 | 0.1 | 0.245 | 0.1 | 0.245 | 0.1 | 0.245
Podlaha - PVC | 59.7 | 1 | 0.02 | 1.194 | 0.025 | 1.4925 | 0.03 | 1.791 | 0.035 | 2.0895 | 0.04 | 2.388 | 0.04 | 2.388
Strop - omítka | 60.1 | 1 | 0.02 | 1.202 | 0.02 | 1.202 | 0.03 | 1.803 | 0.04 | 2.404 | 0.05 | 3.005 | 0.05 | 3.005
Židle | 0.5 | 25 | 0.02 | 0.01 | 0.025 | 0.0125 | 0.03 | 0.015 | 0.035 | 0.0175 | 0.035 | 0.0175 | 0.035 | 0.0175
Lavice | 0.72 | 14 | 0.04 | 0.0288 | 0.04 | 0.0288 | 0.05 | 0.036 | 0.06 | 0.0432 | 0.06 | 0.0432 | 0.07 | 0.0504
Osoby | 1.5 | 25 | 0.15 | 0.225 | 0.23 | 0.345 | 0.56 | 0.84 | 0.78 | 1.17 | 0.88 | 1.32 | 0.89 | 1.335
Skříň | 7.2 | 1 | 0.1 | 0.72 | 0.15 | 1.08 | 0.55 | 3.96 | 0.52 | 3.744 | 0.5 | 3.6 | 0.45 | 3.24
Tabule | 2.16 | 1 | 0.01 | 0.0216 | 0.015 | 0.0324 | 0.015 | 0.0324 | 0.02 | 0.0432 | 0.02 | 0.0432 | 0.025 | 0.054
Keramický obklad | 3.38 | 1 | 0.01 | 0.0338 | 0.01 | 0.0338 | 0.01 | 0.0338 | 0.02 | 0.0676 | 0.02 | 0.0676 | 0.02 | 0.0676
S Si * ai | 226.22 |  |  | 13.3158 |  | 11.6016 |  | 15.2918 |  | 15.7656 |  | 16.1536 |  | 15.3254
aS |  |  |  | 0.058862 |  | 0.051285 |  | 0.067597 |  | 0.069691 |  | 0.071407 |  | 0.067746
aE |  |  |  | 0.060666 |  | 0.052646 |  | 0.06999 |  | 0.072239 |  | 0.074084 |  | 0.070149
U |  |  |  | 0 |  | 0 |  | 0 |  | 0 |  | 1.791 |  | 5.015
TE (Eyring) |  |  |  | 2.1403 |  | 2.4663 |  | 1.8551 |  | 1.7974 |  | 1.5834 |  | 1.4064
To (ČSN 73 0527) |  |  |  | 0.6 |  | 0.6 |  | 0.6 |  | 0.6 |  | 0.6 |  | 0.6
TE / To (ČSN 73 0527) | min |  |  | 0.65 |  | 0.8 |  | 0.8 |  | 0.8 |  | 0.8 |  | 0.8
| max |  |  | 1.2 |  | 1.2 |  | 1.2 |  | 1.2 |  | 1.2 |  | 1.2
TE / To |  |  |  | 3.5671 |  | 4.1104 |  | 3.0919 |  | 2.9956 |  | 2.639 |  | 2.3441
Splňuje požadavek ČSN 73 0527 |  |  | NE |  | NE |  | NE |  | NE |  | NE |  | NE
Doba dozvuku - akustický podhled AMF Thermatex Feinstratos micro perforiert
Druh povrchu | Plocha | Počet | Frekvence
|  |  | 125 Hz |  | 250 Hz |  | 500 Hz |  | 1000 Hz |  | 2000 Hz |  | 4000 Hz
| m2 | ks | ai | Si * ai | ai | Si * ai | ai | Si * ai | ai | Si * ai | ai | Si * ai | ai | Si * ai
Obvodové stěny - omítka | 48.49 | 1 | 0.02 | 0.9698 | 0.02 | 0.9698 | 0.03 | 1.4547 | 0.04 | 1.9396 | 0.05 | 2.4245 | 0.05 | 2.4245
Okna | 17.06 | 1 | 0.3 | 5.118 | 0.2 | 3.412 | 0.15 | 2.559 | 0.1 | 1.706 | 0.06 | 1.0236 | 0.04 | 0.6824
Světlík | 8 | 1 | 0.3 | 2.4 | 0.2 | 1.6 | 0.15 | 1.2 | 0.1 | 0.8 | 0.06 | 0.48 | 0.04 | 0.32
Dělící stěna | 14.96 | 1 | 0.08 | 1.1968 | 0.08 | 1.1968 | 0.09 | 1.3464 | 0.1 | 1.496 | 0.1 | 1.496 | 0.1 | 1.496
Vnitřní dveře | 2.45 | 1 | 0.08 | 0.196 | 0.08 | 0.196 | 0.09 | 0.2205 | 0.1 | 0.245 | 0.1 | 0.245 | 0.1 | 0.245
Podlaha - PVC | 59.7 | 1 | 0.02 | 1.194 | 0.025 | 1.4925 | 0.03 | 1.791 | 0.035 | 2.0895 | 0.04 | 2.388 | 0.04 | 2.388
Strop - akustický podhled | 51.7 | 1 | 0.5 | 25.85 | 0.55 | 28.435 | 0.55 | 28.435 | 0.7 | 36.19 | 0.65 | 33.605 | 0.5 | 25.85
Strop - obvod světlíku | 8.4 | 1 | 0.02 | 0.168 | 0.02 | 0.168 | 0.03 | 0.252 | 0.04 | 0.336 | 0.05 | 0.42 | 0.05 | 0.42
Židle | 0.5 | 25 | 0.02 | 0.01 | 0.025 | 0.0125 | 0.03 | 0.015 | 0.035 | 0.0175 | 0.035 | 0.0175 | 0.035 | 0.0175
Lavice | 0.72 | 14 | 0.04 | 0.0288 | 0.04 | 0.0288 | 0.05 | 0.036 | 0.06 | 0.0432 | 0.06 | 0.0432 | 0.07 | 0.0504
Osoby | 1.5 | 25 | 0.15 | 0.225 | 0.23 | 0.345 | 0.56 | 0.84 | 0.78 | 1.17 | 0.88 | 1.32 | 0.89 | 1.335
Skříň | 7.2 | 1 | 0.1 | 0.72 | 0.15 | 1.08 | 0.55 | 3.96 | 0.52 | 3.744 | 0.5 | 3.6 | 0.45 | 3.24
Tabule | 2.16 | 1 | 0.01 | 0.0216 | 0.015 | 0.0324 | 0.015 | 0.0324 | 0.02 | 0.0432 | 0.02 | 0.0432 | 0.025 | 0.054
Keramický obklad | 3.38 | 1 | 0.01 | 0.0338 | 0.01 | 0.0338 | 0.01 | 0.0338 | 0.02 | 0.0676 | 0.02 | 0.0676 | 0.02 | 0.0676
S Si * ai | 226.22 |  |  | 38.1318 |  | 39.0026 |  | 42.1758 |  | 49.8876 |  | 47.1736 |  | 38.5904
aS |  |  |  | 0.16856 |  | 0.17241 |  | 0.18644 |  | 0.22053 |  | 0.20853 |  | 0.17059
aE |  |  |  | 0.1846 |  | 0.18924 |  | 0.20633 |  | 0.24914 |  | 0.23386 |  | 0.18704
U |  |  |  | 0 |  | 0 |  | 0 |  | 0 |  | 1.791 |  | 5.015
TE (Eyring) |  |  |  | 0.70337 |  | 0.68612 |  | 0.62928 |  | 0.52116 |  | 0.53702 |  | 0.62063
To (ČSN 73 0527) |  |  |  | 0.6 |  | 0.6 |  | 0.6 |  | 0.6 |  | 0.6 |  | 0.6
TE / To (ČSN 73 0527) | min |  |  | 0.65 |  | 0.8 |  | 0.8 |  | 0.8 |  | 0.8 |  | 0.65
| max |  |  | 1.2 |  | 1.2 |  | 1.2 |  | 1.2 |  | 1.2 |  | 1.2
TE / To |  |  |  | 1.1723 |  | 1.1435 |  | 1.0488 |  | 0.8686 |  | 0.89503 |  | 1.0344
Splňuje požadavek ČSN 73 0527 |  |  | ANO |  | ANO |  | ANO |  | ANO |  | ANO |  | ANO