## popis a zdůvodnění
Změnový list č. 1
Název akce : OPRAVA MOSTU ev.č 01-48-c-M03 přes potok Zacharka na ulici Na Hrázi v Kroměříži
Popis a zdůvodnění změn
Investor : Město Kroměříž |  |  |  | Registrační číslo projektu:
Číslo a název objektu:
poř. č. | datum vzniku změny | kód položky | popis položky | specifikace změny * | zdůvodnění změny * | vyjádření
1. | 26.7.2013 |  | doplnění PD - objekt 101 Objížďka | Požadavekk osazení přechodného dopravního značení, zpracovaný odborným pracovištěm dle platných obecně právních norem a technických podmínek, bude v souladu s ust. § 77 zákona č. 361/2000 Sb. o provozu na pozemních komunikacích ve znění novel . | Doplnění vlivem požadavku policie ČR Č.J. KRPZ-77146-1/ČJ-2013-150806 | KRAJSKÉ ŘEDITELSTVÍ POLICIE ZLÍNSKÉHO KRAJE Územní odbor Kroměříž Dopravní inspektorát Kroměříž
2. | 4.9.2013 |  | doplnění PD - objekt 101, výkresy 102-4-1, 102-4-2,102-4-3,102-4-4, | Zpevnění průtočného profilu pod objektem mostu bude provedeno kamennou dlažbou do betonu včetně prodloužení opevnění v délce 2,00m před a za mostem s ukončením příčnými stabilizačními prahy - viz opravená odsouhlasená příloha čJa2.4'3. ( příčný řez) a č.102'4.2 ( podélný řez)' | Doplnění vlivem požadavku POVOD9 MORAVY PM4017412013-203tFi | Správce toku : POVODÍ MORAVY, s.p.
3.
4.
5.
6.
7.