## ZŠ Zachar - Výkaz výměr
ZŠ Zachar
Preambule |  |  |  | Instalační požadavky |  |  | Materiál |  |  |  | Instalace
Položka | Podrobné specifikace | Min. požadavky zadavatele | Nabídka dodavatele (dodavatel doplní konkrétní údaje nabízeného plnění, tam kde to nelze úvést, doplní buď že splňuje (ANO) nebo nesplňuje (NE) | instalace | konfigurace | ladění | MJ | Množství | Cena/MJ | Cena s DPH | Množství | Cena/MJ | Cena s DPH | Cena celkem
Chemie | [13 empty] | 0
Dataprojektor - výrobce/označení modelu |  | Dodavatel doplní "název a značku" |  | x | x |  | ks | 1 |  | 0 | 1 |  | 0 | 0
| Svítivost | 4000 ANSI lumenů a více
| Rozlišení | FullHD nativní rozlišení a lepší
| Připojení | RGB, HDMI, Wi-Fi, LAN (i přenosem obrazu)
| Poznámka | Dataprojektor bude umístěn na stropu
Učitelské PC - Chemie |  | Dodavatel doplní "název a značku" |  | x |  |  | ks | 1 |  | 0 | 1 |  | 0 | 0
| CPU | 4 jádra, TDP max 65W a více než 10000 bodů v cpu benchmarku
| RAM | min. 8GB DDR4-2400
| Disk | SSD min. 240GB
| Grafická karta | min. 4GB GDDR 5 a lepší - 3x výstup (RGB, HDMI nebo DVI + redukce na HDMI)
| USB | min. 3.0 - i na předním panelu
| Klávesnice | omyvatelná silikonová, odolná chemikáliím
| OS | W10Pro,
| LAN (RJ45) | 1Gbps
| Záruka | NBD 4 roky a více přímo od výrobce
| Hlučnost | Nízká
Notebook žákovský |  | Dodavatel doplní "název a značku" |  |  |  |  | ks | 10 |  | 0 | 10 |  | 0 | 0
| CPU | CPU 4jádra - max TDP 15W
| RAM | min. 8 GB RAM DDR4-2400
| Velikost | 15 -16"
| Disk | SSD min. 240GB
| Grafická karta | Výstup HDMI
| Displej | Matný nebo antireflexní s rozlišením FullHD
| USB | min 3x, z toho min. jeden 3.0 či lepší
| Tělo | Pevná konstrukce a panty
| OS | W10Pro
| LAN (RJ45) | 1Gbps
| WiFi | 802.11 ac
| Záruka | NBD záruka 4 roky a více přímo výrobcem
| Myš | ano
| napájecí zdroj 230V | ano
| hmotnost | do 2,1kg
Monitor žákovský |  | Dodavatel doplní "název a značku" |  |  |  |  | ks | 1 |  | 0 | 1 |  | 0 | 0
| Velikost | od 21,5“ do 25"
| Poměr stran | 16:9
| Rozlišení | minimálně FHD 1920x1080
| Vstupy | 2 - (RGB a HDMI nebo DVI)
| Napájení | 230 V (bez externího zdroje)
| Výškově nastavitelný | ano
| Polohovací | ano
| Vestavěné audio | ano
| Záruka | 2 a více let
Pylonová tabule |  | Dodavatel doplní "název a značku" |  | x |  |  | ks | 1 |  | 0 | 1 |  | 0 | 0
| Umístění | předsazena dotykové interaktivní tabuli
| rozměry | min. 300x100cm
| Listy | dva listy, oba současně vysunutelné nad plochu interaktivní tabule
| materiál, barva | Keramický povrch bílý
| Pylon | Hliníkový
| záruka | na povrch tabule min 20 let
Interaktivní tabule |  | Dodavatel doplní "název a značku" |  | x | x |  | ks | 1 |  | 0 | 1 |  | 0 | 0
| Snímání | doteků prstů i pera - multitouch
| úhlopříčka | min. 220 cm (87")
| Ozvučení | ano
| Ovládání tabule | dotykem s možností psaní a ovládání jak dotykem, tak popisovačem i perem.
Použitá technologie nesmí vyžadovat výhradní použití speciálních technických pomůcek (např. bateriových per) pro ovládání tabule
Minimálně 2 současné dotyky (gesta), nebo 2 současné dotyky pro psaní, nebo 2 současné dotyky pro psaní a ovládání.
V dodávce minimálně dvě pera (pasivní, bez nutnosti napájení, bezúdržbová).
Aktivní polička, řešící přepínání psaní/dotyku/mazání, na poličce vyhrazená tlačítka kalibrace, pravého tlačítka myši, virtuální klávesnice.
| Ovládací SW | V češtině, s podporou OS Windows 7 - 10
| Formát | v poměru 16:10, popisovatelná běžnými fixy, odolný povrch (keramika)
| Konstrukce | Pevná konstrukce na stěně s dataprojektorem pevně nainstalovaným na stropě místnosti
| Instalace | za pylonovou tabulí tak, aby bylo možno využívat plně plochu interaktivní tabule v případě zvednutí listů pylové tabule
| Záruka | min. 60 měsíců
Tiskárna A4 |  | Dodavatel doplní "název a značku" |  |  |  |  | ks | 1 |  | 0 | 1 |  | 0 | 0
| Technologie tisku | Laser ČB
| Toner | 3000 stran
| oboustranný tisk | fullduplex
| Připojení | USB, LAN
| Rychlost tisku A4 | 35 str./ min
| Rozlišení | 1200 x 1200 dpi
Informatika | [13 empty] | 0
Dataprojektor |  | Dodavatel doplní "název a značku" |  | x |  |  | ks | 1 |  | 0 | 1 |  | 0 | 0
| Svítivost | 4000 ANSI lumenů a více
| Rozlišení | FullHD nativní rozlišení a lepší
| Připojení | RGB, HDMI, Wi-Fi, LAN (i přenosem obrazu)
| Poznámka | Dataprojektor bude provozován ve dne v místnosti bez zatemnění
Notebook žákovský |  | Dodavatel doplní "název a značku" |  |  |  |  | ks | 10 |  | 0 | 10 |  | 0 | 0
| CPU | CPU 4jádra - max TDP 15W
| RAM | min. 8 GB RAM DDR4-2400
| Velikost | 15 -16"
| Disk | SSD min. 240GB
| Grafická karta | Výstup HDMI
| Displej | Matný nebo antireflexní s rozlišením FullHD
| USB | min 3x, z toho min. jeden 3.0 či lepší
| Tělo | Pevná konstrukce a panty
| OS | W10Pro
| LAN (RJ45) | 1Gbps
| WiFi | 802.11 ac
| Záruka | NBD záruka 4 roky a více přímo výrobcem
| Myš | ano
| napájecí zdroj 230V | ano
| hmotnost | do 2,1kg
Žákovské PC - Informatika |  | Dodavatel doplní "název a značku" |  | x |  |  | ks | 10 |  | 0 | 10 |  | 0 | 0
| CPU | 4 jádra, TDP max 65W a více než 10000 bodů v cpu benchmarku
| RAM | min. 8GB DDR4-2400
| Disk | SSD min. 240GB
| Grafická karta | 2x výstup - RGB, HDMI nebo DVI
| USB | min. 3.0 - i na předním panelu
| OS | W10Pro,
| LAN (RJ45) | 1Gbps
| Záruka | NBD 4 roky a více přímo od výrobce
| Hlučnost | Nízká
Učitelské PC - Informatika |  | Dodavatel doplní "název a značku" |  | x |  |  | ks | 1 |  | 0 | 1 |  | 0 | 0
| CPU | 4 jádra, TDP max 65W a více než 10000 bodů v cpu benchmarku
| RAM | min. 8GB DDR4-2400
| Disk | SSD min. 240GB
| Grafická karta | min. 4GB GDDR 5 a lepší - 3x výstup (RGB, HDMI nebo DVI + redukce na HDMI)
| USB | min. 3.0 - i na předním panelu
| OS | W10Pro,
| LAN (RJ45) | 1Gbps
| Záruka | NBD 4 roky a více přímo od výrobce
| Hlučnost | Nízká
scanner A4 |  | Dodavatel doplní "název a značku" |  |  |  |  | ks | 1 |  | 0 | 1 |  | 0 | 0
| Rozlišení | 4 800 x 4 800 dpi
| Připojení | USB
Tiskárna A4 |  | Dodavatel doplní "název a značku" |  |  |  |  | ks | 1 |  | 0 | 1 |  | 0 | 0
| Technologie tisku | Laser ČB
| Toner | 3000 stran
| oboustranný tisk | fullduplex
| Připojení | USB, LAN
| Rychlost tisku A4 | 35 str./ min
| Rozlišení | 1200 x 1200 dpi
mobilní telefon |  | Dodavatel doplní "název a značku" |  |  |  |  | ks | 1 |  | 0 | 1 |  | 0 | 0
| OS | android 8.1 a novější
| fotoaparát | f/1,6 a menší
| Display | OLED/AMOLED
| RAM | 6GB a více
| Velikost zařízení | 6" a více
| Uživatelská paměť | 128GB a více
Serverovna, síť | [13 empty] | 0
Rackový server |  | Dodavatel doplní "název a značku" |  | x | x | x | ks | 2 |  | 0 | 2 |  | 0 | 0
| Provedení | Rack, 2U (možnost osazení dalšího CPU
| RAM | 64GB RDIMM + minimálně stejný počet volných slotů na pozdější rozšíření, podpora až 512GB RAM
| CPU | min. 8 jader, CPU poslední generace, frekvence min. 2.1GHz, výkon min. 11500 bodů v CPU benchmark (cpubenchmark.net)
| Zdroj | Redundantní, hot swap, certifikace Platinum
| Management adapter | plná správa včetně konzole pro správu s možností vzdáleného vypnutí/zapnutí, doživotní licence na její používání
| Informační panel | LCD nebo LED diagnostický panel na přední straně
| Kabelový management | na výsuvných lyžinách
| Flash memory | 2x16GB pro instalaci virtualizační vrstvy
| LAN | min. 2x 1Gb + 2x10Gb
| SAS HBA | 12G, min. 2 porty
| RAID | embedded SATA
| HDD | 1x1TB 7,2k rpm SATA v HOT PLUG
| 3,5" hot plug drive bays | min 4 včetně rámečků
| Záruka | 5 let 24x7 s opravou v místě instalace do druhého pracovního dne, servis poskytován přímo výrobcem, jedno kontaktní místo pro hlášení poruch celého dodávaného systému
| aktualizace firmware | zdarma min. po dobu platné podpory
Diskové pole |  | Dodavatel doplní "název a značku" |  | x | x | x | ks | 1 |  | 0 | 1 |  | 0 | 0
| chasis | Rack max 3U
| architektura | NO SPOF
| Řadiče disků | min. dva redundantní, všechny cesty k LUN jsou sočasně aktivní a výkonově rovnocenné
| Redundance | všech klíčových komponent, odolnost proti výpadku jednoho nap. Zdroje, řadiče, disku, prop. Kabelu - tyto komponenty musí být vyměnitelné za provozu
| zápisová cache | chráněna proti ztrátě nebo poškození při poruše řadiče či přerušení napájení
| Sledování systému | chybové stavy, vytížení HW, včetně grafického zobrazení IOPS, latence, MB/s, Blocksize a Queue Depth v reálném čase i s historií
| RAID | podpora 5,6,10
| Cache | 16GB per controller
| Osazení controlleru | každý min. 4x 12Gbit SAS porty
| Disky | minimální hrubá kapacita 10TB bez spare disků, z toho min. 20% tvořeno SSD disky, zbytek kapacity mohou tvořit rotační NL-SAS disky
| Velikost a počet disků | dle technických specifikací výrobce
| Spare disky | Od každého typu disku je požadován min. jeden
| Vyměnitelnost disků | všechny měnitelné za chodu (hot swap)
| Kombinovatelnost disků | V rámci jedné police možnost kombinace flash, 7.2, 10 i 15krpm
| Dodatečná rozšiřitelnost | možnost dodatečně osadit SSD, 7.2 i 15k rpm disky
| HW SED | podporovaná
| Bezvýpadkové rozšiřování | Přidáním polic či disků bez nutnosti dokupování dalších řadičů, IO karet či licencí
| podporované funkce pole | Automatický tiering mezi různými typy RAID i mezi různými typy disků podle jejich využití (velikost bloku 512kB/2MB/4MB)
min. komprese nebo deduplikace dat s možností zap/vyp pro každý LUN individuálně
Thin provisioning, zero detection, UNMAP/TRIM
Připojení serverů pomocí MPIO
| potřebné kabely pro propojení | jako součást dodávky - 4x 12Gb HD mini SAS kabel, délka min.2m
| Licence | veškeré licence bez omezení kapacity a počtu připojených serverů
| Záruka | 5 let 24x7 s opravou v místě instalace do druhého pracovního dne, servis poskytován přímo výrobcem, jedno kontaktní místo pro hlášení poruch celého dodávaného systému
| aktualizace firmware | zdarma min. po dobu platné podpory
Switch 48port |  | Dodavatel doplní "název a značku" |  | x | x | x | ks | 3 |  | 0 | 3 |  | 0 | 0
| Chasis | rackový
| počet portů | min. 48x 10/100/1000 RJ 45 + min. 2x SFP+ 10GBE
| Stack | podpora propojení s dalšími switchi s min. propustností 10Gb (a min. 2 SFP+ zůstanou nezapojené)
| managovatelný | web management
| Podpora VLAN | min. layer 2
| forwarding rate | min. 130Mpps (mil. packets/s)
| podpora IE 802.1 | w (Rapid Spanning Tree Protocol), S (multiple spanning tree protocol), x (port based network access control), ad (link aggregation control)
| podpora DHCO snooping | ano
| podpora SNMP | min. verze 2
| Záruka | 5 let 24x7 s opravou v místě instalace do druhého pracovního dne, servis poskytován přímo výrobcem, jedno kontaktní místo pro hlášení poruch celého dodávaného systému
| aktualizace firmware | zdarma min. po dobu platné podpory
Hardwarový firewall |  | Dodavatel doplní "název a značku" |  | x | x | x | ks | 1 |  | 0 | 1 |  | 0 | 0
| Výkon | IPS throughput min. 900Mbps
| propojení s AD | ano
| bezplatná aktualizace a podpora | min. 3r v ceně
| VPN klientů | min. 25
| Současná spojení | min 150000 SPI
| zdroje | redundantní
| funkce | filtrace na základě geoIP, podpora netflow, reportovací služba s dlouhodobou analýzou a statistikou historie logů
Gateway AV, antispyware, Intrusion prevention, Content filtering, SSL Inspection
| Site to site VPN tunnels | min. 10x
| Porty | min. 5x 1Gb
Možnost budoucího dokoupení sekundárního boxu a zapojení do HA
RACK 42U |  | Dodavatel doplní "název a značku" |  | x | x |  | ks | 1 |  | 0 | 1 |  | 0 | 0
min. 80x80cm, rozebiratelný alespoň ze dvou stran, zamykatelný
Rack podporuje umístění aktivního chlazení - klimatizace
Wifi AP | [6 empty] | ks | 13 |  | 0 | 13 |  | 0 | 0
| frekvenční pásmo | 5GHz i 2,4GHz
| rychlost připojení | 1.3Gbps na 5GHz a 400Mbps na 2,4 GHz
| controller managed | centrálně managovatelná AP s podporou AD
| antény | min 3x MIMO omni-directional dowtilt dualband
předávání klientů mezi AP v síti na základě zátěže a síly signálu
Počet současně připojitelných klientů na jedno AP minimálně 30
Licence Win Svr DataCenter Core 2019 16Lic OLP NL AE CoreLic Qlfd |  |  |  | x | x | x |  | 1 |  | 0 | 1 |  | 0 | 0
Licence Win Svr CAL 2019 OLP NL AE Device CAL |  |  |  | x | x | x |  | 100 |  | 0 | 1 |  | 0 | 0
Kabeláž |  |  |  | x |  |  | m | 900 |  | 0 | 900 |  | 0 | 0
Kabely UTP Cat 5e v požadovaných délkách
Instalace chráničky optických kabelů HDPE
Optické kabely v požadovaných délkách
Instalace a osazení Patch panelů |  |  |  | x |  |  | ks | 1 |  | 0 | 1 |  | 0 | 0
Rekonstrukce a vybudování nových ethernetových zásuvek |  |  |  | x |  |  | ks | 30 |  | 0 | 30 |  | 0 | 0
Posunutí eth. zásuvek v učebně PC pod desku stolu
Zabudování elektrické a ethernetové trasy do podlahy (4m)
Optická trasa |  |  |  | x |  |  | ks | 1 |  | 0 | 1 |  | 0 | 0
serverovna - pata školy - provedena příprava v podobě položení HDPE chráničky
serverovna - kabinet TV - optický kabel uložen v HDPE chráničce (doplnit parametry kabelu i chráničky)
Instalační materiál |  |  |  | x |  |  |  | 1 |  | 0 | 1 |  | 0 | 0
lišty
chráničky
požární ucpávky
konektory
patch panely
Eth. Zásuvky
Napájecí kabely a rozbočovací el. kabely s přepěťovou ochranou
UPS |  | Dodavatel doplní "název a značku" |  | x | x |  | ks | 1 |  | 0 | 1 |  | 0 | 0
| chasis | rackové provedení
| napájení | 230V
| kapacita | min. 2200VA
| správa | webmanagement
| Network management Card | vč. teplotního čidla
| Záruka | min. 36 měsíců
Licence Academic VMWARE vSphere 6.7 Essential Plus Kit for 3 hosts (max 2 proc per host) |  |  |  | x | x | x |  | 1 |  | 0 | 1 |  | 0 | 0
Licence Academic Basic support/subscription Vmware vSphere 6.7 Essential Plus Kit for 3 years |  |  |  | x | x | x |  | 1 |  | 0 | 1 |  | 0 | 0
Licence Veeam Backup & Replication Standard for Education Sector |  |  |  | x | x | x |  | 2 |  | 0 | 2 |  | 0 | 0
Licence Veeam Backup Basic maintenance prepaid for Veeam B&R Standard - 2 years |  |  |  | x | x | x |  | 2 |  | 0 | 2 |  | 0 | 0
CELKEM | [9 empty] | 0 |  |  | 0 | 0