## Výkaz výměr - ZŠ Sýpky
ZŠ Sýpky
Preambule |  | Veškerý dodaný HW bude nový, nepoužitý, určený k prodeji v ČR. Ke každé nabízené HW položce bude dodán datasheet výrobce. |  | Instalační požadavky |  |  | Materiál |  |  |  | Instalace
Položka | Podrobné specifikace | Min. požadavky zadavatele | Nabídka dodavatele - dodavatel doplní konkrétní údaje do červeně podbarvených polí (tj. textový popis nebo číselné hodnoty nebo kombinaci textu a číslic) nabízeného plnění, žlutě podbarvená pole doplní buď že splňuje (ANO) nebo nesplňuje (NE, přičemž ne znamená nesplnění zadávacích podmínek) | instalace (fyzické umístění na místo provozu, fyzické zapojení všech potřebných konektorů, včetně veškerých propojujících a napájecích prvků) | konfigurace - nastavení SW do plně funkční provozní podoby tak, aby byly splněny požadavky zadavatele na funkcionalitu daných zařízení | ladění - sledování v reálném provozu, změny konfigurací za účelem zvýšení efektivity a sladění celého systému, detekce a odstranění návrhových a implementačních chyb | MJ | Množství | Cena/MJ | Cena s DPH | Množství | Cena/MJ | Cena s DPH | Cena celkem
Informatika | [13 empty] | 0
PC |  |  |  | x |  |  | ks | 1 |  | 0 | 1 |  | 0 | 0
| Název výrobce: | musí odpovídat datasheetu výrobce
| Typové označení - výrobce: | musí odpovídat datasheetu výrobce
| Produktové číslo - výrobce: | musí odpovídat datasheetu výrobce
| CPU | 4 jádra, TDP max. 65W a více než 10000 bodů v cpu benchmarku
| Generace procesoru | nejnovější, nebo 1 předcházející generace
| Rozměry | maximální rozměry: 200 x 200 x 40 mm
| RAM | min. 8GB DDR4-2400
| Disk | SSD min. 240GB
| Grafická karta | minimálně 2x digitální výstup
| USB | minimálně 2 kusy na předním panelu z toho jeden min verze 3.0, na zadním panelu minimálně 4 kusy
| Klávesnice | Stejný výrobce jako PC
| Myš | Stejný výrobce jako PC
| OS | W10Pro 64 CZ
| LAN (RJ45) | 1Gbps
| Záruka | NBD 5 let a více přímo od výrobce
| Design | k montáži a výměně komponent není nutné nářadí
| Hlučnost | Nízká
| Poznámka | PC bude mít nainstalován operační systém v poslední veřejně dostupné verzi. PC bude zařazeno do domény. Součástí dodávky jsou veškeré instalační a propojovací komponenty, instalační práce i konfigurace zařízení tak, aby výsledný set byl plně funkční.
Monitor |  |  |  | x |  |  | ks | 2 |  | 0 | 2 |  | 0 | 0
| Název výrobce: | musí odpovídat datasheetu výrobce
| Typové označení - výrobce: | musí odpovídat datasheetu výrobce
| Produktové číslo - výrobce: | musí odpovídat datasheetu výrobce
| Velikost | od 21,5“ do 25"
| Poměr stran | 16:9
| Rozlišení | minimálně FHD 1920x1080
| Obrazovka | antireflex nebo mat
| Vstupy | minimálně 2 digitální vstupy
| Napájení | 230 V (bez externího zdroje) - napájecí kabel 230V se zapojí přímo do monitoru
| Výškově nastavitelný | ano
| Polohovací | ano
| Audio | vestavné reproduktory nebo audio lišta
| Záruka | 5 a více let
| Poznámka | počítač s monitorem bude propojen kabelem pro digitální přenos signálu. Součástí dodávky jsou veškeré instalační a propojovací komponenty, instalační práce i konfigurace zařízení tak, aby výsledný set byl plně funkční.
Notebook |  | NB bude požadovanými komponenty osazen výrobcem, nepřipouští se dodatečné úpravy dodavatelem. |  | x | x |  | ks | 24 |  | 0 | 24 |  | 0 | 0
| Název výrobce: | musí odpovídat datasheetu výrobce
| Typové označení - výrobce: | musí odpovídat datasheetu výrobce
| Produktové číslo - výrobce: | musí odpovídat datasheetu výrobce
| CPU | CPU 4jádra - průměr TDP 15W a více než 7600 bodů v cpu benchmarku
| Generace procesoru | nejnovější, nebo 1 předcházející generace
| RAM | min. 8 GB RAM DDR4-2400
| Velikost | 15 -16"
| Disk | SSD min. 240GB
| Grafická karta | výstup minimálně HDMI
| Displej | matný nebo antireflexní s rozlišením FullHD
| USB | min 3x, z toho min. jeden 3.0 či lepší
| Tělo | musí splňovat certifikaci MIL-STD 810G, pevná konstrukce a panty
| OS | W10Pro 64 CZ
| LAN (RJ45) | 1Gbps
| WiFi | 802.11 ac
| Záruka | NBD záruka 5 let a více přímo výrobcem
| Myš | bude od stejného výrobce jako NB
| Napájecí zdroj 230V | bude od stejného výrobce jako NB
| Hmotnost | do 2,2kg
| Poznámka | Zadavatel neumožnuje dodatečné osazení komponent NB dodavatelem, požadovaná konfigurace NB musí být zajištěna výrobcem. NB bude mít nainstalován operační systém v poslední veřejně dostupné verzi. NB bude zařazen do domény.
Interaktivní tabule - informatika |  |  |  | x | x |  | ks | 1 |  | 0 | 1 |  | 0 | 0
| Název výrobce: | musí odpovídat datasheetu výrobce
| Typové označení - výrobce: | musí odpovídat datasheetu výrobce
| Produktové číslo - výrobce: | musí odpovídat datasheetu výrobce
| Snímání | doteků prstů i pera - multitouch
| Velikost tabule | mezi 190x120 a 210x135-cm
| Formát tabule | 16:10
| Provedení tabule | včetně dvou křídel bílých
| Ozvučení | ano, stereo, min. 15W, Integrované ovládání hlasitosti na čelní stěně spřažené s vypínačem, externí zdroj
| Ovládání tabule | dotykem s možností psaní a ovládání jak dotykem, tak popisovačem i perem.
Použitá technologie nesmí vyžadovat výhradní použití speciálních technických pomůcek (per) pro ovládání tabule
Minimálně 2 současné dotyky (gesta), nebo 2 současné dotyky pro psaní, nebo 2 současné dotyky pro psaní a ovládání.
V dodávce minimálně dvě pera (pasivní, bez nutnosti napájení, bezúdržbová).
Aktivní polička, řešící přepínání psaní/dotyku/mazání, na poličce vyhrazená tlačítka kalibrace, pravého tlačítka myši, virtuální klávesnice.
| Ovládací SW | V češtině, s podporou OS Windows 7 - 10
| Záruka | min. 60 měsíců
| konstrukce | Zvedací, využívající zavěšení projektoru s krátkou projekcí na těleso držáku tabule
| Držák tabule | stejný výrobce jako tabule
| Instalace | veškeré kabelové rozvody v nástěnných a nášlapných lištách včetně příslušenství v min. rozsahu: USB připojení, napájení, audio připojeni, propojení s učitelským PC. Součástí dodávky je i předvedení a proškolení obsluhy.
| vedení kabelů | Napájeni vedeno v liště a přerušeno vypínačem s doutnavkou. Napájeni umožňující současné připojení až 5-ti spotřebičů s možnosti jejich současného centrálního vypnutí.
| revizní zpráva | Součástí instalace bude revizní zpráva k rozšíření elektrických obvodů. Rozvody budou vyvedeny do místa určeném odběratelem a to včetně zapojení k PC.
| Ovládací SW | s podporou operačního systému Windows® 7, Windows® 8, Windows® 10 a Mac® OS X
Dataprojektor - informatika |  |  |  | x | x |  | ks | 1 |  | 0 | 1 |  | 0 | 0
| Název výrobce: | musí odpovídat datasheetu výrobce
| Typové označení - výrobce: | musí odpovídat datasheetu výrobce
| Produktové číslo - výrobce: | musí odpovídat datasheetu výrobce
| technologie zobrazení | 3LCD. Nativní rozlišení XGA (1280x800 bodů)
| Formát | 16:10, pevný zoom
Ultrakrátká projekční vzdálenost projekční poměr max. 0,31:1.
| Světelný tok | min 3200 ANSI Im, kontrast min 10000:1
| Životnost lampy | minimálně 4000 hod v běžném režimu svícení ( ne ECO).
Přímá projekce (bez odrazného zrcadla ).
Dodávka projektoru včetně originální držáku od stejného výrobce jako je projektor.
| Záruka | min 36 měsíců stroj a 36 měsíců lampa
Instalace projektoru - kabelové rozvody v nástěnných a nášlapných lištách včetně příslušenství v min. rozsahu: VGA/HDMI připojeni, napájeni.
Napájení vedeno v liště a přerušeno vypínačem s doutnavkou, napájení umožňující současné připojení až 5-ti spotřebičů s možností jejich současného centrálního vypnutí.
SW pro řízení učebny - informatika |  |  |  | x | x |  | ks | 2 |  | 0 | 45 |  | 0 | 0
| Název výrobce: | musí odpovídat datasheetu výrobce
| Typové označení - výrobce: | musí odpovídat datasheetu výrobce
| Produktové číslo - výrobce: | musí odpovídat datasheetu výrobce
| Funkcionalita: | zobrazuje živý náhled na plochu žákovských PC
umožňuje ovládat na dálku myš žákovských PC
umožňuje vypnout/zapnout/restartovat PC na dálku
umožňuje spustit na žákovských PC vybraný program/webovou stránku
umožňuje probudit počítače (wake on LAN)
umožňuje přihlášení do dohledového systému na základě souboru s klíčem
Serverovna, síť | [13 empty] | 0
Server - rack conversion |  | uvedené hodnoty musí odpovídat datasheetu výrobce |  | x | x | x | ks | 2 |  | 0 | 2 |  | 0 | 0
| Název výrobce: | musí odpovídat datasheetu výrobce
| Typové označení - výrobce: | musí odpovídat datasheetu výrobce
| Produktové číslo - výrobce: | musí odpovídat datasheetu výrobce
| Provedení | Tower s možností adaptace do racku
| CPU scockety | dvousocketové provedení (z důvodu možného budoucího osazení druhým CPU)
| CPU | min. 8 jader, CPU poslední generace, frekvence min. 2.1GHz, výkon min. 11500 bodů v CPU benchmark (cpubenchmark.net)
| RAM | 64GB RDIMM + minimálně stejný počet volných slotů na pozdější rozšíření, podpora až 512GB RAM
šasi s možností osadit min 16x 2,5“ HDD pro budoucí rozšíření
| RAID | HW s min 2GB cache pamětí
| Disky | SSD disková část o min kapacitě 960GB v R1 + hotspare, 10TB kapacity v R6 za použití NL-SAS disků
| diagnostický panel | LCD, nebo LED diagnostický panel na přední straně serveru
| Management adapter | plná správa včetně konzole pro správu s možností vzdáleného vypnutí/zapnutí (doživotní licence)
| LAN | min 2x 1Gb + min. 2x 10Gb LAN
| zdroj | redundantní hot-swap zdroje napájení s certifikací Platinum
| Záruka | 7 let 24x7 s opravou v místě instalace do druhého pracovního dne, servis poskytován přímo výrobcem, jedno kontaktní místo pro hlášení poruch celého dodávaného systému
| Aktualizace firmware | zdarma min. po dobu platné podpory
| Poznámka platí pro všechny položky části Serverovna, síť | 1) Instalace HW a SW. 2) instalace virtuálních serverů a migrace dat. 3) Zaškolení obsluhy objednatele. 4) Implementační dokumentace v českém jazyce. Obsahem dokumentace bude minimálně: 1) textový popis řešení jako celku; 2) schéma zapojení HW; 3) výrobce a typ zařízení; 4) přístupové údaje nastavené při implementaci – přehledová tabulka musí obsahovat veškeré přístupové údaje k jednotlivým komponentám a jejich managementu tak, aby zadavatel měl po převzetí řešení neomezený přístup ke všem jeho částem; 5) kontaktní informaci na technickou poimplementační podporu; 6) kontaktní informace na servisní pracoviště zajišťující podporu jednotlivých HW komponent; 7) všechny funkcionality, které jsou využity, musí být zdokumentovány, tak aby zaškolený uživatel byl s nimi podle dokumentace schopný pracovat. Otestování: 1) zálohování a obnova virtuálních serverů a granulární obnova dat; 2) krizových scénářů jako je: - výpadek elektrické energie, automatické vypínaní virtuálních serveru a následně postupné startování; - výpadek serveru.
Switch 48port |  | uvedené hodnoty musí odpovídat datasheetu výrobce |  | x | x | x | ks | 1 |  | 0 | 1 |  | 0 | 0
| Název výrobce: | musí odpovídat datasheetu výrobce
| Typové označení - výrobce: | musí odpovídat datasheetu výrobce
| Produktové číslo - výrobce: | musí odpovídat datasheetu výrobce
| Chasis | rackový
| PoE | minimálně 24 portů PoE
| počet portů | min. 48x 10/100/1000 RJ 45 + min. 2x SFP+ 10GBE
| Stack | podpora propojení s dalšími switchi s min. propustností 10Gb (a min. 2 SFP+ zůstanou nezapojené)
| Managovatelný | web management
| Podpora VLAN | min. layer 2
| Forwarding rate | min. 130Mpps (mil. packets/s)
| Podpora IE 802.1 | w (Rapid Spanning Tree Protocol), S (multiple spanning tree protocol), x (port based network access control), ad (link aggregation control)
| Podpora DHCO snooping | ano
| Podpora SNMP | min. verze 2
| Záruka | 5 let 24x7 s opravou v místě instalace do druhého pracovního dne, servis poskytován přímo výrobcem, jedno kontaktní místo pro hlášení poruch celého dodávaného systému
| Aktualizace firmware | zdarma min. po dobu platné podpory
Switch 24port |  | uvedené hodnoty musí odpovídat datasheetu výrobce |  | x | x | x | ks | 2 |  | 0 | 2 |  | 0 | 0
| Název výrobce: | musí odpovídat datasheetu výrobce
| Typové označení - výrobce: | musí odpovídat datasheetu výrobce
| Produktové číslo - výrobce: | musí odpovídat datasheetu výrobce
| Chasis | rackový
| Počet portů | min. 24x 10/100/1000 RJ 45 + min. 2x SFP+ 10GBE
| Stack | podpora propojení s dalšími switchi s min. propustností 10Gb (a min. 2 SFP+ zůstanou nezapojené)
| Managovatelný | web management
| Podpora VLAN | min. layer 2
| Forwarding rate | min. 130Mpps (mil. packets/s)
| Podpora IE 802.1 | w (Rapid Spanning Tree Protocol), S (multiple spanning tree protocol), x (port based network access control), ad (link aggregation control)
| Podpora DHCO snooping | ano
| Poe | ano
| Podpora SNMP | min. verze 2
| Záruka | 5 let 24x7 s opravou v místě instalace do druhého pracovního dne, servis poskytován přímo výrobcem, jedno kontaktní místo pro hlášení poruch celého dodávaného systému
| Aktualizace firmware | zdarma min. po dobu platné podpory
Hardwarový firewall |  |  |  | x | x | x | ks | 1 |  | 0 | 1 |  | 0 | 0
| Název výrobce: | musí odpovídat datasheetu výrobce
| Typové označení - výrobce: | musí odpovídat datasheetu výrobce
| Produktové číslo - výrobce: | musí odpovídat datasheetu výrobce
| typ | next generation firewall - hardwarový
| Firewall throughput | min. 1,4 Gbps. Musí odpovídat datasheetu výrobce.
| SSL Inspection Throughput/DPI-SSL inspection | min. 300Mbps. Musí odpovídat datasheetu výrobce.
| IPS throughput | min. 1Gbps při zapnutém logovaní a ochranných funkcích firewallu. Musí odpovídat datasheetu výrobce.
| propojení s AD | Propojení s AD umožňující filtrování provozu na základě příslušnosti k OU/skupině
| bezplatná aktualizace a podpora | min. 3r v ceně
| VPN klientů | min. 25
| Současná spojení | min 140 000 SPI
| funkce | filtrace na základě geoIP, podpora netflow, reportovací služba s dlouhodobou analýzou a statistikou historie logů
Gateway AV, antispyware, Intrusion prevention, Content filtering, SSL Inspection
| Site to site VPN tunnels | min. 10x
| Porty | min. 7x 1Gb
| záruka | min. 3 roky typu NBD, záruka na HW a SW Firewallu bude od jednoho výrobce
Možnost budoucího dokoupení sekundárního boxu a zapojení do HA
| Poznámka | Firewall je klíčovým prvkem pro standard konektivity, který musí být splněn, proto nabízené řešení musí minimálně splnit požadované parametry VZ v kontextu standardu konektivity. Firewall a celá komunikační infrastruktura se buduje s výhledem na 1Gbps konektivitu do internetu a min. 1Gbps konektivitu do metropolitní sítě.
| Dokumentace | Součástí dodávky je zapracování zásad využívání ICT a přístupu k síti do vnitřních předpisů školy.
Wifi AP | [6 empty] | ks | 11 |  | 0 | 11 |  | 0 | 0
| Název výrobce: | musí odpovídat datasheetu výrobce
| Typové označení - výrobce: | musí odpovídat datasheetu výrobce
| Produktové číslo - výrobce: | musí odpovídat datasheetu výrobce
| Frekvenční pásmo | 5GHz i 2,4GHz
| Rychlost připojení | 1.3Gbps na 5GHz a 300Mbps na 2,4 GHz
| Controller managed | centrálně managovatelná AP s podporou AD, umožňuje snadné vypnutí/zapnutí předdefinovaných vlastností přípojných bodů - wifi pro žáky/hosty, umožní změny vlastností připojení na základě příslušnosti k OU/skupině v AD (např. omezení bandwidth) - toto propojení s AD bude dodavatelem nakonfigurováno a zapnuto
| Antény | min 3x MIMO omni-directional dowtilt dualband
| napájení | PoE
předávání klientů mezi AP v síti na základě zátěže a síly signálu
Počet současně připojitelných klientů na jedno AP minimálně 30
Instalační materiál |  |  |  | x |  |  |  | 1 |  | 0 | 1 |  | 0 | 0
lišty
chráničky
požární ucpávky
konektory
patch panely
Eth. Zásuvky
Napájecí kabely a rozbočovací el. kabely s přepěťovou ochranou
RACK 42U |  |  |  | x | x |  | ks | 1 |  | 0 | 1 |  | 0 | 0
| Název výrobce: | musí odpovídat datasheetu výrobce
| Typové označení - výrobce: | musí odpovídat datasheetu výrobce
| Produktové číslo - výrobce: | musí odpovídat datasheetu výrobce
min. 80x80cm, rozebíratelný alespoň ze dvou stran, zamykatelný
Rack podporuje umístění aktivního chlazení - klimatizace
RACK 9U |  |  |  | x | x |  | ks | 1 |  | 0 | 1 |  | 0 | 0
| Název výrobce: | musí odpovídat datasheetu výrobce
| Typové označení - výrobce: | musí odpovídat datasheetu výrobce
| Produktové číslo - výrobce: | musí odpovídat datasheetu výrobce
zamykatelný
prosklené dveře
UPS |  |  |  | x | x |  | ks | 1 |  | 0 | 1 |  | 0 | 0
| Název výrobce: | musí odpovídat datasheetu výrobce
| Typové označení - výrobce: | musí odpovídat datasheetu výrobce
| Produktové číslo - výrobce: | musí odpovídat datasheetu výrobce
| funkce | UPS bude komunikovat s VmWare a bude umožňovat řádné a bezobslužné vypnutí VmWare.
| chasis | rackové provedení
| napájení | 230V
| kapacita výstupního výkonu | min. 2200VA
| kapacita baterií | taková, že při zátěži 2200VA baterie vydrží minimálně 5 minit a zároveň při zátěži 1000VA vydrží baterie minimálně 15 minut
| správa | webmanagement přes Network management Card
| Network management Card | vč. teplotního čidla
| Záruka | min. 36 měsíců
| Poznámka | součástí dodávky je konfigurace UPS a VmWare pro automatické bezobslužné vypnutí.
Kabeláž |  |  |  | x |  |  | m | 900 |  | 0 | 900 |  | 0 | 0
Kabely UTP Cat 5e v požadovaných délkách
Instalace chráničky optických kabelů HDPE
Optické kabely v požadovaných délkách
Instalace a osazení Patch panelů |  |  |  | x |  |  | ks | 1 |  | 0 | 1 |  | 0 | 0
Rekonstrukce a vybudování nových ethernetových zásuvek |  |  |  | x |  |  | ks | 30 |  | 0 | 30 |  | 0 | 0
Nové zásuvky
rekonstrukce/optimalizace stávajících zásuvek
Optická trasa serverovna - nový pavilon Přírodopisu |  |  |  | x |  |  | ks | 1 |  | 0 | 1 |  | 0 | 0
uložení HDPE chráničky, zafouknutí optického kabelu, propojení aktivních síťových prvků
Licence Academic VMWARE vSphere 6.7 Essential Kit for 3 hosts (max 2 proc per host) |  |  |  | x | x | x |  | 1 |  | 0 | 1 |  | 0 | 0
Licence Academic Basic support/subscription Vmware vSphere 6.7 Essential Plus Kit for 3 years |  |  |  | x | x | x |  | 1 |  | 0 | 1 |  | 0 | 0
Licence Veeam Backup & Replication Standard for Education Sector |  |  |  | x | x | x |  | 2 |  | 0 | 2 |  | 0 | 0
Licence Veeam Backup Basic maintenance prepaid for Veeam B&R Standard - 2 years |  |  |  | x | x | x |  | 2 |  | 0 | 2 |  | 0 | 0
Licence Win Svr Standard Core 2019 16Lic OLP NL AE CoreLic (pro replikační server |  |  |  | x | x | x |  | 1 |  | 0 | 1 |  | 0 | 0
Licence Win Svr DataCenter Core 2019 16Lic OLP NL AE CoreLic Qlfd |  |  |  | x | x | x |  | 1 |  | 0 | 1 |  | 0 | 0
Licence Win Svr CAL 2019 OLP NL AE Device CAL |  |  |  | x | x | x |  | 100 |  | 0 | 1 |  | 0 | 0
Celkem | [9 empty] | 0 |  |  | 0 | 0