## List1
KROMĚŘÍŽ - HAVLÍČKOVA
Přípojka vodovodu
Výkaz zemních prací | [9 empty] | vytlačeno
[6 empty] | potrubí | výkop |  | výkop | potrubí
| DN (D) | š. výkopu | tl. stěny potr. | lože | prům. hl. | na 1 bm | na 1 bm | délka
| (mm) | ( m ) | (mm) | (m) | (m) | (m3) | (m3) | (m) | (m3) | (m3)
Litina | 100 | 1.3 | 12 | 0.15 | 1.7 | 0.009847 | 2.21 | 5 | 11.05 | 0.049235
Polyetylén | 63 | 1.263 | 6 | 0.15 | 1.65 | 0.0037374 | 2.084 | 4 | 8.3358 | 0.01495
[9 empty] | 19.3858 | 0.064185
|  |  |  | pažení | lože | zásyp | odvoz |  | obsyp |  | Výkopy
|  |  |  | (m2) | (m3) | (m3) | (m3) |  | (m3)
Litina | 100 |  |  | 17 | 0.975 | 7.4258 | 3.575 |  | 2.6 |  | 0
Polyetylén | 63 |  |  | 13.2 | 0.7578 | 5.7292 | 2.5917 |  | 1.8339
|  |  |  | 30.2 | 1.7328 | 7.8089 | 11.5127 |  | 4.4339
|  | Vytlačeno šachtou | (m3) | 5.346
|  | Obetonování šachty | (m3) | 1.188 | strop+dno
|  | tl. 0,20 m | (m3) | 2.856 | stěny
|  | Celkem | (m3) | 4.044
|  | Bednení | (m2) | 14.28
|  | Výztuž strop+dno | Síť 100x100 mm | 119 | (m´)
|  |  | d 10 mm | 0.047005 | ( t )