## Rekapitulace stavby
Export Komplet | [28 empty] | 2.0 | [5 empty] | False | False | {861fba2b-2d51-4b9f-91df-3b335427425c}
[20 empty] | >> skryté sloupce << | [13 empty] | 0,01 | 21
[34 empty] | 0,01 | 15
|  | REKAPITULACE STAVBY | [18 empty] | v --- níže se nacházejí doplnkové a pomocné údaje k sestavám --- v | [11 empty] | Návod na vyplnění | 0,001
|  | Kód: |  |  |  |  | Knesl0080 | [25 empty] | Měnit lze pouze buňky se žlutým podbarvením! 1) na prvním listu Rekapitulace stavby vyplňte v sestavě a) Souhrnný list - údaje o Uchazeči (přenesou se do ostatních sestav i v jiných listech) b) Rekapitulace objektů - potřebné Ostatní náklady 2) na vybraných listech vyplňte v sestavě a) Krycí list - údaje o Uchazeči, pokud se liší od údajů o Uchazeči na Souhrnném listu (údaje se přenesou do ostatních sestav v daném listu) b) Rekapitulace rozpočtu - potřebné Ostatní náklady c) Celkové náklady za stavbu - ceny u položek - množství, pokud má žluté podbarvení - a v případě potřeby poznámku (ta je ve skrytém sloupci) | 0,01
|  | Stavba: |  |  |  |  | Parkovací dům Havlíčkova 1, Kroměříž | [26 empty] | 0,01
|  | KSO: | [13 empty] | CC-CZ: | [17 empty] | 0,01
|  | Místo: | [13 empty] | Datum: |  | 3. 7. 2019 | [15 empty] | 0,01
0,01
|  | Zadavatel: | [13 empty] | IČ: | [17 empty] | 0,01
[16 empty] | DIČ: | [17 empty] | 0,01
0,01
|  | Uchazeč: | [13 empty] | IČ: |  | Vyplň údaj | [15 empty] | 0,01
|  |  | Vyplň údaj | [12 empty] | DIČ: |  | Vyplň údaj | [15 empty] | 0,01
False
|  | Projektant: | [13 empty] | IČ: | [17 empty] | False
[16 empty] | DIČ: | [17 empty] | True
0,01
|  | Zpracovatel: | [13 empty] | IČ: | [17 empty] | 0,01
[16 empty] | DIČ: | [17 empty] | False
Poznámka:
|  | Cena bez DPH | [13 empty] | 0
[8 empty] | Sazba daně |  |  | Základ daně |  |  |  |  | Výše daně
|  | DPH |  | základní |  |  |  | 21% |  |  | 0 |  |  |  |  | 0
|  |  |  | snížená |  |  |  | 15% |  |  | 0 |  |  |  |  | 0
|  |  |  | zákl. přenesená |  |  |  | 21% |  |  | 0 |  |  |  |  | 0
|  |  |  | sníž. přenesená |  |  |  | 15% |  |  | 0 |  |  |  |  | 0
|  |  |  | nulová |  |  |  | 0% |  |  | 0 |  |  |  |  | 0
|  | Cena s DPH | [6 empty] | v |  |  | CZK |  |  |  | 0
|  | Projektant | [11 empty] | Zpracovatel
|  | Datum a podpis: | [7 empty] | Razítko |  |  |  | Datum a podpis: |  |  | Razítko
|  | Objednavatel | [11 empty] | Uchazeč
|  | Datum a podpis: | [7 empty] | Razítko |  |  |  | Datum a podpis: |  |  | Razítko
REKAPITULACE OBJEKTŮ STAVBY A SOUPISŮ PRACÍ
| Kód: | [6 empty] | Knesl0080
| Stavba: | [6 empty] | Parkovací dům Havlíčkova 1, Kroměříž
| Místo: | [13 empty] | Datum: |  | 3. 7. 2019
| Zadavatel: | [13 empty] | Projektant: | [5 empty] | Informatívní údaje z listů zakázek
| Uchazeč: | [13 empty] | Zpracovatel:
| Kód |  |  |  | Popis | [7 empty] | Cena bez DPH [CZK] |  |  |  |  | Cena s DPH [CZK] | Typ |  | z toho Ostat. náklady [CZK] | DPH [CZK] | Normohodiny [h] | DPH základní [CZK] | DPH snížená [CZK] | DPH základní přenesená [CZK] | DPH snížená přenesená [CZK] | Základna DPH základní | Základna DPH snížená | Základna DPH zákl. přenesená | Základna DPH sníž. přenesená | Základna DPH nulová
| Náklady z rozpočtů | [11 empty] | 0 |  |  |  |  | 0 |  |  | 0 | 0 | 0 | 0 | 0 | 0 | 0 | 0 | 0 | 0 | 0 | 0 |  | D | 0 | ###NOIMPORT### | IMPORT | {861fba2b-2d51-4b9f-91df-3b335427425c} | {00000000-0000-0000-0000-000000000000}
/ |  | 101.1 |  |  |  | SO101.1 Hromadná garáž | [6 empty] | 0 |  |  |  |  | 0 | STA |  | 0 | 0 | 0 | 0 | 0 | 0 | 0 | 0 | 0 | 0 | 0 | 0 |  |  | 1 |  | IMPORT | {378aa4eb-2d94-46cb-a835-58fb036ac9bd} | {861fba2b-2d51-4b9f-91df-3b335427425c} | 2

## 101.1 - SO101.1 Hromadná ...
[9 empty] | >> skryté sloupce << | [9 empty] | {378aa4eb-2d94-46cb-a835-58fb036ac9bd}
2
| KRYCÍ LIST SOUPISU PRACÍ | [8 empty] | v --- níže se nacházejí doplnkové a pomocné údaje k sestavám --- v | [8 empty] | False
Stavba:
Parkovací dům Havlíčkova 1, Kroměříž
Objekt:
101.1 - SO101.1 Hromadná garáž
| KSO: |  |  |  |  | CC-CZ:
| Místo: |  |  |  |  | Datum: | 3. 7. 2019
| Zadavatel: |  |  |  |  | IČ:
DIČ:
| Uchazeč: |  |  |  |  | IČ: | Vyplň údaj
|  | Vyplň údaj |  |  |  | DIČ: | Vyplň údaj
| Projektant: |  |  |  |  | IČ:
DIČ:
| Zpracovatel: |  |  |  |  | IČ:
DIČ:
Poznámka:
| Cena bez DPH | [5 empty] | 0
|  |  | Základ daně |  |  | Sazba daně | Výše daně
| DPH | základní | 0 |  |  | 21% | 0
|  | snížená | 0 |  |  | 15% | 0
|  | zákl. přenesená | 0 |  |  | 21% | 0
|  | sníž. přenesená | 0 |  |  | 15% | 0
|  | nulová | 0 |  |  | 0% | 0
| Cena s DPH |  |  | v | CZK |  | 0
| Projektant |  |  | Zpracovatel
| Datum a podpis: |  | Razítko | Datum a podpis: |  |  | Razítko
| Objednavatel |  |  | Uchazeč
| Datum a podpis: |  | Razítko | Datum a podpis: |  |  | Razítko
REKAPITULACE ČLENĚNÍ SOUPISU PRACÍ
Stavba:
Parkovací dům Havlíčkova 1, Kroměříž
Objekt:
101.1 - SO101.1 Hromadná garáž
Místo: | [5 empty] | Datum: | 3. 7. 2019
Zadavatel: | [5 empty] | Projektant:
Uchazeč: |  |  | Vyplň údaj |  |  | Zpracovatel:
Kód dílu - Popis | [6 empty] | Cena celkem [CZK]
Náklady ze soupisu prací | [6 empty] | 0 | [12 empty] | -1
| HSV - HSV | [5 empty] | 0
| 1 - Zemní práce | [5 empty] | 0
| 2 - Zakládání | [5 empty] | 0
| 220 - Systémové smykové lišty | [5 empty] | 0
| 3 - Svislé a kompletní konstrukce | [5 empty] | 0
| 4 - Vodorovné konstrukce | [5 empty] | 0
| 6 - Úpravy povrchů, podlahy a osazování výplní | [5 empty] | 0
| 9 - Ostatní konstrukce a práce, bourání | [5 empty] | 0
| 901 - Ostatní výrobky | [5 empty] | 0
| 998 - Přesun hmot | [5 empty] | 0
| PSV - Práce a dodávky PSV | [5 empty] | 0
| 711 - Izolace proti vodě, vlhkosti a plynům | [5 empty] | 0
| 712 - Povlakové krytiny | [5 empty] | 0
| 713 - Izolace tepelné | [5 empty] | 0
| 764 - Konstrukce klempířské | [5 empty] | 0
| 767 - Konstrukce zámečnické | [5 empty] | 0
| 777 - Podlahy lité | [5 empty] | 0
| 783 - Dokončovací práce - nátěry | [5 empty] | 0
| 784 - Dokončovací práce - malby a tapety | [5 empty] | 0
SOUPIS PRACÍ
Stavba:
Parkovací dům Havlíčkova 1, Kroměříž
Objekt:
101.1 - SO101.1 Hromadná garáž
Místo: | [5 empty] | Datum: | 3. 7. 2019
Zadavatel: | [5 empty] | Projektant:
Uchazeč: |  |  | Vyplň údaj |  |  | Zpracovatel:
PČ | Typ | Kód | Popis | MJ | Množství | J.cena [CZK] | Cena celkem [CZK] | Cenová soustava |  |  | DPH | J. Nh [h] | Nh celkem [h] | J. hmotnost [t] | Hmotnost celkem [t] | J. suť [t] | Suť Celkem [t]
Náklady soupisu celkem | [6 empty] | 0 | [5 empty] | 0 |  | 9397.4965 |  | 0 |  | D | -1 | [10 empty] | 0
| D | HSV | HSV |  |  |  | 0 | [5 empty] | 0 |  | 9220.0245 |  | 0 | 1 | D | 0 |  |  |  | ROZPOCET | [6 empty] | 0
| D | 1 | Zemní práce |  |  |  | 0 | [5 empty] | 0 |  | 84.29 |  | 0 | 1 | D | 1 |  |  |  | ROZPOCET | [6 empty] | 0
1 | K | 132201101 | Hloubení zapažených i nezapažených rýh šířky do 600 mm s urovnáním dna do předepsaného profilu a spádu v hornině tř. 3 do 100 m3 | m3 | 72.94 |  | 0 | CS ÚRS 2019 02 |  |  | základní |  | 0 | 0 | 0 | 0 | 0 | 4 | K | 2 |  |  |  | ROZPOCET | 0 | 0 | 0 | 0 | 0 | 1 | 0 | 4 | 168599880
| VV |  | "pro drenáže" | [15 empty] | VV | 2 | 1 | True | 0 | ROZPOCET
| VV |  | (53,93+0,6)*0,6*(0,515+0,735)/2 |  | 20.449 | [13 empty] | VV | 2 | 2 | True | 0 | ROZPOCET
| VV |  | 14,795*0,6*(0,735+0,809)/2+(58,4-12,3)*0,6*(0,545+0,775)/2 |  | 25.109 | [13 empty] | VV | 2 | 2 | True | 0 | ROZPOCET
| VV |  | 12,3*0,6*(0,775+0,923)/2+60,9*0,6*(0,25+0,555)/2+18,105*0,6*(0,555+0,625)/2 |  | 27.382 | [13 empty] | VV | 2 | 2 | True | 0 | ROZPOCET
| VV |  | Součet |  | 72.94 | [13 empty] | VV | 2 | 4 | True | 1 | ROZPOCET
2 | K | 132201109 | Hloubení zapažených i nezapažených rýh šířky do 600 mm s urovnáním dna do předepsaného profilu a spádu v hornině tř. 3 Příplatek k cenám za lepivost horniny tř. 3 | m3 | 36.47 |  | 0 | CS ÚRS 2019 02 |  |  | základní |  | 0 | 0 | 0 | 0 | 0 | 4 | K | 2 |  |  |  | ROZPOCET | 0 | 0 | 0 | 0 | 0 | 1 | 0 | 4 | -615792398
| VV |  | 72,94/2 |  | 36.47 | [13 empty] | VV | 2 | 2 | True | 1 | ROZPOCET
3 | K | 162701105 | Vodorovné přemístění výkopku nebo sypaniny po suchu na obvyklém dopravním prostředku, bez naložení výkopku, avšak se složením bez rozhrnutí z horniny tř. 1 až 4 na vzdálenost přes 9 000 do 10 000 m | m3 | 404.742 |  | 0 | CS ÚRS 2019 02 |  |  | základní |  | 0 | 0 | 0 | 0 | 0 | 4 | K | 2 |  |  |  | ROZPOCET | 0 | 0 | 0 | 0 | 0 | 1 | 0 | 4 | -668929124
| VV |  | "výkopek na meziskládku" 72,94 |  | 72.94 | [13 empty] | VV | 2 | 2 | True | 0 | ROZPOCET
| VV |  | "pro zásypy z meziskládky" 331,802 |  | 331.802 | [13 empty] | VV | 2 | 2 | True | 0 | ROZPOCET
| VV |  | Součet |  | 404.742 | [13 empty] | VV | 2 | 4 | True | 1 | ROZPOCET
4 | K | 171201211 | Poplatek za uložení stavebního odpadu na skládce (skládkovné) zeminy a kameniva zatříděného do Katalogu odpadů pod kódem 170 504 | t | 131.292 |  | 0 | CS ÚRS 2019 02 |  |  | základní |  | 0 | 0 | 0 | 0 | 0 | 4 | K | 2 |  |  |  | ROZPOCET | 0 | 0 | 0 | 0 | 0 | 1 | 0 | 4 | -927384756
| VV |  | 72,94*1,8 |  | 131.292 | [13 empty] | VV | 2 | 2 | True | 1 | ROZPOCET
5 | K | 174101102 | Zásyp sypaninou z jakékoliv horniny s uložením výkopku ve vrstvách se zhutněním v uzavřených prostorách s urovnáním povrchu zásypu | m3 | 42.145 |  | 0 | CS ÚRS 2019 02 |  |  | základní |  | 0 | 0 | 0 | 0 | 0 | 4 | K | 2 |  |  |  | ROZPOCET | 0 | 0 | 0 | 0 | 0 | 1 | 0 | 4 | -1633300786
| VV |  | "pod rampu" 7,86*8,74*1,227/2 |  | 42.145 | [13 empty] | VV | 2 | 2 | True | 1 | ROZPOCET
6 | M | 58344171 | štěrkodrť frakce 0/32 | t | 84.29 |  | 0 | CS ÚRS 2019 02 |  |  | základní |  | 0 | 1 | 84.29 | 0 | 0 | 8 | M | 2 |  |  |  | ROZPOCET | 0 | 0 | 0 | 0 | 0 | 1 | 0 | 4 | -1322752086
| VV |  | "pod rampu" 7,86*8,74*1,227/2*2 |  | 84.29 | [13 empty] | VV | 2 | 2 | True | 1 | ROZPOCET
7 | K | 175101201 | Obsypání objektů nad přilehlým původním terénem sypaninou z vhodných hornin 1 až 4 nebo materiálem uloženým ve vzdálenosti do 3 m od vnějšího kraje objektu pro jakoukoliv míru zhutnění bez prohození sypaniny sítem | m3 | 331.802 |  | 0 | CS ÚRS 2019 02 |  |  | základní |  | 0 | 0 | 0 | 0 | 0 | 4 | K | 2 |  |  |  | ROZPOCET | 0 | 0 | 0 | 0 | 0 | 1 | 0 | 4 | -1202847036
| VV |  | 53,325*((0,9+2,3)/2*1,7-1,9*0,3/2) |  | 129.846 | [13 empty] | VV | 2 | 2 | True | 0 | ROZPOCET
| VV |  | 59,7*((0,9+1,6)/2*0,6+0,8*0,3/2+0,5*0,3) |  | 60.894 | [13 empty] | VV | 2 | 2 | True | 0 | ROZPOCET
| VV |  | ((0,9+2,3)/2+33,6+(0,9+1,6)/2)*(1,2+3,1)/2*1,8 |  | 141.062 | [13 empty] | VV | 2 | 2 | True | 0 | ROZPOCET
| VV |  | Součet |  | 331.802 | [13 empty] | VV | 2 | 4 | True | 1 | ROZPOCET
8 | K | 181951102 | Úprava pláně vyrovnáním výškových rozdílů v hornině tř. 1 až 4 se zhutněním | m2 | 2114.144 |  | 0 | CS ÚRS 2019 02 |  |  | základní |  | 0 | 0 | 0 | 0 | 0 | 4 | K | 2 |  |  |  | ROZPOCET | 0 | 0 | 0 | 0 | 0 | 1 | 0 | 4 | 1100139598
| VV |  | 60,9*34,715 |  | 2114.144 | [13 empty] | VV | 2 | 2 | True | 1 | ROZPOCET
| D | 2 | Zakládání |  |  |  | 0 | [5 empty] | 0 |  | 5062.1073 |  | 0 | 1 | D | 1 |  |  |  | ROZPOCET | [6 empty] | 0
9 | K | 21100-001R | M+D drenážní šachtice d 315mm, vč. poklopu, dna, a těla z korugovaného potrubí, kompletní provedení, hl. do 2m | kus | 6 |  | 0 |  |  |  | základní |  | 0 | 0 | 0 | 0 | 0 | 4 | K | 2 |  |  |  | ROZPOCET | 0 | 0 | 0 | 0 | 0 | 1 | 0 | 4 | 750646411
10 | K | 21100-002R | M+D drenážní šachtice d 315mm, vč. poklopu, dna, a těla z korugovaného potrubí, kompletní provedení, hl. 2-3,3m | kus | 6 |  | 0 |  |  |  | základní |  | 0 | 0 | 0 | 0 | 0 | 4 | K | 2 |  |  |  | ROZPOCET | 0 | 0 | 0 | 0 | 0 | 1 | 0 | 4 | 1411304053
11 | K | 211561111 | Výplň kamenivem do rýh odvodňovacích žeber nebo trativodů bez zhutnění, s úpravou povrchu výplně kamenivem hrubým drceným frakce 4 až 16 mm | m3 | 86.203 |  | 0 | CS ÚRS 2019 02 |  |  | základní |  | 0 | 0 | 0 | 0 | 0 | 4 | K | 2 |  |  |  | ROZPOCET | 0 | 0 | 0 | 0 | 0 | 1 | 0 | 4 | -401295962
| VV |  | (53,93+0,6)*0,6*(0,715+0,935)/2 |  | 26.992 | [13 empty] | VV | 2 | 2 | True | 0 | ROZPOCET
| VV |  | 14,795*0,6*0,935 |  | 8.3 | [13 empty] | VV | 2 | 2 | True | 0 | ROZPOCET
| VV |  | 46,1*0,6*(0,825+1,18)/2 |  | 27.729 | [13 empty] | VV | 2 | 2 | True | 0 | ROZPOCET
| VV |  | 12,3*0,6*(1,18+1,33)/2 |  | 9.262 | [13 empty] | VV | 2 | 2 | True | 0 | ROZPOCET
| VV |  | 60,9*0,6*(0,7+0,735)/2 |  | 26.217 | [13 empty] | VV | 2 | 2 | True | 0 | ROZPOCET
| VV |  | 18,105*0,6*(0,735+0,826)/2 |  | 8.479 | [13 empty] | VV | 2 | 2 | True | 0 | ROZPOCET
| VV |  | "odečet beton lože" -20,776 |  | -20.776 | [13 empty] | VV | 2 | 2 | True | 0 | ROZPOCET
| VV |  | Součet |  | 86.203 | [13 empty] | VV | 2 | 4 | True | 1 | ROZPOCET
12 | K | 211971121 | Zřízení opláštění výplně z geotextilie odvodňovacích žeber nebo trativodů v rýze nebo zářezu se stěnami svislými nebo šikmými o sklonu přes 1:2 při rozvinuté šířce opláštění do 2,5 m | m2 | 604.676 |  | 0 | CS ÚRS 2019 02 |  |  | základní |  | 0 | 0.00031 | 0.18745 | 0 | 0 | 4 | K | 2 |  |  |  | ROZPOCET | 0 | 0 | 0 | 0 | 0 | 1 | 0 | 4 | 1306425535
| VV |  | (53,93+0,6)*(0,6*2+0,715+0,935) |  | 155.411 | [13 empty] | VV | 2 | 2 | True | 0 | ROZPOCET
| VV |  | 14,795*(0,6+0,935)*2 |  | 45.421 | [13 empty] | VV | 2 | 2 | True | 0 | ROZPOCET
| VV |  | 46,1*(0,6*2+0,825+1,18) |  | 147.751 | [13 empty] | VV | 2 | 2 | True | 0 | ROZPOCET
| VV |  | 12,3*(0,6*2+1,18+1,33) |  | 45.633 | [13 empty] | VV | 2 | 2 | True | 0 | ROZPOCET
| VV |  | 60,9*(0,6*2+0,7+0,735) |  | 160.472 | [13 empty] | VV | 2 | 2 | True | 0 | ROZPOCET
| VV |  | 18,105*(0,6*2+0,735+0,826) |  | 49.988 | [13 empty] | VV | 2 | 2 | True | 0 | ROZPOCET
| VV |  | Součet |  | 604.676 | [13 empty] | VV | 2 | 4 | True | 1 | ROZPOCET
13 | M | 69311033 | geotextilie tkaná separační, filtrační, výztužná PP pevnost v tahu 20kN/m | m2 | 695.377 |  | 0 | CS ÚRS 2019 02 |  |  | základní |  | 0 | 0.00013 | 0.090399 | 0 | 0 | 8 | M | 2 |  |  |  | ROZPOCET | 0 | 0 | 0 | 0 | 0 | 1 | 0 | 4 | -1280112405
| VV |  | 604,676*1,15 |  | 695.377 | [13 empty] | VV | 2 | 2 | True | 1 | ROZPOCET
14 | K | 212312111 | Lože pro trativody z betonu prostého | m3 | 20.776 |  | 0 | CS ÚRS 2019 02 |  |  | základní |  | 0 | 0 | 0 | 0 | 0 | 4 | K | 2 |  |  |  | ROZPOCET | 0 | 0 | 0 | 0 | 0 | 1 | 0 | 4 | 512269538
| VV |  | (53,93+0,6+14,795+46,1+12,3+60,9+18,105)*0,6*(0,185+0,15)/2 |  | 20.776 | [13 empty] | VV | 2 | 2 | True | 0 | ROZPOCET
| VV |  | Součet |  | 20.776 | [13 empty] | VV | 2 | 4 | True | 1 | ROZPOCET
15 | K | 212755214 | Trativody bez lože z drenážních trubek plastových flexibilních D 100 mm | m | 148.33 |  | 0 | CS ÚRS 2019 02 |  |  | základní |  | 0 | 0.00049 | 0.072682 | 0 | 0 | 4 | K | 2 |  |  |  | ROZPOCET | 0 | 0 | 0 | 0 | 0 | 1 | 0 | 4 | 1450700177
| VV |  | 69,325+79,005 |  | 148.33 | [13 empty] | VV | 2 | 2 | True | 1 | ROZPOCET
16 | K | 212755216 | Trativody bez lože z drenážních trubek plastových flexibilních D 160 mm | m | 58.4 |  | 0 | CS ÚRS 2019 02 |  |  | základní |  | 0 | 0.00116 | 0.067744 | 0 | 0 | 4 | K | 2 |  |  |  | ROZPOCET | 0 | 0 | 0 | 0 | 0 | 1 | 0 | 4 | 1869021846
17 | K | 271532212 | Podsyp pod základové konstrukce se zhutněním a urovnáním povrchu z kameniva hrubého, frakce 16 - 32 mm | m3 | 1140.498 |  | 0 | CS ÚRS 2019 02 |  |  | základní |  | 0 | 2.16 | 2463.4757 | 0 | 0 | 4 | K | 2 |  |  |  | ROZPOCET | 0 | 0 | 0 | 0 | 0 | 1 | 0 | 4 | -1996692810
| VV |  | "pod žb desku" | [15 empty] | VV | 2 | 1 | True | 0 | ROZPOCET
| VV |  | 60,9*17,5*(0,4+0,2)/2+60,9*17,5*(0,7+0,585)/2 |  | 1004.469 | [13 empty] | VV | 2 | 2 | True | 0 | ROZPOCET
| VV |  | (60,9-7,86)*(1,7+2,8)/2*1,1+7,86*1,1*1,1/2 |  | 136.029 | [13 empty] | VV | 2 | 2 | True | 0 | ROZPOCET
| VV |  | Součet |  | 1140.498 | [13 empty] | VV | 2 | 4 | True | 1 | ROZPOCET
18 | K | 273313611 | Základy z betonu prostého desky z betonu kamenem neprokládaného tř. C 16/20 | m3 | 204.821 |  | 0 | CS ÚRS 2019 02 |  |  | základní |  | 0 | 2.2563 | 462.1458 | 0 | 0 | 4 | K | 2 |  |  |  | ROZPOCET | 0 | 0 | 0 | 0 | 0 | 1 | 0 | 4 | -965267870
| VV |  | "podkladní beton" | [15 empty] | VV | 2 | 1 | True | 0 | ROZPOCET
| VV |  | "pod žb desku" (34*60,1-2,01*1,8+3,01*2,8)*0,1 |  | 204.821 | [13 empty] | VV | 2 | 2 | True | 1 | ROZPOCET
19 | K | 273323611 | Základy z betonu železového (bez výztuže) desky z betonu pro konstrukce bílých van tř. C 30/37 | m3 | 813.755 |  | 0 | CS ÚRS 2019 02 |  |  | základní |  | 0 | 2.4746 | 2013.7263 | 0 | 0 | 4 | K | 2 |  |  |  | ROZPOCET | 0 | 0 | 0 | 0 | 0 | 1 | 0 | 4 | -1801751370
| VV |  | "beton tř. C30/37 XC4, XD3, XF4, XM1, XA2" | [15 empty] | VV | 2 | 1 | True | 0 | ROZPOCET
| VV |  | "žb deska-podlaha" (33,6*59,7-2,01*1,8)*0,4-2*1*0,1*4-3*7,86*0,1*2 |  | 795.405 | [13 empty] | VV | 2 | 2 | True | 0 | ROZPOCET
| VV |  | "pod výtahem" 2,61*2,4*0,3 |  | 1.879 | [13 empty] | VV | 2 | 2 | True | 0 | ROZPOCET
| VV |  | "rampa" 7,86*8,83*0,15+3*7,86*(0,1+0,25)/2 |  | 14.537 | [13 empty] | VV | 2 | 2 | True | 0 | ROZPOCET
| VV |  | "zvýšený bet obrubník" | [15 empty] | VV | 2 | 1 | True | 0 | ROZPOCET
| VV |  | (9,62*0,46*0,15+0,4*0,4*3,14/2*0,15*2)*2 |  | 1.478 | [13 empty] | VV | 2 | 2 | True | 0 | ROZPOCET
| VV |  | (4,6*0,6+0,3*0,3*3,14)*0,15 |  | 0.456 | [13 empty] | VV | 2 | 2 | True | 0 | ROZPOCET
| VV |  | Součet |  | 813.755 | [13 empty] | VV | 2 | 4 | True | 1 | ROZPOCET
20 | K | 273329000 | Příplatek za strojní přehlazení povrchu | m2 | 2116.702 |  | 0 |  |  |  | základní |  | 0 | 0 | 0 | 0 | 0 | 4 | K | 2 |  |  |  | ROZPOCET | 0 | 0 | 0 | 0 | 0 | 1 | 0 | 4 | -988694891
| VV |  | "žb deska-podlaha" 33,6*59,7-2,01*1,8+(2+1)*2*0,1*4 |  | 2004.702 | [13 empty] | VV | 2 | 2 | True | 0 | ROZPOCET
| VV |  | "pod výtahem" 1,8*2,04 |  | 3.672 | [13 empty] | VV | 2 | 2 | True | 0 | ROZPOCET
| VV |  | "rampa" 7,86*8,83+3*7,86 |  | 92.984 | [13 empty] | VV | 2 | 2 | True | 0 | ROZPOCET
| VV |  | "zvýšený bet obrubník" | [15 empty] | VV | 2 | 1 | True | 0 | ROZPOCET
| VV |  | (9,62*0,46+0,4*0,4*3,14/2*2+(9,62+0,8*3,14+9,62-9)*0,15)*2 |  | 13.681 | [13 empty] | VV | 2 | 2 | True | 0 | ROZPOCET
| VV |  | (4,6*2+0,6*3,14)*0,15 |  | 1.663 | [13 empty] | VV | 2 | 2 | True | 0 | ROZPOCET
| VV |  | Součet |  | 2116.702 | [13 empty] | VV | 2 | 4 | True | 1 | ROZPOCET
21 | K | 273351121 | Bednění základů desek zřízení | m2 | 103.156 |  | 0 | CS ÚRS 2019 02 |  |  | základní |  | 0 | 0.00247 | 0.2548 | 0 | 0 | 4 | K | 2 |  |  |  | ROZPOCET | 0 | 0 | 0 | 0 | 0 | 1 | 0 | 4 | 1310729037
| VV |  | "žb deska" | [15 empty] | VV | 2 | 1 | True | 0 | ROZPOCET
| VV |  | (33,6+59,7+2,01+1,8)*2*0,4+(2,61+2,4)*2*0,3+(2+1)*2*0,1*4+(3+7,86)*2*0,1*2 |  | 87.438 | [13 empty] | VV | 2 | 2 | True | 0 | ROZPOCET
| VV |  | "vysychací žlab" | [15 empty] | VV | 2 | 1 | True | 0 | ROZPOCET
| VV |  | (42,89+59,4)*2*0,05 |  | 10.229 | [13 empty] | VV | 2 | 2 | True | 0 | ROZPOCET
| VV |  | "zvýšený bet obrubník" | [15 empty] | VV | 2 | 1 | True | 0 | ROZPOCET
| VV |  | (9,62*0,15+(9,62-9)*0,15+0,8*3,14/2*0,15*2)*2 |  | 3.826 | [13 empty] | VV | 2 | 2 | True | 0 | ROZPOCET
| VV |  | (4,6*2+0,6*3,14)*0,15 |  | 1.663 | [13 empty] | VV | 2 | 2 | True | 0 | ROZPOCET
| VV |  | Součet |  | 103.156 | [13 empty] | VV | 2 | 4 | True | 1 | ROZPOCET
22 | K | 273351122 | Bednění základů desek odstranění | m2 | 103.156 |  | 0 | CS ÚRS 2019 02 |  |  | základní |  | 0 | 0 | 0 | 0 | 0 | 4 | K | 2 |  |  |  | ROZPOCET | 0 | 0 | 0 | 0 | 0 | 1 | 0 | 4 | 551148218
23 | K | 273353121 | Bednění kotevních otvorů a prostupů v základových konstrukcích v deskách včetně polohového zajištění a odbednění, popř. ztraceného bednění z pletiva apod. průřezu přes 0,02 do 0,05 m2, hl. do 0,50 m | kus | 12 |  | 0 | CS ÚRS 2019 02 |  |  | základní |  | 0 | 0.00498 | 0.05976 | 0 | 0 | 4 | K | 2 |  |  |  | ROZPOCET | 0 | 0 | 0 | 0 | 0 | 1 | 0 | 4 | 99535217
| VV |  | "d150" 12 |  | 12 | [13 empty] | VV | 2 | 2 | True | 1 | ROZPOCET
24 | K | 273353141 | Bednění kotevních otvorů a prostupů v základových konstrukcích v deskách včetně polohového zajištění a odbednění, popř. ztraceného bednění z pletiva apod. průřezu přes 0,10 do 0,17 m2, hl. do 1,00 m | kus | 6 |  | 0 | CS ÚRS 2019 02 |  |  | základní |  | 0 | 0.01827 | 0.10962 | 0 | 0 | 4 | K | 2 |  |  |  | ROZPOCET | 0 | 0 | 0 | 0 | 0 | 1 | 0 | 4 | 2034457705
| VV |  | "d400" 5 |  | 5 | [13 empty] | VV | 2 | 2 | True | 0 | ROZPOCET
| VV |  | "d325" 1 |  | 1 | [13 empty] | VV | 2 | 2 | True | 0 | ROZPOCET
| VV |  | Součet |  | 6 | [13 empty] | VV | 2 | 4 | True | 1 | ROZPOCET
25 | K | 273361116 | Výztuž základových konstrukcí desek z betonářské oceli 10 505 (R) nebo BSt 500 | t | 117.429 |  | 0 | CS ÚRS 2019 02 |  |  | základní |  | 0 | 1.0382 | 121.9171 | 0 | 0 | 4 | K | 2 |  |  |  | ROZPOCET | 0 | 0 | 0 | 0 | 0 | 1 | 0 | 4 | -1115840273
| VV |  | 47,7887+35,2775+9,4617+2,7556+22,1456 |  | 117.429 | [13 empty] | VV | 2 | 2 | True | 1 | ROZPOCET
| D | 220 | Systémové smykové lišty |  |  |  | 0 | [5 empty] | 0 |  | 0 |  | 0 | 1 | D | 1 |  |  |  | ROZPOCET | [6 empty] | 0
26 | K | 22000-001 | M+D Systémové smykové lišty JDA-2/16/335-395 (105/175/115) | kus | 90 |  | 0 |  |  |  | základní |  | 0 | 0 | 0 | 0 | 0 | 4 | K | 2 |  |  |  | ROZPOCET | 0 | 0 | 0 | 0 | 0 | 1 | 0 | 4 | -347755182
27 | K | 22000-002 | M+D Systémové smykové lišty JDA-2/16/335-460 (115/230/115) | kus | 90 |  | 0 |  |  |  | základní |  | 0 | 0 | 0 | 0 | 0 | 4 | K | 2 |  |  |  | ROZPOCET | 0 | 0 | 0 | 0 | 0 | 1 | 0 | 4 | -596428539
28 | K | 22000-003 | M+D Systémové smykové lišty JDA-2/14/335-375 (105/175/95) | kus | 143 |  | 0 |  |  |  | základní |  | 0 | 0 | 0 | 0 | 0 | 4 | K | 2 |  |  |  | ROZPOCET | 0 | 0 | 0 | 0 | 0 | 1 | 0 | 4 | 445788866
29 | K | 22000-004 | M+D Systémové smykové lišty JDA-3/14/335-570 (95/190/190/95) | kus | 143 |  | 0 |  |  |  | základní |  | 0 | 0 | 0 | 0 | 0 | 4 | K | 2 |  |  |  | ROZPOCET | 0 | 0 | 0 | 0 | 0 | 1 | 0 | 4 | 260706224
30 | K | 22000-005 | M+D Systémové smykové lišty JDA-2/14/235-275 (75/120/80) | kus | 16 |  | 0 |  |  |  | základní |  | 0 | 0 | 0 | 0 | 0 | 4 | K | 2 |  |  |  | ROZPOCET | 0 | 0 | 0 | 0 | 0 | 1 | 0 | 4 | 1268701445
31 | K | 22000-006 | M+D Systémové smykové lišty JDA-3/14/235-480 (80/160/160/80) | kus | 16 |  | 0 |  |  |  | základní |  | 0 | 0 | 0 | 0 | 0 | 4 | K | 2 |  |  |  | ROZPOCET | 0 | 0 | 0 | 0 | 0 | 1 | 0 | 4 | -1749178029
32 | K | 22000-007 | M+D Systémové smykové lišty JDA-2/16/335-365 (105/170/90) | kus | 16 |  | 0 |  |  |  | základní |  | 0 | 0 | 0 | 0 | 0 | 4 | K | 2 |  |  |  | ROZPOCET | 0 | 0 | 0 | 0 | 0 | 1 | 0 | 4 | -935446038
33 | K | 22000-008 | M+D Systémové smykové lišty JDA-3/16/335-540 (90/180/180/90) | kus | 16 |  | 0 |  |  |  | základní |  | 0 | 0 | 0 | 0 | 0 | 4 | K | 2 |  |  |  | ROZPOCET | 0 | 0 | 0 | 0 | 0 | 1 | 0 | 4 | -2099991897
34 | K | 22000-009 | M+D Systémové smykové lišty JDA-2/16/335-375 (105/175/95) | kus | 36 |  | 0 |  |  |  | základní |  | 0 | 0 | 0 | 0 | 0 | 4 | K | 2 |  |  |  | ROZPOCET | 0 | 0 | 0 | 0 | 0 | 1 | 0 | 4 | 1874613557
35 | K | 22000-010 | M+D Systémové smykové lišty JDA-3/16/335-570 (95/190/190/95) | kus | 36 |  | 0 |  |  |  | základní |  | 0 | 0 | 0 | 0 | 0 | 4 | K | 2 |  |  |  | ROZPOCET | 0 | 0 | 0 | 0 | 0 | 1 | 0 | 4 | -1606964602
36 | K | 22000-011 | M+D Systémové smykové lišty JDA-2/16/335-380 (105/175/100) | kus | 8 |  | 0 |  |  |  | základní |  | 0 | 0 | 0 | 0 | 0 | 4 | K | 2 |  |  |  | ROZPOCET | 0 | 0 | 0 | 0 | 0 | 1 | 0 | 4 | 458603050
37 | K | 22000-012 | M+D Systémové smykové lišty JDA-2/16/335-400 (100/200/100) | kus | 8 |  | 0 |  |  |  | základní |  | 0 | 0 | 0 | 0 | 0 | 4 | K | 2 |  |  |  | ROZPOCET | 0 | 0 | 0 | 0 | 0 | 1 | 0 | 4 | -1028124638
38 | K | 22000-401 | M+D Systémové smykové lišty JDA-3/14/215-510 (85/170/170/85) | kus | 78 |  | 0 |  |  |  | základní |  | 0 | 0 | 0 | 0 | 0 | 4 | K | 2 |  |  |  | ROZPOCET | 0 | 0 | 0 | 0 | 0 | 1 | 0 | 4 | -262127438
| VV |  | "statika vč.106" 48 |  | 48 | [13 empty] | VV | 2 | 2 | True | 0 | ROZPOCET
| VV |  | "statika vč.109" 30 |  | 30 | [13 empty] | VV | 2 | 2 | True | 0 | ROZPOCET
| VV |  | Součet |  | 78 | [13 empty] | VV | 2 | 4 | True | 1 | ROZPOCET
39 | K | 22000-402 | M+D Systémové smykové lišty JDA-2/14/215-340 (85/170/85) | kus | 156 |  | 0 |  |  |  | základní |  | 0 | 0 | 0 | 0 | 0 | 4 | K | 2 |  |  |  | ROZPOCET | 0 | 0 | 0 | 0 | 0 | 1 | 0 | 4 | 735791929
| VV |  | "statika vč.106" 96 |  | 96 | [13 empty] | VV | 2 | 2 | True | 0 | ROZPOCET
| VV |  | "statika vč.109" 60 |  | 60 | [13 empty] | VV | 2 | 2 | True | 0 | ROZPOCET
| VV |  | Součet |  | 156 | [13 empty] | VV | 2 | 4 | True | 1 | ROZPOCET
40 | K | 22000-403 | M+D Systémové smykové lišty JDA-3/12/215-510 (85/170/170/85) | kus | 744 |  | 0 |  |  |  | základní |  | 0 | 0 | 0 | 0 | 0 | 4 | K | 2 |  |  |  | ROZPOCET | 0 | 0 | 0 | 0 | 0 | 1 | 0 | 4 | -439051925
| VV |  | "statika vč.106" 384 |  | 384 | [13 empty] | VV | 2 | 2 | True | 0 | ROZPOCET
| VV |  | "statika vč.109" 360 |  | 360 | [13 empty] | VV | 2 | 2 | True | 0 | ROZPOCET
| VV |  | Součet |  | 744 | [13 empty] | VV | 2 | 4 | True | 1 | ROZPOCET
41 | K | 22000-404 | M+D Systémové smykové lišty JDA-2/12/215-340 (85/170/85) | kus | 468 |  | 0 |  |  |  | základní |  | 0 | 0 | 0 | 0 | 0 | 4 | K | 2 |  |  |  | ROZPOCET | 0 | 0 | 0 | 0 | 0 | 1 | 0 | 4 | -208053366
| VV |  | "statika vč.106" 276 |  | 276 | [13 empty] | VV | 2 | 2 | True | 0 | ROZPOCET
| VV |  | "statika vč.109" 192 |  | 192 | [13 empty] | VV | 2 | 2 | True | 0 | ROZPOCET
| VV |  | Součet |  | 468 | [13 empty] | VV | 2 | 4 | True | 1 | ROZPOCET
| D | 3 | Svislé a kompletní konstrukce |  |  |  | 0 | [5 empty] | 0 |  | 845.3088 |  | 0 | 1 | D | 1 |  |  |  | ROZPOCET | [6 empty] | 0
42 | K | 311321611 | Nadzákladové zdi z betonu železového (bez výztuže) nosné bez zvláštních nároků na vliv prostředí tř. C 30/37 | m3 | 13.237 |  | 0 | CS ÚRS 2019 02 |  |  | základní |  | 0 | 2.4533 | 32.4742 | 0 | 0 | 4 | K | 2 |  |  |  | ROZPOCET | 0 | 0 | 0 | 0 | 0 | 1 | 0 | 4 | 1370071080
| VV |  | "Pohledový beton PB2" | [15 empty] | VV | 2 | 1 | True | 0 | ROZPOCET
| VV |  | "beton C 30/37 XC3, XD2, XF1" | [15 empty] | VV | 2 | 1 | True | 0 | ROZPOCET
| VV |  | "výtahová šachta" | [15 empty] | VV | 2 | 1 | True | 0 | ROZPOCET
| VV |  | ((2,49*2+1,8)*7,979+1,8*6,4-1,2*2,18*4)*0,24 |  | 13.237 | [13 empty] | VV | 2 | 2 | True | 1 | ROZPOCET
43 | K | 311321815 | Nadzákladové zdi z betonu železového (bez výztuže) nosné pohledového (v přírodní barvě drtí a přísad) tř. C 30/37 | m3 | 217.399 |  | 0 | CS ÚRS 2019 02 |  |  | základní |  | 0 | 2.4533 | 533.3428 | 0 | 0 | 4 | K | 2 |  |  |  | ROZPOCET | 0 | 0 | 0 | 0 | 0 | 1 | 0 | 4 | -106906135
| VV |  | "Pohledový beton PB2" | [15 empty] | VV | 2 | 1 | True | 0 | ROZPOCET
| VV |  | "tř. betonu C30/37 XC4, XF2, XD1" | [15 empty] | VV | 2 | 1 | True | 0 | ROZPOCET
| VV |  | "1.np" | [15 empty] | VV | 2 | 1 | True | 0 | ROZPOCET
| VV |  | "ST1.1" | [15 empty] | VV | 2 | 1 | True | 0 | ROZPOCET
| VV |  | ((15,2-0,3*3-1,34)*(2,75+2,51)/2+2,7*(2,75+4,322)/2+1,95*2,72-1,06*2,33)*0,24 |  | 11.152 | [13 empty] | VV | 2 | 2 | True | 0 | ROZPOCET
| VV |  | 1,34*2,75*0,3+(13,75*2,72-7,5*2,3)*0,3 |  | 7.151 | [13 empty] | VV | 2 | 2 | True | 0 | ROZPOCET
| VV |  | "ST1.2" | [15 empty] | VV | 2 | 1 | True | 0 | ROZPOCET
| VV |  | (2,8*2,75+2,7*(2,75+4,322)/2+3,5*2,72-1,06*2,18)*0,24 |  | 5.87 | [13 empty] | VV | 2 | 2 | True | 0 | ROZPOCET
| VV |  | "ST1.3" | [15 empty] | VV | 2 | 1 | True | 0 | ROZPOCET
| VV |  | 9*(2,775+4,35)/2*0,24 |  | 7.695 | [13 empty] | VV | 2 | 2 | True | 0 | ROZPOCET
| VV |  | "ST1.4" | [15 empty] | VV | 2 | 1 | True | 0 | ROZPOCET
| VV |  | 9*(2,775+4,35)/2*0,24 |  | 7.695 | [13 empty] | VV | 2 | 2 | True | 0 | ROZPOCET
| VV |  | "ST1.5" | [15 empty] | VV | 2 | 1 | True | 0 | ROZPOCET
| VV |  | (4,35*(2,75+2,034)/2+(9-4,35)*(0,7+0,1)/2)*0,24 |  | 2.944 | [13 empty] | VV | 2 | 2 | True | 0 | ROZPOCET
| VV |  | "ST1.6" | [15 empty] | VV | 2 | 1 | True | 0 | ROZPOCET
| VV |  | (4,35*(2,75+2,034)/2+(9-4,35)*(0,7+0,1)/2)*0,24 |  | 2.944 | [13 empty] | VV | 2 | 2 | True | 0 | ROZPOCET
| VV |  | "ST1.7" | [15 empty] | VV | 2 | 1 | True | 0 | ROZPOCET
| VV |  | 15,3*(2,51+2,75)/2*0,24+2,7*(2,75+4,322)*0,25+15,6*2,72*0,24 |  | 24.615 | [13 empty] | VV | 2 | 2 | True | 0 | ROZPOCET
| VV |  | "ST1.8" | [15 empty] | VV | 2 | 1 | True | 0 | ROZPOCET
| VV |  | 6,1*2,72*0,24 |  | 3.982 | [13 empty] | VV | 2 | 2 | True | 0 | ROZPOCET
| VV |  | "ST1.9" | [15 empty] | VV | 2 | 1 | True | 0 | ROZPOCET
| VV |  | (3,37*2,72-1,06*2,18)*0,24 |  | 1.645 | [13 empty] | VV | 2 | 2 | True | 0 | ROZPOCET
| VV |  | "ST1.10" | [15 empty] | VV | 2 | 1 | True | 0 | ROZPOCET
| VV |  | (5,13*2,72-1,06*2,18)*0,24 |  | 2.794 | [13 empty] | VV | 2 | 2 | True | 0 | ROZPOCET
| VV |  | "ST1.11" | [15 empty] | VV | 2 | 1 | True | 0 | ROZPOCET
| VV |  | (2,26*2,75-1,06*2,18)*0,24 |  | 0.937 | [13 empty] | VV | 2 | 2 | True | 0 | ROZPOCET
| VV |  | "ST1.12" | [15 empty] | VV | 2 | 1 | True | 0 | ROZPOCET
| VV |  | 2,26*2,75*0,24 |  | 1.492 | [13 empty] | VV | 2 | 2 | True | 0 | ROZPOCET
| VV |  | "ST1.13" | [15 empty] | VV | 2 | 1 | True | 0 | ROZPOCET
| VV |  | (13,14*2,72-7,6*1,5)*0,24 |  | 5.842 | [13 empty] | VV | 2 | 2 | True | 0 | ROZPOCET
| VV |  | "ST1.14" | [15 empty] | VV | 2 | 1 | True | 0 | ROZPOCET
| VV |  | 2,4*2,72*0,3*6 |  | 11.75 | [13 empty] | VV | 2 | 2 | True | 0 | ROZPOCET
| VV |  | "ST1.15" | [15 empty] | VV | 2 | 1 | True | 0 | ROZPOCET
| VV |  | (2,26*2,72-1,7*2,19)*0,24 |  | 0.582 | [13 empty] | VV | 2 | 2 | True | 0 | ROZPOCET
| VV |  | Mezisoučet |  | 99.09 | [13 empty] | VV | 2 | 3 | True | 0 | ROZPOCET
| VV |  | "2.np" | [15 empty] | VV | 2 | 1 | True | 0 | ROZPOCET
| VV |  | "ST2.1" | [15 empty] | VV | 2 | 1 | True | 0 | ROZPOCET
| VV |  | 0,3*2,72*0,3+11,8*2,72*0,24+1,34*4,09*0,3+1,46*4,09*0,24+2,7*(4,09+2,64)/2*0,24 |  | 13.206 | [13 empty] | VV | 2 | 2 | True | 0 | ROZPOCET
| VV |  | 2,25*2,64*0,24+13,75*2,64*0,3 |  | 12.316 | [13 empty] | VV | 2 | 2 | True | 0 | ROZPOCET
| VV |  | "ST2.2" | [15 empty] | VV | 2 | 1 | True | 0 | ROZPOCET
| VV |  | (2,5*4,09+2,7*(4,09+2,64)/2+3,5*2,64)*0,24+0,3*4,09*0,3 |  | 7.22 | [13 empty] | VV | 2 | 2 | True | 0 | ROZPOCET
| VV |  | "ST2.3" | [15 empty] | VV | 2 | 1 | True | 0 | ROZPOCET
| VV |  | 0,3*2,6*0,3+8,7*(4,07+2,615)/2*0,24 |  | 7.213 | [13 empty] | VV | 2 | 2 | True | 0 | ROZPOCET
| VV |  | "ST2.4" | [15 empty] | VV | 2 | 1 | True | 0 | ROZPOCET
| VV |  | 0,3*2,6*0,3+8,7*(4,07+2,615)/2*0,24 |  | 7.213 | [13 empty] | VV | 2 | 2 | True | 0 | ROZPOCET
| VV |  | "ST2.5" | [15 empty] | VV | 2 | 1 | True | 0 | ROZPOCET
| VV |  | 0,3*2,71*0,3+8,7*(4,09+5,6)/2*0,24 |  | 10.36 | [13 empty] | VV | 2 | 2 | True | 0 | ROZPOCET
| VV |  | "ST2.6" | [15 empty] | VV | 2 | 1 | True | 0 | ROZPOCET
| VV |  | 0,3*2,71*0,3+8,7*(4,09+5,6)/2*0,24 |  | 10.36 | [13 empty] | VV | 2 | 2 | True | 0 | ROZPOCET
| VV |  | "ST2.7" | [15 empty] | VV | 2 | 1 | True | 0 | ROZPOCET
| VV |  | (12,3*2,72+5,745*4,09+15,555*2,715)*0,25 |  | 24.796 | [13 empty] | VV | 2 | 2 | True | 0 | ROZPOCET
| VV |  | "ST2.8" | [15 empty] | VV | 2 | 1 | True | 0 | ROZPOCET
| VV |  | 8,4*2,715*0,25 |  | 5.702 | [13 empty] | VV | 2 | 2 | True | 0 | ROZPOCET
| VV |  | "ST2.9" | [15 empty] | VV | 2 | 1 | True | 0 | ROZPOCET
| VV |  | (5,13*2,59-1,06*2,18)*0,24 |  | 2.634 | [13 empty] | VV | 2 | 2 | True | 0 | ROZPOCET
| VV |  | "ST2.10" | [15 empty] | VV | 2 | 1 | True | 0 | ROZPOCET
| VV |  | (5,13*(4,09-0,7)-1,06*2,18)*0,24 |  | 3.619 | [13 empty] | VV | 2 | 2 | True | 0 | ROZPOCET
| VV |  | "ST2.11" | [15 empty] | VV | 2 | 1 | True | 0 | ROZPOCET
| VV |  | (2,32*2,72-1,06*2,18)*0,24 |  | 0.96 | [13 empty] | VV | 2 | 2 | True | 0 | ROZPOCET
| VV |  | "ST2.12" | [15 empty] | VV | 2 | 1 | True | 0 | ROZPOCET
| VV |  | (2,32*2,72-1,06*2,18)*0,24 |  | 0.96 | [13 empty] | VV | 2 | 2 | True | 0 | ROZPOCET
| VV |  | "ST2.13" 0 |  | 0 | [13 empty] | VV | 2 | 2 | True | 0 | ROZPOCET
| VV |  | "ST2.14" | [15 empty] | VV | 2 | 1 | True | 0 | ROZPOCET
| VV |  | 2,4*2,72*0,3*6 |  | 11.75 | [13 empty] | VV | 2 | 2 | True | 0 | ROZPOCET
| VV |  | Mezisoučet |  | 118.309 | [13 empty] | VV | 2 | 3 | True | 0 | ROZPOCET
| VV |  | Součet |  | 217.399 | [13 empty] | VV | 2 | 4 | True | 1 | ROZPOCET
44 | K | 311322611 | Nadzákladové zdi z betonu železového (bez výztuže) nosné odolného proti agresivnímu prostředí tř. C 30/37 | m3 | 39.397 |  | 0 | CS ÚRS 2019 02 |  |  | základní |  | 0 | 2.4533 | 96.6523 | 0 | 0 | 4 | K | 2 |  |  |  | ROZPOCET | 0 | 0 | 0 | 0 | 0 | 1 | 0 | 4 | 1338291006
| VV |  | "Pohledový beton PB2" | [15 empty] | VV | 2 | 1 | True | 0 | ROZPOCET
| VV |  | "třída betonu C30/37 XC4, XD3, XF4, XM1, XA2" | [15 empty] | VV | 2 | 1 | True | 0 | ROZPOCET
| VV |  | "1.np" | [15 empty] | VV | 2 | 1 | True | 0 | ROZPOCET
| VV |  | "mezi výškovými úrovněmi" | [15 empty] | VV | 2 | 1 | True | 0 | ROZPOCET
| VV |  | "statika řez 1" (2,26+10,73)*0,3*1,224 |  | 4.77 | [13 empty] | VV | 2 | 2 | True | 0 | ROZPOCET
| VV |  | "statika řez 2" 7,86*0,3*1,227 |  | 2.893 | [13 empty] | VV | 2 | 2 | True | 0 | ROZPOCET
| VV |  | "statika řez 3" 24,06*0,3*1,224 |  | 8.835 | [13 empty] | VV | 2 | 2 | True | 0 | ROZPOCET
| VV |  | "statika řez 4" 7,86*0,3*1,205 |  | 2.841 | [13 empty] | VV | 2 | 2 | True | 0 | ROZPOCET
| VV |  | "statika řez 5" (1,365+1,365)*0,3*0,99 |  | 0.811 | [13 empty] | VV | 2 | 2 | True | 0 | ROZPOCET
| VV |  | Mezisoučet |  | 20.15 | [13 empty] | VV | 2 | 3 | True | 0 | ROZPOCET
| VV |  | "třída betonu C30/37 XC4, XF2, XD1" | [15 empty] | VV | 2 | 1 | True | 0 | ROZPOCET
| VV |  | "statika parapet P1" 59,7*0,3*0,5 |  | 8.955 | [13 empty] | VV | 2 | 2 | True | 0 | ROZPOCET
| VV |  | "statika parapet P4" 33*0,3*0,503 |  | 4.98 | [13 empty] | VV | 2 | 2 | True | 0 | ROZPOCET
| VV |  | "statika parapet P5" 34,79*0,3*0,509 |  | 5.312 | [13 empty] | VV | 2 | 2 | True | 0 | ROZPOCET
| VV |  | Mezisoučet |  | 19.247 | [13 empty] | VV | 2 | 3 | True | 0 | ROZPOCET
| VV |  | Součet |  | 39.397 | [13 empty] | VV | 2 | 4 | True | 1 | ROZPOCET
45 | K | 311351121 | Bednění nadzákladových zdí nosných rovné oboustranné za každou stranu zřízení | m2 | 2127.491 |  | 0 | CS ÚRS 2019 02 |  |  | základní |  | 0 | 0.00275 | 5.8506 | 0 | 0 | 4 | K | 2 |  |  |  | ROZPOCET | 0 | 0 | 0 | 0 | 0 | 1 | 0 | 4 | 2038692916
| VV |  | "výtahová šachta" | [15 empty] | VV | 2 | 1 | True | 0 | ROZPOCET
| VV |  | ((2,49*2+1,8)*7,979+1,8*6,4-1,2*2,18*4)*2+(1,2+2,18*2)*0,24*4 |  | 115.645 | [13 empty] | VV | 2 | 2 | True | 0 | ROZPOCET
| VV |  | Mezisoučet |  | 115.645 | [13 empty] | VV | 2 | 3 | True | 0 | ROZPOCET
| VV |  | "1.np" | [15 empty] | VV | 2 | 1 | True | 0 | ROZPOCET
| VV |  | "statika řez 1" (2,26+10,73)*1,224*2 |  | 31.8 | [13 empty] | VV | 2 | 2 | True | 0 | ROZPOCET
| VV |  | "statika řez 2" 7,86*1,227*2 |  | 19.288 | [13 empty] | VV | 2 | 2 | True | 0 | ROZPOCET
| VV |  | "statika řez 3" 24,06*1,224*2 |  | 58.899 | [13 empty] | VV | 2 | 2 | True | 0 | ROZPOCET
| VV |  | "statika řez 4" 7,86*1,205*2 |  | 18.943 | [13 empty] | VV | 2 | 2 | True | 0 | ROZPOCET
| VV |  | "statika řez 5" (1,365+1,365)*0,99*2 |  | 5.405 | [13 empty] | VV | 2 | 2 | True | 0 | ROZPOCET
| VV |  | "statika parapet P1" 59,7*0,5*2 |  | 59.7 | [13 empty] | VV | 2 | 2 | True | 0 | ROZPOCET
| VV |  | "statika parapet P4" 33*0,503*2 |  | 33.198 | [13 empty] | VV | 2 | 2 | True | 0 | ROZPOCET
| VV |  | "statika parapet P5" 34,79*0,509*2 |  | 35.416 | [13 empty] | VV | 2 | 2 | True | 0 | ROZPOCET
| VV |  | Mezisoučet |  | 262.649 | [13 empty] | VV | 2 | 3 | True | 0 | ROZPOCET
| VV |  | "žb stěny nad deskou" | [15 empty] | VV | 2 | 1 | True | 0 | ROZPOCET
| VV |  | "1.np" | [15 empty] | VV | 2 | 1 | True | 0 | ROZPOCET
| VV |  | "ST1.1" | [15 empty] | VV | 2 | 1 | True | 0 | ROZPOCET
| VV |  | ((15,2-0,3*3-1,34)*(2,75+2,51)/2+2,7*(2,75+4,322)/2+1,95*2,72-1,06*2,33)*2 |  | 92.932 | [13 empty] | VV | 2 | 2 | True | 0 | ROZPOCET
| VV |  | 1,34*2,75*2+(13,75*2,72-7,5*2,3)*2+(7,5+2,3)*2*0,3+(1,06+2,33*2)*0,24 |  | 54.923 | [13 empty] | VV | 2 | 2 | True | 0 | ROZPOCET
| VV |  | "ST1.2" | [15 empty] | VV | 2 | 1 | True | 0 | ROZPOCET
| VV |  | (2,8*2,75+2,7*(2,75+4,322)/2+3,5*2,72-1,06*2,18)*2+(1,06+2,18*2)*0,24 |  | 50.214 | [13 empty] | VV | 2 | 2 | True | 0 | ROZPOCET
| VV |  | "ST1.3" | [15 empty] | VV | 2 | 1 | True | 0 | ROZPOCET
| VV |  | 9*(2,775+4,35)/2*2 |  | 64.125 | [13 empty] | VV | 2 | 2 | True | 0 | ROZPOCET
| VV |  | "ST1.4" | [15 empty] | VV | 2 | 1 | True | 0 | ROZPOCET
| VV |  | 9*(2,775+4,35)/2*2 |  | 64.125 | [13 empty] | VV | 2 | 2 | True | 0 | ROZPOCET
| VV |  | "ST1.5" | [15 empty] | VV | 2 | 1 | True | 0 | ROZPOCET
| VV |  | (4,35*(2,75+2,034)/2+(9-4,35)*(0,7+0,1)/2)*2 |  | 24.53 | [13 empty] | VV | 2 | 2 | True | 0 | ROZPOCET
| VV |  | "ST1.6" | [15 empty] | VV | 2 | 1 | True | 0 | ROZPOCET
| VV |  | (4,35*(2,75+2,034)/2+(9-4,35)*(0,7+0,1)/2)*2 |  | 24.53 | [13 empty] | VV | 2 | 2 | True | 0 | ROZPOCET
| VV |  | "ST1.7" | [15 empty] | VV | 2 | 1 | True | 0 | ROZPOCET
| VV |  | 15,3*(2,51+2,75)/2*2+2,7*(2,75+4,322)*2+15,6*2,72*2 |  | 203.531 | [13 empty] | VV | 2 | 2 | True | 0 | ROZPOCET
| VV |  | "ST1.8" | [15 empty] | VV | 2 | 1 | True | 0 | ROZPOCET
| VV |  | 6,1*2,72*2 |  | 33.184 | [13 empty] | VV | 2 | 2 | True | 0 | ROZPOCET
| VV |  | "ST1.9" | [15 empty] | VV | 2 | 1 | True | 0 | ROZPOCET
| VV |  | (3,37*2,72-1,06*2,18)*2+(1,06+2,18*2)*0,24 |  | 15.012 | [13 empty] | VV | 2 | 2 | True | 0 | ROZPOCET
| VV |  | "ST1.10" | [15 empty] | VV | 2 | 1 | True | 0 | ROZPOCET
| VV |  | (5,13*2,72-1,06*2,18)*2+(1,06+2,18*2)*0,24 |  | 24.586 | [13 empty] | VV | 2 | 2 | True | 0 | ROZPOCET
| VV |  | "ST1.11" | [15 empty] | VV | 2 | 1 | True | 0 | ROZPOCET
| VV |  | (2,26*2,75-1,06*2,18)*2+(1,06+2,18*2)*0,24 |  | 9.109 | [13 empty] | VV | 2 | 2 | True | 0 | ROZPOCET
| VV |  | "ST1.12" | [15 empty] | VV | 2 | 1 | True | 0 | ROZPOCET
| VV |  | 2,26*2,75*2 |  | 12.43 | [13 empty] | VV | 2 | 2 | True | 0 | ROZPOCET
| VV |  | "ST1.13" | [15 empty] | VV | 2 | 1 | True | 0 | ROZPOCET
| VV |  | (13,14*2,72-7,6*1,5)*2+(7,6+1,5)*2*0,24 |  | 53.05 | [13 empty] | VV | 2 | 2 | True | 0 | ROZPOCET
| VV |  | "ST1.14" | [15 empty] | VV | 2 | 1 | True | 0 | ROZPOCET
| VV |  | 2,4*2,72*2*6 |  | 78.336 | [13 empty] | VV | 2 | 2 | True | 0 | ROZPOCET
| VV |  | "ST1.15" | [15 empty] | VV | 2 | 1 | True | 0 | ROZPOCET
| VV |  | (2,26*2,72-1,7*2,19)*2+(1,7+2,19)*2*0,24 |  | 6.716 | [13 empty] | VV | 2 | 2 | True | 0 | ROZPOCET
| VV |  | Mezisoučet |  | 811.333 | [13 empty] | VV | 2 | 3 | True | 0 | ROZPOCET
| VV |  | "2.np" | [15 empty] | VV | 2 | 1 | True | 0 | ROZPOCET
| VV |  | "ST2.1" | [15 empty] | VV | 2 | 1 | True | 0 | ROZPOCET
| VV |  | 0,3*2,72*2+11,8*2,72*2+1,34*4,09*2+1,46*4,09*2+2,7*(4,09+2,64)/2*2 |  | 106.899 | [13 empty] | VV | 2 | 2 | True | 0 | ROZPOCET
| VV |  | 2,25*2,64*2+13,75*2,64*2 |  | 84.48 | [13 empty] | VV | 2 | 2 | True | 0 | ROZPOCET
| VV |  | "ST2.2" | [15 empty] | VV | 2 | 1 | True | 0 | ROZPOCET
| VV |  | (2,5*4,09+2,7*(4,09+2,64)/2+3,5*2,64)*2+0,3*4,09*2 |  | 59.555 | [13 empty] | VV | 2 | 2 | True | 0 | ROZPOCET
| VV |  | "ST2.3" | [15 empty] | VV | 2 | 1 | True | 0 | ROZPOCET
| VV |  | 0,3*2,6*2+8,7*(4,07+2,615)/2*2 |  | 59.72 | [13 empty] | VV | 2 | 2 | True | 0 | ROZPOCET
| VV |  | "ST2.4" | [15 empty] | VV | 2 | 1 | True | 0 | ROZPOCET
| VV |  | 0,3*2,6*2+8,7*(4,07+2,615)/2*2 |  | 59.72 | [13 empty] | VV | 2 | 2 | True | 0 | ROZPOCET
| VV |  | "ST2.5" | [15 empty] | VV | 2 | 1 | True | 0 | ROZPOCET
| VV |  | 0,3*2,71*2+8,7*(4,09+5,6)/2*2 |  | 85.929 | [13 empty] | VV | 2 | 2 | True | 0 | ROZPOCET
| VV |  | "ST2.6" | [15 empty] | VV | 2 | 1 | True | 0 | ROZPOCET
| VV |  | 0,3*2,71*2+8,7*(4,09+5,6)/2*2 |  | 85.929 | [13 empty] | VV | 2 | 2 | True | 0 | ROZPOCET
| VV |  | "ST2.7" | [15 empty] | VV | 2 | 1 | True | 0 | ROZPOCET
| VV |  | (12,3*2,72+5,745*4,09+15,555*2,715)*2 |  | 198.37 | [13 empty] | VV | 2 | 2 | True | 0 | ROZPOCET
| VV |  | "ST2.8" | [15 empty] | VV | 2 | 1 | True | 0 | ROZPOCET
| VV |  | 8,4*2,715*2 |  | 45.612 | [13 empty] | VV | 2 | 2 | True | 0 | ROZPOCET
| VV |  | "ST2.9" | [15 empty] | VV | 2 | 1 | True | 0 | ROZPOCET
| VV |  | (5,13*2,59-1,06*2,18)*2+(1,06+2,18*2)*0,24 |  | 23.253 | [13 empty] | VV | 2 | 2 | True | 0 | ROZPOCET
| VV |  | "ST2.10" | [15 empty] | VV | 2 | 1 | True | 0 | ROZPOCET
| VV |  | (5,13*(4,09-0,7)-1,06*2,18)*2+(1,06+2,18*2)*0,24 |  | 31.461 | [13 empty] | VV | 2 | 2 | True | 0 | ROZPOCET
| VV |  | "ST2.11" | [15 empty] | VV | 2 | 1 | True | 0 | ROZPOCET
| VV |  | (2,32*2,72-1,06*2,18)*2+(1,06+2,18*2)*0,24 |  | 9.3 | [13 empty] | VV | 2 | 2 | True | 0 | ROZPOCET
| VV |  | "ST2.12" | [15 empty] | VV | 2 | 1 | True | 0 | ROZPOCET
| VV |  | (2,32*2,72-1,06*2,18)*2+(1,06+2,18*2)*0,24 |  | 9.3 | [13 empty] | VV | 2 | 2 | True | 0 | ROZPOCET
| VV |  | "ST2.13" 0 |  | 0 | [13 empty] | VV | 2 | 2 | True | 0 | ROZPOCET
| VV |  | "ST2.14" | [15 empty] | VV | 2 | 1 | True | 0 | ROZPOCET
| VV |  | 2,4*2,72*2*6 |  | 78.336 | [13 empty] | VV | 2 | 2 | True | 0 | ROZPOCET
| VV |  | Mezisoučet |  | 937.864 | [13 empty] | VV | 2 | 3 | True | 0 | ROZPOCET
| VV |  | Součet |  | 2127.491 | [13 empty] | VV | 2 | 4 | True | 1 | ROZPOCET
46 | K | 311351122 | Bednění nadzákladových zdí nosných rovné oboustranné za každou stranu odstranění | m2 | 2127.491 |  | 0 | CS ÚRS 2019 02 |  |  | základní |  | 0 | 0 | 0 | 0 | 0 | 4 | K | 2 |  |  |  | ROZPOCET | 0 | 0 | 0 | 0 | 0 | 1 | 0 | 4 | -1537232822
47 | K | 311361821 | Výztuž nadzákladových zdí nosných svislých nebo odkloněných od svislice, rovných nebo oblých z betonářské oceli 10 505 (R) nebo BSt 500 | t | 28.223 |  | 0 | CS ÚRS 2019 02 |  |  | základní |  | 0 | 1.0488 | 29.6006 | 0 | 0 | 4 | K | 2 |  |  |  | ROZPOCET | 0 | 0 | 0 | 0 | 0 | 1 | 0 | 4 | 613747057
| VV |  | "statika vč.110" 25,9721 |  | 25.972 | [13 empty] | VV | 2 | 2 | True | 0 | ROZPOCET
| VV |  | "statika vč.113" 2,2509 |  | 2.251 | [13 empty] | VV | 2 | 2 | True | 0 | ROZPOCET
| VV |  | Součet |  | 28.223 | [13 empty] | VV | 2 | 4 | True | 1 | ROZPOCET
48 | K | 311362021 | Výztuž nadzákladových zdí nosných svislých nebo odkloněných od svislice, rovných nebo oblých ze svařovaných sítí z drátů typu KARI | t | 0.047 |  | 0 | CS ÚRS 2019 02 |  |  | základní |  | 0 | 1.0628 | 0.04995 | 0 | 0 | 4 | K | 2 |  |  |  | ROZPOCET | 0 | 0 | 0 | 0 | 0 | 1 | 0 | 4 | 1114697552
| VV |  | "statika vč.113" 0,0474 |  | 0.047 | [13 empty] | VV | 2 | 2 | True | 1 | ROZPOCET
49 | K | 311370001R | SP1 - spárová spojka pro připojení desky rampy d12/150 | m | 24 |  | 0 |  |  |  | základní |  | 0 | 0 | 0 | 0 | 0 | 4 | K | 2 |  |  |  | ROZPOCET | 0 | 0 | 0 | 0 | 0 | 1 | 0 | 4 | -1316153140
50 | K | 330321612 | Sloupy, pilíře, táhla, rámové stojky, vzpěry z betonu železového (bez výztuže) odolného proti agresivnímu prostředí tř. C 30/37 | m3 | 55.147 |  | 0 | CS ÚRS 2019 02 |  |  | základní |  | 0 | 2.4533 | 135.2916 | 0 | 0 | 4 | K | 2 |  |  |  | ROZPOCET | 0 | 0 | 0 | 0 | 0 | 1 | 0 | 4 | 461954544
| VV |  | "Pohledový beton PB2" | [15 empty] | VV | 2 | 1 | True | 0 | ROZPOCET
| VV |  | "beton C 30/37 XC4, XF2, XD1" | [15 empty] | VV | 2 | 1 | True | 0 | ROZPOCET
| VV |  | "1.np" | [15 empty] | VV | 2 | 1 | True | 0 | ROZPOCET
| VV |  | "oblé" | [15 empty] | VV | 2 | 1 | True | 0 | ROZPOCET
| VV |  | "S1.1" (0,36*0,24+0,12*0,12*3,14)*2,6*7 |  | 2.395 | [13 empty] | VV | 2 | 2 | True | 0 | ROZPOCET
| VV |  | "S1.2" (0,36*0,24+0,12*0,12*3,14)*2,72*10 |  | 3.58 | [13 empty] | VV | 2 | 2 | True | 0 | ROZPOCET
| VV |  | "S1.3" (0,36*0,24+0,12*0,12*3,14)*2,843*3 |  | 1.123 | [13 empty] | VV | 2 | 2 | True | 0 | ROZPOCET
| VV |  | "S1.4" (0,36*0,24+0,12*0,12*3,14)*2,749*3 |  | 1.085 | [13 empty] | VV | 2 | 2 | True | 0 | ROZPOCET
| VV |  | "hranaté" | [15 empty] | VV | 2 | 1 | True | 0 | ROZPOCET
| VV |  | "S1.5" 0,5*0,3*2,42*22 |  | 7.986 | [13 empty] | VV | 2 | 2 | True | 0 | ROZPOCET
| VV |  | "S1.6" 0,3*0,3*2,6*3 |  | 0.702 | [13 empty] | VV | 2 | 2 | True | 0 | ROZPOCET
| VV |  | "S1.7" 0,5*0,3*2,63*19 |  | 7.496 | [13 empty] | VV | 2 | 2 | True | 0 | ROZPOCET
| VV |  | Mezisoučet |  | 24.367 | [13 empty] | VV | 2 | 3 | True | 0 | ROZPOCET
| VV |  | "2.np" | [15 empty] | VV | 2 | 1 | True | 0 | ROZPOCET
| VV |  | "oblé" | [15 empty] | VV | 2 | 1 | True | 0 | ROZPOCET
| VV |  | "S2.1" (0,36*0,24+0,12*0,12*3,14)*2,72*7 |  | 2.506 | [13 empty] | VV | 2 | 2 | True | 0 | ROZPOCET
| VV |  | "S2.2" (0,36*0,24+0,12*0,12*3,14)*2,72*7 |  | 2.506 | [13 empty] | VV | 2 | 2 | True | 0 | ROZPOCET
| VV |  | "S2.2*" (0,36*0,24+0,12*0,12*3,14)*2,6*3 |  | 1.027 | [13 empty] | VV | 2 | 2 | True | 0 | ROZPOCET
| VV |  | "S2.3" (0,36*0,24+0,12*0,12*3,14)*4,059*3 |  | 1.603 | [13 empty] | VV | 2 | 2 | True | 0 | ROZPOCET
| VV |  | "S2.4" (0,3*0,3+0,24*0,18+0,12*0,12*3,14/2)*2,602*3 |  | 1.216 | [13 empty] | VV | 2 | 2 | True | 0 | ROZPOCET
| VV |  | "hranaté" | [15 empty] | VV | 2 | 1 | True | 0 | ROZPOCET
| VV |  | "S2.5" 0,5*0,3*2,71*22 |  | 8.943 | [13 empty] | VV | 2 | 2 | True | 0 | ROZPOCET
| VV |  | "S2.6" 0,3*0,3*2,72*3 |  | 0.734 | [13 empty] | VV | 2 | 2 | True | 0 | ROZPOCET
| VV |  | "S2.7" 0,5*0,3*2,72*19 |  | 7.752 | [13 empty] | VV | 2 | 2 | True | 0 | ROZPOCET
| VV |  | "S2.8" 0,3*0,3*2,602*13+0,3*0,3*0,7*23 |  | 4.493 | [13 empty] | VV | 2 | 2 | True | 0 | ROZPOCET
| VV |  | Mezisoučet |  | 30.78 | [13 empty] | VV | 2 | 3 | True | 0 | ROZPOCET
| VV |  | Součet |  | 55.147 | [13 empty] | VV | 2 | 4 | True | 1 | ROZPOCET
51 | K | 331351121 | Bednění hranatých sloupů a pilířů včetně vzepření průřezu pravoúhlého čtyřúhelníka výšky do 4 m, průřezu přes 0,08 do 0,16 m2 zřízení | m2 | 357.143 |  | 0 | CS ÚRS 2019 02 |  |  | základní |  | 0 | 0.00244 | 0.87143 | 0 | 0 | 4 | K | 2 |  |  |  | ROZPOCET | 0 | 0 | 0 | 0 | 0 | 1 | 0 | 4 | -131235946
| VV |  | "beton C 30/37 XC4, XF2, XD1" | [15 empty] | VV | 2 | 1 | True | 0 | ROZPOCET
| VV |  | "1.np" | [15 empty] | VV | 2 | 1 | True | 0 | ROZPOCET
| VV |  | "S1.5" (0,5+0,3)*2*2,42*22 |  | 85.184 | [13 empty] | VV | 2 | 2 | True | 0 | ROZPOCET
| VV |  | "S1.6" (0,3*4-0,25*2)*2,6*3 |  | 5.46 | [13 empty] | VV | 2 | 2 | True | 0 | ROZPOCET
| VV |  | "S1.7" (0,5+0,3)*2*2,63*6+(0,3+0,2)*2*2,63*13 |  | 59.438 | [13 empty] | VV | 2 | 2 | True | 0 | ROZPOCET
| VV |  | Mezisoučet |  | 150.082 | [13 empty] | VV | 2 | 3 | True | 0 | ROZPOCET
| VV |  | "2.np" | [15 empty] | VV | 2 | 1 | True | 0 | ROZPOCET
| VV |  | "S2.4" (0,3*3+0,3-0,24+0,18*2)*2,602*3 |  | 10.304 | [13 empty] | VV | 2 | 2 | True | 0 | ROZPOCET
| VV |  | "S2.5" (0,5+0,3*2)*2,71*22 |  | 65.582 | [13 empty] | VV | 2 | 2 | True | 0 | ROZPOCET
| VV |  | "S2.6" 0,3*4*2,72*3 |  | 9.792 | [13 empty] | VV | 2 | 2 | True | 0 | ROZPOCET
| VV |  | "S2.7" (0,5+0,3)*2*2,72*6+(0,3+0,2)*2*2,72*13 |  | 61.472 | [13 empty] | VV | 2 | 2 | True | 0 | ROZPOCET
| VV |  | "S2.8" 0,3*4*2,602*13+0,3*4*0,7*23 |  | 59.911 | [13 empty] | VV | 2 | 2 | True | 0 | ROZPOCET
| VV |  | Mezisoučet |  | 207.061 | [13 empty] | VV | 2 | 3 | True | 0 | ROZPOCET
| VV |  | Součet |  | 357.143 | [13 empty] | VV | 2 | 4 | True | 1 | ROZPOCET
52 | K | 331351122 | Bednění hranatých sloupů a pilířů včetně vzepření průřezu pravoúhlého čtyřúhelníka výšky do 4 m, průřezu přes 0,08 do 0,16 m2 odstranění | m2 | 357.143 |  | 0 | CS ÚRS 2019 02 |  |  | základní |  | 0 | 0 | 0 | 0 | 0 | 4 | K | 2 |  |  |  | ROZPOCET | 0 | 0 | 0 | 0 | 0 | 1 | 0 | 4 | 2006018689
53 | K | 331361821 | Výztuž sloupů, pilířů, rámových stojek, táhel nebo vzpěr hranatých svislých nebo šikmých (odkloněných) z betonářské oceli 10 505 (R) nebo BSt 500 | t | 5.353 |  | 0 | CS ÚRS 2019 02 |  |  | základní |  | 0 | 1.052 | 5.6312 | 0 | 0 | 4 | K | 2 |  |  |  | ROZPOCET | 0 | 0 | 0 | 0 | 0 | 1 | 0 | 4 | 788123643
| VV |  | 7,857/53,464*36,423 |  | 5.353 | [13 empty] | VV | 2 | 2 | True | 0 | ROZPOCET
| VV |  | Součet |  | 5.353 | [13 empty] | VV | 2 | 4 | True | 1 | ROZPOCET
54 | K | 332351115 | Bednění kruhových a oblých sloupů a pilířů včetně vzepření průřezu kruhového nebo zakřiveného výšky do 4 m, průměru sloupu přes 0,25 do 0,40 m zřízení | m2 | 180.116 |  | 0 | CS ÚRS 2019 02 |  |  | základní |  | 0 | 0.00311 | 0.56016 | 0 | 0 | 4 | K | 2 |  |  |  | ROZPOCET | 0 | 0 | 0 | 0 | 0 | 1 | 0 | 4 | 1280844982
| VV |  | "beton C 30/37 XC4, XF2, XD1" | [15 empty] | VV | 2 | 1 | True | 0 | ROZPOCET
| VV |  | "1.np" | [15 empty] | VV | 2 | 1 | True | 0 | ROZPOCET
| VV |  | "S1.1" (0,36*2+0,24*3,14)*2,6*7 |  | 26.82 | [13 empty] | VV | 2 | 2 | True | 0 | ROZPOCET
| VV |  | "S1.2" (0,36*2+0,24*3,14)*2,72*10 |  | 40.082 | [13 empty] | VV | 2 | 2 | True | 0 | ROZPOCET
| VV |  | "S1.3" (0,36*2+0,24*3,14)*2,843*3 |  | 12.568 | [13 empty] | VV | 2 | 2 | True | 0 | ROZPOCET
| VV |  | "S1.4" (0,36*2+0,24*3,14)*2,749*3 |  | 12.153 | [13 empty] | VV | 2 | 2 | True | 0 | ROZPOCET
| VV |  | Mezisoučet |  | 91.623 | [13 empty] | VV | 2 | 3 | True | 0 | ROZPOCET
| VV |  | "2.np" | [15 empty] | VV | 2 | 1 | True | 0 | ROZPOCET
| VV |  | "S2.1" (0,36*2+0,24*3,14)*2,72*7 |  | 28.057 | [13 empty] | VV | 2 | 2 | True | 0 | ROZPOCET
| VV |  | "S2.2" (0,36*2+0,24*3,14)*2,72*7 |  | 28.057 | [13 empty] | VV | 2 | 2 | True | 0 | ROZPOCET
| VV |  | "S2.2*" (0,36*2+0,24*3,14)*2,6*3 |  | 11.494 | [13 empty] | VV | 2 | 2 | True | 0 | ROZPOCET
| VV |  | "S2.3" (0,36*2+0,24*3,14)*4,059*3 |  | 17.944 | [13 empty] | VV | 2 | 2 | True | 0 | ROZPOCET
| VV |  | "S2.4" 0,24*3,14/2*2,602*3 |  | 2.941 | [13 empty] | VV | 2 | 2 | True | 0 | ROZPOCET
| VV |  | Mezisoučet |  | 88.493 | [13 empty] | VV | 2 | 3 | True | 0 | ROZPOCET
| VV |  | Součet |  | 180.116 | [13 empty] | VV | 2 | 4 | True | 1 | ROZPOCET
55 | K | 332351116 | Bednění kruhových a oblých sloupů a pilířů včetně vzepření průřezu kruhového nebo zakřiveného výšky do 4 m, průměru sloupu přes 0,25 do 0,40 m odstranění | m2 | 180.116 |  | 0 | CS ÚRS 2019 02 |  |  | základní |  | 0 | 0 | 0 | 0 | 0 | 4 | K | 2 |  |  |  | ROZPOCET | 0 | 0 | 0 | 0 | 0 | 1 | 0 | 4 | -1556529522
56 | K | 332361821 | Výztuž sloupů, pilířů, rámových stojek, táhel nebo vzpěr oblých svislých nebo šikmých (odkloněných) z betonářské oceli 10 505 (R) nebo BSt 500 | t | 2.504 |  | 0 | CS ÚRS 2019 02 |  |  | základní |  | 0 | 1.052 | 2.6341 | 0 | 0 | 4 | K | 2 |  |  |  | ROZPOCET | 0 | 0 | 0 | 0 | 0 | 1 | 0 | 4 | 277763580
| VV |  | "statika vč.111" 4,012 |  | 4.012 | [13 empty] | VV | 2 | 2 | True | 0 | ROZPOCET
| VV |  | "statika vč.112" 3,8453 |  | 3.845 | [13 empty] | VV | 2 | 2 | True | 0 | ROZPOCET
| VV |  | "odečet výztuže hranatých sloupů" -5,353 |  | -5.353 | [13 empty] | VV | 2 | 2 | True | 0 | ROZPOCET
| VV |  | Součet |  | 2.504 | [13 empty] | VV | 2 | 4 | True | 1 | ROZPOCET
57 | K | 342241161 | Příčky nebo přizdívky jednoduché z cihel nebo příčkovek pálených na maltu MVC nebo MC plných P7,5 až P15 dl. 290 mm (290x140x65 mm), tl. o tl. 65 mm | m2 | 21.48 |  | 0 | CS ÚRS 2019 02 |  |  | základní |  | 0 | 0.1094 | 2.3499 | 0 | 0 | 4 | K | 2 |  |  |  | ROZPOCET | 0 | 0 | 0 | 0 | 0 | 1 | 0 | 4 | -1173594851
| VV |  | "obezdění stoupačky" (1,2+0,3)*2,72*2+(1,2+0,3)*4,09*2+(1,2+0,3)*0,7 |  | 21.48 | [13 empty] | VV | 2 | 2 | True | 1 | ROZPOCET
| D | 4 | Vodorovné konstrukce |  |  |  | 0 | [5 empty] | 0 |  | 3211.6009 |  | 0 | 1 | D | 1 |  |  |  | ROZPOCET | [6 empty] | 0
58 | K | 411324646 | Stropy z betonu železového (bez výztuže) pohledového stropů deskových, plochých střech, desek balkonových, desek hřibových stropů včetně hlavic hřibových sloupů tř. C 30/37 | m3 | 1220.067 |  | 0 | CS ÚRS 2019 02 |  |  | základní |  | 0 | 2.4534 | 2993.349 | 0 | 0 | 4 | K | 2 |  |  |  | ROZPOCET | 0 | 0 | 0 | 0 | 0 | 1 | 0 | 4 | -1820541437
| VV |  | "Pohledový beton PB2" | [15 empty] | VV | 2 | 1 | True | 0 | ROZPOCET
| VV |  | "beton tř. C30/37 XC4, XF4, XD3, XM1" | [15 empty] | VV | 2 | 1 | True | 0 | ROZPOCET
| VV |  | "strop nad 1.np" | [15 empty] | VV | 2 | 1 | True | 0 | ROZPOCET
| VV |  | (33,6*60-7,86*9*2-6,71*2,26-7,32*5,13)*0,28 |  | 510.105 | [13 empty] | VV | 2 | 2 | True | 0 | ROZPOCET
| VV |  | "zvětšení tl. stropu" | [15 empty] | VV | 2 | 1 | True | 0 | ROZPOCET
| VV |  | 60*1,2*(0,37-0,28)*2 |  | 12.96 | [13 empty] | VV | 2 | 2 | True | 0 | ROZPOCET
| VV |  | "průvlak P1.1" 2,4*0,3*0,503*22 |  | 7.968 | [13 empty] | VV | 2 | 2 | True | 0 | ROZPOCET
| VV |  | "průvlak P1.2" (11,21+24,54)*0,3*0,509 |  | 5.459 | [13 empty] | VV | 2 | 2 | True | 0 | ROZPOCET
| VV |  | "průvlak P1.3" (11,21+24,54)*0,3*0,509 |  | 5.459 | [13 empty] | VV | 2 | 2 | True | 0 | ROZPOCET
| VV |  | "průvlak P1.4" 2,4*0,3*0,503*13+2,3*0,3*0,503 |  | 5.055 | [13 empty] | VV | 2 | 2 | True | 0 | ROZPOCET
| VV |  | "průvlak P1.5-součástí stěny ST1.1" | [15 empty] | VV | 2 | 1 | True | 0 | ROZPOCET
| VV |  | "průvlak P1.6" 8,34*0,3*0,502 |  | 1.256 | [13 empty] | VV | 2 | 2 | True | 0 | ROZPOCET
| VV |  | "zvýšený bet obrubník" (9,62*0,46*0,15+0,4*0,4*3,14/2*0,15*2)*4 |  | 2.957 | [13 empty] | VV | 2 | 2 | True | 0 | ROZPOCET
| VV |  | "rampa v řezu B" | [15 empty] | VV | 2 | 1 | True | 0 | ROZPOCET
| VV |  | 9,12*7,86*0,28 |  | 20.071 | [13 empty] | VV | 2 | 2 | True | 0 | ROZPOCET
| VV |  | "rampa v řezu D" | [15 empty] | VV | 2 | 1 | True | 0 | ROZPOCET
| VV |  | 7,86*3*(0,1+0,3)/2+7,86*3*(0,22+0,706)/2+5,2*7,86*0,28 |  | 27.078 | [13 empty] | VV | 2 | 2 | True | 0 | ROZPOCET
| VV |  | Mezisoučet |  | 598.368 | [13 empty] | VV | 2 | 3 | True | 0 | ROZPOCET
| VV |  | "strop nad 2.np" | [15 empty] | VV | 2 | 1 | True | 0 | ROZPOCET
| VV |  | (60*(13,1+21,3)-2,07*1,8-2,49*2,28)*0,28 |  | 575.287 | [13 empty] | VV | 2 | 2 | True | 0 | ROZPOCET
| VV |  | "průvlak P2.1" 60*0,3*0,504 |  | 9.072 | [13 empty] | VV | 2 | 2 | True | 0 | ROZPOCET
| VV |  | "průvlak P2.2" 59,65*0,3*0,52 |  | 9.305 | [13 empty] | VV | 2 | 2 | True | 0 | ROZPOCET
| VV |  | "průvlak P2.3" 60*0,3*0,504 |  | 9.072 | [13 empty] | VV | 2 | 2 | True | 0 | ROZPOCET
| VV |  | "průvlak P2.4" 60*0,3*0,484 |  | 8.712 | [13 empty] | VV | 2 | 2 | True | 0 | ROZPOCET
| VV |  | "průvlak P2.5" 12,6*0,3*0,504*2 |  | 3.81 | [13 empty] | VV | 2 | 2 | True | 0 | ROZPOCET
| VV |  | "průvlak P2.6" 21,3*0,3*0,504*2 |  | 6.441 | [13 empty] | VV | 2 | 2 | True | 0 | ROZPOCET
| VV |  | Mezisoučet |  | 621.699 | [13 empty] | VV | 2 | 3 | True | 0 | ROZPOCET
| VV |  | Součet |  | 1220.067 | [13 empty] | VV | 2 | 4 | True | 1 | ROZPOCET
59 | K | 411351021 | Bednění stropních konstrukcí - bez podpěrné konstrukce desek tloušťky stropní desky přes 25 do 50 cm zřízení | m2 | 4675.283 |  | 0 | CS ÚRS 2019 02 |  |  | základní |  | 0 | 0.00552 | 25.8076 | 0 | 0 | 4 | K | 2 |  |  |  | ROZPOCET | 0 | 0 | 0 | 0 | 0 | 1 | 0 | 4 | 2063037342
| VV |  | "strop nad 1.np" | [15 empty] | VV | 2 | 1 | True | 0 | ROZPOCET
| VV |  | (33,6*60-7,86*9*2-6,71*2,26-7,32*5,13) |  | 1821.804 | [13 empty] | VV | 2 | 2 | True | 0 | ROZPOCET
| VV |  | (33,6-1,2)*0,28*2+(6,71+2,26+7,32+5,13+(7,86+9)*2)*2*0,28 |  | 49.022 | [13 empty] | VV | 2 | 2 | True | 0 | ROZPOCET
| VV |  | "zvětšení tl. stropu" | [15 empty] | VV | 2 | 1 | True | 0 | ROZPOCET
| VV |  | (60+1,2*2)*0,37*2+60*(0,37-0,28)*2 |  | 56.976 | [13 empty] | VV | 2 | 2 | True | 0 | ROZPOCET
| VV |  | "průvlak P1.1" 2,4*0,503*2*22 |  | 53.117 | [13 empty] | VV | 2 | 2 | True | 0 | ROZPOCET
| VV |  | "průvlak P1.2" (11,21+24,54)*2*0,509 |  | 36.394 | [13 empty] | VV | 2 | 2 | True | 0 | ROZPOCET
| VV |  | "průvlak P1.3" (11,21+24,54)*2*0,509 |  | 36.394 | [13 empty] | VV | 2 | 2 | True | 0 | ROZPOCET
| VV |  | "průvlak P1.4" 2,4*2*0,503*13+2,3*2*0,503 |  | 33.701 | [13 empty] | VV | 2 | 2 | True | 0 | ROZPOCET
| VV |  | "průvlak P1.5-součástí stěny ST1.1" | [15 empty] | VV | 2 | 1 | True | 0 | ROZPOCET
| VV |  | "průvlak P1.6" 8,34*2*0,502 |  | 8.373 | [13 empty] | VV | 2 | 2 | True | 0 | ROZPOCET
| VV |  | "zvýšený bet obrubník" ((9,62+9,62-9)*0,15+0,8*3,14/2*0,15*2)*4 |  | 7.651 | [13 empty] | VV | 2 | 2 | True | 0 | ROZPOCET
| VV |  | "rampa v řezu B" | [15 empty] | VV | 2 | 1 | True | 0 | ROZPOCET
| VV |  | 9,12*7,86 |  | 71.683 | [13 empty] | VV | 2 | 2 | True | 0 | ROZPOCET
| VV |  | "rampa v řezu D" | [15 empty] | VV | 2 | 1 | True | 0 | ROZPOCET
| VV |  | 5,2*7,86 |  | 40.872 | [13 empty] | VV | 2 | 2 | True | 0 | ROZPOCET
| VV |  | 3*(0,1+0,3)/2*2+3*(0,22+0,706)/2*2 |  | 3.978 | [13 empty] | VV | 2 | 2 | True | 0 | ROZPOCET
| VV |  | Mezisoučet |  | 2219.965 | [13 empty] | VV | 2 | 3 | True | 0 | ROZPOCET
| VV |  | "strop nad 2.np" | [15 empty] | VV | 2 | 1 | True | 0 | ROZPOCET
| VV |  | (60*(13,1+21,3)-2,07*1,8-2,49*2,28) |  | 2054.597 | [13 empty] | VV | 2 | 2 | True | 0 | ROZPOCET
| VV |  | (60*4+13,1*2+21,3*2+(2,07+1,8)*2+(2,49+2,28)*2)*0,28 |  | 91.302 | [13 empty] | VV | 2 | 2 | True | 0 | ROZPOCET
| VV |  | "průvlak P2.1" 60*2*0,504 |  | 60.48 | [13 empty] | VV | 2 | 2 | True | 0 | ROZPOCET
| VV |  | "průvlak P2.2" 59,65*2*0,52 |  | 62.036 | [13 empty] | VV | 2 | 2 | True | 0 | ROZPOCET
| VV |  | "průvlak P2.3" 60*2*0,504 |  | 60.48 | [13 empty] | VV | 2 | 2 | True | 0 | ROZPOCET
| VV |  | "průvlak P2.4" 60*2*0,484 |  | 58.08 | [13 empty] | VV | 2 | 2 | True | 0 | ROZPOCET
| VV |  | "průvlak P2.5" 12,6*2*0,504*2 |  | 25.402 | [13 empty] | VV | 2 | 2 | True | 0 | ROZPOCET
| VV |  | "průvlak P2.6" 21,3*2*0,504*2 |  | 42.941 | [13 empty] | VV | 2 | 2 | True | 0 | ROZPOCET
| VV |  | Mezisoučet |  | 2455.318 | [13 empty] | VV | 2 | 3 | True | 0 | ROZPOCET
| VV |  | Součet |  | 4675.283 | [13 empty] | VV | 2 | 4 | True | 1 | ROZPOCET
60 | K | 411351022 | Bednění stropních konstrukcí - bez podpěrné konstrukce desek tloušťky stropní desky přes 25 do 50 cm odstranění | m2 | 4675.283 |  | 0 | CS ÚRS 2019 02 |  |  | základní |  | 0 | 0 | 0 | 0 | 0 | 4 | K | 2 |  |  |  | ROZPOCET | 0 | 0 | 0 | 0 | 0 | 1 | 0 | 4 | 803358141
61 | K | 411354315 | Podpěrná konstrukce stropů - desek, kleneb a skořepin výška podepření do 4 m tloušťka stropu přes 25 do 35 cm zřízení | m2 | 3988.956 |  | 0 | CS ÚRS 2019 02 |  |  | základní |  | 0 | 0.001 | 3.989 | 0 | 0 | 4 | K | 2 |  |  |  | ROZPOCET | 0 | 0 | 0 | 0 | 0 | 1 | 0 | 4 | 361428888
| VV |  | "strop nad 1.np" | [15 empty] | VV | 2 | 1 | True | 0 | ROZPOCET
| VV |  | (33,6*60-7,86*9*2-6,71*2,26-7,32*5,13) |  | 1821.804 | [13 empty] | VV | 2 | 2 | True | 0 | ROZPOCET
| VV |  | "rampa v řezu B" | [15 empty] | VV | 2 | 1 | True | 0 | ROZPOCET
| VV |  | 9,12*7,86 |  | 71.683 | [13 empty] | VV | 2 | 2 | True | 0 | ROZPOCET
| VV |  | "rampa v řezu D" | [15 empty] | VV | 2 | 1 | True | 0 | ROZPOCET
| VV |  | 5,2*7,86 |  | 40.872 | [13 empty] | VV | 2 | 2 | True | 0 | ROZPOCET
| VV |  | Mezisoučet |  | 1934.359 | [13 empty] | VV | 2 | 3 | True | 0 | ROZPOCET
| VV |  | "strop nad 2.np" | [15 empty] | VV | 2 | 1 | True | 0 | ROZPOCET
| VV |  | (60*(13,1+21,3)-2,07*1,8-2,49*2,28) |  | 2054.597 | [13 empty] | VV | 2 | 2 | True | 0 | ROZPOCET
| VV |  | Mezisoučet |  | 2054.597 | [13 empty] | VV | 2 | 3 | True | 0 | ROZPOCET
| VV |  | Součet |  | 3988.956 | [13 empty] | VV | 2 | 4 | True | 1 | ROZPOCET
62 | K | 411354316 | Podpěrná konstrukce stropů - desek, kleneb a skořepin výška podepření do 4 m tloušťka stropu přes 25 do 35 cm odstranění | m2 | 3988.956 |  | 0 | CS ÚRS 2019 02 |  |  | základní |  | 0 | 0 | 0 | 0 | 0 | 4 | K | 2 |  |  |  | ROZPOCET | 0 | 0 | 0 | 0 | 0 | 1 | 0 | 4 | -1621814723
63 | K | 411361821 | Výztuž stropů prostě uložených, vetknutých, spojitých, deskových, trámových (žebrových, kazetových), s keramickými a jinými vložkami, konsolových nebo balkonových, hřibových včetně hlavic hřibových sloupů, plochých střech a pro zavěšení železobetonových podhledů z betonářské oceli 10 505 (R) nebo BSt 500 | t | 168.063 |  | 0 | CS ÚRS 2019 02 |  |  | základní |  | 0 | 1.0552 | 177.3334 | 0 | 0 | 4 | K | 2 |  |  |  | ROZPOCET | 0 | 0 | 0 | 0 | 0 | 1 | 0 | 4 | 124144335
| VV |  | "statika vč.105" 35,7223+32,2504+5,2741 |  | 73.247 | [13 empty] | VV | 2 | 2 | True | 0 | ROZPOCET
| VV |  | "statika vč.106" 10,2519 |  | 10.252 | [13 empty] | VV | 2 | 2 | True | 0 | ROZPOCET
| VV |  | "statika vč.108" 35,4406+32,3159+5,2741 |  | 73.031 | [13 empty] | VV | 2 | 2 | True | 0 | ROZPOCET
| VV |  | "statika vč.109" 11,5332 |  | 11.533 | [13 empty] | VV | 2 | 2 | True | 0 | ROZPOCET
| VV |  | Součet |  | 168.063 | [13 empty] | VV | 2 | 4 | True | 1 | ROZPOCET
64 | K | 430321616 | Schodišťové konstrukce a rampy z betonu železového (bez výztuže) stupně, schodnice, ramena, podesty s nosníky tř. C 30/37 | m3 | 2.226 |  | 0 | CS ÚRS 2019 02 |  |  | základní |  | 0 | 2.4534 | 5.4612 | 0 | 0 | 4 | K | 2 |  |  |  | ROZPOCET | 0 | 0 | 0 | 0 | 0 | 1 | 0 | 4 | -1116800891
| VV |  | "Pohledový beton PB2" | [15 empty] | VV | 2 | 1 | True | 0 | ROZPOCET
| VV |  | "tř. betonu C30/37 XC3, XF1" | [15 empty] | VV | 2 | 1 | True | 0 | ROZPOCET
| VV |  | 20,34*0,344*0,15 |  | 1.05 | [13 empty] | VV | 2 | 2 | True | 0 | ROZPOCET
| VV |  | 22,8*0,344*0,15 |  | 1.176 | [13 empty] | VV | 2 | 2 | True | 0 | ROZPOCET
| VV |  | Součet |  | 2.226 | [13 empty] | VV | 2 | 4 | True | 1 | ROZPOCET
65 | K | 430361821 | Výztuž schodišťových konstrukcí a ramp stupňů, schodnic, ramen, podest s nosníky z betonářské oceli 10 505 (R) nebo BSt 500 | t | 0.601 |  | 0 | CS ÚRS 2019 02 |  |  | základní |  | 0 | 1.0489 | 0.63037 | 0 | 0 | 4 | K | 2 |  |  |  | ROZPOCET | 0 | 0 | 0 | 0 | 0 | 1 | 0 | 4 | -1773042456
| VV |  | 600,6/1000 |  | 0.601 | [13 empty] | VV | 2 | 2 | True | 1 | ROZPOCET
66 | K | 433351131 | Bednění schodnic včetně podpěrné konstrukce výšky do 4 m půdorysně přímočarých zřízení | m2 | 14.84 |  | 0 | CS ÚRS 2019 02 |  |  | základní |  | 0 | 0.00874 | 0.1297 | 0 | 0 | 4 | K | 2 |  |  |  | ROZPOCET | 0 | 0 | 0 | 0 | 0 | 1 | 0 | 4 | -730497263
| VV |  | 20,34*0,344 |  | 6.997 | [13 empty] | VV | 2 | 2 | True | 0 | ROZPOCET
| VV |  | 22,8*0,344 |  | 7.843 | [13 empty] | VV | 2 | 2 | True | 0 | ROZPOCET
| VV |  | Součet |  | 14.84 | [13 empty] | VV | 2 | 4 | True | 1 | ROZPOCET
67 | K | 433351132 | Bednění schodnic včetně podpěrné konstrukce výšky do 4 m půdorysně přímočarých odstranění | m2 | 14.84 |  | 0 | CS ÚRS 2019 02 |  |  | základní |  | 0 | 0 | 0 | 0 | 0 | 4 | K | 2 |  |  |  | ROZPOCET | 0 | 0 | 0 | 0 | 0 | 1 | 0 | 4 | 1371636514
68 | K | 434311115 | Stupně dusané z betonu prostého nebo prokládaného kamenem na terén nebo na desku bez potěru, se zahlazením povrchu tř. C 20/25 | m | 43.14 |  | 0 | CS ÚRS 2019 02 |  |  | základní |  | 0 | 0.11046 | 4.7652 | 0 | 0 | 4 | K | 2 |  |  |  | ROZPOCET | 0 | 0 | 0 | 0 | 0 | 1 | 0 | 4 | -321286255
| VV |  | "Pohledový beton PB2" | [15 empty] | VV | 2 | 1 | True | 0 | ROZPOCET
| VV |  | 1,13*18+1,425*16 |  | 43.14 | [13 empty] | VV | 2 | 2 | True | 1 | ROZPOCET
69 | K | 434351141 | Bednění stupňů betonovaných na podstupňové desce nebo na terénu půdorysně přímočarých zřízení | m2 | 20.598 |  | 0 | CS ÚRS 2019 02 |  |  | základní |  | 0 | 0.00658 | 0.13553 | 0 | 0 | 4 | K | 2 |  |  |  | ROZPOCET | 0 | 0 | 0 | 0 | 0 | 1 | 0 | 4 | -311735390
| VV |  | 20,34*(0,3+0,167)+0,3*0,167/2*18 |  | 9.95 | [13 empty] | VV | 2 | 2 | True | 0 | ROZPOCET
| VV |  | 22,8*(0,3+0,167) |  | 10.648 | [13 empty] | VV | 2 | 2 | True | 0 | ROZPOCET
| VV |  | Součet |  | 20.598 | [13 empty] | VV | 2 | 4 | True | 1 | ROZPOCET
70 | K | 434351142 | Bednění stupňů betonovaných na podstupňové desce nebo na terénu půdorysně přímočarých odstranění | m2 | 20.598 |  | 0 | CS ÚRS 2019 02 |  |  | základní |  | 0 | 0 | 0 | 0 | 0 | 4 | K | 2 |  |  |  | ROZPOCET | 0 | 0 | 0 | 0 | 0 | 1 | 0 | 4 | -914826635
| D | 6 | Úpravy povrchů, podlahy a osazování výplní |  |  |  | 0 | [5 empty] | 0 |  | 15.6621 |  | 0 | 1 | D | 1 |  |  |  | ROZPOCET | [6 empty] | 0
71 | K | 612131101 | Podkladní a spojovací vrstva vnitřních omítaných ploch cementový postřik nanášený ručně celoplošně stěn | m2 | 22.912 |  | 0 | CS ÚRS 2019 02 |  |  | základní |  | 0 | 0.00735 | 0.1684 | 0 | 0 | 4 | K | 2 |  |  |  | ROZPOCET | 0 | 0 | 0 | 0 | 0 | 1 | 0 | 4 | 438805802
| VV |  | "obezdění stoupačky" (1,2+0,4)*2,72*2+(1,2+0,4)*4,09*2+(1,2+0,4)*0,7 |  | 22.912 | [13 empty] | VV | 2 | 2 | True | 1 | ROZPOCET
72 | K | 612321141 | Omítka vápenocementová vnitřních ploch nanášená ručně dvouvrstvá, tloušťky jádrové omítky do 10 mm a tloušťky štuku do 3 mm štuková svislých konstrukcí stěn | m2 | 22.912 |  | 0 | CS ÚRS 2019 02 |  |  | základní |  | 0 | 0.01838 | 0.42112 | 0 | 0 | 4 | K | 2 |  |  |  | ROZPOCET | 0 | 0 | 0 | 0 | 0 | 1 | 0 | 4 | -436612205
| VV |  | "obezdění stoupačky" (1,2+0,4)*2,72*2+(1,2+0,4)*4,09*2+(1,2+0,4)*0,7 |  | 22.912 | [13 empty] | VV | 2 | 2 | True | 1 | ROZPOCET
73 | K | 637121112 | Okapový chodník z kameniva s udusáním a urovnáním povrchu z kačírku tl. 150 mm | m2 | 54.69 |  | 0 | CS ÚRS 2019 02 |  |  | základní |  | 0 | 0.2756 | 15.0726 | 0 | 0 | 4 | K | 2 |  |  |  | ROZPOCET | 0 | 0 | 0 | 0 | 0 | 1 | 0 | 4 | -415580916
| VV |  | (59,7+0,4+33,6-10,7+0,4+53,325)*0,4 |  | 54.69 | [13 empty] | VV | 2 | 2 | True | 1 | ROZPOCET
| D | 9 | Ostatní konstrukce a práce, bourání |  |  |  | 0 | [5 empty] | 0 |  | 1.0554 |  | 0 | 1 | D | 1 |  |  |  | ROZPOCET | [6 empty] | 0
74 | K | 941311111 | Montáž lešení řadového modulového lehkého pracovního s podlahami s provozním zatížením tř. 3 do 200 kg/m2 šířky tř. SW06 přes 0,6 do 0,9 m, výšky do 10 m | m2 | 1183.126 |  | 0 | CS ÚRS 2019 02 |  |  | základní |  | 0 | 0 | 0 | 0 | 0 | 4 | K | 2 |  |  |  | ROZPOCET | 0 | 0 | 0 | 0 | 0 | 1 | 0 | 4 | 213277370
| VV |  | (1,2+59,7+1,2)*(6,25+5,85)/2+(1,2+33,14+1,2)*(6,25+6,46)/2 |  | 601.562 | [13 empty] | VV | 2 | 2 | True | 0 | ROZPOCET
| VV |  | (1,2+33,6+1,2)*(5,85+6,46)/2 |  | 221.58 | [13 empty] | VV | 2 | 2 | True | 0 | ROZPOCET
| VV |  | (1,2+53,325+1,2)*6,46 |  | 359.984 | [13 empty] | VV | 2 | 2 | True | 0 | ROZPOCET
| VV |  | Součet |  | 1183.126 | [13 empty] | VV | 2 | 4 | True | 1 | ROZPOCET
75 | K | 941311211 | Montáž lešení řadového modulového lehkého pracovního s podlahami s provozním zatížením tř. 3 do 200 kg/m2 Příplatek za první a každý další den použití lešení k ceně -1111 nebo -1112 | m2 | 35493.78 |  | 0 | CS ÚRS 2019 02 |  |  | základní |  | 0 | 0 | 0 | 0 | 0 | 4 | K | 2 |  |  |  | ROZPOCET | 0 | 0 | 0 | 0 | 0 | 1 | 0 | 4 | -1306490197
| VV |  | 1183,126*30 |  | 35493.78 | [13 empty] | VV | 2 | 2 | True | 1 | ROZPOCET
76 | K | 941311811 | Demontáž lešení řadového modulového lehkého pracovního s podlahami s provozním zatížením tř. 3 do 200 kg/m2 šířky SW06 přes 0,6 do 0,9 m, výšky do 10 m | m2 | 1183.126 |  | 0 | CS ÚRS 2019 02 |  |  | základní |  | 0 | 0 | 0 | 0 | 0 | 4 | K | 2 |  |  |  | ROZPOCET | 0 | 0 | 0 | 0 | 0 | 1 | 0 | 4 | -28560989
77 | K | 944511111 | Montáž ochranné sítě zavěšené na konstrukci lešení z textilie z umělých vláken | m2 | 1183.126 |  | 0 | CS ÚRS 2019 02 |  |  | základní |  | 0 | 0 | 0 | 0 | 0 | 4 | K | 2 |  |  |  | ROZPOCET | 0 | 0 | 0 | 0 | 0 | 1 | 0 | 4 | -280767431
78 | K | 944511211 | Montáž ochranné sítě Příplatek za první a každý další den použití sítě k ceně -1111 | m2 | 35493.78 |  | 0 | CS ÚRS 2019 02 |  |  | základní |  | 0 | 0 | 0 | 0 | 0 | 4 | K | 2 |  |  |  | ROZPOCET | 0 | 0 | 0 | 0 | 0 | 1 | 0 | 4 | -998643135
| VV |  | 1183,126*30 |  | 35493.78 | [13 empty] | VV | 2 | 2 | True | 1 | ROZPOCET
79 | K | 944511811 | Demontáž ochranné sítě zavěšené na konstrukci lešení z textilie z umělých vláken | m2 | 1183.126 |  | 0 | CS ÚRS 2019 02 |  |  | základní |  | 0 | 0 | 0 | 0 | 0 | 4 | K | 2 |  |  |  | ROZPOCET | 0 | 0 | 0 | 0 | 0 | 1 | 0 | 4 | -104548784
80 | K | 953334121 | Bobtnavý pásek do pracovních spar betonových konstrukcí bentonitový, rozměru 20 x 25 mm | m | 198 |  | 0 | CS ÚRS 2019 02 |  |  | základní |  | 0 | 0.00137 | 0.27126 | 0 | 0 | 4 | K | 2 |  |  |  | ROZPOCET | 0 | 0 | 0 | 0 | 0 | 1 | 0 | 4 | 1183835170
| VV |  | "základy" 18+180 |  | 198 | [13 empty] | VV | 2 | 2 | True | 1 | ROZPOCET
81 | K | 953334423 | Těsnící plech do pracovních spar betonových konstrukcí horizontálních i vertikálních (podlaha - zeď, zeď - strop a technologických) délky do 2,5 m s nožičkou s bitumenovým povrchem oboustranným, šířky 160 mm | m | 338 |  | 0 | CS ÚRS 2019 02 |  |  | základní |  | 0 | 0.00232 | 0.78416 | 0 | 0 | 4 | K | 2 |  |  |  | ROZPOCET | 0 | 0 | 0 | 0 | 0 | 1 | 0 | 4 | -990418145
| VV |  | "styk deska-deska" 68 |  | 68 | [13 empty] | VV | 2 | 2 | True | 0 | ROZPOCET
| VV |  | "styk deska-stěna" 270 |  | 270 | [13 empty] | VV | 2 | 2 | True | 0 | ROZPOCET
| VV |  | Součet |  | 338 | [13 empty] | VV | 2 | 4 | True | 1 | ROZPOCET
82 | K | 953335000 | SP1 M+D systémový těsnící prostup potrubí DN 110, s těsnícím límcem | kus | 11 |  | 0 |  |  |  | základní |  | 0 | 0 | 0 | 0 | 0 | 4 | K | 2 |  |  |  | ROZPOCET | 0 | 0 | 0 | 0 | 0 | 1 | 0 | 4 | -181462805
| D | 901 | Ostatní výrobky |  |  |  | 0 | [5 empty] | 0 |  | 0 |  | 0 | 1 | D | 1 |  |  |  | ROZPOCET | [6 empty] | 0
83 | K | 90100-001 | O01 M+D světlík fix pro otvor ve stropě 1200/1200mm, vč kotevní, lemování, doplňků, povrchové úpravy, kompletní provedení dle PD | kus | 1 |  | 0 |  |  |  | základní |  | 0 | 0 | 0 | 0 | 0 | 4 | K | 2 |  |  |  | ROZPOCET | 0 | 0 | 0 | 0 | 0 | 1 | 0 | 4 | 38655608
84 | K | 90100-002 | O02 M+D světlík otevíravý pro otvor ve stropě 1200/1200mm, vč kotevní, lemování, doplňků, povrchové úpravy, kompletní provedení dle PD | kus | 1 |  | 0 |  |  |  | základní |  | 0 | 0 | 0 | 0 | 0 | 4 | K | 2 |  |  |  | ROZPOCET | 0 | 0 | 0 | 0 | 0 | 1 | 0 | 4 | 180820314
85 | K | 90100-004 | O04 M+D výtah, kompletní provedení dle PD | kus | 1 |  | 0 |  |  |  | základní |  | 0 | 0 | 0 | 0 | 0 | 4 | K | 2 |  |  |  | ROZPOCET | 0 | 0 | 0 | 0 | 0 | 1 | 0 | 4 | 1228362751
86 | K | 90100-014 | O14 M+D podsvícený nápis "PARKOVACÍ DŮM", kompletní provedení dle PD | kus | 1 |  | 0 |  |  |  | základní |  | 0 | 0 | 0 | 0 | 0 | 4 | K | 2 |  |  |  | ROZPOCET | 0 | 0 | 0 | 0 | 0 | 1 | 0 | 4 | 1847831724
87 | K | 90100-033 | O33 M+D kontrolní šachta 300/300, vpusti pro střechu s vegetačním souvrstvím | kus | 12 |  | 0 |  |  |  | základní |  | 0 | 0 | 0 | 0 | 0 | 4 | K | 2 |  |  |  | ROZPOCET | 0 | 0 | 0 | 0 | 0 | 1 | 0 | 4 | 1724206075
88 | K | 90100-034 | O34 M+D pojistný přepad, kompletní provedení dle PD | kus | 12 |  | 0 |  |  |  | základní |  | 0 | 0 | 0 | 0 | 0 | 4 | K | 2 |  |  |  | ROZPOCET | 0 | 0 | 0 | 0 | 0 | 1 | 0 | 4 | 1195869786
89 | K | 90100-036 | O36 M+D hroty proti ptactvu, kompletní provedení dle PD | m | 36.95 |  | 0 |  |  |  | základní |  | 0 | 0 | 0 | 0 | 0 | 4 | K | 2 |  |  |  | ROZPOCET | 0 | 0 | 0 | 0 | 0 | 1 | 0 | 4 | -2031145501
90 | K | 90100-042 | O42 M+D odvětrání výtahu, kompletní provedení dle PD | kus | 1 |  | 0 |  |  |  | základní |  | 0 | 0 | 0 | 0 | 0 | 4 | K | 2 |  |  |  | ROZPOCET | 0 | 0 | 0 | 0 | 0 | 1 | 0 | 4 | 495863866
91 | K | 90100-048 | O48 M+D vypařovací žlaby z polymerbetonu, 300/50mm, kompletní provedení dle PD | m | 322.55 |  | 0 |  |  |  | základní |  | 0 | 0 | 0 | 0 | 0 | 4 | K | 2 |  |  |  | ROZPOCET | 0 | 0 | 0 | 0 | 0 | 1 | 0 | 4 | -306856791
92 | K | 90100-049 | O49 M+D kompletní parkovací systém, kompletní provedení dle PD | kus | 1 |  | 0 |  |  |  | základní |  | 0 | 0 | 0 | 0 | 0 | 4 | K | 2 |  |  |  | ROZPOCET | 0 | 0 | 0 | 0 | 0 | 1 | 0 | 4 | -1095118582
93 | K | 90100-052 | O52 M+D hliníkový profil L15x20mm, kompletní provedení dle PD | m | 89.4 |  | 0 |  |  |  | základní |  | 0 | 0 | 0 | 0 | 0 | 4 | K | 2 |  |  |  | ROZPOCET | 0 | 0 | 0 | 0 | 0 | 1 | 0 | 4 | -412757615
94 | K | 90100-053 | O53 M+D hliníkový profil L30x30x3mm, kompletní provedení dle PD | m | 5.4 |  | 0 |  |  |  | základní |  | 0 | 0 | 0 | 0 | 0 | 4 | K | 2 |  |  |  | ROZPOCET | 0 | 0 | 0 | 0 | 0 | 1 | 0 | 4 | -1775028751
95 | K | 90100-054 | O54 M+D dveřní zarážka na kliku, kompletní provedení dle PD | kus | 8 |  | 0 |  |  |  | základní |  | 0 | 0 | 0 | 0 | 0 | 4 | K | 2 |  |  |  | ROZPOCET | 0 | 0 | 0 | 0 | 0 | 1 | 0 | 4 | 1082562953
96 | K | 90100-055 | O55 M+D ocel. samofixační obrubník, kompletní provedení dle PD | m | 77.3 |  | 0 |  |  |  | základní |  | 0 | 0 | 0 | 0 | 0 | 4 | K | 2 |  |  |  | ROZPOCET | 0 | 0 | 0 | 0 | 0 | 1 | 0 | 4 | -462740172
97 | K | 90100-058 | O/58 M+D revizní dvířka plechová uzamykatelná 600x600mm, kompletní provedení dle PD | kus | 1 |  | 0 |  |  |  | základní |  | 0 | 0 | 0 | 0 | 0 | 4 | K | 2 |  |  |  | ROZPOCET | 0 | 0 | 0 | 0 | 0 | 1 | 0 | 4 | 1269332358
| D | 998 | Přesun hmot |  |  |  | 0 | [5 empty] | 0 |  | 0 |  | 0 | 1 | D | 1 |  |  |  | ROZPOCET | [6 empty] | 0
98 | K | 998012021 | Přesun hmot pro budovy občanské výstavby, bydlení, výrobu a služby s nosnou svislou konstrukcí monolitickou betonovou tyčovou nebo plošnou s jakýkoliv obvodovým pláštěm kromě vyzdívaného vodorovná dopravní vzdálenost do 100 m pro budovy výšky do 6 m | t | 9220.025 |  | 0 | CS ÚRS 2019 02 |  |  | základní |  | 0 | 0 | 0 | 0 | 0 | 4 | K | 2 |  |  |  | ROZPOCET | 0 | 0 | 0 | 0 | 0 | 1 | 0 | 4 | -1815127149
| D | PSV | Práce a dodávky PSV |  |  |  | 0 | [5 empty] | 0 |  | 177.472 |  | 0 | 2 | D | 0 |  |  |  | ROZPOCET | [6 empty] | 0
| D | 711 | Izolace proti vodě, vlhkosti a plynům |  |  |  | 0 | [5 empty] | 0 |  | 2.3554 |  | 0 | 2 | D | 1 |  |  |  | ROZPOCET | [6 empty] | 0
99 | K | 711471053 | Provedení izolace proti povrchové a podpovrchové tlakové vodě termoplasty na ploše vodorovné V folií z nízkolehčeného PE položenou volně | m2 | 2048.21 |  | 0 | CS ÚRS 2019 02 |  |  | základní |  | 0 | 0 | 0 | 0 | 0 | 4 | K | 2 |  |  |  | ROZPOCET | 0 | 0 | 0 | 0 | 0 | 1 | 0 | 4 | -1153329087
| VV |  | "pod žb desku" (34*60,1-2,01*1,8+3,01*2,8) |  | 2048.21 | [13 empty] | VV | 2 | 2 | True | 1 | ROZPOCET
100 | M | 28329042 | fólie PE separační či ochranná tl. 0,2mm | m2 | 2355.442 |  | 0 | CS ÚRS 2019 02 |  |  | základní |  | 0 | 0.0004 | 0.94218 | 0 | 0 | 32 | M | 2 |  |  |  | ROZPOCET | 0 | 0 | 0 | 0 | 0 | 1 | 0 | 16 | 1030933935
| VV |  | "pod žb desku" (34*60,1-2,01*1,8+3,01*2,8)*1,15 |  | 2355.442 | [13 empty] | VV | 2 | 2 | True | 1 | ROZPOCET
101 | K | 711491171 | Provedení izolace proti povrchové a podpovrchové tlakové vodě ostatní na ploše vodorovné V z textilií, vrstva podkladní | m2 | 2048.21 |  | 0 | CS ÚRS 2019 02 |  |  | základní |  | 0 | 0 | 0 | 0 | 0 | 16 | K | 2 |  |  |  | ROZPOCET | 0 | 0 | 0 | 0 | 0 | 1 | 0 | 16 | 778762750
| VV |  | "pod žb desku" (34*60,1-2,01*1,8+3,01*2,8) |  | 2048.21 | [13 empty] | VV | 2 | 2 | True | 1 | ROZPOCET
102 | M | 69311199 | geotextilie netkaná separační, ochranná, filtrační, drenážní PES(70%)+PP(30%) 300g/m2 | m2 | 2355.442 |  | 0 | CS ÚRS 2019 02 |  |  | základní |  | 0 | 0.0003 | 0.70663 | 0 | 0 | 32 | M | 2 |  |  |  | ROZPOCET | 0 | 0 | 0 | 0 | 0 | 1 | 0 | 16 | -320489187
| VV |  | 2048,21*1,15 |  | 2355.442 | [13 empty] | VV | 2 | 2 | True | 1 | ROZPOCET
103 | K | 711491172 | Provedení izolace proti povrchové a podpovrchové tlakové vodě ostatní na ploše vodorovné V z textilií, vrstva ochranná | m2 | 2048.21 |  | 0 | CS ÚRS 2019 02 |  |  | základní |  | 0 | 0 | 0 | 0 | 0 | 16 | K | 2 |  |  |  | ROZPOCET | 0 | 0 | 0 | 0 | 0 | 1 | 0 | 16 | 1412669725
| VV |  | "pod žb desku" (34*60,1-2,01*1,8+3,01*2,8) |  | 2048.21 | [13 empty] | VV | 2 | 2 | True | 1 | ROZPOCET
104 | M | 69311199 | geotextilie netkaná separační, ochranná, filtrační, drenážní PES(70%)+PP(30%) 300g/m2 | m2 | 2355.442 |  | 0 | CS ÚRS 2019 02 |  |  | základní |  | 0 | 0.0003 | 0.70663 | 0 | 0 | 32 | M | 2 |  |  |  | ROZPOCET | 0 | 0 | 0 | 0 | 0 | 1 | 0 | 16 | 1679385185
| VV |  | 2048,21*1,15 |  | 2355.442 | [13 empty] | VV | 2 | 2 | True | 1 | ROZPOCET
105 | K | 998711101 | Přesun hmot pro izolace proti vodě, vlhkosti a plynům stanovený z hmotnosti přesunovaného materiálu vodorovná dopravní vzdálenost do 50 m v objektech výšky do 6 m | t | 2.355 |  | 0 | CS ÚRS 2019 02 |  |  | základní |  | 0 | 0 | 0 | 0 | 0 | 16 | K | 2 |  |  |  | ROZPOCET | 0 | 0 | 0 | 0 | 0 | 1 | 0 | 16 | 1158312901
| D | 712 | Povlakové krytiny |  |  |  | 0 | [5 empty] | 0 |  | 141.5922 |  | 0 | 2 | D | 1 |  |  |  | ROZPOCET | [6 empty] | 0
106 | K | 71200-001 | M+D střešní vpusť s ochr. košem | kus | 8 |  | 0 |  |  |  | základní |  | 0 | 0 | 0 | 0 | 0 | 16 | K | 2 |  |  |  | ROZPOCET | 0 | 0 | 0 | 0 | 0 | 1 | 0 | 16 | 252133332
107 | K | 712311101 | Provedení povlakové krytiny střech plochých do 10° natěradly a tmely za studena nátěrem lakem penetračním nebo asfaltovým | m2 | 2209.677 |  | 0 | CS ÚRS 2019 02 |  |  | základní |  | 0 | 0 | 0 | 0 | 0 | 16 | K | 2 |  |  |  | ROZPOCET | 0 | 0 | 0 | 0 | 0 | 1 | 0 | 16 | 587111195
| VV |  | "střecha R04-výtahová šachta" | [15 empty] | VV | 2 | 1 | True | 0 | ROZPOCET
| VV |  | "plocha" 2,48*2,69 |  | 6.671 | [13 empty] | VV | 2 | 2 | True | 0 | ROZPOCET
| VV |  | "stěny" (2,48+2,61)*2*0,823 |  | 8.378 | [13 empty] | VV | 2 | 2 | True | 0 | ROZPOCET
| VV |  | Mezisoučet |  | 15.049 | [13 empty] | VV | 2 | 3 | True | 0 | ROZPOCET
| VV |  | "střecha R01" | [15 empty] | VV | 2 | 1 | True | 0 | ROZPOCET
| VV |  | "plocha" 59,1*(20,7+12)-1,38*1,38*2-2,48*2,69 |  | 1922.09 | [13 empty] | VV | 2 | 2 | True | 0 | ROZPOCET
| VV |  | "atiky" (20,7*2+12*2+59,1*4)*0,58 |  | 175.044 | [13 empty] | VV | 2 | 2 | True | 0 | ROZPOCET
| VV |  | "hlava atiky" (59,1*4+21,3*2+12,3*2)*0,3 |  | 91.08 | [13 empty] | VV | 2 | 2 | True | 0 | ROZPOCET
| VV |  | "vytažení na světlíky" (1,38+1,38)*2*0,3*2+(2,48+2,69)*2*0,3 |  | 6.414 | [13 empty] | VV | 2 | 2 | True | 0 | ROZPOCET
| VV |  | Součet |  | 2209.677 | [13 empty] | VV | 2 | 4 | True | 1 | ROZPOCET
108 | M | 11163150 | lak penetrační asfaltový | t | 0.442 |  | 0 | CS ÚRS 2019 02 |  |  | základní |  | 0 | 1 | 0.442 | 0 | 0 | 32 | M | 2 |  |  |  | ROZPOCET | 0 | 0 | 0 | 0 | 0 | 1 | 0 | 16 | 1542478351
| VV |  | 2209,677*0,0002 |  | 0.442 | [13 empty] | VV | 2 | 2 | True | 1 | ROZPOCET
109 | K | 712332135 | Povlakové krytiny střech plochých na sucho nopová fólie vrstva drenážní a hydroakumulační vegetačních střech s perforovanou deskou výška nopku 20 mm, tl. fólie do 1,0 mm | m2 | 1922.09 |  | 0 | CS ÚRS 2019 02 |  |  | základní |  | 0 | 0.00142 | 2.7294 | 0 | 0 | 16 | K | 2 |  |  |  | ROZPOCET | 0 | 0 | 0 | 0 | 0 | 1 | 0 | 16 | -421036753
| VV |  | "střecha R01" | [15 empty] | VV | 2 | 1 | True | 0 | ROZPOCET
| VV |  | "plocha" 59,1*(20,7+12)-1,38*1,38*2-2,48*2,69 |  | 1922.09 | [13 empty] | VV | 2 | 2 | True | 0 | ROZPOCET
| VV |  | Součet |  | 1922.09 | [13 empty] | VV | 2 | 4 | True | 1 | ROZPOCET
110 | K | 712341559 | Provedení povlakové krytiny střech plochých do 10° pásy přitavením NAIP v plné ploše | m2 | 2209.677 |  | 0 | CS ÚRS 2019 02 |  |  | základní |  | 0 | 0.00088 | 1.9445 | 0 | 0 | 16 | K | 2 |  |  |  | ROZPOCET | 0 | 0 | 0 | 0 | 0 | 1 | 0 | 16 | 1838871635
| VV |  | "střecha R04-výtahová šachta" | [15 empty] | VV | 2 | 1 | True | 0 | ROZPOCET
| VV |  | "plocha" 2,48*2,69 |  | 6.671 | [13 empty] | VV | 2 | 2 | True | 0 | ROZPOCET
| VV |  | "stěny" (2,48+2,61)*2*0,823 |  | 8.378 | [13 empty] | VV | 2 | 2 | True | 0 | ROZPOCET
| VV |  | Mezisoučet |  | 15.049 | [13 empty] | VV | 2 | 3 | True | 0 | ROZPOCET
| VV |  | "střecha R01" | [15 empty] | VV | 2 | 1 | True | 0 | ROZPOCET
| VV |  | "plocha" 59,1*(20,7+12)-1,38*1,38*2-2,48*2,69 |  | 1922.09 | [13 empty] | VV | 2 | 2 | True | 0 | ROZPOCET
| VV |  | "atiky" (20,7*2+12*2+59,1*4)*0,58 |  | 175.044 | [13 empty] | VV | 2 | 2 | True | 0 | ROZPOCET
| VV |  | "hlava atiky" (59,1*4+21,3*2+12,3*2)*0,3 |  | 91.08 | [13 empty] | VV | 2 | 2 | True | 0 | ROZPOCET
| VV |  | "vytažení na světlíky" (1,38+1,38)*2*0,3*2+(2,48+2,69)*2*0,3 |  | 6.414 | [13 empty] | VV | 2 | 2 | True | 0 | ROZPOCET
| VV |  | Součet |  | 2209.677 | [13 empty] | VV | 2 | 4 | True | 1 | ROZPOCET
111 | M | 62856010 | pás asfaltový natavitelný modifikovaný SBS tl 3,5mm s vložkou z hliníkové fólie, hliníkové fólie s textilií a spalitelnou PE fólií nebo jemnozrnný minerálním posypem na horním povrchu | m2 | 2541.129 |  | 0 | CS ÚRS 2019 02 |  |  | základní |  | 0 | 0.001 | 2.5411 | 0 | 0 | 32 | M | 2 |  |  |  | ROZPOCET | 0 | 0 | 0 | 0 | 0 | 1 | 0 | 16 | -579158529
| VV |  | 2209,677*1,15 |  | 2541.129 | [13 empty] | VV | 2 | 2 | True | 1 | ROZPOCET
112 | K | 712363544 | Provedení povlakové krytiny střech plochých do 10° s mechanicky kotvenou izolací včetně položení fólie a horkovzdušného svaření tl. tepelné izolace přes 200 do 240 mm budovy výšky do 18 m, kotvené do betonu vnitřní pole | m2 | 2.867 |  | 0 | CS ÚRS 2019 02 |  |  | základní |  | 0 | 0.00014 | 0.00040138 | 0 | 0 | 16 | K | 2 |  |  |  | ROZPOCET | 0 | 0 | 0 | 0 | 0 | 1 | 0 | 16 | 2095015714
| VV |  | "skladba R04" | [15 empty] | VV | 2 | 1 | True | 0 | ROZPOCET
| VV |  | "plocha" 2,48*2,69-(2,48+0,69)*0,6*2 |  | 2.867 | [13 empty] | VV | 2 | 2 | True | 0 | ROZPOCET
| VV |  | Součet |  | 2.867 | [13 empty] | VV | 2 | 4 | True | 1 | ROZPOCET
113 | K | 712363545 | Provedení povlakové krytiny střech plochých do 10° s mechanicky kotvenou izolací včetně položení fólie a horkovzdušného svaření tl. tepelné izolace přes 200 do 240 mm budovy výšky do 18 m, kotvené do betonu krajní pole | m2 | 3.804 |  | 0 | CS ÚRS 2019 02 |  |  | základní |  | 0 | 0.00028 | 0.0010651 | 0 | 0 | 16 | K | 2 |  |  |  | ROZPOCET | 0 | 0 | 0 | 0 | 0 | 1 | 0 | 16 | 1221922749
| VV |  | "skladba R04" | [15 empty] | VV | 2 | 1 | True | 0 | ROZPOCET
| VV |  | "plocha" (2,48+0,69)*0,6*2 |  | 3.804 | [13 empty] | VV | 2 | 2 | True | 0 | ROZPOCET
| VV |  | Součet |  | 3.804 | [13 empty] | VV | 2 | 4 | True | 1 | ROZPOCET
114 | K | 712363546 | Provedení povlakové krytiny střech plochých do 10° s mechanicky kotvenou izolací včetně položení fólie a horkovzdušného svaření tl. tepelné izolace přes 200 do 240 mm budovy výšky do 18 m, kotvené do betonu rohové pole | m2 | 8.378 |  | 0 | CS ÚRS 2019 02 |  |  | základní |  | 0 | 0.00042 | 0.0035188 | 0 | 0 | 16 | K | 2 |  |  |  | ROZPOCET | 0 | 0 | 0 | 0 | 0 | 1 | 0 | 16 | 178185312
| VV |  | "skladba R04" | [15 empty] | VV | 2 | 1 | True | 0 | ROZPOCET
| VV |  | "stěny" (2,48+2,61)*2*0,823 |  | 8.378 | [13 empty] | VV | 2 | 2 | True | 0 | ROZPOCET
| VV |  | Součet |  | 8.378 | [13 empty] | VV | 2 | 4 | True | 1 | ROZPOCET
115 | M | 28322001 | fólie hydroizolační střešní mPVC s polyester výztužnou síťkou mechanicky kotvená tl 1,5mm | m2 | 17.307 |  | 0 | CS ÚRS 2019 02 |  |  | základní |  | 0 | 0.00254 | 0.04396 | 0 | 0 | 32 | M | 2 |  |  |  | ROZPOCET | 0 | 0 | 0 | 0 | 0 | 1 | 0 | 16 | 1619484529
| VV |  | "skladba R04" | [15 empty] | VV | 2 | 1 | True | 0 | ROZPOCET
| VV |  | "plocha" 2,48*2,69*1,15 |  | 7.672 | [13 empty] | VV | 2 | 2 | True | 0 | ROZPOCET
| VV |  | "stěny" (2,48+2,61)*2*0,823*1,15 |  | 9.635 | [13 empty] | VV | 2 | 2 | True | 0 | ROZPOCET
| VV |  | Součet |  | 17.307 | [13 empty] | VV | 2 | 4 | True | 1 | ROZPOCET
116 | K | 712363604 | Provedení povlakové krytiny střech plochých do 10° s mechanicky kotvenou izolací včetně položení fólie a horkovzdušného svaření tl. tepelné izolace přes 240 mm budovy výšky do 18 m, kotvené do betonu vnitřní pole | m2 | 1896.028 |  | 0 | CS ÚRS 2019 02 |  |  | základní |  | 0 | 0.00014 | 0.26544 | 0 | 0 | 16 | K | 2 |  |  |  | ROZPOCET | 0 | 0 | 0 | 0 | 0 | 1 | 0 | 16 | -1634327769
| VV |  | "střecha R01" | [15 empty] | VV | 2 | 1 | True | 0 | ROZPOCET
| VV |  | "plocha" 59,1*(20,7+12)-1,38*1,38*2-2,48*2,69-298,6*1 |  | 1623.49 | [13 empty] | VV | 2 | 2 | True | 0 | ROZPOCET
| VV |  | "atiky" (20,7*2+12*2+59,1*4)*0,58 |  | 175.044 | [13 empty] | VV | 2 | 2 | True | 0 | ROZPOCET
| VV |  | "hlava atiky" (59,1*4+21,3*2+12,3*2)*0,3 |  | 91.08 | [13 empty] | VV | 2 | 2 | True | 0 | ROZPOCET
| VV |  | "vytažení na světlíky" (1,38+1,38)*2*0,3*2+(2,48+2,69)*2*0,3 |  | 6.414 | [13 empty] | VV | 2 | 2 | True | 0 | ROZPOCET
| VV |  | Součet |  | 1896.028 | [13 empty] | VV | 2 | 4 | True | 1 | ROZPOCET
117 | K | 712363605 | Provedení povlakové krytiny střech plochých do 10° s mechanicky kotvenou izolací včetně položení fólie a horkovzdušného svaření tl. tepelné izolace přes 240 mm budovy výšky do 18 m, kotvené do betonu krajní pole | m2 | 298.6 |  | 0 | CS ÚRS 2019 02 |  |  | základní |  | 0 | 0.00028 | 0.083608 | 0 | 0 | 16 | K | 2 |  |  |  | ROZPOCET | 0 | 0 | 0 | 0 | 0 | 1 | 0 | 16 | -105344750
| VV |  | "střecha R01" | [15 empty] | VV | 2 | 1 | True | 0 | ROZPOCET
| VV |  | 298,6*1 |  | 298.6 | [13 empty] | VV | 2 | 2 | True | 0 | ROZPOCET
| VV |  | Součet |  | 298.6 | [13 empty] | VV | 2 | 4 | True | 1 | ROZPOCET
118 | K | 712363606 | Provedení povlakové krytiny střech plochých do 10° s mechanicky kotvenou izolací včetně položení fólie a horkovzdušného svaření tl. tepelné izolace přes 240 mm budovy výšky do 18 m, kotvené do betonu rohové pole | m2 | 272.538 |  | 0 | CS ÚRS 2019 02 |  |  | základní |  | 0 | 0.00043 | 0.11719 | 0 | 0 | 16 | K | 2 |  |  |  | ROZPOCET | 0 | 0 | 0 | 0 | 0 | 1 | 0 | 16 | 1930498814
| VV |  | "střecha R01" | [15 empty] | VV | 2 | 1 | True | 0 | ROZPOCET
| VV |  | "atiky" (20,7*2+12*2+59,1*4)*0,58 |  | 175.044 | [13 empty] | VV | 2 | 2 | True | 0 | ROZPOCET
| VV |  | "hlava atiky" (59,1*4+21,3*2+12,3*2)*0,3 |  | 91.08 | [13 empty] | VV | 2 | 2 | True | 0 | ROZPOCET
| VV |  | "vytažení na světlíky" ((1,38+1,38)*2*0,3*2+(2,48+2,69)*2*0,3) |  | 6.414 | [13 empty] | VV | 2 | 2 | True | 0 | ROZPOCET
| VV |  | Součet |  | 272.538 | [13 empty] | VV | 2 | 4 | True | 1 | ROZPOCET
119 | M | 28343015 | fólie hydroizolační střešní mPVC určená ke stabilizaci přitížením a do vegetačních střech tl 1,5mm s vložkou ze skelné rohože | m2 | 2523.823 |  | 0 |  |  |  | základní |  | 0 | 0.0005 | 1.2619 | 0 | 0 | 32 | M | 2 |  |  |  | ROZPOCET | 0 | 0 | 0 | 0 | 0 | 1 | 0 | 16 | -686743846
| VV |  | "střecha R01" | [15 empty] | VV | 2 | 1 | True | 0 | ROZPOCET
| VV |  | "plocha" (59,1*(20,7+12)-1,38*1,38*2-2,48*2,69)*1,15 |  | 2210.404 | [13 empty] | VV | 2 | 2 | True | 0 | ROZPOCET
| VV |  | "atiky" (20,7*2+12*2+59,1*4)*0,58*1,15 |  | 201.301 | [13 empty] | VV | 2 | 2 | True | 0 | ROZPOCET
| VV |  | "hlava atiky" (59,1*4+21,3*2+12,3*2)*0,3*1,15 |  | 104.742 | [13 empty] | VV | 2 | 2 | True | 0 | ROZPOCET
| VV |  | "vytažení na světlíky" ((1,38+1,38)*2*0,3*2+(2,48+2,69)*2*0,3)*1,15 |  | 7.376 | [13 empty] | VV | 2 | 2 | True | 0 | ROZPOCET
| VV |  | Součet |  | 2523.823 | [13 empty] | VV | 2 | 4 | True | 1 | ROZPOCET
120 | K | 712391171 | Provedení povlakové krytiny střech plochých do 10° -ostatní práce provedení vrstvy textilní podkladní | m2 | 1928.761 |  | 0 | CS ÚRS 2019 02 |  |  | základní |  | 0 | 0 | 0 | 0 | 0 | 16 | K | 2 |  |  |  | ROZPOCET | 0 | 0 | 0 | 0 | 0 | 1 | 0 | 16 | 1636338880
| VV |  | "střecha R04-výtahová šachta" | [15 empty] | VV | 2 | 1 | True | 0 | ROZPOCET
| VV |  | "plocha" 2,48*2,69 |  | 6.671 | [13 empty] | VV | 2 | 2 | True | 0 | ROZPOCET
| VV |  | "střecha R01" | [15 empty] | VV | 2 | 1 | True | 0 | ROZPOCET
| VV |  | "plocha" 59,1*(20,7+12)-1,38*1,38*2-2,48*2,69 |  | 1922.09 | [13 empty] | VV | 2 | 2 | True | 0 | ROZPOCET
| VV |  | Součet |  | 1928.761 | [13 empty] | VV | 2 | 4 | True | 1 | ROZPOCET
121 | M | 69311068 | geotextilie netkaná separační, ochranná, filtrační, drenážní PP 300g/m2 | m2 | 2218.076 |  | 0 | CS ÚRS 2019 02 |  |  | základní |  | 0 | 0.0003 | 0.66542 | 0 | 0 | 32 | M | 2 |  |  |  | ROZPOCET | 0 | 0 | 0 | 0 | 0 | 1 | 0 | 16 | 299594446
| VV |  | "střecha R04-výtahová šachta" | [15 empty] | VV | 2 | 1 | True | 0 | ROZPOCET
| VV |  | "plocha" 2,48*2,69*1,15 |  | 7.672 | [13 empty] | VV | 2 | 2 | True | 0 | ROZPOCET
| VV |  | "střecha R01" | [15 empty] | VV | 2 | 1 | True | 0 | ROZPOCET
| VV |  | "plocha" (59,1*(20,7+12)-1,38*1,38*2-2,48*2,69)*1,15 |  | 2210.404 | [13 empty] | VV | 2 | 2 | True | 0 | ROZPOCET
| VV |  | Součet |  | 2218.076 | [13 empty] | VV | 2 | 4 | True | 1 | ROZPOCET
122 | K | 712391172 | Provedení povlakové krytiny střech plochých do 10° -ostatní práce provedení vrstvy textilní ochranné | m2 | 1922.09 |  | 0 | CS ÚRS 2019 02 |  |  | základní |  | 0 | 0 | 0 | 0 | 0 | 16 | K | 2 |  |  |  | ROZPOCET | 0 | 0 | 0 | 0 | 0 | 1 | 0 | 16 | 1644922465
| VV |  | "střecha R01" | [15 empty] | VV | 2 | 1 | True | 0 | ROZPOCET
| VV |  | "plocha" 59,1*(20,7+12)-1,38*1,38*2-2,48*2,69 |  | 1922.09 | [13 empty] | VV | 2 | 2 | True | 0 | ROZPOCET
| VV |  | Součet |  | 1922.09 | [13 empty] | VV | 2 | 4 | True | 1 | ROZPOCET
123 | M | 69311068 | geotextilie netkaná separační, ochranná, filtrační, drenážní PP 300g/m2 | m2 | 2210.404 |  | 0 | CS ÚRS 2019 02 |  |  | základní |  | 0 | 0.0003 | 0.66312 | 0 | 0 | 32 | M | 2 |  |  |  | ROZPOCET | 0 | 0 | 0 | 0 | 0 | 1 | 0 | 16 | -1754604721
| VV |  | "střecha R01" | [15 empty] | VV | 2 | 1 | True | 0 | ROZPOCET
| VV |  | "plocha" (59,1*(20,7+12)-1,38*1,38*2-2,48*2,69)*1,15 |  | 2210.404 | [13 empty] | VV | 2 | 2 | True | 0 | ROZPOCET
| VV |  | Součet |  | 2210.404 | [13 empty] | VV | 2 | 4 | True | 1 | ROZPOCET
124 | K | 71277-001 | Provedení střešní vegetace | m2 | 1773.537 |  | 0 |  |  |  | základní |  | 0 | 0 | 0 | 0 | 0 | 16 | K | 2 |  |  |  | ROZPOCET | 0 | 0 | 0 | 0 | 0 | 1 | 0 | 16 | -1341990316
125 | K | 712771101 | Provedení ochranné vrstvy vegetační střechy proti prorůstání kořenů, proti mechanickému poškození hydroizolace z textilií nebo rohoží volně kladených s přesahem, sklon střechy do 5° | m2 | 1922.09 |  | 0 | CS ÚRS 2019 02 |  |  | základní |  | 0 | 0 | 0 | 0 | 0 | 16 | K | 2 |  |  |  | ROZPOCET | 0 | 0 | 0 | 0 | 0 | 1 | 0 | 16 | -1654498156
| VV |  | "střecha R01" | [15 empty] | VV | 2 | 1 | True | 0 | ROZPOCET
| VV |  | "plocha" 59,1*(20,7+12)-1,38*1,38*2-2,48*2,69 |  | 1922.09 | [13 empty] | VV | 2 | 2 | True | 0 | ROZPOCET
| VV |  | Součet |  | 1922.09 | [13 empty] | VV | 2 | 4 | True | 1 | ROZPOCET
126 | M | 69311060 | geotextilie netkaná separační, ochranná, filtrační, drenážní PP 200g/m2 | m2 | 2210.404 |  | 0 | CS ÚRS 2019 02 |  |  | základní |  | 0 | 0.0002 | 0.44208 | 0 | 0 | 32 | M | 2 |  |  |  | ROZPOCET | 0 | 0 | 0 | 0 | 0 | 1 | 0 | 16 | 1809170247
| VV |  | 1922,09*1,15 |  | 2210.404 | [13 empty] | VV | 2 | 2 | True | 1 | ROZPOCET
127 | K | 712771401 | Provedení vegetační vrstvy vegetační střechy ze substrátu, tloušťky do 100 mm, sklon střechy do 5° | m2 | 1773.537 |  | 0 | CS ÚRS 2019 02 |  |  | základní |  | 0 | 0 | 0 | 0 | 0 | 16 | K | 2 |  |  |  | ROZPOCET | 0 | 0 | 0 | 0 | 0 | 1 | 0 | 16 | -1948726166
| VV |  | "střecha R01" | [15 empty] | VV | 2 | 1 | True | 0 | ROZPOCET
| VV |  | "plocha" 59,1*(20,7+12)-1,38*1,38*2-2,48*2,69 |  | 1922.09 | [13 empty] | VV | 2 | 2 | True | 0 | ROZPOCET
| VV |  | "odečet kačírku" -148,553 |  | -148.553 | [13 empty] | VV | 2 | 2 | True | 0 | ROZPOCET
| VV |  | Součet |  | 1773.537 | [13 empty] | VV | 2 | 4 | True | 1 | ROZPOCET
128 | M | 10321225 | substrát vegetačních střech (kůra, liodrain, dolomit vápenec, základní hnojivo) | m3 | 141.883 |  | 0 | CS ÚRS 2019 02 |  |  | základní |  | 0 | 0.75 | 106.4123 | 0 | 0 | 32 | M | 2 |  |  |  | ROZPOCET | 0 | 0 | 0 | 0 | 0 | 1 | 0 | 16 | 1938141425
| VV |  | 1773,537*0,08 |  | 141.883 | [13 empty] | VV | 2 | 2 | True | 1 | ROZPOCET
129 | K | 712771601 | Provedení ochranných pásů vegetační střechy po obvodu střechy, v místech střešních prostupům napojení na zeď apod. z praného říčního kameniva, tloušťky do 100 mm, šířky do 500 mm | m3 | 11.884 |  | 0 | CS ÚRS 2019 02 |  |  | základní |  | 0 | 0 | 0 | 0 | 0 | 16 | K | 2 |  |  |  | ROZPOCET | 0 | 0 | 0 | 0 | 0 | 1 | 0 | 16 | 1067748772
| VV |  | (298,6*0,4+2,41*2,18+1,1*0,8*4+1,1*1,1*8+1,1*1,64+3,28*5,895-1,38*1,38*2-2,48*2,69)*0,08 |  | 11.884 | [13 empty] | VV | 2 | 2 | True | 1 | ROZPOCET
130 | M | 58337401 | kamenivo dekorační (kačírek) frakce 8/16 | t | 23.768 |  | 0 | CS ÚRS 2019 02 |  |  | základní |  | 0 | 1 | 23.768 | 0 | 0 | 32 | M | 2 |  |  |  | ROZPOCET | 0 | 0 | 0 | 0 | 0 | 1 | 0 | 16 | -1237328892
| VV |  | 11,884*2 |  | 23.768 | [13 empty] | VV | 2 | 2 | True | 1 | ROZPOCET
131 | K | 712771613 | Provedení ochranných pásů vegetační střechy osazení ochranné kačírkové lišty navařením na hydroizolaci | m | 363.45 |  | 0 | CS ÚRS 2019 02 |  |  | základní |  | 0 | 2e-05 | 0.007269 | 0 | 0 | 16 | K | 2 |  |  |  | ROZPOCET | 0 | 0 | 0 | 0 | 0 | 1 | 0 | 16 | 247412494
132 | M | 69334031 | lišta kačírková výška 80mm nerez | m | 399.795 |  | 0 | CS ÚRS 2019 02 |  |  | základní |  | 0 | 0.0005 | 0.1999 | 0 | 0 | 32 | M | 2 |  |  |  | ROZPOCET | 0 | 0 | 0 | 0 | 0 | 1 | 0 | 16 | 826625223
| VV |  | 363,45*1,1 |  | 399.795 | [13 empty] | VV | 2 | 2 | True | 1 | ROZPOCET
133 | K | 998712101 | Přesun hmot pro povlakové krytiny stanovený z hmotnosti přesunovaného materiálu vodorovná dopravní vzdálenost do 50 m v objektech výšky do 6 m | t | 141.592 |  | 0 | CS ÚRS 2019 02 |  |  | základní |  | 0 | 0 | 0 | 0 | 0 | 16 | K | 2 |  |  |  | ROZPOCET | 0 | 0 | 0 | 0 | 0 | 1 | 0 | 16 | -636983864
| D | 713 | Izolace tepelné |  |  |  | 0 | [5 empty] | 0 |  | 12.343 |  | 0 | 2 | D | 1 |  |  |  | ROZPOCET | [6 empty] | 0
134 | K | 713131141 | Montáž tepelné izolace stěn rohožemi, pásy, deskami, dílci, bloky (izolační materiál ve specifikaci) lepením celoplošně | m2 | 125.696 |  | 0 | CS ÚRS 2019 02 |  |  | základní |  | 0 | 0.006 | 0.75418 | 0 | 0 | 16 | K | 2 |  |  |  | ROZPOCET | 0 | 0 | 0 | 0 | 0 | 1 | 0 | 16 | 71856433
| VV |  | "pod terénem" (59,7-2,3)*1,714+2,3*2,78+2,3*1,24+2,41*(1,24+2,78)/2*2 |  | 117.318 | [13 empty] | VV | 2 | 2 | True | 0 | ROZPOCET
| VV |  | "výtahová šachta" (2,48+2,61)*2*0,823 |  | 8.378 | [13 empty] | VV | 2 | 2 | True | 0 | ROZPOCET
| VV |  | Součet |  | 125.696 | [13 empty] | VV | 2 | 4 | True | 1 | ROZPOCET
135 | M | 28376385 | deska z polystyrénu XPS, hrana rovná, polo či pero drážka a hladký povrch λ=0,034 m3 | m3 | 4.927 |  | 0 | CS ÚRS 2019 02 |  |  | základní |  | 0 | 0.03 | 0.14781 | 0 | 0 | 32 | M | 2 |  |  |  | ROZPOCET | 0 | 0 | 0 | 0 | 0 | 1 | 0 | 16 | 213714252
| VV |  | "pod terénem" 117,318*0,04*1,05 |  | 4.927 | [13 empty] | VV | 2 | 2 | True | 1 | ROZPOCET
136 | M | 28372309 | deska EPS 100 do plochých střech a podlah λ=0,037 tl 100mm | m2 | 8.797 |  | 0 | CS ÚRS 2019 02 |  |  | základní |  | 0 | 0.0025 | 0.021993 | 0 | 0 | 32 | M | 2 |  |  |  | ROZPOCET | 0 | 0 | 0 | 0 | 0 | 1 | 0 | 16 | -1276366607
| VV |  | "výtahová šachta" (2,48+2,61)*2*0,823*1,05 |  | 8.797 | [13 empty] | VV | 2 | 2 | True | 1 | ROZPOCET
137 | M | 28372316 | deska EPS 100 do plochých střech a podlah λ=0,037 tl 140mm | m2 | 7.005 |  | 0 | CS ÚRS 2019 02 |  |  | základní |  | 0 | 0.0035 | 0.024518 | 0 | 0 | 32 | M | 2 |  |  |  | ROZPOCET | 0 | 0 | 0 | 0 | 0 | 1 | 0 | 16 | 145105046
| VV |  | "střecha R04-výtahová šachta" | [15 empty] | VV | 2 | 1 | True | 0 | ROZPOCET
| VV |  | "plocha" 2,48*2,69*1,05 |  | 7.005 | [13 empty] | VV | 2 | 2 | True | 0 | ROZPOCET
| VV |  | Součet |  | 7.005 | [13 empty] | VV | 2 | 4 | True | 1 | ROZPOCET
138 | M | 28376141 | klín izolační z pěnového polystyrenu EPS 100 spádový | m3 | 0.315 |  | 0 | CS ÚRS 2019 02 |  |  | základní |  | 0 | 0.02 | 0.0063 | 0 | 0 | 32 | M | 2 |  |  |  | ROZPOCET | 0 | 0 | 0 | 0 | 0 | 1 | 0 | 16 | -1727656685
| VV |  | "střecha R04-výtahová šachta" | [15 empty] | VV | 2 | 1 | True | 0 | ROZPOCET
| VV |  | "plocha" 2,48*2,69*(0,02+0,07)/2*1,05 |  | 0.315 | [13 empty] | VV | 2 | 2 | True | 0 | ROZPOCET
| VV |  | Součet |  | 0.315 | [13 empty] | VV | 2 | 4 | True | 1 | ROZPOCET
139 | M | 28376142 | klín izolační z pěnového polystyrenu EPS 150 spádový | m3 | 297.596 |  | 0 | CS ÚRS 2019 02 |  |  | základní |  | 0 | 0.025 | 7.4399 | 0 | 0 | 32 | M | 2 |  |  |  | ROZPOCET | 0 | 0 | 0 | 0 | 0 | 1 | 0 | 16 | -1937909130
| VV |  | "střecha R04-výtahová šachta" | [15 empty] | VV | 2 | 1 | True | 0 | ROZPOCET
| VV |  | "plocha" 2,48*2,69 |  | 6.671 | [13 empty] | VV | 2 | 2 | True | 0 | ROZPOCET
| VV |  | "stěny" (2,48+2,61)*2*0,823 |  | 8.378 | [13 empty] | VV | 2 | 2 | True | 0 | ROZPOCET
| VV |  | Mezisoučet |  | 15.049 | [13 empty] | VV | 2 | 3 | True | 0 | ROZPOCET
| VV |  | "střecha R01" | [15 empty] | VV | 2 | 1 | True | 0 | ROZPOCET
| VV |  | "plocha" (59,1*(20,7+12)-1,38*1,38*2-2,48*2,69)*(0,02+0,26)/2*1,05 |  | 282.547 | [13 empty] | VV | 2 | 2 | True | 0 | ROZPOCET
| VV |  | Součet |  | 297.596 | [13 empty] | VV | 2 | 4 | True | 1 | ROZPOCET
140 | K | 713141111 | Montáž tepelné izolace střech plochých rohožemi, pásy, deskami, dílci, bloky (izolační materiál ve specifikaci) přilepenými asfaltem za horka zplna, jednovrstvá | m2 | 1935.432 |  | 0 | CS ÚRS 2019 02 |  |  | základní |  | 0 | 0.00204 | 3.9483 | 0 | 0 | 16 | K | 2 |  |  |  | ROZPOCET | 0 | 0 | 0 | 0 | 0 | 1 | 0 | 16 | -1087588234
| VV |  | "střecha R04-výtahová šachta" | [15 empty] | VV | 2 | 1 | True | 0 | ROZPOCET
| VV |  | "plocha" 2,48*2,69*2 |  | 13.342 | [13 empty] | VV | 2 | 2 | True | 0 | ROZPOCET
| VV |  | "střecha R01" | [15 empty] | VV | 2 | 1 | True | 0 | ROZPOCET
| VV |  | "plocha" 59,1*(20,7+12)-1,38*1,38*2-2,48*2,69 |  | 1922.09 | [13 empty] | VV | 2 | 2 | True | 0 | ROZPOCET
| VV |  | Součet |  | 1935.432 | [13 empty] | VV | 2 | 4 | True | 1 | ROZPOCET
141 | K | 998713101 | Přesun hmot pro izolace tepelné stanovený z hmotnosti přesunovaného materiálu vodorovná dopravní vzdálenost do 50 m v objektech výšky do 6 m | t | 12.343 |  | 0 | CS ÚRS 2019 02 |  |  | základní |  | 0 | 0 | 0 | 0 | 0 | 16 | K | 2 |  |  |  | ROZPOCET | 0 | 0 | 0 | 0 | 0 | 1 | 0 | 16 | 450259075
| D | 764 | Konstrukce klempířské |  |  |  | 0 | [5 empty] | 0 |  | 1.0275 |  | 0 | 2 | D | 1 |  |  |  | ROZPOCET | [6 empty] | 0
142 | K | 764212635 | Oplechování střešních prvků z pozinkovaného plechu s povrchovou úpravou štítu závětrnou lištou rš 400 mm | m | 292.6 |  | 0 | CS ÚRS 2019 02 |  |  | základní |  | 0 | 0.00347 | 1.0153 | 0 | 0 | 16 | K | 2 |  |  |  | ROZPOCET | 0 | 0 | 0 | 0 | 0 | 1 | 0 | 16 | 1884829636
| VV |  | "K01" 292,6 |  | 292.6 | [13 empty] | VV | 2 | 2 | True | 0 | ROZPOCET
| VV |  | Součet |  | 292.6 | [13 empty] | VV | 2 | 4 | True | 1 | ROZPOCET
143 | K | 764216641 | Oplechování parapetů z pozinkovaného plechu s povrchovou úpravou rovných celoplošně lepené, bez rohů rš 160 mm | m | 7.5 |  | 0 | CS ÚRS 2019 02 |  |  | základní |  | 0 | 0.00163 | 0.012225 | 0 | 0 | 16 | K | 2 |  |  |  | ROZPOCET | 0 | 0 | 0 | 0 | 0 | 1 | 0 | 16 | -199265552
| VV |  | "K03" 7,5 |  | 7.5 | [13 empty] | VV | 2 | 2 | True | 1 | ROZPOCET
144 | K | 998764101 | Přesun hmot pro konstrukce klempířské stanovený z hmotnosti přesunovaného materiálu vodorovná dopravní vzdálenost do 50 m v objektech výšky do 6 m | t | 1.028 |  | 0 | CS ÚRS 2019 02 |  |  | základní |  | 0 | 0 | 0 | 0 | 0 | 16 | K | 2 |  |  |  | ROZPOCET | 0 | 0 | 0 | 0 | 0 | 1 | 0 | 16 | 1297702784
| D | 767 | Konstrukce zámečnické |  |  |  | 0 | [5 empty] | 0 |  | 19.3932 |  | 0 | 2 | D | 1 |  |  |  | ROZPOCET | [6 empty] | 0
145 | K | 76700-001 | Z01 M+D opláštění liniovým systémovými žaluziemi tvaru C, vč. kotvení, povrchové úpravy, kompletní provedení dle PD | m2 | 251.18 |  | 0 |  |  |  | základní |  | 0 | 0.02 | 5.0236 | 0 | 0 | 16 | K | 2 |  |  |  | ROZPOCET | 0 | 0 | 0 | 0 | 0 | 1 | 0 | 16 | 428004043
146 | K | 76700-001a | Z01a M+D ocelová kce pro opláštění liniovým systémovými žaluziemi tvaru C, vč. kotvení, povrchové úpravy, kompletní provedení dle PD | kg | 1999.4 |  | 0 |  |  |  | základní |  | 0 | 0.001 | 1.9994 | 0 | 0 | 16 | K | 2 |  |  |  | ROZPOCET | 0 | 0 | 0 | 0 | 0 | 1 | 0 | 16 | 277448977
147 | K | 76700-002 | Z02 M+D krytí garáž.prostoru liniovým systémovými žaluziemi tvaru C, vč. kotvení, povrchové úpravy, kompletní provedení dle PD | m2 | 278.52 |  | 0 |  |  |  | základní |  | 0 | 0.02 | 5.5704 | 0 | 0 | 16 | K | 2 |  |  |  | ROZPOCET | 0 | 0 | 0 | 0 | 0 | 1 | 0 | 16 | -930024895
148 | K | 76700-002a | Z02a M+D ocelová kce pro opláštění liniovým systémovými žaluziemi tvaru C, vč. kotvení, povrchové úpravy, kompletní provedení dle PD | kg | 2216.3 |  | 0 |  |  |  | základní |  | 0 | 0.001 | 2.2163 | 0 | 0 | 16 | K | 2 |  |  |  | ROZPOCET | 0 | 0 | 0 | 0 | 0 | 1 | 0 | 16 | 1943355667
149 | K | 76700-006 | Z06 M+D okno 900/700mm fix v Al rámu, vč. kování, povrchové úpravy, kompletní provedení dle PD | kus | 1 |  | 0 |  |  |  | základní |  | 0 | 0.015 | 0.015 | 0 | 0 | 16 | K | 2 |  |  |  | ROZPOCET | 0 | 0 | 0 | 0 | 0 | 1 | 0 | 16 | 244949162
150 | K | 76700-007 | Z07 M+D okno 4730/700mm fix v Al rámu, vč. kování, povrchové úpravy, kompletní provedení dle PD | kus | 1 |  | 0 |  |  |  | základní |  | 0 | 0.06 | 0.06 | 0 | 0 | 16 | K | 2 |  |  |  | ROZPOCET | 0 | 0 | 0 | 0 | 0 | 1 | 0 | 16 | 346423082
151 | K | 76700-008 | Z08 M+D dveře 1060/2330mm hliníkové vč. Al rámu, vč. kotvení, kování, povrchové úpravy, doplňků, kompletní provedení dle PD | kus | 1 |  | 0 |  |  |  | základní |  | 0 | 0.09 | 0.09 | 0 | 0 | 16 | K | 2 |  |  |  | ROZPOCET | 0 | 0 | 0 | 0 | 0 | 1 | 0 | 16 | 750491255
152 | K | 76700-009 | Z09 M+D dveře 1760/2180mm hliníkové vč. Al rámu, vč. kotvení, kování, povrchové úpravy, doplňků, EW 15 DP1 , kompletní provedení dle PD | kus | 1 |  | 0 |  |  |  | základní |  | 0 | 0.15 | 0.15 | 0 | 0 | 16 | K | 2 |  |  |  | ROZPOCET | 0 | 0 | 0 | 0 | 0 | 1 | 0 | 16 | 589858784
153 | K | 76700-010 | Z10 M+D dveře 1060/2180mm hliníkové vč. Al rámu, vč. kotvení, kování, povrchové úpravy, doplňků, EW 15 DP3-C, kompletní provedení dle PD | kus | 8 |  | 0 |  |  |  | základní |  | 0 | 0.09 | 0.72 | 0 | 0 | 16 | K | 2 |  |  |  | ROZPOCET | 0 | 0 | 0 | 0 | 0 | 1 | 0 | 16 | 2015197618
154 | K | 76700-011 | Z11 M+D okno 7600/1500mm v Al rámu, vč. kování, povrchové úpravy, doplňků, EI 15 DP1, kompletní provedení dle PD | kus | 1 |  | 0 |  |  |  | základní |  | 0 | 0.03 | 0.03 | 0 | 0 | 16 | K | 2 |  |  |  | ROZPOCET | 0 | 0 | 0 | 0 | 0 | 1 | 0 | 16 | -1363656276
155 | K | 76700-012 | Z12 M+D dveře 2000/2620mm hliníkové vč. Al rámu, vč. kotvení, kování, povrchové úpravy, doplňků, kompletní provedení dle PD | kus | 1 |  | 0 |  |  |  | základní |  | 0 | 0.06 | 0.06 | 0 | 0 | 16 | K | 2 |  |  |  | ROZPOCET | 0 | 0 | 0 | 0 | 0 | 1 | 0 | 16 | -1371055815
156 | K | 76700-013 | Z13 M+D úchyt pro žebřík, vč. kotvení, kování, povrchové úpravy, doplňků, kompletní provedení dle PD | kus | 1 |  | 0 |  |  |  | základní |  | 0 | 0.005 | 0.005 | 0 | 0 | 16 | K | 2 |  |  |  | ROZPOCET | 0 | 0 | 0 | 0 | 0 | 1 | 0 | 16 | -1484611653
157 | K | 76700-014c | Z14c M+D čistící rohož venkovní /rohož z dural. profilů) 2000x1300mm, vč. ocel. rámu, podklad. betonu, kotvení, kování, povrchové úpravy, doplňků, kompletní provedení dle PD | kus | 1 |  | 0 |  |  |  | základní |  | 0 | 0.01 | 0.01 | 0 | 0 | 16 | K | 2 |  |  |  | ROZPOCET | 0 | 0 | 0 | 0 | 0 | 1 | 0 | 16 | -1426546821
158 | K | 76700-015 | Z15 M+D ocelové zábradlí, vč. nerez.trubky, kotvení, kování, povrchové úpravy, doplňků, kompletní provedení dle PD | kg | 331.1 |  | 0 |  |  |  | základní |  | 0 | 0.001 | 0.3311 | 0 | 0 | 16 | K | 2 |  |  |  | ROZPOCET | 0 | 0 | 0 | 0 | 0 | 1 | 0 | 16 | 1355647995
159 | K | 76700-016 | Z16 M+D ocelové zábradlí, vč. kotvení, kování, povrchové úpravy, doplňků, kompletní provedení dle PD | kg | 876 |  | 0 |  |  |  | základní |  | 0 | 0.001 | 0.876 | 0 | 0 | 16 | K | 2 |  |  |  | ROZPOCET | 0 | 0 | 0 | 0 | 0 | 1 | 0 | 16 | -251947714
| VV |  | 175,2*5 |  | 876 | [13 empty] | VV | 2 | 2 | True | 1 | ROZPOCET
160 | K | 76700-017 | Z17 M+D ocelové zábradlí, vč. kotvení, kování, povrchové úpravy, doplňků, kompletní provedení dle PD | kg | 1182.4 |  | 0 |  |  |  | základní |  | 0 | 0.001 | 1.1824 | 0 | 0 | 16 | K | 2 |  |  |  | ROZPOCET | 0 | 0 | 0 | 0 | 0 | 1 | 0 | 16 | 1418568239
| VV |  | 147,8*8 |  | 1182.4 | [13 empty] | VV | 2 | 2 | True | 1 | ROZPOCET
161 | K | 76700-018 | Z18 M+D ocelové zábradlí, vč. kotvení, kování, povrchové úpravy, doplňků, kompletní provedení dle PD | kg | 54.8 |  | 0 |  |  |  | základní |  | 0 | 0.001 | 0.0548 | 0 | 0 | 16 | K | 2 |  |  |  | ROZPOCET | 0 | 0 | 0 | 0 | 0 | 1 | 0 | 16 | 769485534
| VV |  | 54,8 |  | 54.8 | [13 empty] | VV | 2 | 2 | True | 1 | ROZPOCET
162 | K | 76700-019 | Z19 M+D ocelové zábradlí, vč. kotvení, kování, povrchové úpravy, doplňků, kompletní provedení dle PD | kg | 100.8 |  | 0 |  |  |  | základní |  | 0 | 0.001 | 0.1008 | 0 | 0 | 16 | K | 2 |  |  |  | ROZPOCET | 0 | 0 | 0 | 0 | 0 | 1 | 0 | 16 | -1679210176
| VV |  | 50,4*2 |  | 100.8 | [13 empty] | VV | 2 | 2 | True | 1 | ROZPOCET
163 | K | 76700-020 | Z20 M+D přejezdový profil L 100x100x8mm, vč. kotvení, kování, povrchové úpravy, doplňků, kompletní provedení dle PD | kg | 53.2 |  | 0 |  |  |  | základní |  | 0 | 0.001 | 0.0532 | 0 | 0 | 16 | K | 2 |  |  |  | ROZPOCET | 0 | 0 | 0 | 0 | 0 | 1 | 0 | 16 | 1617906610
164 | K | 76700-028 | Z28 M+D pomocný úhelník pro založení obezdívky šachty L 400x150x60x8mm, vč. kotvení, kování, povrchové úpravy, doplňků, kompletní provedení dle PD | kus | 1 |  | 0 |  |  |  | základní |  | 0 | 0.01 | 0.01 | 0 | 0 | 16 | K | 2 |  |  |  | ROZPOCET | 0 | 0 | 0 | 0 | 0 | 1 | 0 | 16 | 1441556800
165 | K | 76700-032 | Z32 M+D nerezové madlo dl.3390mm, vč. kotvení, kování, povrchové úpravy, doplňků, kompletní provedení dle PD | kus | 6 |  | 0 |  |  |  | základní |  | 0 | 0.01325 | 0.0795 | 0 | 0 | 16 | K | 2 |  |  |  | ROZPOCET | 0 | 0 | 0 | 0 | 0 | 1 | 0 | 16 | -581241400
166 | K | 76700-033 | Z33 M+D ocelové zábradlí, vč. kotvení, kování, povrchové úpravy, doplňků, kompletní provedení dle PD | kg | 67.4 |  | 0 |  |  |  | základní |  | 0 | 0.001 | 0.0674 | 0 | 0 | 16 | K | 2 |  |  |  | ROZPOCET | 0 | 0 | 0 | 0 | 0 | 1 | 0 | 16 | -1388402737
167 | K | 76700-035 | Z35 M+D stojan na kola 1005/650mm, vč. kotvení, povrchové úpravy, kompletní provedení dle PD | kus | 5 |  | 0 |  |  |  | základní |  | 0 | 0.02 | 0.1 | 0 | 0 | 16 | K | 2 |  |  |  | ROZPOCET | 0 | 0 | 0 | 0 | 0 | 1 | 0 | 16 | -1081605979
168 | K | 76700-036 | Z36 M+D opláštění výtahové šachty liniovým systémovými žaluziemi tvaru C, vč. kotvení, povrchové úpravy, kompletní provedení dle PD | m2 | 12.3 |  | 0 |  |  |  | základní |  | 0 | 0.03 | 0.369 | 0 | 0 | 16 | K | 2 |  |  |  | ROZPOCET | 0 | 0 | 0 | 0 | 0 | 1 | 0 | 16 | -1833704296
169 | K | 76700-036a | Z36a M+D ocelová kce pro opláštění liniovým systémovými žaluziemi tvaru C, vč. kotvení, povrchové úpravy, kompletní provedení dle PD | kg | 219.3 |  | 0 |  |  |  | základní |  | 0 | 0.001 | 0.2193 | 0 | 0 | 16 | K | 2 |  |  |  | ROZPOCET | 0 | 0 | 0 | 0 | 0 | 1 | 0 | 16 | -1817576382
170 | K | 998767101 | Přesun hmot pro zámečnické konstrukce stanovený z hmotnosti přesunovaného materiálu vodorovná dopravní vzdálenost do 50 m v objektech výšky do 6 m | t | 19.393 |  | 0 | CS ÚRS 2019 02 |  |  | základní |  | 0 | 0 | 0 | 0 | 0 | 16 | K | 2 |  |  |  | ROZPOCET | 0 | 0 | 0 | 0 | 0 | 1 | 0 | 16 | 627217866
| D | 777 | Podlahy lité |  |  |  | 0 | [5 empty] | 0 |  | 0 |  | 0 | 2 | D | 1 |  |  |  | ROZPOCET | [6 empty] | 0
178 | K | 77700-101 | PS.1 PODLAHOVÝ POLYURETANOVÝ SYSTÉM V ČÁSTI VJEZDU DO GARÁŽÍ TL.2mm, kompletní provedení dle PD | m2 | 82 |  | 0 |  |  |  | základní |  | 0 | 0 | 0 | 0 | 0 | 16 | K | 2 |  |  |  | ROZPOCET | 0 | 0 | 0 | 0 | 0 | 1 | 0 | 16 | -319816112
181 | K | 77700-102 | PS.2 TUHÝ BAREVNÝ EPOXIDOVÝ PODLAHOVÝ SYSTÉM PARKOVÁNÍ NA TERÉNU TL.2mm, kompletní provedení dle PD | m2 | 1751.24 |  | 0 |  |  |  | základní |  | 0 | 0 | 0 | 0 | 0 | 16 | K | 2 |  |  |  | ROZPOCET | 0 | 0 | 0 | 0 | 0 | 1 | 0 | 16 | 423371911
| VV |  | 1933,24-82-100 |  | 1751.24 | [13 empty] | VV | 2 | 2 | True | 1 | ROZPOCET
182 | K | 77700-103 | PS.3 PROTISKLUZNÝ, BAREVNÝ A PRUŽNÝ POLYURETANOVÝ PODLAHOVÝ SYSTÉM POJEZDOVÝCH RAMP TL.2mm, kompletní provedení dle PD | m2 | 300 |  | 0 |  |  |  | základní |  | 0 | 0 | 0 | 0 | 0 | 16 | K | 2 |  |  |  | ROZPOCET | 0 | 0 | 0 | 0 | 0 | 1 | 0 | 16 | -973519377
183 | K | 77700-104 | PS.4 PROTISKLUZNÝ, BAREVNÝ A PRUŽNÝ POLYURETANOVÝ PODLAHOVÝ SYSTÉM – PARKOVÁNÍ NA STROPNÍ KONSTRUKCI TL.2mm, kompletní provedení dle PD | m2 | 1651.1 |  | 0 |  |  |  | základní |  | 0 | 0 | 0 | 0 | 0 | 16 | K | 2 |  |  |  | ROZPOCET | 0 | 0 | 0 | 0 | 0 | 1 | 0 | 16 | -1886237498
| VV |  | 1851,1-200 |  | 1651.1 | [13 empty] | VV | 2 | 2 | True | 1 | ROZPOCET
180 | K | 77700-105 | PS.5 PROTISKLUZNÝ, EPOXIDOVÝ PODLAHOVÝ SYSTÉM – KOMUNIKACE PĚŠÍ TL.2mm, kompletní provedení dle PD | m2 | 66.794 |  | 0 |  |  |  | základní |  | 0 | 0 | 0 | 0 | 0 | 16 | K | 2 |  |  |  | ROZPOCET | 0 | 0 | 0 | 0 | 0 | 1 | 0 | 16 | 967578286
173 | K | 77700-003 | M+S sokl epoxidový h=55mm s fabionem | m | 859.25 |  | 0 |  |  |  | základní |  | 0 | 0 | 0 | 0 | 0 | 16 | K | 2 |  |  |  | ROZPOCET | 0 | 0 | 0 | 0 | 0 | 1 | 0 | 16 | -893693528
| VV |  | "1.np" 436,14 |  | 436.14 | [13 empty] | VV | 2 | 2 | True | 0 | ROZPOCET
| VV |  | "2.np" 423,11 |  | 423.11 | [13 empty] | VV | 2 | 2 | True | 0 | ROZPOCET
| VV |  | Součet |  | 859.25 | [13 empty] | VV | 2 | 4 | True | 1 | ROZPOCET
| D | 783 | Dokončovací práce - nátěry |  |  |  | 0 | [5 empty] | 0 |  | 0.7494 |  | 0 | 2 | D | 1 |  |  |  | ROZPOCET | [6 empty] | 0
174 | K | 78300-001 | Nátěr proti ropným produktům | m2 | 5.906 |  | 0 |  |  |  | základní |  | 0 | 0 | 0 | 0 | 0 | 16 | K | 2 |  |  |  | ROZPOCET | 0 | 0 | 0 | 0 | 0 | 1 | 0 | 16 | 626278485
| VV |  | "výtahová šachta" 3,62+(1,8+2,01)*2*0,3 |  | 5.906 | [13 empty] | VV | 2 | 2 | True | 1 | ROZPOCET
175 | K | 783826605 | Hydrofobizační nátěr omítek silikonový, transparentní, povrchů hladkých betonových povrchů nebo povrchů z desek na bázi dřeva (dřevovláknitých apod.) | m2 | 7494.04 |  | 0 | CS ÚRS 2019 02 |  |  | základní |  | 0 | 0.0001 | 0.7494 | 0 | 0 | 16 | K | 2 |  |  |  | ROZPOCET | 0 | 0 | 0 | 0 | 0 | 1 | 0 | 16 | -745995101
| VV |  | "transparentní nátěr žb stěn v interieru" | [15 empty] | VV | 2 | 1 | True | 0 | ROZPOCET
| VV |  | "výtahová šachta" | [15 empty] | VV | 2 | 1 | True | 0 | ROZPOCET
| VV |  | ((2,49*2+1,8)*7,979+1,8*6,4-1,2*2,18*4)*2+(1,2+2,18*2)*0,24*4 |  | 115.645 | [13 empty] | VV | 2 | 2 | True | 0 | ROZPOCET
| VV |  | Mezisoučet |  | 115.645 | [13 empty] | VV | 2 | 3 | True | 0 | ROZPOCET
| VV |  | "1.np" | [15 empty] | VV | 2 | 1 | True | 0 | ROZPOCET
| VV |  | "statika řez 1" (2,26+10,73)*(1,224+0,4) |  | 21.096 | [13 empty] | VV | 2 | 2 | True | 0 | ROZPOCET
| VV |  | "statika řez 2" 7,86*(1,227+0,4) |  | 12.788 | [13 empty] | VV | 2 | 2 | True | 0 | ROZPOCET
| VV |  | "statika řez 3" 24,06*(1,224+0,4) |  | 39.073 | [13 empty] | VV | 2 | 2 | True | 0 | ROZPOCET
| VV |  | "statika řez 4" 7,86*(1,205+0,4) |  | 12.615 | [13 empty] | VV | 2 | 2 | True | 0 | ROZPOCET
| VV |  | "statika řez 5" (1,365+1,365)*0,99 |  | 2.703 | [13 empty] | VV | 2 | 2 | True | 0 | ROZPOCET
| VV |  | "statika parapet P1" 59,7*(0,5+0,3+0,5+0,28) |  | 94.326 | [13 empty] | VV | 2 | 2 | True | 0 | ROZPOCET
| VV |  | "statika parapet P4" 33*(0,503+0,3+0,503+0,28) |  | 52.338 | [13 empty] | VV | 2 | 2 | True | 0 | ROZPOCET
| VV |  | "statika parapet P5" 34,79*(0,509+0,3+0,509+0,28) |  | 55.594 | [13 empty] | VV | 2 | 2 | True | 0 | ROZPOCET
| VV |  | Mezisoučet |  | 290.533 | [13 empty] | VV | 2 | 3 | True | 0 | ROZPOCET
| VV |  | "žb stěny nad deskou" | [15 empty] | VV | 2 | 1 | True | 0 | ROZPOCET
| VV |  | "1.np" | [15 empty] | VV | 2 | 1 | True | 0 | ROZPOCET
| VV |  | "ST1.1" | [15 empty] | VV | 2 | 1 | True | 0 | ROZPOCET
| VV |  | ((15,2-0,3*3-1,34)*(2,75+2,51)/2+2,7*(2,75+4,322)/2+1,95*2,72-1,06*2,33) |  | 46.466 | [13 empty] | VV | 2 | 2 | True | 0 | ROZPOCET
| VV |  | 1,34*2,75*2+(13,75*2,72-7,5*2,3)*2+(7,5+2,3)*2*0,3+(1,06+2,33*2)*0,24 |  | 54.923 | [13 empty] | VV | 2 | 2 | True | 0 | ROZPOCET
| VV |  | "ST1.2" | [15 empty] | VV | 2 | 1 | True | 0 | ROZPOCET
| VV |  | (2,8*2,75+2,7*(2,75+4,322)/2+3,5*2,72-1,06*2,18)*2+(1,06+2,18*2)*0,24 |  | 50.214 | [13 empty] | VV | 2 | 2 | True | 0 | ROZPOCET
| VV |  | "ST1.3" | [15 empty] | VV | 2 | 1 | True | 0 | ROZPOCET
| VV |  | 9*(2,775+4,35)/2*2 |  | 64.125 | [13 empty] | VV | 2 | 2 | True | 0 | ROZPOCET
| VV |  | "ST1.4" | [15 empty] | VV | 2 | 1 | True | 0 | ROZPOCET
| VV |  | 9*(2,775+4,35)/2*2 |  | 64.125 | [13 empty] | VV | 2 | 2 | True | 0 | ROZPOCET
| VV |  | "ST1.5" | [15 empty] | VV | 2 | 1 | True | 0 | ROZPOCET
| VV |  | (4,35*(2,75+2,034)/2+(9-4,35)*(0,7+0,1)/2)*2 |  | 24.53 | [13 empty] | VV | 2 | 2 | True | 0 | ROZPOCET
| VV |  | "ST1.6" | [15 empty] | VV | 2 | 1 | True | 0 | ROZPOCET
| VV |  | (4,35*(2,75+2,034)/2+(9-4,35)*(0,7+0,1)/2)*2 |  | 24.53 | [13 empty] | VV | 2 | 2 | True | 0 | ROZPOCET
| VV |  | "ST1.7" | [15 empty] | VV | 2 | 1 | True | 0 | ROZPOCET
| VV |  | 15,3*(2,51+2,75)/2+2,7*(2,75+4,322)+15,6*2,72 |  | 101.765 | [13 empty] | VV | 2 | 2 | True | 0 | ROZPOCET
| VV |  | "ST1.8" | [15 empty] | VV | 2 | 1 | True | 0 | ROZPOCET
| VV |  | 6,1*2,72 |  | 16.592 | [13 empty] | VV | 2 | 2 | True | 0 | ROZPOCET
| VV |  | "ST1.9" | [15 empty] | VV | 2 | 1 | True | 0 | ROZPOCET
| VV |  | (3,37*2,72-1,06*2,18)*2+(1,06+2,18*2)*0,24 |  | 15.012 | [13 empty] | VV | 2 | 2 | True | 0 | ROZPOCET
| VV |  | "ST1.10" | [15 empty] | VV | 2 | 1 | True | 0 | ROZPOCET
| VV |  | (5,13*2,72-1,06*2,18)*2+(1,06+2,18*2)*0,24 |  | 24.586 | [13 empty] | VV | 2 | 2 | True | 0 | ROZPOCET
| VV |  | "ST1.11" | [15 empty] | VV | 2 | 1 | True | 0 | ROZPOCET
| VV |  | (2,26*2,75-1,06*2,18)*2+(1,06+2,18*2)*0,24 |  | 9.109 | [13 empty] | VV | 2 | 2 | True | 0 | ROZPOCET
| VV |  | "ST1.12" | [15 empty] | VV | 2 | 1 | True | 0 | ROZPOCET
| VV |  | 2,26*2,75*2 |  | 12.43 | [13 empty] | VV | 2 | 2 | True | 0 | ROZPOCET
| VV |  | "ST1.13" | [15 empty] | VV | 2 | 1 | True | 0 | ROZPOCET
| VV |  | (13,14*2,72-7,6*1,5)*2+(7,6+1,5)*2*0,24 |  | 53.05 | [13 empty] | VV | 2 | 2 | True | 0 | ROZPOCET
| VV |  | "ST1.14" | [15 empty] | VV | 2 | 1 | True | 0 | ROZPOCET
| VV |  | 2,4*2,72*6 |  | 39.168 | [13 empty] | VV | 2 | 2 | True | 0 | ROZPOCET
| VV |  | "ST1.15" | [15 empty] | VV | 2 | 1 | True | 0 | ROZPOCET
| VV |  | (2,26*2,72-1,7*2,19)*2+(1,7+2,19)*2*0,24 |  | 6.716 | [13 empty] | VV | 2 | 2 | True | 0 | ROZPOCET
| VV |  | Mezisoučet |  | 607.341 | [13 empty] | VV | 2 | 3 | True | 0 | ROZPOCET
| VV |  | "2.np" | [15 empty] | VV | 2 | 1 | True | 0 | ROZPOCET
| VV |  | "ST2.1" | [15 empty] | VV | 2 | 1 | True | 0 | ROZPOCET
| VV |  | 0,3*2,72+11,8*2,72+1,34*4,09+1,46*4,09+2,7*(4,09+2,64)/2 |  | 53.45 | [13 empty] | VV | 2 | 2 | True | 0 | ROZPOCET
| VV |  | 2,25*2,64+13,75*2,64 |  | 42.24 | [13 empty] | VV | 2 | 2 | True | 0 | ROZPOCET
| VV |  | "ST2.2" | [15 empty] | VV | 2 | 1 | True | 0 | ROZPOCET
| VV |  | (2,5*4,09+2,7*(4,09+2,64)/2+3,5*2,64)*2+0,3*4,09*2 |  | 59.555 | [13 empty] | VV | 2 | 2 | True | 0 | ROZPOCET
| VV |  | "ST2.3" | [15 empty] | VV | 2 | 1 | True | 0 | ROZPOCET
| VV |  | 0,3*2,6*2+8,7*(4,07+2,615)/2*2 |  | 59.72 | [13 empty] | VV | 2 | 2 | True | 0 | ROZPOCET
| VV |  | "ST2.4" | [15 empty] | VV | 2 | 1 | True | 0 | ROZPOCET
| VV |  | 0,3*2,6*2+8,7*(4,07+2,615)/2*2 |  | 59.72 | [13 empty] | VV | 2 | 2 | True | 0 | ROZPOCET
| VV |  | "ST2.5" | [15 empty] | VV | 2 | 1 | True | 0 | ROZPOCET
| VV |  | 0,3*2,71*2+8,7*(4,09+5,6)/2*2 |  | 85.929 | [13 empty] | VV | 2 | 2 | True | 0 | ROZPOCET
| VV |  | "ST2.6" | [15 empty] | VV | 2 | 1 | True | 0 | ROZPOCET
| VV |  | 0,3*2,71*2+8,7*(4,09+5,6)/2*2 |  | 85.929 | [13 empty] | VV | 2 | 2 | True | 0 | ROZPOCET
| VV |  | "ST2.7" | [15 empty] | VV | 2 | 1 | True | 0 | ROZPOCET
| VV |  | (12,3*2,72+5,745*4,09+15,555*2,715) |  | 99.185 | [13 empty] | VV | 2 | 2 | True | 0 | ROZPOCET
| VV |  | "ST2.8" | [15 empty] | VV | 2 | 1 | True | 0 | ROZPOCET
| VV |  | 8,4*2,715 |  | 22.806 | [13 empty] | VV | 2 | 2 | True | 0 | ROZPOCET
| VV |  | "ST2.9" | [15 empty] | VV | 2 | 1 | True | 0 | ROZPOCET
| VV |  | (5,13*2,59-1,06*2,18)*2+(1,06+2,18*2)*0,24 |  | 23.253 | [13 empty] | VV | 2 | 2 | True | 0 | ROZPOCET
| VV |  | "ST2.10" | [15 empty] | VV | 2 | 1 | True | 0 | ROZPOCET
| VV |  | (5,13*(4,09-0,7)-1,06*2,18)*2+(1,06+2,18*2)*0,24 |  | 31.461 | [13 empty] | VV | 2 | 2 | True | 0 | ROZPOCET
| VV |  | "ST2.11" | [15 empty] | VV | 2 | 1 | True | 0 | ROZPOCET
| VV |  | (2,32*2,72-1,06*2,18)*2+(1,06+2,18*2)*0,24 |  | 9.3 | [13 empty] | VV | 2 | 2 | True | 0 | ROZPOCET
| VV |  | "ST2.12" | [15 empty] | VV | 2 | 1 | True | 0 | ROZPOCET
| VV |  | (2,32*2,72-1,06*2,18)*2+(1,06+2,18*2)*0,24 |  | 9.3 | [13 empty] | VV | 2 | 2 | True | 0 | ROZPOCET
| VV |  | "ST2.13" 0 |  | 0 | [13 empty] | VV | 2 | 2 | True | 0 | ROZPOCET
| VV |  | "ST2.14" | [15 empty] | VV | 2 | 1 | True | 0 | ROZPOCET
| VV |  | 2,4*2,72*6 |  | 39.168 | [13 empty] | VV | 2 | 2 | True | 0 | ROZPOCET
| VV |  | Mezisoučet |  | 681.016 | [13 empty] | VV | 2 | 3 | True | 0 | ROZPOCET
| VV |  | "sloupy" 357,143+180,116 |  | 537.259 | [13 empty] | VV | 2 | 2 | True | 0 | ROZPOCET
| VV |  | Mezisoučet |  | 537.259 | [13 empty] | VV | 2 | 3 | True | 0 | ROZPOCET
| VV |  | "strop nad 1.np" | [15 empty] | VV | 2 | 1 | True | 0 | ROZPOCET
| VV |  | (33,6*60-7,86*9*2-6,71*2,26-7,32*5,13) |  | 1821.804 | [13 empty] | VV | 2 | 2 | True | 0 | ROZPOCET
| VV |  | (33,6-1,2)*0,28*2+(6,71+2,26+7,32+5,13+(7,86+9)*2)*2*0,28 |  | 49.022 | [13 empty] | VV | 2 | 2 | True | 0 | ROZPOCET
| VV |  | "průvlak P1.1" 2,4*0,503*2*22 |  | 53.117 | [13 empty] | VV | 2 | 2 | True | 0 | ROZPOCET
| VV |  | "průvlak P1.2" (11,21+24,54)*2*0,509 |  | 36.394 | [13 empty] | VV | 2 | 2 | True | 0 | ROZPOCET
| VV |  | "průvlak P1.3" (11,21+24,54)*2*0,509 |  | 36.394 | [13 empty] | VV | 2 | 2 | True | 0 | ROZPOCET
| VV |  | "průvlak P1.4" 2,4*2*0,503*13+2,3*2*0,503 |  | 33.701 | [13 empty] | VV | 2 | 2 | True | 0 | ROZPOCET
| VV |  | "průvlak P1.6" 8,34*2*0,502 |  | 8.373 | [13 empty] | VV | 2 | 2 | True | 0 | ROZPOCET
| VV |  | "strop nad 2.np" | [15 empty] | VV | 2 | 1 | True | 0 | ROZPOCET
| VV |  | (60*(13,1+21,3)-2,07*1,8-2,49*2,28) |  | 2054.597 | [13 empty] | VV | 2 | 2 | True | 0 | ROZPOCET
| VV |  | (60*4+13,1*2+21,3*2+(2,07+1,8)*2+(2,49+2,28)*2)*0,28 |  | 91.302 | [13 empty] | VV | 2 | 2 | True | 0 | ROZPOCET
| VV |  | "průvlak P2.1" 60*2*0,504 |  | 60.48 | [13 empty] | VV | 2 | 2 | True | 0 | ROZPOCET
| VV |  | "průvlak P2.2" 59,65*2*0,52 |  | 62.036 | [13 empty] | VV | 2 | 2 | True | 0 | ROZPOCET
| VV |  | "průvlak P2.3" 60*2*0,504 |  | 60.48 | [13 empty] | VV | 2 | 2 | True | 0 | ROZPOCET
| VV |  | "průvlak P2.4" 60*2*0,484 |  | 58.08 | [13 empty] | VV | 2 | 2 | True | 0 | ROZPOCET
| VV |  | "průvlak P2.5" 12,6*2*0,504*2 |  | 25.402 | [13 empty] | VV | 2 | 2 | True | 0 | ROZPOCET
| VV |  | "průvlak P2.6" 21,3*2*0,504*2 |  | 42.941 | [13 empty] | VV | 2 | 2 | True | 0 | ROZPOCET
| VV |  | "schodiště" 14,84 |  | 14.84 | [13 empty] | VV | 2 | 2 | True | 0 | ROZPOCET
| VV |  | Mezisoučet |  | 4508.963 | [13 empty] | VV | 2 | 3 | True | 0 | ROZPOCET
| VV |  | "transparentní nátěr fasády" | [15 empty] | VV | 2 | 1 | True | 0 | ROZPOCET
| VV |  | 59,7*(6,25+5,85)/2-2,4*2,21*22-2,4*0,7*20-2,54*0,7-2,4*1,9*22 |  | 108.799 | [13 empty] | VV | 2 | 2 | True | 0 | ROZPOCET
| VV |  | 33,14*(6,25+6,46)/2 |  | 210.605 | [13 empty] | VV | 2 | 2 | True | 0 | ROZPOCET
| VV |  | 33,6*(5,85+6,46)/2-0,9*2,25-7,5*2,33 |  | 187.308 | [13 empty] | VV | 2 | 2 | True | 0 | ROZPOCET
| VV |  | 53,325*6,46-2,4*2,21*13-2,4*2,14*13+(2,4+2,21)*2*0,2*6*2 |  | 230.888 | [13 empty] | VV | 2 | 2 | True | 0 | ROZPOCET
| VV |  | (59,7-53,325)*(6,46-4) |  | 15.683 | [13 empty] | VV | 2 | 2 | True | 0 | ROZPOCET
| VV |  | Součet |  | 7494.04 | [13 empty] | VV | 2 | 4 | True | 1 | ROZPOCET
| D | 784 | Dokončovací práce - malby a tapety |  |  |  | 0 | [5 empty] | 0 |  | 0.011227 |  | 0 | 2 | D | 1 |  |  |  | ROZPOCET | [6 empty] | 0
176 | K | 784181121 | Penetrace podkladu jednonásobná hloubková v místnostech výšky do 3,80 m | m2 | 22.912 |  | 0 | CS ÚRS 2019 02 |  |  | základní |  | 0 | 0.0002 | 0.0045824 | 0 | 0 | 16 | K | 2 |  |  |  | ROZPOCET | 0 | 0 | 0 | 0 | 0 | 1 | 0 | 16 | -212744703
| VV |  | "obezdění stoupačky" (1,2+0,4)*2,72*2+(1,2+0,4)*4,09*2+(1,2+0,4)*0,7 |  | 22.912 | [13 empty] | VV | 2 | 2 | True | 1 | ROZPOCET
177 | K | 784221101 | Malby z malířských směsí otěruvzdorných za sucha dvojnásobné, bílé za sucha otěruvzdorné dobře v místnostech výšky do 3,80 m | m2 | 22.912 |  | 0 | CS ÚRS 2019 02 |  |  | základní |  | 0 | 0.00029 | 0.0066445 | 0 | 0 | 16 | K | 2 |  |  |  | ROZPOCET | 0 | 0 | 0 | 0 | 0 | 1 | 0 | 16 | -971740426