## Pokyny pro vyplnění
Pokyny pro vyplnění
Ve všech listech tohoto souboru můžete měnit pouze buňky s modrým pozadím. Jedná se o tyto údaje : - údaje o firmě - jednotkové ceny položek zadané na maximálně dvě desetinná místa

## Stavba
#RTSROZP# | Položkový rozpočet
| Zakázka: |  | Parkovací dům Havlíčkova 1, SO 403.2 - AREÁLOVÁ DEŠŤOVÁ KANALIZACE
| Misto |  | Kroměříž
Rozpočet:
| Objednatel: | [5 empty] | IČ:
DIČ:
| Projektant: | [5 empty] | IČ:
DIČ:
| Zhotovitel: | [5 empty] | IČ:
DIČ:
Vypracoval:
| Rozpis ceny | [6 empty] | Celkem
HSV | HSV | [6 empty] | 0
PSV | PSV | [6 empty] | 0
MON | MON | [6 empty] | 0
VN | Vedlejší náklady | [6 empty] | 0
ON | Ostatní náklady | [6 empty] | 0
| Celkem | [6 empty] | 0
Rekapitulace daní
| Základ pro sníženou DPH |  |  | 15 | % | 0 |  |  | CZK
| Snížená DPH |  |  | 15 | % | 0 |  |  | CZK
| Základ pro základní DPH |  |  | 21 | % | 0 |  |  | CZK
| Základní DPH |  |  | 21 | % | 0 |  |  | CZK
| Zaokrouhlení |  |  |  |  | 0 |  |  | CZK
| Cena celkem bez DPH |  |  |  |  | 0 |  |  | CZK
| Cena celkem s DPH |  |  |  |  | 0 |  |  | CZK
|  | v |  |  | dne |  | 2026-07-30
|  |  | Za zhotovitele |  |  |  | Za objednatele
Rekapitulace dílčích částí
#CASTI>> | Číslo | Název |  |  | Základ pro sníženou DPH | Základ pro základní DPH | DPH celkem | Cena celkem | %
0 | Rozpočet | Parkovací dům Havlíčkova 1, SO 403.2 - AREÁLOVÁ DEŠŤOVÁ KANALIZACE |  |  | 0 | 0 |  | 0
| Celkem za stavbu |  |  |  | 0 | 0 | 0 | 0 | 0
Rekapitulace dílů
| Číslo | Název |  |  | Typ dílu |  |  | Celkem
| 1 | Zemní práce |  |  | HSV |  |  | 0
| 4 | Vodorovné konstrukce |  |  | HSV |  |  | 0
| 8 | Trubní vedení |  |  | HSV |  |  | 0
| 99 | Staveništní přesun hmot |  |  | HSV |  |  | 0
| Cena celkem | [6 empty] | 0
Note on C13: PSČ
Note on D11: Název
Note on D12: Ulice
Note on D13: Ulice
Note on I11: IČO
Note on I12: DIČ

## VzorPolozky (hidden)
Položkový rozpočet
Z:
O:
R:

## Rozpočet Pol
Položkový rozpočet | [22 empty] | #TypZaznamu#
S: |  | Parkovací dům Havlíčkova 1, SO 403.2 - AREÁLOVÁ DEŠŤOVÁ KANALIZACE | [20 empty] | STA
O: |  | Kroměříž | [20 empty] | OBJ
R: | [22 empty] | ROZ
C: | [22 empty] | CAS_STR
P.č. | Číslo položky | Název položky | MJ | množství | cena / MJ | Celkem | Dodávka | Dodávka celk. | Montáž | Montáž celk. | DPH | cena s DPH | hmotnost / MJ | hmotnost celk.(t) | dem. hmotnost / MJ | dem. hmotnost celk.(t) | Ceník | Cen. soustava | Nhod / MJ | Nhod celk.
Díl: | 1 | Zemní práce |  |  |  | 0 |  | 0 |  | 0 |  | 0 |  | 283.7206 |  | 0 |  |  |  | 1292.52 |  |  | DIL
1 | 132201209R00 | Příplatek za lepivost - hloubení rýh 200cm v hor.3 | m3 | 395.32 |  | 0 |  | 0 |  | 0 | 0 | 0 | 0 | 0 | 0 | 0 |  |  | 0.09 | 35.58 |  |  | POL1_0
2 | 161101101R00 | Svislé přemístění výkopku z hor.1-4 do 2,5 m | m3 | 268.06 |  | 0 |  | 0 |  | 0 | 0 | 0 | 0 | 0 | 0 | 0 |  |  | 0.34 | 91.14 |  |  | POL1_0
3 | 131201202R00 | Hloubení zapažených jam v hor.3 do 1000 m3 | m3 | 140.6 |  | 0 |  | 0 |  | 0 | 0 | 0 | 0 | 0 | 0 | 0 |  |  | 1.56 | 219.34 |  |  | POL1_0
4 | 131201209R00 | Příplatek za lepivost - hloubení zapaž.jam v hor.3 | m3 | 140.6 |  | 0 |  | 0 |  | 0 | 0 | 0 | 0 | 0 | 0 | 0 |  |  | 0.11 | 15.47 |  |  | POL1_0
5 | 174101101R00 | Zásyp jam, rýh, šachet se zhutněním | m3 | 292.64 |  | 0 |  | 0 |  | 0 | 0 | 0 | 0 | 0 | 0 | 0 |  |  | 0.2 | 58.53 |  |  | POL1_0
6 | 132201212R00 | Hloubení rýh š.do 200 cm hor.3 do 1000m3,STROJNĚ | m3 | 395.32 |  | 0 |  | 0 |  | 0 | 0 | 0 | 0 | 0 | 0 | 0 |  |  | 0.19 | 75.11 |  |  | POL1_0
7 | 175101101R00 | Obsyp potrubí bez prohození sypaniny | m3 | 169.56 |  | 0 |  | 0 |  | 0 | 0 | 0 | 0 | 0 | 0 | 0 |  |  | 1.59 | 269.6 |  |  | POL1_0
8 | 162701105R00 | Vodorovné přemístění výkopku z hor.1-4 do 10000 m | m3 | 230.94 |  | 0 |  | 0 |  | 0 | 0 | 0 | 0 | 0 | 0 | 0 |  |  | 0.01 | 2.31 |  |  | POL1_0
9 | 171201201R00 | Uložení sypaniny na skl.-modelace na výšku přes 2m | m3 | 230.94 |  | 0 |  | 0 |  | 0 | 0 | 0 | 0 | 0 | 0 | 0 |  |  | 0.01 | 2.31 |  |  | POL1_0
10 | 199000002R00 | Poplatek za skládku horniny 1- 4 | m3 | 230.94 |  | 0 |  | 0 |  | 0 | 0 | 0 | 0 | 0 | 0 | 0 |  |  | 0 | 0 |  |  | POL1_0
11 | 151101102R00 | Pažení a rozepření stěn rýh - příložné - hl. do 4m | m2 | 645.84 |  | 0 |  | 0 |  | 0 | 0 | 0 | 0.00086 | 0.55542 | 0 | 0 |  |  | 0.48 | 310 |  |  | POL1_0
12 | 151101112R00 | Odstranění pažení stěn rýh - příložné - hl. do 4 m | m2 | 645.84 |  | 0 |  | 0 |  | 0 | 0 | 0 | 0 | 0 | 0 | 0 |  |  | 0.33 | 213.13 |  |  | POL1_0
13 | 58337213 | Štěrkopísek frakce 0-32 Z | m3 | 169.56 |  | 0 |  | 0 |  | 0 | 0 | 0 | 1.67 | 283.1652 | 0 | 0 |  |  | 0 | 0 |  |  | POL3_0
Díl: | 4 | Vodorovné konstrukce |  |  |  | 0 |  | 0 |  | 0 |  | 0 |  | 84.7443 |  | 0 |  |  |  | 59.16 |  |  | DIL
14 | 451573111R00 | Lože pod potrubí ze štěrkopísku do 63 mm | m3 | 44.82 |  | 0 |  | 0 |  | 0 | 0 | 0 | 1.8908 | 84.7443 | 0 | 0 |  |  | 1.32 | 59.16 |  |  | POL1_0
Díl: | 8 | Trubní vedení |  |  |  | 0 |  | 0 |  | 0 |  | 0 |  | 58.5794 |  | 0 |  |  |  | 247.16 |  |  | DIL
15 | 894411121R00 | Zřízení šachet z dílců, dno B 30, potrubí DN 300 | kus | 6 |  | 0 |  | 0 |  | 0 | 0 | 0 | 2.2171 | 13.3027 | 0 | 0 |  |  | 21.29 | 127.74 |  |  | POL1_0
16 | 896211111R00 | Spadiště kanal. z betonu jednod.,dno C25/30,DN 300 | kus | 1 |  | 0 |  | 0 |  | 0 | 0 | 0 | 4.989 | 4.989 | 0 | 0 |  |  | 39.893 | 39.89 |  |  | POL1_0
17 | 894211121R00 | Šachty z betonu kruhové,dno C 25/30,potrubí DN 300 | kus | 1 |  | 0 |  | 0 |  | 0 | 0 | 0 | 1.8647 | 1.8647 | 0 | 0 |  |  | 15.77 | 15.77 |  |  | POL1_0
18 | 871353121R00 | Montáž trub z plastu, gumový kroužek, DN 200 | m | 3 |  | 0 |  | 0 |  | 0 | 0 | 0 | 1e-05 | 3e-05 | 0 | 0 |  |  | 0.08 | 0.24 |  |  | POL1_0
19 | 895941311RT2 | Zřízení vpusti uliční z dílců typ UVB - 50, včetně dodávky dílců pro uliční vpusti TBV | kus | 4 |  | 0 |  | 0 |  | 0 | 0 | 0 | 3.0597 | 12.2387 | 0 | 0 |  |  | 5.02 | 20.08 |  |  | POL1_0
20 | 899102111R00 | Osazení poklopu s rámem do 100 kg | kus | 8 |  | 0 |  | 0 |  | 0 | 0 | 0 | 0.00702 | 0.05616 | 0 | 0 |  |  | 1.09 | 8.72 |  |  | POL1_0
21 | 899204111RT2 | Osazení mříží litinových s rámem nad 150 kg, včetně dodávky vtokové mříže s nálevkou | kus | 4 |  | 0 |  | 0 |  | 0 | 0 | 0 | 0.1557 | 0.6228 | 0 | 0 |  |  | 2.06 | 8.24 |  |  | POL1_0
22 | 59224177 | Prstenec vyrovnávací TBW-Q 625/100/120 | kus | 3 |  | 0 |  | 0 |  | 0 | 0 | 0 | 0.068 | 0.204 | 0 | 0 |  |  | 0 | 0 |  |  | POL3_0
23 | 59224373.A | Těsnění elastom pro šach díly EMT - DN 1000 | kus | 19 |  | 0 |  | 0 |  | 0 | 0 | 0 | 0.002 | 0.038 | 0 | 0 |  |  | 0 | 0 |  |  | POL3_0
24 | 55243346.A | Poklop celolitinový průměr 600 mm, zatížení 40 t | kus | 8 |  | 0 |  | 0 |  | 0 | 0 | 0 | 0.162 | 1.296 | 0 | 0 |  |  | 0 | 0 |  |  | POL3_0
25 | 871313121R00 | Montáž trub z plastu, gumový kroužek, DN 150 | m | 46 |  | 0 |  | 0 |  | 0 | 0 | 0 | 0 | 0 | 0 | 0 |  |  | 0.07 | 3.22 |  |  | POL1_0
26 | 28611261.A | Trubka kanalizační KGEM SN 8 PVC 160x4,7x3000 | kus | 17 |  | 0 |  | 0 |  | 0 | 0 | 0 | 0.00963 | 0.16371 | 0 | 0 |  |  | 0 | 0 |  |  | POL3_0
27 | 871373121R00 | Montáž trub z plastu, gumový kroužek, do DN 300 | m | 156 |  | 0 |  | 0 |  | 0 | 0 | 0 | 1e-05 | 0.00156 | 0 | 0 |  |  | 0.097 | 15.13 |  |  | POL1_0
28 | 28611263.AR | Trubka kanalizační KGEM SN 8 PVC 200x5,9x1000 | kus | 3 |  | 0 |  | 0 |  | 0 | 0 | 0 | 0.00504 | 0.01512 | 0 | 0 |  |  | 0 | 0 |  |  | POL3_0
29 | 59224368.AR | Dno šachetní přímé TBZ-Q.1 100/100 V max. 60 | kus | 2 |  | 0 |  | 0 |  | 0 | 0 | 0 | 2.1 | 4.2 | 0 | 0 |  |  | 0 | 0 |  |  | POL3_0
30 | 28611272.AR | Trubka kanalizační KGEM SN 8 PVC 315x9,2x5000 | kus | 33 |  | 0 |  | 0 |  | 0 | 0 | 0 | 0.06185 | 2.041 | 0 | 0 |  |  | 0 | 0 |  |  | POL3_0
31 | 59224347.AR | Prstenec vyrovn šachetní TBW-Q.1 63/6 | kus | 2 |  | 0 |  | 0 |  | 0 | 0 | 0 | 0.04 | 0.08 | 0 | 0 |  |  | 0 | 0 |  |  | POL3_0
32 | 59224176R | Prstenec vyrovnávací TBW-Q 625/80/120 | kus | 4 |  | 0 |  | 0 |  | 0 | 0 | 0 | 0.051 | 0.204 | 0 | 0 |  |  | 0 | 0 |  |  | POL3_0
33 | 59224177R | Prstenec vyrovnávací TBW-Q 625/100/120 | kus | 4 |  | 0 |  | 0 |  | 0 | 0 | 0 | 0.068 | 0.272 | 0 | 0 |  |  | 0 | 0 |  |  | POL3_0
34 | 59224353.AR | Konus šachetní TBR-Q.1 100-63/58/12 KPS | kus | 8 |  | 0 |  | 0 |  | 0 | 0 | 0 | 0.585 | 4.68 | 0 | 0 |  |  | 0 | 0 |  |  | POL3_0
35 | 59224356.AR | Skruž šachetní TBS-Q.1 100/25/12 | kus | 3 |  | 0 |  | 0 |  | 0 | 0 | 0 | 0.25 | 0.75 | 0 | 0 |  |  | 0 | 0 |  |  | POL3_0
36 | 59224359.AR | Skruž šachetní TBS-Q.1 100/50/12 | kus | 3 |  | 0 |  | 0 |  | 0 | 0 | 0 | 0.5 | 1.5 | 0 | 0 |  |  | 0 | 0 |  |  | POL3_0
37 | 59224366.AR | Dno šachetní přímé TBZ-Q.1 100/60 V max. 40 | kus | 4 |  | 0 |  | 0 |  | 0 | 0 | 0 | 1.6 | 6.4 | 0 | 0 |  |  | 0 | 0 |  |  | POL3_0
38 | Předběžná cena | Odlučovač lehkých kapalin se sorpcí, včetně obetonování bet. C20/25 a bednění | kus | 1 |  | 0 |  | 0 |  | 0 | 0 | 0 | 3.66 | 3.66 | 0 | 0 |  |  | 8.13 | 8.13 |  |  | POL1_0
Díl: | 99 | Staveništní přesun hmot |  |  |  | 0 |  | 0 |  | 0 |  | 0 |  | 0 |  | 0 |  |  |  | 76.87 |  |  | DIL
39 | 998276101R00 | Přesun hmot, trubní vedení plastová, otevř. výkop | t | 427.044 |  | 0 |  | 0 |  | 0 | 0 | 0 | 0 | 0 | 0 | 0 |  |  | 0.18 | 76.87 |  |  | POL1_0
[21 empty] | 15 | 21
| 26 |  |  |  |  | 0 | [14 empty] | 0 | 0 | SUM
33
POPUZIV
END