## Pokyny pro vyplnění (hidden)
Pokyny pro vyplnění
Ve všech listech tohoto souboru můžete měnit pouze buňky s modrým pozadím. Jedná se o tyto údaje : - údaje o firmě - jednotkové ceny položek zadané na maximálně dvě desetinná místa

## Stavba
#RTSROZP# | Výkaz výměr
| Stavba: |  | 0403 | Parkovací dům Havlíčkova 1
| Objekt: |  | SO01 | Informační centrum
1561 | Rozpočet: |  | R19040314201 | D.1.4.2. Vytápění
| Objednatel: | [5 empty] | IČO:
DIČ:
| Projektant: | [5 empty] | IČO:
DIČ:
| Zhotovitel: | [5 empty] | IČO:
DIČ:
Vypracoval:
| Rozpis ceny | [6 empty] | Celkem
HSV | HSV | [6 empty] | 0
PSV | PSV | [6 empty] | 0
MON | MON | [6 empty] | 0
VN | Vedlejší náklady | [6 empty] | 0
ON | Ostatní náklady | [6 empty] | 0
| Celkem | [6 empty] | 0
Rekapitulace daní
| Základ pro sníženou DPH |  |  | 15 | % | 0 |  |  | CZK
| Snížená DPH |  |  | 15 | % | 0 |  |  | CZK
| Základ pro základní DPH |  |  | 21 | % | 0 |  |  | CZK
| Základní DPH |  |  | 21 | % | 0 |  |  | CZK
| Zaokrouhlení |  |  |  |  | 0 |  |  | CZK
| Cena celkem bez DPH |  |  |  |  | 635239.31 |  |  | CZK
| Cena celkem s DPH |  |  |  |  | 0 |  |  | CZK
|  | v |  |  | dne
|  |  | Za zhotovitele |  |  |  | Za objednatele
Rekapitulace dílčích částí
#CASTI>> | Číslo | Název |  |  | Základ pro sníženou DPH | Základ pro základní DPH | DPH celkem | Cena celkem | %
1 | Stavba |  |  |  | 0 | 635239.31 | 133400.26 | 768639.57 | 100
2 | SO01 | Informační centrum |  |  | 0 | 635239.31 | 133400.26 | 768639.57 | 100
3 | R19040314201 | D.1.4.2. Vytápění |  |  | 0 | 635239.31 | 133400.26 | 768639.57 | 100
| Celkem za stavbu |  |  |  | 0 | 635239.31 | 133400.26 | 768639.57 | 100
Rekapitulace dílů
| Číslo | Název |  |  | Typ dílu |  |  | Celkem | %
| 728 | Vzduchotechnika |  |  | PSV |  |  | 0
| 733 | Rozvod potrubí |  |  | PSV |  |  | 0
| 767 | Konstrukce zámečnické |  |  | PSV |  |  | 0
| 799 | Ostatní |  |  | PSV |  |  | 0
| Cena celkem | [6 empty] | 0 | 0
Note on D11: Název
Note on I11: IČO
Note on D12: Ulice
Note on I12: DIČ
Note on D13: PSČ
Note on E13: Místo

## VzorPolozky (hidden)
Položkový rozpočet
S:
O:
R:

## SO01 R19040314201 Pol
Položkový rozpočet | [26 empty] | #TypZaznamu#
S: | 0403 | Parkovací dům Havlíčkova 1 | [24 empty] | STA
O: | SO01 | Informační centrum | [21 empty] | STA |  |  | OBJ
R: | R19040314201 | D.1.4.2. Vytápění | [24 empty] | ROZ
P.č. | Číslo položky | Název položky | MJ | Množství | Cena / MJ | Celkem | Dodávka | Dodávka celk. | Montáž | Montáž celk. | DPH | Cena s DPH | Hmotnost / MJ | Hmotnost celk.(t) | Dem. hmotnost / MJ | Dem. hmotnost celk.(t) | Ceník | Cen. soustava / platnost | Cenová úroveň | Nhod / MJ | Nhod celk. | Dodavatel | Typ položky
Díl: | 728 | Vzduchotechnika |  |  |  | 0 |  | 243352 |  | 184911.76 |  | 0 |  | 0.38 |  | 0 |  |  |  |  | 129.54 | [5 empty] | DIL
1 | 728111125 | Montáž potrubí plechového čtyřhranného do 2,00 m2 | m | 56.7 |  | 0 | 0 | 0 | 1129 | 64014.3 | 21 | 0 | 0 | 0 | 0 | 0 |  | RTS 19/ I | RTS 18/ II | 1.85 | 104.9 |  | Práce |  |  |  | POL1_
2 | B0403_VZT_R32 | Chladivo R32 | kg | 6 |  | 0 | 1588 | 9528 | 500 | 3000 | 21 | 0 | 0 | 0 | 0 | 0 |  | Vlastní | Indiv | 0.041 | 0.25 |  | Práce |  |  |  | POL1_
3 | B0403_VZT04 | Dálkové ovládaní | ks | 9 |  | 0 | 0 | 0 | 822 | 7398 | 21 | 0 | 0 | 0 | 0 | 0 |  | Vlastní | Kalkul | 2.71 | 24.39 |  | Práce |  |  |  | POL1_
4 | B0403_VZT06 | Potrubí čtyřhranné | m2 | 56.7 |  | 0 | 0 | 0 | 490 | 27783 | 21 | 0 | 0 | 0 | 0 | 0 |  | Vlastní | Indiv | 0 | 0 |  | Práce |  |  |  | POL1_
5 | B0403_VZT07 | Montážní materiál | kpl | 1 |  | 0 | 0 | 0 | 16000 | 16000 | 21 | 0 | 0 | 0 | 0 | 0 |  | Vlastní | Indiv | 0 | 0 |  | Práce |  |  |  | POL1_
6 | B0403_VZT08 | Těsnící materiál | kpl | 1 |  | 0 | 0 | 0 | 8500 | 8500 | 21 | 0 | 0 | 0 | 0 | 0 |  | Vlastní | Indiv | 0 | 0 |  | Práce |  |  |  | POL1_
7 | B0403_VZT09 | Spojovací materiál | kpl | 1 |  | 0 | 0 | 0 | 7000 | 7000 | 21 | 0 | 0 | 0 | 0 | 0 |  | Vlastní | Indiv | 0 | 0 |  | Práce |  |  |  | POL1_
8 | B0403_728_V01 | Výustka - velikost 700 x 200 mm, v barvě bilé RAL 9010 (standard) | kus | 4 |  | 0 | 1162 | 4648 | 325 | 1300 | 21 | 0 | 0.00055 | 0 | 0 | 0 |  | Vlastní | Indiv | 0 | 0 |  | Agregovaná položka |  |  |  | POL2_
9 | B0403_728_V02 | Výustka - velikost 700 x 300 mm, v barvě bilé RAL 9010 (standard) | kus | 14 |  | 0 | 1447 | 20258 | 325 | 4550 | 21 | 0 | 0.00055 | 0.01 | 0 | 0 |  | Vlastní | Indiv | 0 | 0 |  | Agregovaná položka |  |  |  | POL2_
10 | B0403_728_V03 | Výustka 2 - velikost 700 x 300 mm, v úpravě elox hliník | kus | 4 |  | 0 | 1447 | 5788 | 325 | 1300 | 21 | 0 | 0.00055 | 0 | 0 | 0 |  | Vlastní | Indiv | 0 | 0 |  | Agregovaná položka |  |  |  | POL2_
11 | B0403_VZT01 | Venkovní inventorová jednotka; chladivo R410A; Qch = 16,0kW; Qt=18,0kW | kus | 2 |  | 0 | 58930 | 117860 | 11786 | 23572 | 21 | 0 | 0.09 | 0.18 | 0 | 0 |  | Vlastní | Indiv | 0 | 0 |  | Agregovaná položka |  |  |  | POL2_
12 | B0403_VZT02 | Vnitřní jednotka kanálová; chladivo R32; Qch=2,5kW; Qt=2,8kW | kus | 7 |  | 0 | 9190 | 64330 | 1838 | 12866 | 21 | 0 | 0.021 | 0.15 | 0 | 0 |  | Vlastní | Indiv | 0 | 0 |  | Agregovaná položka |  |  |  | POL2_
13 | B0403_VZT03 | Vnitřní jednotka kanálová; chladivo R32; Qch=3,5kW; Qt=3,9kW | kus | 2 |  | 0 | 9550 | 19100 | 1910 | 3820 | 21 | 0 | 0.022 | 0.04 | 0 | 0 |  | Vlastní | Indiv | 0 | 0 |  | Agregovaná položka |  |  |  | POL2_
14 | B0403_VZT05 | Centrální ovladač až pro 16 vnitřních jednotek - SCC16 | kus | 1 |  | 0 | 1840 | 1840 | 500 | 500 | 21 | 0 | 0 | 0 | 0 | 0 |  | Vlastní | Indiv | 0 | 0 |  | Agregovaná položka |  |  |  | POL2_
15 | 998728201 | Přesun hmot pro vzduchotechniku, výšky do 6 m | % | 1432.233 |  | 0 | 0 | 0 | 0.51 | 730.44 | 21 | 0 | 0 | 0 | 0 | 0 |  | RTS 19/ I | RTS 18/ II | 0 | 0 |  | Přesun hmot |  |  |  | POL7_
16 | 998732201 | Přesun hmot pro strojovny, výšky do 6 m | % | 1432.233 |  | 0 | 0 | 0 | 1.8 | 2578.02 | 21 | 0 | 0 | 0 | 0 | 0 |  | RTS 19/ I | RTS 18/ II | 0 | 0 |  | Přesun hmot |  |  |  | POL7_
Díl: | 733 | Rozvod potrubí |  |  |  | 0 |  | 15230 |  | 30587.55 |  | 0 |  | 0 |  | 0 |  |  |  |  | 15.67 | [5 empty] | DIL
17 | 733190109 | Tlaková zkouška potrubí DN 15 | m | 250 |  | 0 | 0.42 | 105 | 20.68 | 5170 | 21 | 0 | 0 | 0 | 0 | 0 |  | RTS 19/ I | RTS 18/ II | 0.041 | 10.25 |  | Práce |  |  |  | POL1_
18 | B0403_733_01 | Izolovaný prostup přes střechu | kpl | 2 |  | 0 | 0 | 0 | 1326 | 2652 | 21 | 0 | 0 | 0 | 0 | 0 |  | Vlastní | Indiv | 2.71 | 5.42 |  | Práce |  |  |  | POL1_
19 | B0403_23033000 | Měděná Cu trubka izolovaná dual 1/4" + 3/8", stěna 0,8mm | kus | 125 |  | 0 | 121 | 15125 | 180 | 22500 | 21 | 0 | 0 | 0 | 0 | 0 |  | Vlastní | Indiv | 0 | 0 |  | Agregovaná položka |  |  |  | POL2_
20 | 998733201 | Přesun hmot pro rozvody potrubí, výšky do 6 m | % | 79.27 |  | 0 | 0 | 0 | 3.35 | 265.55 | 21 | 0 | 0 | 0 | 0 | 0 |  | RTS 19/ I | RTS 18/ II | 0 | 0 |  | Přesun hmot |  |  |  | POL7_
Díl: | 767 | Konstrukce zámečnické |  |  |  | 0 |  | 15492.78 |  | 5677.72 |  | 0 |  | 0 |  | 0 |  |  |  |  | 13.07 | [5 empty] | DIL
21 | 767995102 | Výroba a montáž kov. atypických konstr. do 10 kg | kg | 43 |  | 0 | 11.46 | 492.78 | 132.04 | 5677.72 | 21 | 0 | 6e-05 | 0 | 0 | 0 |  | RTS 19/ I | RTS 18/ II | 0.304 | 13.07 |  | Práce |  |  |  | POL1_
22 | B0403_767_01 | konstrukce pomocné zámečnické ( závěsy, podpěry) | soubor | 1 |  | 0 | 15000 | 15000 | 0 | 0 | 21 | 0 | 0 | 0 | 0 | 0 |  | Vlastní | Indiv | 0 | 0 |  | Subdodavatel |  |  |  | POL11_1
Díl: | 799 | Ostatní |  |  |  | 0 |  | 13500 |  | 126487.5 |  | 0 |  | 0 |  | 0 |  |  |  |  | 79 | [5 empty] | DIL
23 | 900 | HZS stavební dělník v tarifní třídě 7 | h | 75 |  | 0 | 0 | 0 | 486.5 | 36487.5 | 21 | 0 | 0 | 0 | 0 | 0 |  | RTS 19/ I | RTS 18/ II | 1 | 75 |  | Práce |  |  |  | POL1_
24 | B0403_799_01 | Protipožární opatřeny pro rozvody | kpl | 1 |  | 0 | 0 | 0 | 15000 | 15000 | 21 | 0 | 0 | 0 | 0 | 0 |  | Vlastní | Indiv | 1 | 1 |  | Práce |  |  |  | POL1_
25 | B0403_799_02 | Autorský dozor | kpl | 1 |  | 0 | 0 | 0 | 25000 | 25000 | 21 | 0 | 0 | 0 | 0 | 0 |  | Vlastní | Indiv | 1 | 1 |  | Práce |  |  |  | POL1_
26 | B0403_799_03 | Náklady na staveniště | kpl | 1 |  | 0 | 0 | 0 | 15000 | 15000 | 21 | 0 | 0 | 0 | 0 | 0 |  | Vlastní | Indiv | 1 | 1 |  | Práce |  |  |  | POL1_
27 | B0403_799_04 | Proojektová dokumentace skutečného stavu | kpl | 1 |  | 0 | 0 | 0 | 35000 | 35000 | 21 | 0 | 0 | 0 | 0 | 0 |  | Vlastní | Indiv | 1 | 1 |  | Práce |  |  |  | POL1_
28 | B0403_799_05 | Doprava | ks | 1 |  | 0 | 7500 | 7500 | 0 | 0 | 21 | 0 | 0 | 0 | 0 | 0 |  | Vlastní | Indiv | 0 | 0 |  | Specifikace |  |  |  | POL3_
29 | B0403_799_06 | Montážní plošina (do výšky 3m) | kpl | 1 |  | 0 | 4500 | 4500 | 0 | 0 | 21 | 0 | 0 | 0 | 0 | 0 |  | Vlastní | Indiv | 0 | 0 |  | Specifikace |  |  |  | POL3_
30 | B0403_799_07 | Štítky a značení (pro řešený rozsah) | ks | 1 |  | 0 | 1500 | 1500 | 0 | 0 | 21 | 0 | 0 | 0 | 0 | 0 |  | Vlastní | Indiv | 0 | 0 |  | Specifikace |  |  |  | POL3_
[25 empty] | 15 | 21 | DPH
END
Note on S6: Jedná se o informaci, zda se jedná o položku, která je do rozpočtu zadána z cenové soustavy RTS, nebo vlastní.
Note on T6: Jedná se o název CÚ, která je zadána u položky rozpočtu