## Titul
KRYCÍ LIST ROZPOČTU
Objekt : |  | Název objektu : |  |  | JKSO :
Parkovací dům Havlíčkova 1, Kroměříž
Stavba : |  | Název stavby : |  |  | SKP :
D.1.4.6. Měření a regulace
Projektant : |  |  |  | Počet měrných jednotek : |  | 0
Objednatel : |  |  |  | Náklady na MJ : |  | 0
Počet listů : |  |  |  | Zakázkové číslo :
Zpracovatel projektu : |  |  |  | Zhotovitel :
ROZPOČTOVÉ NÁKLADY
Rozpočtové náklady II. a III. hlavy |  |  | Vedlejší rozpočtové náklady
| Dodávka celkem | 0 | Ztížené výrobní podmínky |  |  | 0
Z | Montáž celkem | 0 | Oborová přirážka |  |  | 0
R | HSV celkem | 0 | Přesun stavebních kapacit |  |  | 0
N | PSV celkem | 0 | Mimostaveništní doprava |  |  | 0
ZRN celkem |  | 0 | Zařízení staveniště |  |  | 0
|  |  | Provoz investora |  |  | 0
HZS |  | 0 | Kompletační činnost (IČD) |  |  | 0
RN II.a III.hlavy |  | 0 | Ostatní VRN |  |  | 0
ZRN+VRN+HZS |  | 0 | VRN celkem |  |  | 0
Vypracoval |  | Za zhotovitele |  | Za objednatele
|  | Jméno : |  | Jméno :
Datum : |  | Datum : |  | Datum :
| 2019-07-09 | Podpis: |  | Podpis :
Základ pro DPH |  | 15 | % činí : |  | 0
DPH |  | 15 | % činí : |  | 0
Základ pro DPH |  | 21 | % činí : |  | 0
DPH |  | 21 | % činí : |  | 0
CENA ZA OBJEKT CELKEM |  |  |  |  | 0
Poznámka :
ROZPOČET JE POUZE ORIENTAČNÍ A V ŽÁDNÉM PŘÍPADĚ SAMOSTATNĚ (BEZ VÝKRESOVÉ DOKUMENTACE) NESLOUŽÍ JAKO PODKLAD PRO VÝBĚROVÉ ŘÍZENÍ. KONKRÉTNÍ MATERIÁLY A VÝROBKY UVEDENÉ V PROJEKTOVÉ DOKUMENTACI URČUJÍ SPECFIKACI POŽADOVANÝCH FYZIKÁLNÍCH, TECHNICKÝCH, ESTETICKÝCH A KVALITATIVNÍCH VLASTNOSTÍ ( VIZ. TECHNICKÉ LISTY VÝROBKŮ ), JEŽ MUSÍ SPLŇOVAT PŘÍPADNÉ ALTERNATIVY. ZMĚNY V PROJEKTOVÉM ŘEŠENÍ JSOU AKCEPTOVATELNÉ ZA PŘEDPOKLADU, ŽE BUDOU TYTO VLASTNOSTI DODRŽENY BEZ VYVOLÁNÍ ZÁSADNÍ ZMĚNY V PROJEKTOVÉM ŘEŠENÍ. ZÁMĚNY JE NUTNO KONZULTOVAT S PROJEKTANTEM, AUTOREM ARCHITEKTONICKÉHO NÁVRHU A INVESTOREM.
59

## Rozpocet_polozky
Výkaz výměr
Stavba : |  | Parkovací dům Havlíčkova 1, Kroměříž
Část: |  | D.1.4.6. Měření a regulace
Investor: |  | Město Kroměříž, Velké nám. 115/1, 767 01 Kroměříž
P.č. | typ | Název položky | Výrobce | MJ | Mn. | cena / MJ | celkem (Kč)
Díl: |  | Řídící systém
1 |  | Kompaktní řídící systém, 8DI, 8DO, 8AI, 4AO 0..10V, RS232, RS485 s GO, Ethernet, webserver |  | ks | 1 |  | 0
2 |  | Kombinovaný rozšiřující modul, 8xUI, 8xRDO, RS485 |  | ks | 4 |  | 0
3 |  | Ovládací displej TFT, 800x480 bodů, 7", dotyk., 2x RS485, Ethernet, SD, webserver |  | ks | 1 |  | 0
4 |  | GSM hlásič, 4xDI, včetně záložního bateriového modulu |  | ks | 1 |  | 0
5 |  | Uživatelský software pro DDC regulátor - parametrizace |  | d.b. | 61 |  | 0
6 |  | Uživatelské obrazovky pro webserver - parametrizace |  | d.b. | 61 |  | 0
|  | Řídící systém |  |  |  |  | 0
Díl: |  | Polní instrumentace
7 |  | Snímač teploty venkovní, charakteristika Ni1000 |  | ks | 3 |  | 0
8 |  | Snímač teploty jímkový, délka stonku 70mm, nerezová jímka 50mm, charakteristika Ni1000 |  | ks | 4 |  | 0
9 |  | Elektrochemický snímač CO, napájení 15-24VDCm výstup 4-20mA, rozsah 0-240ppm, IP20 |  | ks | 6 |  | 0
10 |  | Čtyř-úrovňová ústředna pro 8 snímačů s pevným nastavením úrovní, napájení a zpracování signálu osmi snímačů koncentrace (4 – 20 mA). Proudový signál snímačů je převáděn na pět reléových výstupů 10%/20%/40%/50% z rozsahu snímače plus chyba. |  | ks | 3 |  | 0
11 |  | Světelná tabule 900x150x100, oboustranná, 230V, IP40, "VYPNOUT MOTOR OPUSTIT GARÁŽ" |  | ks | 4 |  | 0
12 |  | Výstražná siréna, 230V AC |  | ks | 2 |  | 0
13 |  | Servopohon 10Nm s havarijní funkcí, 24Vst |  | ks | 1 |  | 0
14 |  | Servopohon 10Nm, 24Vst, ovládání 2…10V |  | ks | 1 |  | 0
15 |  | Servopohon 10Nm, 24Vst, ovládání 3-bod |  | ks | 1 |  | 0
|  | Polní instrumentace |  |  |  |  | 0
Díl: |  | Rozváděče
16 | 1DT1 | Rozváděč nástěnný osazený (1200x600x260), Pi 15kW, hlavní vypínač 40A, výbava dle TZ a výkresu návrhu rozváděče |  | ks | 1 |  | 0
|  | Rozváděče |  |  |  |  | 0
Díl: |  | Montážní materiál
17 |  | Trubka instalační PVC D32mm, pevná |  | m | 20 |  | 0
18 |  | Trubka instalační PVC D25mm, pevná |  | m | 190 |  | 0
19 |  | Trubka instalační PVC D25mm, ohebná |  | m | 10 |  | 0
20 |  | Ocelový kabelový žlab 125/50 včetně příslušenství (víko, spojovací materiál, kolena…) |  | m | 80 |  | 0
21 |  | Ocelový kabelový žlab 62/50 včetně příslušenství (víko, spojovací materiál, kolena…) |  | m | 6 |  | 0
22 |  | Kabel silový,CU jádro, 2x1,5 |  | m | 20 |  | 0
23 |  | Kabel silový,CU jádro, 3x1,5 |  | m | 380 |  | 0
24 |  | Kabel silový,CU jádro, 4x1,5 |  | m | 55 |  | 0
25 |  | Kabel silový,CU jádro, 7x1,5 |  | m | 335 |  | 0
26 |  | Kabel silový stíněný, CU jádro, 4x1,5 |  | m | 10 |  | 0
27 |  | Kabel stíněný ovládací, CU jádro 2x1 |  | m | 380 |  | 0
28 |  | Kabel stíněný ovládací, CU jádro 4x1 |  | m | 720 |  | 0
29 |  | Kabel stíněný sdělovací, CU jádro, 2x2x0,8 |  | m | 45 |  | 0
30 |  | Kontrukce ocelová nosná |  | soub. | 1 |  | 0
31 |  | Tlačítko, nástěnné provdení do vlhka, IP54 |  | ks | 1 |  | 0
32 |  | Elektroinstalační materiál pro trubky a žlaby |  | soub. | 1 |  | 0
33 |  | Podružný materiál - svorky, příchytky, hmoždinky, rozbočná krabice .. |  | soub. | 1 |  | 0
|  | Montážní materiál |  |  |  |  | 0
Díl: |  | Elektromontážní práce
34 |  | Trubka instalační PVC D32mm, pevná |  | m | 20 |  | 0
35 |  | Trubka instalační PVC D25mm, pevná |  | m | 190 |  | 0
36 |  | Trubka instalační PVC D25mm, ohebná |  | m | 10 |  | 0
37 |  | Ocelový kabelový žlab 125/50 včetně příslušenství (víko, spojovací materiál, kolena…) |  | m | 80 |  | 0
38 |  | Ocelový kabelový žlab 62/50 včetně příslušenství (víko, spojovací materiál, kolena…) |  | m | 6 |  | 0
39 |  | Kabel silový,CU jádro, 2x1,5 |  | m | 20 |  | 0
40 |  | Kabel silový,CU jádro, 3x1,5 |  | m | 380 |  | 0
41 |  | Kabel silový,CU jádro, 4x1,5 |  | m | 55 |  | 0
42 |  | Kabel silový,CU jádro, 7x1,5 |  | m | 335 |  | 0
43 |  | Kabel silový stíněný, CU jádro, 4x1,5 |  | m | 10 |  | 0
44 |  | Kabel stíněný ovládací, CU jádro 2x1 |  | m | 380 |  | 0
45 |  | Kabel stíněný ovládací, CU jádro 4x1 |  | m | 720 |  | 0
46 |  | Kontrukce ocelová nosná |  | soub. | 1 |  | 0
47 |  | Tlačítko, nástěnné provdení do vlhka, IP54 |  | ks | 1 |  | 0
48 |  | Elektroinstalační materiál pro trubky a žlaby |  | soub. | 1 |  | 0
49 |  | Podružný materiál - svorky, příchytky, hmoždinky, rozbočná krabice .. |  | soub. | 1 |  | 0
50 |  | Zapojení vodičů v rozváděči |  | ks | 1 |  | 0
51 |  | Montáž nástěnné rozvodnice |  | ks | 1 |  | 0
52 |  | Montáž prvků MaR |  | ks | 25 |  | 0
|  | Elektromontážní práce |  |  |  |  | 0
Díl: |  | Služby
53 |  | Oživení a uvedení do provozu |  | hod | 30 |  | 0
54 |  | Řízení montáží a koordinace s ostaními profesemi |  | ks | 1 |  | 0
55 |  | Zaučení obsluhy, včetně návodu pro obsluhu |  | ks | 1 |  | 0
56 |  | Výrobní projektová dokumentace |  | ks | 1 |  | 0
57 |  | Dokumentace skutečného stavu |  | ks | 1 |  | 0
58 |  | Výchozí revize elektro |  | ks | 1 |  | 0
59 |  | Doprava, zařízení staveniště, VRN… |  | soub. | 1 |  | 0
|  | Služby |  |  |  |  | 0
|  | Celková cena bez DPH |  |  |  |  | 0
|  | DPH - 21% |  |  |  |  | 0
|  | Celková cena s DPH |  |  |  |  | 0