## Pokyny pro vyplnění
Pokyny pro vyplnění
Ve všech listech tohoto souboru můžete měnit pouze buňky s modrým pozadím. Jedná se o tyto údaje : - údaje o firmě - jednotkové ceny položek zadané na maximálně dvě desetinná místa

## Stavba
#RTSROZP# | Soupis stavebních prací, dodávek a služeb
| Stavba: |  | 19_Z_007_1 | Oprava kanalizace MÚ Husovo náměstí, objekt B a D, 2. ETAPA
| Zadavatel | [5 empty] | IČO:
DIČ:
| Projektant: | [5 empty] | IČO:
DIČ:
| Zhotovitel: | [5 empty] | IČO:
DIČ:
Vypracoval:
| Rozpis ceny | [6 empty] | Celkem
HSV | HSV | [6 empty] | 0
PSV | PSV | [6 empty] | 0
MON | MON | [6 empty] | 0
VN | Vedlejší náklady | [6 empty] | 0
ON | Ostatní náklady | [6 empty] | 0
| Celkem | [6 empty] | 0
Rekapitulace daní
0 | Základ pro sníženou DPH |  |  | 15 | % | 0 |  |  | CZK
0 | Snížená DPH |  |  | 15 | % | 0 |  |  | CZK
0 | Základ pro základní DPH |  |  | 21 | % | 0 |  |  | CZK
0 | Základní DPH |  |  | 21 | % | 0 |  |  | CZK
0 | Zaokrouhlení |  |  |  |  | 0 |  |  | CZK
| Cena celkem bez DPH |  |  |  |  | 0 |  |  | CZK
0 | Cena celkem s DPH |  |  |  |  | 0 |  |  | CZK
|  | v |  |  | dne |  | 2026-07-29
|  |  | Za zhotovitele |  |  |  | Za objednatele
Rekapitulace dílčích částí
#CASTI>> | Číslo | Název |  |  | Základ pro sníženou DPH | Základ pro základní DPH | DPH celkem | Cena celkem | %
1 | Stavba |  |  |  | 0 | 0 | 0 | 0
2 | 001 | Vedlejší a ostatní náklady |  |  | 0 | 0 | 0 | 0
3 | 001 | Vedlejší a ostatní náklady |  |  | 0 | 0 | 0 | 0
2 | D1.1 | Stavebně konstrukční řešení |  |  | 0 | 0 | 0 | 0
3 | D1.1-01 | Stavebně konstrukční řešení |  |  | 0 | 0 | 0 | 0
2 | D1.4 | Technika prostředí staveb |  |  | 0 | 0 | 0 | 0
3 | D1.4-01 | Zdravotně tecnické instalace |  |  | 0 | 0 | 0 | 0
| Celkem za stavbu |  |  |  | 0 | 0 | 0 | 0 | 0
Rekapitulace dílů
| Číslo | Název |  |  | Typ dílu |  |  | Celkem | %
| 1 | Zemní práce |  |  | HSV |  |  | 0
| 3 | Svislé a kompletní konstrukce |  |  | HSV |  |  | 0
| 61 | Úpravy povrchů vnitřní |  |  | HSV |  |  | 0
| 63 | Podlahy a podlahové konstrukce |  |  | HSV |  |  | 0
| 64 | Výplně otvorů |  |  | HSV |  |  | 0
| 95 | Dokončovací konstrukce na pozemních stavbách |  |  | HSV |  |  | 0
| 96 | Bourání konstrukcí |  |  | HSV |  |  | 0
| 99 | Staveništní přesun hmot |  |  | HSV |  |  | 0
| 711 | Izolace proti vodě |  |  | PSV |  |  | 0
| 721 | Vnitřní kanalizace |  |  | PSV |  |  | 0
| 725 | Zařizovací předměty |  |  | PSV |  |  | 0
| 726 | Instalační prefabrikáty |  |  | PSV |  |  | 0
| 766 | Konstrukce truhlářské |  |  | PSV |  |  | 0
| 771 | Podlahy z dlaždic a obklady |  |  | PSV |  |  | 0
| 781 | Obklady keramické |  |  | PSV |  |  | 0
| 784 | Malby |  |  | PSV |  |  | 0
| D96 | Přesuny suti a vybouraných hmot |  |  | PSU |  |  | 0
| VN | Vedlejší náklady |  |  | VN |  |  | 0
| ON | Ostatní náklady |  |  | ON |  |  | 0
| Cena celkem | [6 empty] | 0 | 0
Note on C13: PSČ
Note on D11: Název
Note on D12: Ulice
Note on D13: Ulice
Note on I11: IČO
Note on I12: DIČ

## VzorPolozky (hidden)
Položkový rozpočet
S:
O:
R:

## 001 001 Naklady
Soupis vedlejších a ostatních nákladů | [25 empty] | #TypZaznamu#
S: | 19_Z_007_1 | Oprava kanalizace MÚ Husovo náměstí, objekt B a D, 2. ETAPA | [23 empty] | STA
O: | 001 | Vedlejší a ostatní náklady | [20 empty] | NAK |  |  | OBJ
R: | 001 | Vedlejší a ostatní náklady | [23 empty] | ROZ
P.č. | Číslo položky | Název položky | MJ | množství | cena / MJ | Celkem | Dodávka | Dodávka celk. | Montáž | Montáž celk. | DPH | cena s DPH | hmotnost / MJ | hmotnost celk.(t) | dem. hmotnost / MJ | dem. hmotnost celk.(t) | Ceník | Cen. soustava / platnost | Cenová úroveň | Nhod / MJ | Nhod celk. | Dodavatel
Díl: | VN | Vedlejší náklady |  |  |  | 0 |  | 0 |  | 0 |  | 0 |  | 0 |  | 0 |  |  |  |  | 0 |  |  |  |  | DIL
1 | 005121010R | Vybudování zařízení staveniště | Soubor | 1 |  | 0 |  | 0 |  | 0 | 21 | 0 | 0 | 0 | 0 | 0 |  | RTS 20/ I | Indiv | 0 | 0 |  |  |  |  | POL99_2
|  | Náklady spojené se zřízením přípojek energií k objektům zařízení staveniště, vybudování případných měřících odběrných míst a zřízení, případná příprava území pro objekty zařízení staveniště a vlastní vybudování objektů zařízení staveniště. | [23 empty] | POP |  | Náklady spojené se zřízením přípojek energií k objektům zařízení staveniště, vybudování případných měřících odběrných míst a zřízení, případná příprava území pro objekty zařízení staveniště a vlastní vybudování objektů zařízení staveniště.
|  | 1 |  | 1 | [21 empty] | VV | 0
SPU
2 | 005122010R | Provoz objednatele | Soubor | 1 |  | 0 |  | 0 |  | 0 | 21 | 0 | 0 | 0 | 0 | 0 |  | RTS 20/ I | Indiv | 0 | 0 |  |  |  |  | POL99_1
|  | 1 |  | 1 | [21 empty] | VV | 0
SPU
3 | 005124010R | Koordinační činnost | Soubor | 1 |  | 0 |  | 0 |  | 0 | 21 | 0 | 0 | 0 | 0 | 0 |  | RTS 20/ I | Indiv | 0 | 0 |  |  |  |  | POL99_2
|  | Koordinace stavebních a technologických dodávek stavby. | [23 empty] | POP
|  | 1 |  | 1 | [21 empty] | VV | 0
SPU
Díl: | ON | Ostatní náklady |  |  |  | 0 |  | 0 |  | 0 |  | 0 |  | 0 |  | 0 |  |  |  |  | 0 |  |  |  |  | DIL
4 | 005211080R | Bezpečnostní a hygienická opatření na staveništi | Soubor | 1 |  | 0 |  | 0 |  | 0 | 21 | 0 | 0 | 0 | 0 | 0 |  | RTS 20/ I | Indiv | 0 | 0 |  |  |  |  | POL99_8
|  | Náklady na ochranu staveniště před vstupem nepovolaných osob, včetně příslušného značení, náklady na osvětlení staveniště, náklady na vypracování potřebné dokumentace pro provoz staveniště z hlediska požární ochrany (požární řád a poplachová směrnice) a z hlediska provozu staveniště (provozně dopravní řád). | [23 empty] | POP |  | Náklady na ochranu staveniště před vstupem nepovolaných osob, včetně příslušného značení, náklady na osvětlení staveniště, náklady na vypracování potřebné dokumentace pro provoz staveniště z hlediska požární ochrany (požární řád a poplachová směrnice) a z hlediska provozu staveniště (provozně dopravní řád).
|  | 1 |  | 1 | [21 empty] | VV | 0
SPU
5 | 005231020R | Individuální a komplexní vyzkoušení | hod | 4 |  | 0 |  | 0 |  | 0 | 21 | 0 | 0 | 0 | 0 | 0 |  | RTS 20/ I | Indiv | 0 | 0 |  |  |  |  | POL99_8
|  | Náklady na individuální zkoušky dodaných a smontovaných technologických zařízení včetně komplexního vyzkoušení. | [23 empty] | POP
|  | 4 |  | 4 | [21 empty] | VV | 0
SPU
6 | 005241010R | Dokumentace skutečného provedení | Soubor | 1 |  | 0 |  | 0 |  | 0 | 21 | 0 | 0 | 0 | 0 | 0 |  | RTS 20/ I | Indiv | 0 | 0 |  |  |  |  | POL99_8
|  | Náklady na vyhotovení dokumentace skutečného provedení stavby a její předání objednateli v požadované formě a požadovaném počtu. | [23 empty] | POP
|  | 1 |  | 1 | [21 empty] | VV | 0
SPU
[24 empty] | 15 | 21
| Celkem |  |  |  |  | 0 | [17 empty] | 0 | 0 | SUM
END

## D1.1 D1.1-01 Pol
Položkový soupis prací a dodávek | [25 empty] | #TypZaznamu#
S: | 19_Z_007_1 | Oprava kanalizace MÚ Husovo náměstí, objekt B a D, 2. ETAPA | [23 empty] | STA
O: | D1.1 | Stavebně konstrukční řešení | [20 empty] | STA |  |  | OBJ
R: | D1.1-01 | Stavebně konstrukční řešení | [23 empty] | ROZ
P.č. | Číslo položky | Název položky | MJ | množství | cena / MJ | Celkem | Dodávka | Dodávka celk. | Montáž | Montáž celk. | DPH | cena s DPH | hmotnost / MJ | hmotnost celk.(t) | dem. hmotnost / MJ | dem. hmotnost celk.(t) | Ceník | Cen. soustava / platnost | Cenová úroveň | Nhod / MJ | Nhod celk. | Dodavatel
Díl: | 1 | Zemní práce |  |  |  | 0 |  | 0 |  | 0 |  | 0 |  | 8.96 |  | 0 |  |  |  |  | 97.82 |  |  |  |  | DIL
1 | 139601103R00 | Ruční výkop jam, rýh a šachet v hornině 4 | m3 | 6.4416 |  | 0 |  | 0 |  | 0 | 21 | 0 | 0 | 0 | 0 | 0 | 800-1 | RTS 20/ I | RTS 20/ I | 4.655 | 29.99 |  |  |  |  | POL1_
|  | s přehozením na vzdálenost do 5 m nebo s naložením na ruční dopravní prostředek | [23 empty] | SPI
|  | výkop pro kanalizaci : 0,6*(2,63+4,02+3,5+2,89+2,16+4,32)*0,55 |  | 6.4416 | [21 empty] | VV | 0
SPU
2 | 139711101RT4 | Vykopávka v uzavřených prostorách Vykopávka v uzavřených prostorách v hor.1-4, hornina 4 | m3 | 6.4416 |  | 0 |  | 0 |  | 0 | 21 | 0 | 0 | 0 | 0 | 0 | 800-1 | RTS 20/ I | RTS 20/ I | 6.298 | 40.57 |  |  |  |  | POL1_
|  | s naložením výkopku na dopravní prostředek | [23 empty] | SPI
|  | výkop pro kanalizaci : 0,6*(2,63+4,02+3,5+2,89+2,16+4,32)*0,55 |  | 6.4416 | [21 empty] | VV | 0
SPU
3 | 161101101R00 | Svislé přemístění výkopku z horniny 1 až 4, při hloubce výkopu přes 1 do 2,5 m | m3 | 6.4416 |  | 0 |  | 0 |  | 0 | 21 | 0 | 0 | 0 | 0 | 0 | 800-1 | RTS 20/ I | RTS 20/ I | 0.345 | 2.22 |  |  |  |  | POL1_
|  | bez naložení do dopravní nádoby, ale s vyprázdněním dopravní nádoby na hromadu nebo na dopravní prostředek, | [23 empty] | SPI
|  | výkop pro kanalizaci : 0,6*(2,63+4,02+3,5+2,89+2,16+4,32)*0,55 |  | 6.4416 | [21 empty] | VV | 0
SPU
4 | 162601102R00 | Vodorovné přemístění výkopku z horniny 1 až 4, na vzdálenost přes 4 000 do 5 000 m | m3 | 5.2704 |  | 0 |  | 0 |  | 0 | 21 | 0 | 0 | 0 | 0 | 0 | 800-1 | RTS 20/ I | RTS 20/ I | 0.011 | 0.06 |  |  |  |  | POL1_
|  | po suchu, bez naložení výkopku, avšak se složením bez rozhrnutí, zpáteční cesta vozidla. | [23 empty] | SPI
|  | výkop pro kanalizaci : 0,6*(2,63+4,02+3,5+2,89+2,16+4,32)*0,45 |  | 5.2704 | [21 empty] | VV | 0
SPU
5 | 162201203R00 | Vodorovné přemístění výkopku nošením z horniny 1 až 4, kolečkem, na vzdálenost do 10 m | m3 | 6.4416 |  | 0 |  | 0 |  | 0 | 21 | 0 | 0 | 0 | 0 | 0 | 800-1 | RTS 20/ I | RTS 20/ I | 0.668 | 4.3 |  |  |  |  | POL1_
|  | bez naložení, avšak s vyprázdněním nádoby na hromadu nebo do dopravního prostředku, | [23 empty] | SPI
|  | výkop pro kanalizaci : 0,6*(2,63+4,02+3,5+2,89+2,16+4,32)*0,55 |  | 6.4416 | [21 empty] | VV | 0
SPU
6 | 162201210R00 | Vodorovné přemístění výkopku nošením příplatek k ceně za každých dalších 10 m z horniny 1 až 4, kolečkem | m3 | 6.4416 |  | 0 |  | 0 |  | 0 | 21 | 0 | 0 | 0 | 0 | 0 | 800-1 | RTS 20/ I | RTS 20/ I | 0.591 | 3.81 |  |  |  |  | POL1_
|  | bez naložení, avšak s vyprázdněním nádoby na hromadu nebo do dopravního prostředku, | [23 empty] | SPI
|  | výkop pro kanalizaci : 0,6*(2,63+4,02+3,5+2,89+2,16+4,32)*0,55 |  | 6.4416 | [21 empty] | VV | 0
SPU
7 | 174101102R00 | Zásyp sypaninou se zhutněním v uzavřených prostorách s urovnáním povrchu zásypu s ručním zhutněním | m3 | 6.4416 |  | 0 |  | 0 |  | 0 | 21 | 0 | 0 | 0 | 0 | 0 | 800-1 | RTS 20/ I | RTS 20/ I | 1.15 | 7.41 |  |  |  |  | POL1_
|  | z jakékoliv horniny s uložením výkopku po vrstvách, | [23 empty] | SPI
|  | výkop pro kanalizaci : 0,6*(2,63+4,02+3,5+2,89+2,16+4,32)*0,55 |  | 6.4416 | [21 empty] | VV | 0
SPU
8 | 175101101RT2 | Obsyp potrubí bez prohození sypaniny, s dodáním štěrkopísku frakce 0 - 22 mm | m3 | 5.2704 |  | 0 |  | 0 |  | 0 | 21 | 0 | 1.7 | 8.96 | 0 | 0 | 800-1 | RTS 20/ I | RTS 20/ I | 1.587 | 8.36 |  |  |  |  | POL1_
|  | sypaninou z vhodných hornin tř. 1 - 4 nebo materiálem připraveným podél výkopu ve vzdálenosti do 3 m od jeho kraje, pro jakoukoliv hloubku výkopu a jakoukoliv míru zhutnění, | [23 empty] | SPI |  | sypaninou z vhodných hornin tř. 1 - 4 nebo materiálem připraveným podél výkopu ve vzdálenosti do 3 m od jeho kraje, pro jakoukoliv hloubku výkopu a jakoukoliv míru zhutnění,
|  | výkop pro kanalizaci : 0,6*(2,63+4,02+3,5+2,89+2,16+4,32)*0,45 |  | 5.2704 | [21 empty] | VV | 0
SPU
9 | 175101109R00 | Obsyp potrubí příplatek k ceně za prohození sypaniny | m3 | 1.1712 |  | 0 |  | 0 |  | 0 | 21 | 0 | 0 | 0 | 0 | 0 | 800-1 | RTS 20/ I | RTS 20/ I | 0.94 | 1.1 |  |  |  |  | POL1_
|  | sypaninou z vhodných hornin tř. 1 - 4 nebo materiálem připraveným podél výkopu ve vzdálenosti do 3 m od jeho kraje, pro jakoukoliv hloubku výkopu a jakoukoliv míru zhutnění, | [23 empty] | SPI |  | sypaninou z vhodných hornin tř. 1 - 4 nebo materiálem připraveným podél výkopu ve vzdálenosti do 3 m od jeho kraje, pro jakoukoliv hloubku výkopu a jakoukoliv míru zhutnění,
|  | výkop pro kanalizaci : 0,6*(2,63+4,02+3,5+2,89+2,16+4,32)*0,1 |  | 1.1712 | [21 empty] | VV | 0
SPU
10 | 199000002R00 | Poplatky za skládku horniny 1- 4 | m3 | 5.2704 |  | 0 |  | 0 |  | 0 | 21 | 0 | 0 | 0 | 0 | 0 | 800-1 | RTS 20/ I | RTS 20/ I | 0 | 0 |  |  |  |  | POL1_
|  | výkop pro kanalizaci : 0,6*(2,63+4,02+3,5+2,89+2,16+4,32)*0,45 |  | 5.2704 | [21 empty] | VV | 0
SPU
Díl: | 3 | Svislé a kompletní konstrukce |  |  |  | 0 |  | 0 |  | 0 |  | 0 |  | 0.41 |  | 0 |  |  |  |  | 3.8 |  |  |  |  | DIL
11 | 317121101R00 | Osazení překladu světlost otvoru do 105 cm | kus | 2 |  | 0 |  | 0 |  | 0 | 21 | 0 | 0.00713 | 0.01 | 0 | 0 |  | RTS 20/ I | RTS 20/ I | 0.242 | 0.48 |  |  |  |  | POL1_
|  | 2 |  | 2 | [21 empty] | VV | 0
SPU
12 | 342255022R00 | Příčky z cihel a tvárnic nepálených příčky z příčkovek pórobetonových tloušťky 75 mm | m2 | 6.422 |  | 0 |  | 0 |  | 0 | 21 | 0 | 0.05654 | 0.36 | 0 | 0 | 801-1 | RTS 20/ I | RTS 20/ I | 0.51745 | 3.32 |  |  |  |  | POL1_
|  | včetně pomocného lešení | [23 empty] | SPI
|  | 2,2*2,7+1,2*2,7-2*0,7*1,97 |  | 6.422 | [21 empty] | VV | 0
SPU
13 | 59321897R | překlad nenosný pórobetonový; l = 125,0 cm; š = 7,5 cm; h = 24,9 cm; max. světlost otvoru 1 010 mm | kus | 2 |  | 0 |  | 0 |  | 0 | 21 | 0 | 0.02 | 0.04 | 0 | 0 | SPCM | RTS 20/ I | RTS 20/ I | 0 | 0 |  |  |  |  | POL3_
|  | 2 |  | 2 | [21 empty] | VV | 0
SPU
Díl: | 61 | Úpravy povrchů vnitřní |  |  |  | 0 |  | 0 |  | 0 |  | 0 |  | 0.65 |  | 0 |  |  |  |  | 15.53 |  |  |  |  | DIL
14 | 611421231RT2 | Oprava vnitřních vápenných omítek stropů železobetonových rovných tvárnicových a kleneb v množství opravované plochy v množství opravované plochy přes 5 do 10 %, štukových | m2 | 8.5822 |  | 0 |  | 0 |  | 0 | 21 | 0 | 0.00412 | 0.04 | 0 | 0 | 801-4 | RTS 20/ I | RTS 20/ I | 0.19351 | 1.66 |  |  |  |  | POL1_
|  | m.č. 012 : 2,02*3,13-0,42*0,62 |  | 6.0622 | [21 empty] | VV | 0
|  | m.č. 013 : 1,0*1,2 |  | 1.2 | [21 empty] | VV | 0
|  | m.č. 014 : 1,1*1,2 |  | 1.32 | [21 empty] | VV | 0
SPU
15 | 612421637R00 | Omítky vnitřní stěn vápenné nebo vápenocementové v podlaží i ve schodišti štukové | m2 | 12.844 |  | 0 |  | 0 |  | 0 | 21 | 0 | 0.04766 | 0.61 | 0 | 0 | 801-1 | RTS 20/ I | RTS 20/ I | 0.84 | 10.79 |  |  |  |  | POL1_
|  | (2,2*2,7+1,2*2,7-2*0,7*1,97)*2 |  | 12.844 | [21 empty] | VV | 0
SPU
16 | 612481113R00 | Potažení vnitřních stěn pletivem sklotextilním , s vypnutím | m2 | 12.844 |  | 0 |  | 0 |  | 0 | 21 | 0 | 0.00034 | 0 | 0 | 0 | 801-1 | RTS 20/ I | RTS 20/ I | 0.24 | 3.08 |  |  |  |  | POL1_
|  | v ploše nebo pruzích na plném podkladě nebo na podkladě s dutinami (pod omítku), | [23 empty] | SPI
|  | (2,2*2,7+1,2*2,7-2*0,7*1,97)*2 |  | 12.844 | [21 empty] | VV | 0
SPU
Díl: | 63 | Podlahy a podlahové konstrukce |  |  |  | 0 |  | 0 |  | 0 |  | 0 |  | 7.52 |  | 0 |  |  |  |  | 16.05 |  |  |  |  | DIL
17 | 631313611RM1 | Mazanina z betonu prostého tl. přes 80 do 120 mm třídy C 16/20 , | m3 | 1.1712 |  | 0 |  | 0 |  | 0 | 21 | 0 | 2.525 | 2.96 | 0 | 0 | 801-1 | RTS 20/ I | RTS 20/ I | 2.58 | 3.02 |  |  |  |  | POL1_
|  | (z kameniva) hlazená dřevěným hladítkem | [23 empty] | SPI
|  | podlaha v místě nové kanalizace : 0,6*(2,63+4,02+3,5+2,89+2,16+4,32)*0,1 |  | 1.1712 | [21 empty] | VV | 0
SPU
18 | 631312141R00 | Doplnění mazanin betonem prostým rýh v dosavadních mazaninách | m3 | 1.7568 |  | 0 |  | 0 |  | 0 | 21 | 0 | 2.5 | 4.39 | 0 | 0 | 801-4 | RTS 20/ I | RTS 20/ I | 5.33 | 9.36 |  |  |  |  | POL1_
|  | prostým betonem (s dodáním hmot) bez potěru, | [23 empty] | SPI
|  | podkladní beton v místě nové kanalizace : 0,6*(2,63+4,02+3,5+2,89+2,16+4,32)*0,15 |  | 1.7568 | [21 empty] | VV | 0
SPU
19 | 631361921RT4 | Výztuž mazanin z betonů a z lehkých betonů ze svařovaných sítí průměr drátu 6 mm, velikost oka 100/100 mm | t | 0.05153 |  | 0 |  | 0 |  | 0 | 21 | 0 | 1.0662 | 0.05 | 0 | 0 | 801-1 | RTS 20/ I | RTS 20/ I | 15.231 | 0.78 |  |  |  |  | POL1_
|  | podlaha v místě nové kanalizace : 0,6*(2,63+4,02+3,5+2,89+2,16+4,32)*0,0044 |  | 0.05153 | [21 empty] | VV | 0
SPU
20 | 631663111R00 | Oprava trhlin v podlahách epoxidovým tmelem | m | 39.04 |  | 0 |  | 0 |  | 0 | 21 | 0 | 0.003 | 0.12 | 0 | 0 | 801-4 | RTS 20/ I | RTS 20/ I | 0.074 | 2.89 |  |  |  |  | POL1_
|  | 2*(2,63+4,02+3,5+2,89+0,66+0,7+0,8+3+1,32) |  | 39.04 | [21 empty] | VV | 0
SPU
21 | 632683113R01 | Sešívání trhlin v betonových podlahách ocelovými sponkami ve vzdálenosti přes 15 do 20 cm | m | 39.04 |  | 0 |  | 0 |  | 0 | 21 | 0 | 0 | 0 | 0 | 0 |  | Vlastní | Indiv | 0 | 0 |  |  |  |  | POL1_
|  | 2*(2,63+4,02+3,5+2,89+0,66+0,7+0,8+3+1,32) |  | 39.04 | [21 empty] | VV | 0
SPU
Díl: | 64 | Výplně otvorů |  |  |  | 0 |  | 0 |  | 0 |  | 0 |  | 0.06 |  | 0 |  |  |  |  | 3.72 |  |  |  |  | DIL
22 | 642942111R00 | Osazení zárubní dveřních ocelových bez dveřních křídel, do zdiva včetně kotvení, na jakoukoliv cementovou maltu, s vybetonováním prahu v zárubni a s osazením špalíků nebo latí pro dřevěný práh plocha do 2,5 m2 | kus | 2 |  | 0 |  | 0 |  | 0 | 21 | 0 | 0.01897 | 0.04 | 0 | 0 | 801-1 | RTS 20/ I | RTS 20/ I | 1.86 | 3.72 |  |  |  |  | POL1_
|  | 2 |  | 2 | [21 empty] | VV | 0
SPU
23 | 5533301010R | zárubeň kovová pro pórobetonové tvárnice; ústí 75 mm; š průchodu 700 mm; h průchodu 1 970 mm; L, P; závěsy pevné | kus | 2 |  | 0 |  | 0 |  | 0 | 21 | 0 | 0.0108 | 0.02 | 0 | 0 | SPCM | RTS 20/ I | RTS 20/ I | 0 | 0 |  |  |  |  | POL3_
|  | 2 |  | 2 | [21 empty] | VV | 0
SPU
Díl: | 95 | Dokončovací konstrukce na pozemních stavbách |  |  |  | 0 |  | 0 |  | 0 |  | 0 |  | 0 |  | 0 |  |  |  |  | 30.21 |  |  |  |  | DIL
24 | 952901111R00 | Vyčištění budov a ostatních objektů budov bytové nebo občanské výstavby - zametení a umytí podlah, dlažeb, obkladů, schodů v místnostech, chodbách a schodištích, vyčištění a umytí oken, dveří s rámy, zárubněmi, umytí a vyčištění jiných zasklených a natíraných ploch a zařizovacích předmětů před předáním do užívání světlá výška podlaží do 4 m | m2 | 98.1 |  | 0 |  | 0 |  | 0 | 21 | 0 | 4e-05 | 0 | 0 | 0 | 801-1 | RTS 20/ I | RTS 20/ I | 0.308 | 30.21 |  |  |  |  | POL1_
|  | 82,3+15,8 |  | 98.1 | [21 empty] | VV | 0
SPU
Díl: | 96 | Bourání konstrukcí |  |  |  | 0 |  | 0 |  | 0 |  | 0 |  | 0 |  | 9.03 |  |  |  |  | 43.75 |  |  |  |  | DIL
25 | 962031113R00 | Bourání příček z cihel pálených plných, tloušťky 65 mm | m2 | 6.657 |  | 0 |  | 0 |  | 0 | 21 | 0 | 0.00067 | 0 | 0.184 | 1.22 | 801-3 | RTS 20/ I | RTS 20/ I | 0.227 | 1.51 |  |  |  |  | POL1_
|  | nebo vybourání otvorů průřezové plochy přes 4 m2 v příčkách, včetně pomocného lešení o výšce podlahy do 1900 mm a pro zatížení do 1,5 kPa (150 kg/m2), | [23 empty] | SPI |  | nebo vybourání otvorů průřezové plochy přes 4 m2 v příčkách, včetně pomocného lešení o výšce podlahy do 1900 mm a pro zatížení do 1,5 kPa (150 kg/m2),
|  | místnost sprchy a wc : (2,2+1,3)*2,83-2*0,8*2,03 |  | 6.657 | [21 empty] | VV | 0
SPU
26 | 965042141RT2 | Bourání podkladů pod dlažby nebo litých celistvých dlažeb a mazanin betonových nebo z litého asfaltu, tloušťky do 100 mm, plochy přes 4 m2 | m3 | 1.1712 |  | 0 |  | 0 |  | 0 | 21 | 0 | 0 | 0 | 2.2 | 2.58 | 801-3 | RTS 20/ I | RTS 20/ I | 10.67 | 12.5 |  |  |  |  | POL1_
|  | podlaha v místě nové kanalizace : 0,6*(2,63+4,02+3,5+2,89+2,16+4,32)*0,1 |  | 1.1712 | [21 empty] | VV | 0
SPU
27 | 965042241RT1 | Bourání podkladů pod dlažby nebo litých celistvých dlažeb a mazanin betonových nebo z litého asfaltu, tloušťky přes 100 mm, plochy přes 4 m2 | m3 | 1.7568 |  | 0 |  | 0 |  | 0 | 21 | 0 | 0 | 0 | 2.2 | 3.86 | 801-3 | RTS 20/ I | RTS 20/ I | 9.21 | 16.18 |  |  |  |  | POL1_
|  | podkladní beton v místě nové kanalizace : 0,6*(2,63+4,02+3,5+2,89+2,16+4,32)*0,15 |  | 1.7568 | [21 empty] | VV | 0
SPU
28 | 965049111R00 | Bourání podkladů pod dlažby nebo litých celistvých dlažeb a mazanin příplatek za bourání mazanin vyztužených svařovanou sítí, tloušťky do 100 mm | m3 | 1.1712 |  | 0 |  | 0 |  | 0 | 21 | 0 | 0 | 0 | 0 | 0 | 801-3 | RTS 20/ I | RTS 20/ I | 4.828 | 5.65 |  |  |  |  | POL1_
|  | podlaha v místě nové kanalizace : 0,6*(2,63+4,02+3,5+2,89+2,16+4,32)*0,1 |  | 1.1712 | [21 empty] | VV | 0
SPU
29 | 965048250R00 | Dočištění povrchu po vybourání dlažeb do cementové malty, plochy do 50% | m2 | 2.52 |  | 0 |  | 0 |  | 0 | 21 | 0 | 0 | 0 | 0.02551 | 0.06 | 801-3 | RTS 20/ I | RTS 20/ I | 0.1155 | 0.29 |  |  |  |  | POL1_
|  | m.č. 013 : 1,1*1,2 |  | 1.32 | [21 empty] | VV | 0
|  | m.č. 014 : 1,0*1,2 |  | 1.2 | [21 empty] | VV | 0
SPU
30 | 965081713RT1 | Bourání podlah z keramických dlaždic, tloušťky do 10 mm, plochy přes 1 m2 | m2 | 2.52 |  | 0 |  | 0 |  | 0 | 21 | 0 | 0 | 0 | 0.02 | 0.05 | 801-3 | RTS 20/ I | RTS 20/ I | 0.23 | 0.58 |  |  |  |  | POL1_
|  | bez podkladního lože, s jakoukoliv výplní spár | [23 empty] | SPI
|  | dlažba wc : 1,1*1,2 |  | 1.32 | [21 empty] | VV | 0
|  | dlažba sprcha : 1,0*1,2 |  | 1.2 | [21 empty] | VV | 0
SPU
31 | 968061125R00 | Vyvěšení nebo zavěšení dřevěných křídel dveří, plochy do 2 m2 | kus | 2 |  | 0 |  | 0 |  | 0 | 21 | 0 | 0 | 0 | 0 | 0 | 801-3 | RTS 20/ I | RTS 20/ I | 0.05 | 0.1 |  |  |  |  | POL1_
|  | oken, dveří a vrat, s uložením a opětovným zavěšením po provedení stavebních změn, | [23 empty] | SPI
|  | wc, sprcha : 2 |  | 2 | [21 empty] | VV | 0
SPU
32 | 968072455R00 | Vybourání a vyjmutí kovových rámů a rolet rámů, včetně pomocného lešení o výšce podlahy do 1900 mm a pro zatížení do 1,5 kPa (150 kg/m2) dveřních zárubní, plochy do 2 m2 | m2 | 2.3443 |  | 0 |  | 0 |  | 0 | 21 | 0 | 0.00117 | 0 | 0.076 | 0.18 | 801-3 | RTS 20/ I | RTS 20/ I | 0.939 | 2.2 |  |  |  |  | POL1_
|  | 2*0,7*0,85*1,97 |  | 2.3443 | [21 empty] | VV | 0
SPU
33 | 978059531R00 | Odsekání a odebrání obkladů stěn z obkládaček vnitřních z jakýchkoliv materiálů, plochy přes 2 m2 | m2 | 15.81 |  | 0 |  | 0 |  | 0 | 21 | 0 | 0 | 0 | 0.068 | 1.08 | 801-3 | RTS 20/ I | RTS 20/ I | 0.3 | 4.74 |  |  |  |  | POL1_
|  | včetně otlučení podkladní omítky až na zdivo, | [23 empty] | SPI
|  | m.č. 014 : (2*(1,2+1,1)-0,7)*2 |  | 7.8 | [21 empty] | VV | 0
|  | m.č. 013 : (2*(1,2+1,0)-0,7)*1,8 |  | 6.66 | [21 empty] | VV | 0
|  | m.č. 012 : 0,9*1,5 |  | 1.35 | [21 empty] | VV | 0
SPU
Díl: | 99 | Staveništní přesun hmot |  |  |  | 0 |  | 0 |  | 0 |  | 0 |  | 0 |  | 0 |  |  |  |  | 16.54 |  |  |  |  | DIL
34 | 999281105R00 | Přesun hmot pro opravy a údržbu objektů pro opravy a údržbu dosavadních objektů včetně vnějších plášťů výšky do 6 m, | t | 17.6209 |  | 0 |  | 0 |  | 0 | 21 | 0 | 0 | 0 | 0 | 0 | 801-4 | RTS 20/ I | RTS 20/ I | 0.9385 | 16.54 |  |  |  |  | POL7_
|  | oborů 801, 803, 811 a 812 | [23 empty] | SPI
|  | Hmotnosti z položek s pořadovými čísly: : | [23 empty] | VV | 0
|  | 8,11,12,13,14,15,16,17,18,19,20,22,23,24,25,32, : | [23 empty] | VV | 0
|  | Součet: : 17,62092 |  | 17.6209 | [21 empty] | VV | 0
SPU
Díl: | 711 | Izolace proti vodě |  |  |  | 0 |  | 0 |  | 0 |  | 0 |  | 0.14 |  | 0 |  |  |  |  | 7.22 |  |  |  |  | DIL
35 | 711111001RZ1 | Provedení izolace proti zemní vlhkosti natěradly za studena na ploše vodorovné nátěrem penetračním, 1 x nátěr, včetně dodávky penetračního laku ALP | m2 | 14.352 |  | 0 |  | 0 |  | 0 | 21 | 0 | 0.00033 | 0 | 0 | 0 | 800-711 | RTS 20/ I | RTS 20/ I | 0.0275 | 0.39 |  |  |  |  | POL1_
|  | oprava izolace v místě položení nové kanalizace : 0,6*(2,63+4,02+3,5+2,89+0,66+0,70+0,80+3+1,52) |  | 11.832 | [21 empty] | VV | 0
|  | izolace wc : 1,1*1,2 |  | 1.32 | [21 empty] | VV | 0
|  | izolace sprcha : 1,0*1,2 |  | 1.2 | [21 empty] | VV | 0
SPU
36 | 711141559RZ2 | Provedení izolace proti zemní vlhkosti pásy přitavením vodorovná, 2 vrstvy, s dodávkou izolačního pásu se skleněnou nebo polyesterovou vložkou, | m2 | 14.352 |  | 0 |  | 0 |  | 0 | 21 | 0 | 0.00974 | 0.14 | 0 | 0 | 800-711 | RTS 20/ I | RTS 20/ I | 0.45982 | 6.6 |  |  |  |  | POL1_
|  | oprava izolace v místě položení nové kanalizace : 0,6*(2,63+4,02+3,5+2,89+0,66+0,70+0,80+3+1,52) |  | 11.832 | [21 empty] | VV | 0
|  | izolace wc : 1,1*1,2 |  | 1.32 | [21 empty] | VV | 0
|  | izolace sprcha : 1,0*1,2 |  | 1.2 | [21 empty] | VV | 0
SPU
37 | 998711101R00 | Přesun hmot pro izolace proti vodě svisle do 6 m | t | 0.14452 |  | 0 |  | 0 |  | 0 | 21 | 0 | 0 | 0 | 0 | 0 | 800-711 | RTS 20/ I | RTS 20/ I | 1.567 | 0.23 |  |  |  |  | POL7_
|  | 50 m vodorovně měřeno od těžiště půdorysné plochy skládky do těžiště půdorysné plochy objektu | [23 empty] | SPI
|  | Hmotnosti z položek s pořadovými čísly: : | [23 empty] | VV | 0
|  | 35,36, : | [23 empty] | VV | 0
|  | Součet: : 0,14452 |  | 0.14452 | [21 empty] | VV | 0
SPU
Díl: | 766 | Konstrukce truhlářské |  |  |  | 0 |  | 0 |  | 0 |  | 0 |  | 0.03 |  | 0 |  |  |  |  | 2.9 |  |  |  |  | DIL
38 | 766661112R00 | Montáž dveřních křídel kompletizovaných otevíravých , , do ocelové nebo fošnové zárubně, jednokřídlových, šířky do 800 mm | kus | 2 |  | 0 |  | 0 |  | 0 | 21 | 0 | 0 | 0 | 0 | 0 | 800-766 | RTS 20/ I | RTS 20/ I | 1.45 | 2.9 |  |  |  |  | POL1_
|  | 2 |  | 2 | [21 empty] | VV | 0
SPU
39 | 61160111R | dveře vnitřní š = 700 mm; h = 1 970,0 mm; fóliované; otevíravé; počet křídel 1; plné; povrch. úprava bílá barva | kus | 2 |  | 0 |  | 0 |  | 0 | 21 | 0 | 0.0155 | 0.03 | 0 | 0 | SPCM | RTS 20/ I | RTS 20/ I | 0 | 0 |  |  |  |  | POL3_
|  | 2 |  | 2 | [21 empty] | VV | 0
SPU
Díl: | 771 | Podlahy z dlaždic a obklady |  |  |  | 0 |  | 0 |  | 0 |  | 0 |  | 2.38 |  | 0 |  |  |  |  | 155.21 |  |  |  |  | DIL
40 | 771101115R00 | Příprava podkladu před kladením dlažeb vyrovnání podkladů samonivelační hmotou tl. do 10 mm | m2 | 2.52 |  | 0 |  | 0 |  | 0 | 21 | 0 | 0 | 0 | 0 | 0 | 800-771 | RTS 20/ I | RTS 20/ I | 0.255 | 0.64 |  |  |  |  | POL1_
|  | oprava dlažby wc : 1,1*1,2 |  | 1.32 | [21 empty] | VV | 0
|  | oprava dlažby sprcha : 1,0*1,2 |  | 1.2 | [21 empty] | VV | 0
SPU
41 | 771101142R00 | Příprava podkladu před kladením dlažeb hydroizolační stěrka dvouvrstvá | m2 | 69.5688 |  | 0 |  | 0 |  | 0 | 21 | 0 | 0 | 0 | 0 | 0 | 800-771 | RTS 20/ I | RTS 20/ I | 0.472 | 32.84 |  |  |  |  | POL1_
|  | m.č. 008 : 1,19*2,63+1,1*1,115+3,94 |  | 8.2962 | [21 empty] | VV | 0
|  | m.č. 009 : 4,57*5,42-1,25*0,45 |  | 24.2069 | [21 empty] | VV | 0
|  | m.č. 010 : 4,65*3,63 |  | 16.8795 | [21 empty] | VV | 0
|  | m.č. 011 : 2,62*4,5-0,3*0,62 |  | 11.604 | [21 empty] | VV | 0
|  | m.č. 012 : 2,02*3,13-0,42*0,62 |  | 6.0622 | [21 empty] | VV | 0
|  | m.č. 013 : 1,0*1,2 |  | 1.2 | [21 empty] | VV | 0
|  | m.č. 014 : 1,1*1,2 |  | 1.32 | [21 empty] | VV | 0
SPU
42 | 771101147R00 | Příprava podkladu před kladením dlažeb bandáž koutů | m | 80.83 |  | 0 |  | 0 |  | 0 | 21 | 0 | 0 | 0 | 0 | 0 | 800-771 | RTS 20/ I | RTS 20/ I | 0.094 | 7.6 |  |  |  |  | POL1_
|  | m.č. 008 : 2*(1,19+2,63)-2*0,85-1,0+2*(1,1+1,115)-0,8+1,72+4,96 |  | 15.25 | [21 empty] | VV | 0
|  | m.č. 009 : 2*(4,57+5,42+0,45+1,25)-0,85 |  | 22.53 | [21 empty] | VV | 0
|  | m.č. 010 : 2*(4,65+3,63)-0,85 |  | 15.71 | [21 empty] | VV | 0
|  | m.č. 011 : 2*(2,62+4,5)-0,85 |  | 13.39 | [21 empty] | VV | 0
|  | m.č. 012 : 2*(2,02+3,13)-3*0,85-2*0,7 |  | 6.35 | [21 empty] | VV | 0
|  | m.č. 013 : 2*(1,0+1,2)-0,7 |  | 3.7 | [21 empty] | VV | 0
|  | m.č. 014 : 2*(1,1+1,2)-0,7 |  | 3.9 | [21 empty] | VV | 0
SPU
43 | 771101101R00 | Příprava podkladu pod dlažby vysávání podkladů pod keramickou dlažbu průmyslovým vysavačem | m2 | 69.5688 |  | 0 |  | 0 |  | 0 | 21 | 0 | 0 | 0 | 0 | 0 | 800-771 | RTS 20/ I | RTS 20/ I | 0.016 | 1.11 |  |  |  |  | POL1_
|  | m.č. 008 : 1,19*2,63+1,1*1,115+3,94 |  | 8.2962 | [21 empty] | VV | 0
|  | m.č. 009 : 4,57*5,42-1,25*0,45 |  | 24.2069 | [21 empty] | VV | 0
|  | m.č. 010 : 4,65*3,63 |  | 16.8795 | [21 empty] | VV | 0
|  | m.č. 011 : 2,62*4,5-0,3*0,62 |  | 11.604 | [21 empty] | VV | 0
|  | m.č. 012 : 2,02*3,13-0,42*0,62 |  | 6.0622 | [21 empty] | VV | 0
|  | m.č. 013 : 1,0*1,2 |  | 1.2 | [21 empty] | VV | 0
|  | m.č. 014 : 1,1*1,2 |  | 1.32 | [21 empty] | VV | 0
SPU
44 | 771101210R00 | Příprava podkladu pod dlažby penetrace podkladu pod dlažby | m2 | 69.5688 |  | 0 |  | 0 |  | 0 | 21 | 0 | 0.00021 | 0.01 | 0 | 0 | 800-771 | RTS 20/ I | RTS 20/ I | 0.05 | 3.48 |  |  |  |  | POL1_
|  | m.č. 008 : 1,19*2,63+1,1*1,115+3,94 |  | 8.2962 | [21 empty] | VV | 0
|  | m.č. 009 : 4,57*5,42-1,25*0,45 |  | 24.2069 | [21 empty] | VV | 0
|  | m.č. 010 : 4,65*3,63 |  | 16.8795 | [21 empty] | VV | 0
|  | m.č. 011 : 2,62*4,5-0,3*0,62 |  | 11.604 | [21 empty] | VV | 0
|  | m.č. 012 : 2,02*3,13-0,42*0,62 |  | 6.0622 | [21 empty] | VV | 0
|  | m.č. 013 : 1,0*1,2 |  | 1.2 | [21 empty] | VV | 0
|  | m.č. 014 : 1,1*1,2 |  | 1.32 | [21 empty] | VV | 0
SPU
45 | 771475014R00 | Montáž soklíků z dlaždic keramických výšky 100 mm, soklíků vodorovných, kladených do flexibilního tmele | m | 80.83 |  | 0 |  | 0 |  | 0 | 21 | 0 | 0.00032 | 0.03 | 0 | 0 | 800-771 | RTS 20/ I | RTS 20/ I | 0.236 | 19.08 |  |  |  |  | POL1_
|  | m.č. 008 : 2*(1,19+2,63)-2*0,85-1,0+2*(1,1+1,115)-0,8+1,72+4,96 |  | 15.25 | [21 empty] | VV | 0
|  | m.č. 009 : 2*(4,57+5,42+0,45+1,25)-0,85 |  | 22.53 | [21 empty] | VV | 0
|  | m.č. 010 : 2*(4,65+3,63)-0,85 |  | 15.71 | [21 empty] | VV | 0
|  | m.č. 011 : 2*(2,62+4,5)-0,85 |  | 13.39 | [21 empty] | VV | 0
|  | m.č. 012 : 2*(2,02+3,13)-3*0,85-2*0,7 |  | 6.35 | [21 empty] | VV | 0
|  | m.č. 013 : 2*(1,0+1,2)-0,7 |  | 3.7 | [21 empty] | VV | 0
|  | m.č. 014 : 2*(1,1+1,2)-0,7 |  | 3.9 | [21 empty] | VV | 0
SPU
46 | 771479001R00 | Řezání dlaždic pro soklíky | m | 80.83 |  | 0 |  | 0 |  | 0 | 21 | 0 | 0 | 0 | 0 | 0 | 800-771 | RTS 20/ I | RTS 20/ I | 0.154 | 12.45 |  |  |  |  | POL1_
|  | m.č. 008 : 2*(1,19+2,63)-2*0,85-1,0+2*(1,1+1,115)-0,8+1,72+4,96 |  | 15.25 | [21 empty] | VV | 0
|  | m.č. 009 : 2*(4,57+5,42+0,45+1,25)-0,85 |  | 22.53 | [21 empty] | VV | 0
|  | m.č. 010 : 2*(4,65+3,63)-0,85 |  | 15.71 | [21 empty] | VV | 0
|  | m.č. 011 : 2*(2,62+4,5)-0,85 |  | 13.39 | [21 empty] | VV | 0
|  | m.č. 012 : 2*(2,02+3,13)-3*0,85-2*0,7 |  | 6.35 | [21 empty] | VV | 0
|  | m.č. 013 : 2*(1,0+1,2)-0,7 |  | 3.7 | [21 empty] | VV | 0
|  | m.č. 014 : 2*(1,1+1,2)-0,7 |  | 3.9 | [21 empty] | VV | 0
SPU
47 | 771575113R00 | Montáž podlah z dlaždic keramických 300 x 600 mm, režných nebo glazovaných, hladkých, kladených do flexibilního tmele | m2 | 69.5688 |  | 0 |  | 0 |  | 0 | 21 | 0 | 0.00515 | 0.36 | 0 | 0 | 800-771 | RTS 20/ I | RTS 20/ I | 1.04 | 72.35 |  |  |  |  | POL1_
|  | m.č. 008 : 1,19*2,63+1,1*1,115+3,94 |  | 8.2962 | [21 empty] | VV | 0
|  | m.č. 009 : 4,57*5,42-1,25*0,45 |  | 24.2069 | [21 empty] | VV | 0
|  | m.č. 010 : 4,65*3,63 |  | 16.8795 | [21 empty] | VV | 0
|  | m.č. 011 : 2,62*4,5-0,3*0,62 |  | 11.604 | [21 empty] | VV | 0
|  | m.č. 012 : 2,02*3,13-0,42*0,62 |  | 6.0622 | [21 empty] | VV | 0
|  | m.č. 013 : 1,0*1,2 |  | 1.2 | [21 empty] | VV | 0
|  | m.č. 014 : 1,1*1,2 |  | 1.32 | [21 empty] | VV | 0
SPU
48 | 771578011R00 | Zvláštní úpravy spár spára podlaha-stěna silikonem | m | 80.83 |  | 0 |  | 0 |  | 0 | 21 | 0 | 4e-05 | 0 | 0 | 0 | 800-771 | RTS 20/ I | RTS 20/ I | 0.07 | 5.66 |  |  |  |  | POL1_
|  | m.č. 008 : 2*(1,19+2,63)-2*0,85-1,0+2*(1,1+1,115)-0,8+1,72+4,96 |  | 15.25 | [21 empty] | VV | 0
|  | m.č. 009 : 2*(4,57+5,42+0,45+1,25)-0,85 |  | 22.53 | [21 empty] | VV | 0
|  | m.č. 010 : 2*(4,65+3,63)-0,85 |  | 15.71 | [21 empty] | VV | 0
|  | m.č. 011 : 2*(2,62+4,5)-0,85 |  | 13.39 | [21 empty] | VV | 0
|  | m.č. 012 : 2*(2,02+3,13)-3*0,85-2*0,7 |  | 6.35 | [21 empty] | VV | 0
|  | m.č. 013 : 2*(1,0+1,2)-0,7 |  | 3.7 | [21 empty] | VV | 0
|  | m.č. 014 : 2*(1,1+1,2)-0,7 |  | 3.9 | [21 empty] | VV | 0
SPU
49 | 771579793R00 | Příplatky k položkám montáže podlah keramických příplatek za spárovací hmotu - plošně | m2 | 74.3718 |  | 0 |  | 0 |  | 0 | 21 | 0 | 0.0012 | 0.09 | 0 | 0 | 800-771 | RTS 20/ I | RTS 20/ I | 0 | 0 |  |  |  |  | POL1_
|  | m.č. 008 : 1,19*2,63+1,1*1,115+3,94 |  | 8.2962 | [21 empty] | VV | 0
|  | (2*(1,19+2,63)-2*0,85-1,0+2*(1,1+1,115)-0,8+1,72+4,96)*0,1 |  | 1.525 | [21 empty] | VV | 0
|  | m.č. 009 : 4,57*5,42-1,25*0,45 |  | 24.2069 | [21 empty] | VV | 0
|  | (2*(4,57+5,42+0,45+1,25)-0,85)*0,1 |  | 2.253 | [21 empty] | VV | 0
|  | m.č. 010 : 4,65*3,63 |  | 16.8795 | [21 empty] | VV | 0
|  | (2*(4,65+3,63)-0,85)*0,1 |  | 1.571 | [21 empty] | VV | 0
|  | m.č. 011 : 2,62*4,5-0,3*0,62 |  | 11.604 | [21 empty] | VV | 0
|  | (2*(2,62+4,5)-0,85)*0,1 |  | 1.339 | [21 empty] | VV | 0
|  | m.č. 012 : 2,02*3,13-0,42*0,62 |  | 6.0622 | [21 empty] | VV | 0
|  | (2*(2,02+3,13)-3*0,85-2*0,7)*0,1 |  | 0.635 | [21 empty] | VV | 0
SPU
50 | 771579795R00 | Příplatky k položkám montáže podlah keramických příplatek za spárování vodotěsnou hmotou - plošně | m2 | 3.3 |  | 0 |  | 0 |  | 0 | 21 | 0 | 0.0008 | 0 | 0 | 0 | 800-771 | RTS 19/ II | RTS 19/ I | 0 | 0 |  |  |  |  | POL1_
|  | m.č.014 : (1,1*1,2)+(2*(1,1+1,2)-0,6)*0,1 |  | 1.72 | [21 empty] | VV | 0
|  | m.č.013 : (1,0*1,2)+(2*(1,0+1,2)-0,6)*0,1 |  | 1.58 | [21 empty] | VV | 0
SPU
51 | 23521588.AR | hmota nátěrová izolační syntetická disperze; proti vodě; překlenutí trhlin do 1,00 mm; pro interiér; podklad sádra, dřevo, sádrokarton, pórobeton | kg | 208.7064 |  | 0 |  | 0 |  | 0 | 21 | 0 | 0.001 | 0.21 | 0 | 0 | SPCM | RTS 20/ I | RTS 20/ I | 0 | 0 |  |  |  |  | POL3_
|  | m.č. 008 : (1,19*2,63+1,1*1,115+3,94)*1,5*2 |  | 24.8886 | [21 empty] | VV | 0
|  | m.č. 009 : (4,57*5,42-1,25*0,45)*1,5*2 |  | 72.6207 | [21 empty] | VV | 0
|  | m.č. 010 : (4,65*3,63)*1,5*2 |  | 50.6385 | [21 empty] | VV | 0
|  | m.č. 011 : (2,62*4,5-0,3*0,62)*1,5*2 |  | 34.812 | [21 empty] | VV | 0
|  | m.č. 012 : (2,02*3,13-0,42*0,62)*1,5*2 |  | 18.1866 | [21 empty] | VV | 0
|  | m.č. 013 : (1,0*1,2)*1,5*2 |  | 3.6 | [21 empty] | VV | 0
|  | m.č. 014 : (1,1*1,2)*1,5*2 |  | 3.96 | [21 empty] | VV | 0
SPU
52 | 23525103R | hmota nátěrová na podlahové stěrky pružné; pro průmyslové podlahy; epoxidová; dvousložková; základová; těsnicí, vodotěsná | kg | 0.756 |  | 0 |  | 0 |  | 0 | 21 | 0 | 0.001 | 0 | 0 | 0 | SPCM | RTS 19/ I | RTS 19/ I | 0 | 0 |  |  |  |  | POL3_
|  | m.č. 014 : 1,1*1,2*0,3 |  | 0.396 | [21 empty] | VV | 0
|  | m.č. 013 : 1,0*1,2*0,3 |  | 0.36 | [21 empty] | VV | 0
SPU
53 | 585817202R | vyrovnávací stěrka cementová; pro podlahy; samonivelační; pro interiér; zátěž střední; tl. vrstvy 2,0 až 30,0 mm; barva šedá | kg | 20.16 |  | 0 |  | 0 |  | 0 | 21 | 0 | 0.001 | 0.02 | 0 | 0 | SPCM | RTS 20/ I | RTS 20/ I | 0 | 0 |  |  |  |  | POL3_
|  | oprava dlažby wc : 1,1*1,2*1,6*5 |  | 10.56 | [21 empty] | VV | 0
|  | oprava dlažby sprcha : 1,0*1,2*1,6*5 |  | 9.6 | [21 empty] | VV | 0
SPU
54 | 597642060R1 | Dlažba keramická, matný povrch s vysokou nasákavostí, pro interiér i exteriér | m2 | 86.2761 |  | 0 |  | 0 |  | 0 | 21 | 0 | 0.0192 | 1.66 | 0 | 0 |  | Vlastní | RTS 19/ I | 0 | 0 |  |  |  |  | POL3_
|  | m.č. 008 : (1,19*2,63+1,1*1,115+3,94)*1,1 |  | 9.1258 | [21 empty] | VV | 0
|  | (2*((1,19+2,63)-2*0,85-1,0+2*(1,1+1,115)-0,8+1,72+4,96)*0,1)*1,1 |  | 2.5146 | [21 empty] | VV | 0
|  | m.č. 009 : (4,57*5,42-1,25*0,45)*1,1 |  | 26.6276 | [21 empty] | VV | 0
|  | ((2*(4,57+5,42+0,45+1,25)-0,85)*0,1)*1,1 |  | 2.4783 | [21 empty] | VV | 0
|  | m.č. 010 : (4,65*3,63)*1,1 |  | 18.5675 | [21 empty] | VV | 0
|  | ((2*(4,65+3,63)-0,85)*0,1)*1,1 |  | 1.7281 | [21 empty] | VV | 0
|  | m.č. 011 : (2,62*4,5-0,3*0,62)*1,1 |  | 12.7644 | [21 empty] | VV | 0
|  | ((2*(2,62+4,5)-0,85)*0,1)*1,1 |  | 1.4729 | [21 empty] | VV | 0
|  | m.č. 012 : (2,02*3,13-0,42*0,62)*1,1 |  | 6.6684 | [21 empty] | VV | 0
|  | ((2*(2,02+3,13)-3*0,85-2*0,7)*0,1)*1,1 |  | 0.6985 | [21 empty] | VV | 0
|  | m.č.014 : (1,1*1,2)*1,1+(2*(1,1+1,2)-0,6)*0,1*1,1 |  | 1.892 | [21 empty] | VV | 0
|  | m.č.013 : (1,0*1,2)*1,1+(2*(1,0+1,2)-0,6)*0,1*1,1 |  | 1.738 | [21 empty] | VV | 0
SPU
55 | 998771201R00 | Přesun hmot pro podlahy z dlaždic v objektech výšky do 6 m | % |  |  | 0 |  | 0 |  | 0 | 21 | 0 | 0 | 0 | 0 | 0 | 800-771 | RTS 20/ I | RTS 20/ I | 0 | 0 |  |  |  |  | POL7_
|  | 50 m vodorovně | [23 empty] | SPI
|  | Ceny z položek s pořadovými čísly: : | [23 empty] | VV | 0
|  | 40,41,42,43,44,45,46,47,48,49,50,51,52,53,54, : | [23 empty] | VV | 0
|  | Součet: : 1556,64990 |  | 1556.6499 | [21 empty] | VV | 0
SPU
Díl: | 781 | Obklady keramické |  |  |  | 0 |  | 0 |  | 0 |  | 0 |  | 0.49 |  | 0 |  |  |  |  | 33.93 |  |  |  |  | DIL
56 | 781101142R00 | Příprava podkladu před provedením obkladu provedení hydroizolační stěrky dvouvrstvé | m2 | 16.55 |  | 0 |  | 0 |  | 0 | 21 | 0 | 0 | 0 | 0 | 0 | 800-771 | RTS 20/ I | RTS 20/ I | 0.44 | 7.28 |  |  |  |  | POL1_
|  | m.č. 014 : (2*(1,2+1,1)-0,7)*2 |  | 7.8 | [21 empty] | VV | 0
|  | m.č. 013 : (2*(1,2+1,0)-0,7)*2 |  | 7.4 | [21 empty] | VV | 0
|  | m.č. 012 : 0,9*1,5 |  | 1.35 | [21 empty] | VV | 0
SPU
57 | 781101210R00 | Příprava podkladu pod obklady penetrace podkladu pod obklady | m2 | 16.55 |  | 0 |  | 0 |  | 0 | 21 | 0 | 0.00021 | 0 | 0 | 0 | 800-771 | RTS 20/ I | RTS 20/ I | 0.05 | 0.83 |  |  |  |  | POL1_
|  | m.č. 014 : (2*(1,2+1,1)-0,7)*2 |  | 7.8 | [21 empty] | VV | 0
|  | m.č. 013 : (2*(1,2+1,0)-0,7)*2 |  | 7.4 | [21 empty] | VV | 0
|  | m.č. 012 : 0,9*1,5 |  | 1.35 | [21 empty] | VV | 0
SPU
58 | 781111121R00 | Doplňkové práce při provádění obkladů montáž lišt rohových, vanových a dilatačních | m | 27 |  | 0 |  | 0 |  | 0 | 21 | 0 | 0 | 0 | 0 | 0 | 800-771 | RTS 20/ I | RTS 20/ I | 0.13 | 3.51 |  |  |  |  | POL1_
|  | m.č. 014 : 6*2 |  | 12 | [21 empty] | VV | 0
|  | m.č. 013 : 6*2 |  | 12 | [21 empty] | VV | 0
|  | m.č. 012 : 1,5*2 |  | 3 | [21 empty] | VV | 0
SPU
59 | 781419706R00 | Montáž obkladů vnitřních z obkládaček pórovinových příplatky k položkám montáže obkladů vnitřních z obkladaček pórovinových příplatek za spárovací vodotěsnou hmotu - plošně | m2 | 16.55 |  | 0 |  | 0 |  | 0 | 21 | 0 | 0.00011 | 0 | 0 | 0 | 800-771 | RTS 20/ I | RTS 20/ I | 0 | 0 |  |  |  |  | POL1_
|  | m.č. 014 : (2*(1,2+1,1)-0,7)*2 |  | 7.8 | [21 empty] | VV | 0
|  | m.č. 013 : (2*(1,2+1,0)-0,7)*2 |  | 7.4 | [21 empty] | VV | 0
|  | m.č. 012 : 0,9*1,5 |  | 1.35 | [21 empty] | VV | 0
SPU
60 | 781475118R00 | Montáž obkladů vnitřních z dlaždic keramických kladených do tmele 450 x 450 mm, , kladených do flexibilního tmele | m2 | 16.55 |  | 0 |  | 0 |  | 0 | 21 | 0 | 0.00496 | 0.08 | 0 | 0 | 800-771 | RTS 20/ I | RTS 20/ I | 1.104 | 18.27 |  |  |  |  | POL1_
|  | m.č. 014 : (2*(1,2+1,1)-0,7)*2 |  | 7.8 | [21 empty] | VV | 0
|  | m.č. 013 : (2*(1,2+1,0)-0,7)*2 |  | 7.4 | [21 empty] | VV | 0
|  | m.č. 012 : 0,9*1,5 |  | 1.35 | [21 empty] | VV | 0
SPU
61 | 781497912R00 | Lišty k obkladům profil rohový profil z plastické hmoty s dutým položlábkem pro vnitřní kouty, stak podlah/stěna, výška pro podlahu 9 mm, výška pro stěnu 9 mm, šířka profilu R = 18 mm | m | 27 |  | 0 |  | 0 |  | 0 | 21 | 0 | 0.00023 | 0.01 | 0 | 0 | 800-771 | RTS 20/ I | RTS 20/ I | 0.12 | 3.24 |  |  |  |  | POL1_
|  | m.č. 014 : 6*2 |  | 12 | [21 empty] | VV | 0
|  | m.č. 013 : 6*2 |  | 12 | [21 empty] | VV | 0
|  | m.č. 012 : 1,5*2 |  | 3 | [21 empty] | VV | 0
SPU
62 | 58581110R | stěrka izolační syntetická disperze; hydroizolační; odolnost proti oplachové vodě; překlenutí trhlin do 0,75 mm; pro interiér | kg | 52.96 |  | 0 |  | 0 |  | 0 | 21 | 0 | 0.001 | 0.05 | 0 | 0 | SPCM | RTS 20/ I | RTS 20/ I | 0 | 0 |  |  |  |  | POL3_
|  | m.č. 014 : (2*(1,2+1,1)-0,7)*2*1,6*2 |  | 24.96 | [21 empty] | VV | 0
|  | m.č. 013 : (2*(1,2+1,0)-0,7)*2*1,6*2 |  | 23.68 | [21 empty] | VV | 0
|  | m.č. 012 : 0,9*1,5*1,6*2 |  | 4.32 | [21 empty] | VV | 0
SPU
63 | 597813746R1 | Obklad keramický matný, interier | m2 | 18.205 |  | 0 |  | 0 |  | 0 | 21 | 0 | 0.01943 | 0.35 | 0 | 0 |  | Vlastní | RTS 19/ I | 0 | 0 |  |  |  |  | POL3_
|  | m.č. 014 : (2*(1,2+1,1)-0,7)*2*1,1 |  | 8.58 | [21 empty] | VV | 0
|  | m.č. 013 : (2*(1,2+1,0)-0,7)*2*1,1 |  | 8.14 | [21 empty] | VV | 0
|  | m.č. 012 : 0,9*1,5*1,1 |  | 1.485 | [21 empty] | VV | 0
SPU
64 | 998781101R00 | Přesun hmot pro obklady keramické v objektech výšky do 6 m | t | 0.50028 |  | 0 |  | 0 |  | 0 | 21 | 0 | 0 | 0 | 0 | 0 | 800-771 | RTS 20/ I | RTS 20/ I | 1.598 | 0.8 |  |  |  |  | POL7_
|  | Hmotnosti z položek s pořadovými čísly: : | [23 empty] | VV | 0
|  | 57,59,60,61,62,63, : | [23 empty] | VV | 0
|  | Součet: : 0,50028 |  | 0.50028 | [21 empty] | VV | 0
SPU
Díl: | 784 | Malby |  |  |  | 0 |  | 0 |  | 0 |  | 0 |  | 0.01 |  | 0 |  |  |  |  | 6 |  |  |  |  | DIL
65 | 784402801R00 | Odstranění maleb oškrabáním, v místnostech do 3,8 m | m2 | 8.5822 |  | 0 |  | 0 |  | 0 | 21 | 0 | 0 | 0 | 0 | 0 | 800-784 | RTS 20/ I | RTS 20/ I | 0.06971 | 0.6 |  |  |  |  | POL1_
|  | m.č. 012 : 2,02*3,13-0,42*0,62 |  | 6.0622 | [21 empty] | VV | 0
|  | m.č. 013 : 1,0*1,2 |  | 1.2 | [21 empty] | VV | 0
|  | m.č. 014 : 1,1*1,2 |  | 1.32 | [21 empty] | VV | 0
SPU
66 | 784191101R00 | Příprava povrchu Penetrace (napouštění) podkladu disperzní, jednonásobná | m2 | 36.4227 |  | 0 |  | 0 |  | 0 | 21 | 0 | 7e-05 | 0 | 0 | 0 | 800-784 | RTS 20/ I | RTS 20/ I | 0.03248 | 1.18 |  |  |  |  | POL1_
|  | m.č. 012 : 2,02*3,13-0,42*0,62+2*(2,02+3,13)*2,7+0,53*2*2,7 |  | 36.7342 | [21 empty] | VV | 0
|  | -2*0,7*1,97-3*0,85*1,97-1,5*0,9 |  | -9.1315 | [21 empty] | VV | 0
|  | m.č. 013 : 1,0*1,2+2*(1,2+1,0)*0,7 |  | 4.28 | [21 empty] | VV | 0
|  | m.č. 014 : 1,1*1,2+2*(1,2+1,1)*0,7 |  | 4.54 | [21 empty] | VV | 0
SPU
67 | 784195422R00 | Malby z malířských směsí otěruvzdorných, , barevné, dvojnásobné | m2 | 36.4227 |  | 0 |  | 0 |  | 0 | 21 | 0 | 0.00031 | 0.01 | 0 | 0 | 800-784 | RTS 20/ I | RTS 20/ I | 0.10902 | 3.97 |  |  |  |  | POL1_
|  | m.č. 012 : 2,02*3,13-0,42*0,62+2*(2,02+3,13)*2,7+0,53*2*2,7 |  | 36.7342 | [21 empty] | VV | 0
|  | -2*0,7*1,97-3*0,85*1,97-1,5*0,9 |  | -9.1315 | [21 empty] | VV | 0
|  | m.č. 013 : 1,0*1,2+2*(1,2+1,0)*0,7 |  | 4.28 | [21 empty] | VV | 0
|  | m.č. 014 : 1,1*1,2+2*(1,2+1,1)*0,7 |  | 4.54 | [21 empty] | VV | 0
SPU
68 | 784011111R00 | Ostatní práce oprášení/ometení podkladu, , | m2 | 36.4227 |  | 0 |  | 0 |  | 0 | 21 | 0 | 0 | 0 | 0 | 0 | 800-784 | RTS 20/ I | RTS 20/ I | 0.007 | 0.25 |  |  |  |  | POL1_
|  | m.č. 012 : 2,02*3,13-0,42*0,62+2*(2,02+3,13)*2,7+0,53*2*2,7 |  | 36.7342 | [21 empty] | VV | 0
|  | -2*0,7*1,97-3*0,85*1,97-1,5*0,9 |  | -9.1315 | [21 empty] | VV | 0
|  | m.č. 013 : 1,0*1,2+2*(1,2+1,0)*0,7 |  | 4.28 | [21 empty] | VV | 0
|  | m.č. 014 : 1,1*1,2+2*(1,2+1,1)*0,7 |  | 4.54 | [21 empty] | VV | 0
SPU
Díl: | D96 | Přesuny suti a vybouraných hmot |  |  |  | 0 |  | 0 |  | 0 |  | 0 |  | 0 |  | 0 |  |  |  |  | 23.26 |  |  |  |  | DIL
69 | 979087212R00 | Nakládání na dopravní prostředky suti | t | 9.0344 |  | 0 |  | 0 |  | 0 | 21 | 0 | 0 | 0 | 0 | 0 | 822-1 | RTS 20/ I | RTS 20/ I | 0.099 | 0.89 |  |  |  |  | POL8_
|  | pro vodorovnou dopravu | [23 empty] | SPI
|  | Demontážní hmotnosti z položek s pořadovými čísly: : | [23 empty] | VV | 0
|  | 25,26,27,29,30,32,33, : | [23 empty] | VV | 0
|  | Součet: : 9,03442 |  | 9.0344 | [21 empty] | VV | 0
SPU
70 | 979011111R00 | Svislá doprava suti a vybouraných hmot za prvé podlaží nad nebo pod základním podlažím | t | 9.0344 |  | 0 |  | 0 |  | 0 | 21 | 0 | 0 | 0 | 0 | 0 | 801-3 | RTS 20/ I | RTS 20/ I | 0.933 | 8.43 |  |  |  |  | POL8_
|  | Demontážní hmotnosti z položek s pořadovými čísly: : | [23 empty] | VV | 0
|  | 25,26,27,29,30,32,33, : | [23 empty] | VV | 0
|  | Součet: : 9,03442 |  | 9.0344 | [21 empty] | VV | 0
SPU
71 | 979081111R00 | Odvoz suti a vybouraných hmot na skládku do 1 km | t | 9.0344 |  | 0 |  | 0 |  | 0 | 21 | 0 | 0 | 0 | 0 | 0 | 801-3 | RTS 20/ I | RTS 20/ I | 0.49 | 4.43 |  |  |  |  | POL8_
|  | Včetně naložení na dopravní prostředek a složení na skládku, bez poplatku za skládku. | [23 empty] | POP
|  | Demontážní hmotnosti z položek s pořadovými čísly: : | [23 empty] | VV | 0
|  | 25,26,27,29,30,32,33, : | [23 empty] | VV | 0
|  | Součet: : 9,03442 |  | 9.0344 | [21 empty] | VV | 0
SPU
72 | 979081121R00 | Odvoz suti a vybouraných hmot na skládku příplatek za každý další 1 km | t | 9.0344 |  | 0 |  | 0 |  | 0 | 21 | 0 | 0 | 0 | 0 | 0 | 801-3 | RTS 20/ I | RTS 20/ I | 0 | 0 |  |  |  |  | POL8_
|  | Demontážní hmotnosti z položek s pořadovými čísly: : | [23 empty] | VV | 0
|  | 25,26,27,29,30,32,33, : | [23 empty] | VV | 0
|  | Součet: : 9,03442 |  | 9.0344 | [21 empty] | VV | 0
SPU
73 | 979082111R00 | Vnitrostaveništní doprava suti a vybouraných hmot do 10 m | t | 9.0344 |  | 0 |  | 0 |  | 0 | 21 | 0 | 0 | 0 | 0 | 0 | 801-3 | RTS 20/ I | RTS 20/ I | 0.942 | 8.51 |  |  |  |  | POL8_
|  | Demontážní hmotnosti z položek s pořadovými čísly: : | [23 empty] | VV | 0
|  | 25,26,27,29,30,32,33, : | [23 empty] | VV | 0
|  | Součet: : 9,03442 |  | 9.0344 | [21 empty] | VV | 0
SPU
74 | 979082121R00 | Vnitrostaveništní doprava suti a vybouraných hmot příplatek k ceně za každých dalších 5 m | t | 9.0344 |  | 0 |  | 0 |  | 0 | 21 | 0 | 0 | 0 | 0 | 0 | 801-3 | RTS 20/ I | RTS 20/ I | 0.105 | 0.95 |  |  |  |  | POL8_
|  | Demontážní hmotnosti z položek s pořadovými čísly: : | [23 empty] | VV | 0
|  | 25,26,27,29,30,32,33, : | [23 empty] | VV | 0
|  | Součet: : 9,03442 |  | 9.0344 | [21 empty] | VV | 0
SPU
75 | 979990107R00 | Poplatek za skládku směs betonu,cihel a dřeva | t | 9.0344 |  | 0 |  | 0 |  | 0 | 21 | 0 | 0 | 0 | 0 | 0 | 801-3 | RTS 20/ I | RTS 20/ I | 0 | 0 |  |  |  |  | POL8_
|  | Demontážní hmotnosti z položek s pořadovými čísly: : | [23 empty] | VV | 0
|  | 25,26,27,29,30,32,33, : | [23 empty] | VV | 0
|  | Součet: : 9,03442 |  | 9.0344 | [21 empty] | VV | 0
SPU
76 | 979093111R00 | Uložení suti na skládku bez zhutnění | t | 9.0344 |  | 0 |  | 0 |  | 0 | 21 | 0 | 0 | 0 | 0 | 0 |  | RTS 20/ I | RTS 20/ I | 0.006 | 0.05 |  |  |  |  | POL8_
|  | Demontážní hmotnosti z položek s pořadovými čísly: : | [23 empty] | VV | 0
|  | 25,26,27,29,30,32,33, : | [23 empty] | VV | 0
|  | Součet: : 9,03442 |  | 9.0344 | [21 empty] | VV | 0
SPU
[24 empty] | 15 | 21
| Celkem |  |  |  |  | 0 | [17 empty] | 0 | 0 | SUM
END

## D1.4 D1.4-01 Pol
Položkový soupis prací a dodávek | [25 empty] | #TypZaznamu#
S: | 19_Z_007_1 | Oprava kanalizace MÚ Husovo náměstí, objekt B a D, 2. ETAPA | [23 empty] | STA
O: | D1.4 | Technika prostředí staveb | [20 empty] | STA |  |  | OBJ
R: | D1.4-01 | Zdravotně tecnické instalace | [23 empty] | ROZ
P.č. | Číslo položky | Název položky | MJ | množství | cena / MJ | Celkem | Dodávka | Dodávka celk. | Montáž | Montáž celk. | DPH | cena s DPH | hmotnost / MJ | hmotnost celk.(t) | dem. hmotnost / MJ | dem. hmotnost celk.(t) | Ceník | Cen. soustava / platnost | Cenová úroveň | Nhod / MJ | Nhod celk. | Dodavatel
Díl: | 721 | Vnitřní kanalizace |  |  |  | 0 |  | 0 |  | 0 |  | 0 |  | 0.09 |  | 0.14 |  |  |  |  | 79.38 |  |  |  |  | DIL
1 | 721140802R00 | Demontáž potrubí z litinových trub do DN 100 | m | 9.4 |  | 0 |  | 0 |  | 0 | 21 | 0 | 0 | 0 | 0.01492 | 0.14 | 800-721 | RTS 20/ I | RTS 20/ I | 0.413 | 3.88 |  |  |  |  | POL1_
|  | odpadního nebo dešťového, | [23 empty] | SPI
|  | 2,8*3+1 |  | 9.4 | [21 empty] | VV | 0
SPU
2 | 721140915R00 | Opravy odpadního potrubí litinového propojení dosavadního potrubí , DN 100 | kus | 3 |  | 0 |  | 0 |  | 0 | 21 | 0 | 0 | 0 | 0 | 0 | 800-721 | RTS 20/ I | RTS 20/ I | 0.992 | 2.98 |  |  |  |  | POL1_
|  | napojení na stávající stoupačky : 3 |  | 3 | [21 empty] | VV | 0
SPU
3 | 721170967R00 | Opravy odpadního potrubí novodurového propojení dosavadního potrubí PVC, D 160 mm | kus | 1 |  | 0 |  | 0 |  | 0 | 21 | 0 | 0.0078 | 0.01 | 0 | 0 | 800-721 | RTS 20/ I | RTS 20/ I | 0.755 | 0.76 |  |  |  |  | POL1_
|  | napojení stávajících svodů : 1 |  | 1 | [21 empty] | VV | 0
SPU
4 | 721176222R00 | Potrubí z plastových trub polyvinylchloridové potrubí PVC, svodné (ležaté) v zemi, D 110 mm, s 3,2 mm, DN 100 | m | 6.2 |  | 0 |  | 0 |  | 0 | 21 | 0 | 0.0021 | 0.01 | 0 | 0 | 800-721 | RTS 20/ I | RTS 20/ I | 0.8 | 4.96 |  |  |  |  | POL1_
|  | 3,5+1,4+1,3 |  | 6.2 | [21 empty] | VV | 0
SPU
5 | 721176223R00 | Potrubí z plastových trub polyvinylchloridové potrubí PVC, svodné (ležaté) v zemi, D 125 mm, s 3,2 mm, DN 125 | m | 8.5 |  | 0 |  | 0 |  | 0 | 21 | 0 | 0.00252 | 0.02 | 0 | 0 | 800-721 | RTS 20/ I | RTS 20/ I | 0.8 | 6.8 |  |  |  |  | POL1_
|  | 2,6+1,5+0,7+0,7+3,0 |  | 8.5 | [21 empty] | VV | 0
SPU
6 | 721176224R00 | Potrubí z plastových trub polyvinylchloridové potrubí PVC, svodné (ležaté) v zemi, D 160 mm, s 4,0 mm, DN 150 | m | 4.9 |  | 0 |  | 0 |  | 0 | 21 | 0 | 0.00357 | 0.02 | 0 | 0 | 800-721 | RTS 20/ I | RTS 20/ I | 0.55 | 2.7 |  |  |  |  | POL1_
|  | 4,1+0,8 |  | 4.9 | [21 empty] | VV | 0
SPU
7 | 721177215R00 | Potrubí z plastových trub odhlučněné vnější vrstva z PP, střední vrstva z PP zesílená minerálními látkami, vnitřní vrstva z PP, hlasitost 15 dB, vnější průměr D 110 mm, tloušťka stěny 4,8 mm, DN 100 | m | 8.4 |  | 0 |  | 0 |  | 0 | 21 | 0 | 0.00266 | 0.02 | 0 | 0 | 800-721 | RTS 20/ I | RTS 20/ I | 0.797 | 6.69 |  |  |  |  | POL1_
|  | včetně tvarovek, objímek a vložek pro tlumení hluku, popř. elektrospojek. Bez zednických výpomocí. | [23 empty] | SPI
|  | 2,8*3 |  | 8.4 | [21 empty] | VV | 0
SPU
8 | 721176102R00 | Potrubí HT připojovací vnější průměr D 40 mm, tloušťka stěny 1,8 mm, DN 40 | m | 1 |  | 0 |  | 0 |  | 0 | 21 | 0 | 0.00038 | 0 | 0 | 0 | 800-721 | RTS 20/ I | RTS 20/ I | 0.32 | 0.32 |  |  |  |  | POL1_
|  | včetně tvarovek, objímek. Bez zednických výpomocí. | [23 empty] | SPI
|  | 1 |  | 1 | [21 empty] | VV | 0
SPU
9 | 721176103R00 | Potrubí HT připojovací vnější průměr D 50 mm, tloušťka stěny 1,8 mm, DN 50 | m | 2 |  | 0 |  | 0 |  | 0 | 21 | 0 | 0.00047 | 0 | 0 | 0 | 800-721 | RTS 20/ I | RTS 20/ I | 0.359 | 0.72 |  |  |  |  | POL1_
|  | včetně tvarovek, objímek. Bez zednických výpomocí. | [23 empty] | SPI
|  | 1,5+0,5 |  | 2 | [21 empty] | VV | 0
SPU
10 | 721177235R00 | Potrubí třívrstvé velmi silně odhlučněné - zavěšené vnější vrstva z PP, střední vrstva z PP zesílená minerálními látkami, vnitřní vrstva z PP, hlasitost 15 dB, vnější průměr D 110 mm, tloušťka stěny 4,8 mm, DN 100 | m | 4 |  | 0 |  | 0 |  | 0 | 21 | 0 | 0.00277 | 0.01 | 0 | 0 | 800-721 | RTS 20/ I | RTS 20/ I | 0.7967 | 3.19 |  |  |  |  | POL1_
|  | včetně tvarovek. Bez zednických výpomocí. | [23 empty] | SPI
|  | 4 |  | 4 | [21 empty] | VV | 0
SPU
11 | 721194104R00 | Zřízení přípojek na potrubí D 40 mm, materiál ve specifikaci | kus | 1 |  | 0 |  | 0 |  | 0 | 21 | 0 | 0 | 0 | 0 | 0 | 800-721 | RTS 20/ I | RTS 20/ I | 0.157 | 0.16 |  |  |  |  | POL1_
|  | vyvedení a upevnění odpadních výpustek, | [23 empty] | SPI
|  | 1 |  | 1 | [21 empty] | VV | 0
SPU
12 | 721194105R00 | Zřízení přípojek na potrubí D 50 mm, materiál ve specifikaci | kus | 1 |  | 0 |  | 0 |  | 0 | 21 | 0 | 0 | 0 | 0 | 0 | 800-721 | RTS 20/ I | RTS 20/ I | 0.174 | 0.17 |  |  |  |  | POL1_
|  | vyvedení a upevnění odpadních výpustek, | [23 empty] | SPI
|  | 1 |  | 1 | [21 empty] | VV | 0
SPU
13 | 721194109R00 | Zřízení přípojek na potrubí D 110 mm, materiál ve specifikaci | kus | 1 |  | 0 |  | 0 |  | 0 | 21 | 0 | 0 | 0 | 0 | 0 | 800-721 | RTS 20/ I | RTS 20/ I | 0.259 | 0.26 |  |  |  |  | POL1_
|  | vyvedení a upevnění odpadních výpustek, | [23 empty] | SPI
|  | 1 |  | 1 | [21 empty] | VV | 0
SPU
14 | 721290111R00 | Zkouška těsnosti kanalizace v objektech vodou, DN 125 | m | 31 |  | 0 |  | 0 |  | 0 | 21 | 0 | 0 | 0 | 0 | 0 | 800-721 | RTS 20/ I | RTS 20/ I | 0.048 | 1.49 |  |  |  |  | POL1_
|  | 4,1+0,8 |  | 4.9 | [21 empty] | VV | 0
|  | 2,6+1,5+0,7+0,7+3,0 |  | 8.5 | [21 empty] | VV | 0
|  | 3,5+1,4+1,3 |  | 6.2 | [21 empty] | VV | 0
|  | 2,8*3+3 |  | 11.4 | [21 empty] | VV | 0
SPU
15 | 721290123R00 | Zkouška těsnosti kanalizace v objektech Provedení zkoušky plynotěsnosti vnitřní kanalizace | m | 31 |  | 0 |  | 0 |  | 0 | 21 | 0 | 0 | 0 | 0 | 0 | 800-721 | RTS 20/ I | RTS 20/ I | 0.059 | 1.83 |  |  |  |  | POL1_
|  | 4,1+0,8 |  | 4.9 | [21 empty] | VV | 0
|  | 2,6+1,5+0,7+0,7+3,0 |  | 8.5 | [21 empty] | VV | 0
|  | 3,5+1,4+1,3 |  | 6.2 | [21 empty] | VV | 0
|  | 2,8*3+3 |  | 11.4 | [21 empty] | VV | 0
SPU
16 | 721001 | Odfrézování nerovností potrubí, nabídka VEGI | m | 14.5 |  | 0 |  | 0 |  | 0 | 21 | 0 | 0 | 0 | 0 | 0 |  | Vlastní | Indiv | 0 | 0 |  |  |  |  | POL1_
|  | oprava stávající potrubí DN 300 : 14,5 |  | 14.5 | [21 empty] | VV | 0
SPU
17 | 721002 | Vyčištění kanalizace, nabídka VEGI | m | 14.5 |  | 0 |  | 0 |  | 0 | 21 | 0 | 0 | 0 | 0 | 0 |  | Vlastní | Indiv | 0 | 0 |  |  |  |  | POL1_
|  | oprava stávající potrubí DN 300 : 14,5 |  | 14.5 | [21 empty] | VV | 0
SPU
18 | 721003 | Prohlídka kamerou před a po opravě, nabídka VEGI | m | 14.5 |  | 0 |  | 0 |  | 0 | 21 | 0 | 0 | 0 | 0 | 0 |  | Vlastní | Indiv | 0 | 0 |  |  |  |  | POL1_
|  | oprava stávající potrubí DN 300 : 14,5 |  | 14.5 | [21 empty] | VV | 0
SPU
19 | 721004 | Vyvložkování kanalizace DN300 rukávem, nabídka VEGI | m | 14.5 |  | 0 |  | 0 |  | 0 | 21 | 0 | 0 | 0 | 0 | 0 |  | Vlastní | Indiv | 0 | 0 |  |  |  |  | POL1_
|  | oprava stávající potrubí DN 300 : 14,5 |  | 14.5 | [21 empty] | VV | 0
SPU
20 | 721005 | Zapravení konců rukávu, nabídka VEGI | soubor | 2 |  | 0 |  | 0 |  | 0 | 21 | 0 | 0 | 0 | 0 | 0 |  | Vlastní | Indiv | 0 | 0 |  |  |  |  | POL1_
|  | oprava stávající potrubí DN 300 : 2 |  | 2 | [21 empty] | VV | 0
SPU
21 | 721006 | Přeprava mechanismů, nabídka VEGI | soubor | 1 |  | 0 |  | 0 |  | 0 | 21 | 0 | 0 | 0 | 0 | 0 |  | Vlastní | Indiv | 0 | 0 |  |  |  |  | POL1_
|  | oprava stávající potrubí DN 300 : 1 |  | 1 | [21 empty] | VV | 0
SPU
22 | 721007 | Stěrka povrchu šachty speciálním tmelem, nabídka VEGI | kpl | 1 |  | 0 |  | 0 |  | 0 | 21 | 0 | 0 | 0 | 0 | 0 |  | Vlastní | Indiv | 0 | 0 |  |  |  |  | POL1_
|  | oprava stávající šachty : 1 |  | 1 | [21 empty] | VV | 0
SPU
23 | 721008 | Ochranný nátěr povrchu šachty, nabídka VEGI | kpl | 1 |  | 0 |  | 0 |  | 0 | 21 | 0 | 0 | 0 | 0 | 0 |  | Vlastní | Indiv | 0 | 0 |  |  |  |  | POL1_
|  | oprava stávající šachty : 1 |  | 1 | [21 empty] | VV | 0
SPU
24 | 721009 | Oprava dna šachty-kyneta, nabídka VEGI | kpl | 1 |  | 0 |  | 0 |  | 0 | 21 | 0 | 0 | 0 | 0 | 0 |  | Vlastní | Indiv | 0 | 0 |  |  |  |  | POL1_
|  | oprava stávající šachty : 1 |  | 1 | [21 empty] | VV | 0
SPU
25 | 721010 | Vybourání stávajícího poklopu a rámu, nabídka VEGI | kpl | 1 |  | 0 |  | 0 |  | 0 | 21 | 0 | 0 | 0 | 0 | 0 |  | Vlastní | Indiv | 0 | 0 |  |  |  |  | POL1_
|  | oprava stávající šachty : 1 |  | 1 | [21 empty] | VV | 0
SPU
26 | 721011 | Osazení nového rámu, nabídka VEGI | kpl | 1 |  | 0 |  | 0 |  | 0 | 21 | 0 | 0 | 0 | 0 | 0 |  | Vlastní | Indiv | 0 | 0 |  |  |  |  | POL1_
|  | oprava stávající šachty : 1 |  | 1 | [21 empty] | VV | 0
SPU
27 | 721012 | Kanalizační rám (nerez,kompozit), nabídka VEGI | kpl | 1 |  | 0 |  | 0 |  | 0 | 21 | 0 | 0 | 0 | 0 | 0 |  | Vlastní | Indiv | 0 | 0 |  |  |  |  | POL1_
|  | oprava stávající šachty : 1 |  | 1 | [21 empty] | VV | 0
SPU
28 | 721013 | Poklop protizápachový (kompozit), nabídka VEGI | kpl | 1 |  | 0 |  | 0 |  | 0 | 21 | 0 | 0 | 0 | 0 | 0 |  | Vlastní | Indiv | 0 | 0 |  |  |  |  | POL1_
|  | oprava stávající šachty : 1 |  | 1 | [21 empty] | VV | 0
SPU
29 | 721014 | Zkouška těsnosti kanalizace, nabídka VEGI | kpl | 1 |  | 0 |  | 0 |  | 0 | 21 | 0 | 0 | 0 | 0 | 0 |  | Vlastní | Indiv | 0 | 0 |  |  |  |  | POL1_
|  | 1 |  | 1 | [21 empty] | VV | 0
SPU
30 | 904 R01 | Hzs-zkousky v ramci montaz.praci, provedení technické prohlídky kanalizace | h | 4 |  | 0 |  | 0 |  | 0 | 21 | 0 | 0 | 0 | 0 | 0 | Prav.M | RTS 20/ I | RTS 20/ I | 1 | 4 |  |  |  |  | POL10_
|  | 4 |  | 4 | [21 empty] | VV | 0
SPU
31 | 900 R721 | Zednické výpomoci hsv čl.13-2, práce v tarifní třídě 4 | h | 38 |  | 0 |  | 0 |  | 0 | 21 | 0 | 0 | 0 | 0 | 0 |  | Vlastní | RTS 19/ I | 1 | 38 |  |  |  |  | POL10_
|  | 38 |  | 38 | [21 empty] | VV | 0
SPU
32 | 28349012R | dvířka revizní plná; materiál PVC; š = 200,0 mm; h = 300,0 mm; barva bílá, šedá | kus | 3 |  | 0 |  | 0 |  | 0 | 21 | 0 | 0.0007 | 0 | 0 | 0 | SPCM | RTS 20/ I | RTS 20/ I | 0 | 0 |  |  |  |  | POL3_
|  | 3 |  | 3 | [21 empty] | VV | 0
SPU
33 | 286548792R | kus čisticí D = 110,0 mm | kus | 3 |  | 0 |  | 0 |  | 0 | 21 | 0 | 0.00113 | 0 | 0 | 0 | SPCM | RTS 20/ I | RTS 20/ I | 0 | 0 |  |  |  |  | POL3_
|  | 3 |  | 3 | [21 empty] | VV | 0
SPU
34 | 55162400R | vpust podlahová plast; třída zatížení 300 kg; sifonová vložka; D odtok 50 mm; / 75 mm; / 110 mm; odtok svislý; rámeček 123 x 123 mm; mřížka nerez | kus | 1 |  | 0 |  | 0 |  | 0 | 21 | 0 | 0.00075 | 0 | 0 | 0 | SPCM | RTS 20/ I | RTS 20/ I | 0 | 0 |  |  |  |  | POL3_
|  | podlahová vpusť sprcha : 1 |  | 1 | [21 empty] | VV | 0
SPU
35 | 998721201R00 | Přesun hmot pro vnitřní kanalizaci v objektech výšky do 6 m | % |  |  | 0 |  | 0 |  | 0 | 21 | 0 | 0 | 0 | 0 | 0 | 800-721 | RTS 20/ I | RTS 20/ I | 0 | 0 |  |  |  |  | POL7_
|  | 50 m vodorovně, měřeno od těžiště půdorysné plochy skládky do těžiště půdorysné plochy objektu | [23 empty] | SPI
|  | Ceny z položek s pořadovými čísly: : | [23 empty] | VV | 0
|  | 1,2,3,4,5,6,7,8,9,10,11,12,13,14,15,16,17,18,19,20,21,22,23,24,25,26,27,28,29,30,31,32,33,34, : | [23 empty] | VV | 0
|  | Součet: : 2409,25580 |  | 2409.2558 | [21 empty] | VV | 0
SPU
36 | 721290821R00 | Vnitrostaveništní přemístění vybouraných hmot Přesun vybouraných hmot - kanalizace, H do 6 m | t | 0.14025 |  | 0 |  | 0 |  | 0 | 21 | 0 | 0 | 0 | 0 | 0 | 800-721 | RTS 20/ I | RTS 20/ I | 3.379 | 0.47 |  |  |  |  | POL8_
|  | vodorovně do 100 m | [23 empty] | SPI
|  | Demontážní hmotnosti z položek s pořadovými čísly: : | [23 empty] | VV | 0
|  | 1, : | [23 empty] | VV | 0
|  | Součet: : 0,14025 |  | 0.14025 | [21 empty] | VV | 0
SPU
Díl: | 725 | Zařizovací předměty |  |  |  | 0 |  | 0 |  | 0 |  | 0 |  | 0.03 |  | 0.05 |  |  |  |  | 9.78 |  |  |  |  | DIL
37 | 725110814R00 | Demontáž klozetů kombinovaných | soubor | 1 |  | 0 |  | 0 |  | 0 | 21 | 0 | 0 | 0 | 0.0342 | 0.03 | 800-721 | RTS 20/ I | RTS 20/ I | 0.465 | 0.47 |  |  |  |  | POL1_
|  | 1 |  | 1 | [21 empty] | VV | 0
SPU
38 | 725119306R00 | Klozetové mísy montáž závěsné | soubor | 1 |  | 0 |  | 0 |  | 0 | 21 | 0 | 0.00089 | 0 | 0 | 0 | 800-721 | RTS 20/ I | RTS 20/ I | 1.12 | 1.12 |  |  |  |  | POL1_
|  | 1 |  | 1 | [21 empty] | VV | 0
SPU
39 | 725119401R00 | Doplňky Montáž doplňků zařízení záchodů předstěnový systém | soubor | 1 |  | 0 |  | 0 |  | 0 | 21 | 0 | 0 | 0 | 0 | 0 | 800-721 | RTS 20/ I | RTS 20/ I | 1.77 | 1.77 |  |  |  |  | POL1_
|  | 1 |  | 1 | [21 empty] | VV | 0
SPU
40 | 725210821R00 | Demontáž umyvadel umyvadel bez výtokových armatur | soubor | 1 |  | 0 |  | 0 |  | 0 | 21 | 0 | 0 | 0 | 0.01946 | 0.02 | 800-721 | RTS 20/ I | RTS 20/ I | 0.382 | 0.38 |  |  |  |  | POL1_
|  | 1 |  | 1 | [21 empty] | VV | 0
SPU
41 | 725017162R00 | Umyvadlo na šrouby, bílé, šířka 550 mm, hloubka 450 mm | soubor | 1 |  | 0 |  | 0 |  | 0 | 21 | 0 | 0.01401 | 0.01 | 0 | 0 | 800-721 | RTS 20/ I | RTS 20/ I | 1.189 | 1.19 |  |  |  |  | POL1_
|  | 1 |  | 1 | [21 empty] | VV | 0
SPU
42 | 725219401R00 | Umyvadlo montáž na šrouby do zdiva | soubor | 1 |  | 0 |  | 0 |  | 0 | 21 | 0 | 0.00141 | 0 | 0 | 0 | 800-721 | RTS 20/ I | RTS 20/ I | 1.575 | 1.58 |  |  |  |  | POL1_
|  | 1 |  | 1 | [21 empty] | VV | 0
SPU
43 | 725299101R00 | Montáž koupelnových doplňků mýdelníků, držáků apod. | soubor | 3 |  | 0 |  | 0 |  | 0 | 21 | 0 | 3e-05 | 0 | 0 | 0 | 800-721 | RTS 20/ I | RTS 20/ I | 0.33 | 0.99 |  |  |  |  | POL1_
|  | 3 |  | 3 | [21 empty] | VV | 0
SPU
44 | 725829201RT1 | Baterie umyvadlové a dřezové dřezová nástěnná; výtok spodní; rozteč 80 až 120 mm; ovládání pákové; povrch chrom; ramínko kulaté ústí, otočné; 200 mm; kartuše s regulací teploty, včetně dodávky materiálu | kus | 1 |  | 0 |  | 0 |  | 0 | 21 | 0 | 0.00172 | 0 | 0 | 0 | 800-721 | RTS 20/ I | RTS 20/ I | 0.476 | 0.48 |  |  |  |  | POL1_
|  | 1 |  | 1 | [21 empty] | VV | 0
SPU
45 | 725849200R00 | Montáž baterie sprchové nastavitelná výška | kus | 1 |  | 0 |  | 0 |  | 0 | 21 | 0 | 0.00013 | 0 | 0 | 0 | 800-721 | RTS 20/ I | RTS 20/ I | 0.655 | 0.66 |  |  |  |  | POL1_
|  | 1 |  | 1 | [21 empty] | VV | 0
SPU
46 | 725001 | Doplňky kompletu WC1 | soubor | 1 |  | 0 |  | 0 |  | 0 | 21 | 0 | 0 | 0 | 0 | 0 |  | Vlastní | Indiv | 0 | 0 |  |  |  |  | POL1_
|  | držák toal. papíru+kartáč. sada+odpadkový koš : 1 |  | 1 | [21 empty] | VV | 0
SPU
47 | 725014163R01 | Klozet závěsný včetně sedátka, hl.460 mm | soubor | 1 |  | 0 |  | 0 |  | 0 | 21 | 0 | 0.01989 | 0.02 | 0 | 0 |  | Vlastní | RTS 19/ I | 0.973 | 0.97 |  |  |  |  | POL1_
|  | 1 |  | 1 | [21 empty] | VV | 0
SPU
48 | 55145009R | baterie sprchová nástěnná; rozteč 150 mm; ovládání pákové; povrch chrom; příslušenství sprchová tyč | kus | 1 |  | 0 |  | 0 |  | 0 | 21 | 0 | 0.00148 | 0 | 0 | 0 | SPCM | RTS 20/ I | RTS 20/ I | 0 | 0 |  |  |  |  | POL3_
|  | 1 |  | 1 | [21 empty] | VV | 0
SPU
49 | 998725201R00 | Přesun hmot pro zařizovací předměty v objektech výšky do 6 m | % |  |  | 0 |  | 0 |  | 0 | 21 | 0 | 0 | 0 | 0 | 0 | 800-721 | RTS 20/ I | RTS 20/ I | 0 | 0 |  |  |  |  | POL7_
|  | vodorovně do 50 m | [23 empty] | SPI
|  | Ceny z položek s pořadovými čísly: : | [23 empty] | VV | 0
|  | 37,38,39,40,41,42,43,44,45,46,47,48, : | [23 empty] | VV | 0
|  | Součet: : 145,68500 |  | 145.685 | [21 empty] | VV | 0
SPU
50 | 725590811R00 | Vnitrostaveništní přemístění vybouraných hmot Přesun vybour.hmot, zařizovací předměty H 6 m | t | 0.05366 |  | 0 |  | 0 |  | 0 | 21 | 0 | 0 | 0 | 0 | 0 | 800-721 | RTS 20/ I | RTS 20/ I | 3.169 | 0.17 |  |  |  |  | POL8_
|  | vodorovně do 100 m, | [23 empty] | SPI
|  | Demontážní hmotnosti z položek s pořadovými čísly: : | [23 empty] | VV | 0
|  | 37,40, : | [23 empty] | VV | 0
|  | Součet: : 0,05366 |  | 0.05366 | [21 empty] | VV | 0
SPU
Díl: | 726 | Instalační prefabrikáty |  |  |  | 0 |  | 0 |  | 0 |  | 0 |  | 0.01 |  | 0 |  |  |  |  | 1.77 |  |  |  |  | DIL
51 | 726211121R01 | Modul-WC montážní prvek pro zavěšené WC s nádržkou | soubor | 1 |  | 0 |  | 0 |  | 0 | 21 | 0 | 0.009 | 0.01 | 0 | 0 |  | Vlastní | RTS 19/ I | 1.77 | 1.77 |  |  |  |  | POL1_
|  | 1 |  | 1 | [21 empty] | VV | 0
SPU
52 | 998726221R00 | Přesun hmot pro předstěnové systémy v objektech výšky do 6 m | % |  |  | 0 |  | 0 |  | 0 | 21 | 0 | 0 | 0 | 0 | 0 | 800-721 | RTS 20/ I | RTS 20/ I | 0 | 0 |  |  |  |  | POL7_
|  | vodorovně do 50 m | [23 empty] | SPI
|  | Ceny z položek s pořadovými čísly: : | [23 empty] | VV | 0
|  | 51, : | [23 empty] | VV | 0
|  | Součet: : 71,20000 |  | 71.2 | [21 empty] | VV | 0
SPU
[24 empty] | 15 | 21
| Celkem |  |  |  |  | 0 | [17 empty] | 0 | 0 | SUM
END