## Rekapitulace
Název | Hodnota A | Hodnota B
Základní náklady
Dodávka | 0
Doprava 3,60%, Přesun 1,00% | 0 | 0
Montáž - materiál |  | 0
Montáž - práce |  | 0
Mezisoučet 1 | 0 | 0
PPV 6,00% z montáže: materiál + práce |  | 0
Mezisoučet 2 | 0 | 0
Základní náklady celkem |  | 0
Náklady celkem |  | 0
Součty odstavců | Materiál | Montáž
Montážní materiál a práce | 0 | 0
Rozvaděč R2 | 0 | 0

## Rozpočet
Název | Mj | Počet | Materiál | Materiál celkem | Montáž | Montáž celkem | Cena | Cena celkem
Montážní materiál a práce
ELEKTROMONTÁŽE
KRABICE PŘÍSTROJOVÁ POD OMÍTKU
70x45 mm | ks | 3 |  | 0 |  | 0 | 0 | 0
KRABICOVÁ ROZVODKA PLASTOVÁ, IP54, PRO OSAZENÍ NA MATERIÁLY HOŘLAVOSTI A-C2, PRÁZDNÁ
8110 117x117x42 | ks | 6 |  | 0 |  | 0 | 0 | 0
Montáž nosných a doplňkových kontrukcí se zhotovením pro upevnění přístrojů a zařízení o celkové hmotnosti
do 5 kg | ks | 9 |  | 0 |  | 0 | 0 | 0
přes 10 do 50 kg | ks | 1 |  | 0 |  | 0 | 0 | 0
TRUBKA TUHÁ STŘEDNÍ MECHANICKÁ ODOLNOST ŠEDÁ
d 20 mm, pevně | m | 54 |  | 0 |  | 0 | 0 | 0
LIŠTA ELEKTROINSTALAČNÍ VČ. DÍLŮ A PŘÍSLUŠENSTVÍ
80x40 hranatá | m | 10 |  | 0 |  | 0 | 0 | 0
SVORKOVNICE KRABICOVÁ
4x1-2,5mm2 | ks | 30 |  | 0 |  | 0 | 0 | 0
KABEL SILOVÝ,IZOLACE PVC BEZ VODIČE PE
CYKY-O 2x1.5 mm2 , pevně | m | 20 |  | 0 |  | 0 | 0 | 0
KABEL SILOVÝ,IZOLACE PVC S VODIČEM PE
CYKY-J 3x1.5 mm2 , pevně | m | 110 |  | 0 |  | 0 | 0 | 0
CYKY-J 3x2.5 mm2 , pevně | m | 1 |  | 0 |  | 0 | 0 | 0
CYKY-J 5x4 mm2 , pevně | m | 3 |  | 0 |  | 0 | 0 | 0
UKONČENÍ Cu KABELŮ DO
3x1,5 až 4 mm2 | ks | 22 |  | 0 |  | 0 | 0 | 0
5x4 mm2 | ks | 2 |  | 0 |  | 0 | 0 | 0
STROJEK SPÍNAČE DOMOVNÍHO
1-pól.vyp.(1) | ks | 3 |  | 0 |  | 0 | 0 | 0
KRYT SPÍNAČE BARVA BÍLÁ
1 páčka | ks | 3 |  | 0 |  | 0 | 0 | 0
RÁMEČEK PRO PŘÍSTROJE BARVA BÍLÁ
jednoduchý | ks | 3 |  | 0 |  | 0 | 0 | 0
ZÁSUVKA NASTĚNNÁ IP44
2p+PE, šedá | ks | 3 |  | 0 |  | 0 | 0 | 0
[7 empty] | 0 | 0
DOPLNĚNÍ ROZVADĚČE R1
JISTIČ 3-PÓLOVÝ CHARAKT."B"
LTN-20B-3 -20A | ks | 1 |  | 0 |  | 0 | 0 | 0
MONTÁŽ ROZVODNIC
do 50 kg | ks | 1 |  | 0 |  | 0 | 0 | 0
VYSEKANI KAPES VE ZDIVU
CIHELNEM PRO KRABICE
100x100x50 mm | ks | 3 |  | 0 |  | 0 | 0 | 0
VYSEKANI RYH VE ZDIVU
CIHELNEM - HLOUBKA 30mm
Sire 70 mm | m | 4 |  | 0 |  | 0 | 0 | 0
OMITKA RYH MALTOU
Sire do 150 mm | m2 | 1.5 |  | 0 |  | 0 | 0 | 0
[7 empty] | 0 | 0
SVÍTIDLA - DODÁVKA
(svítidla standard FULGUR) | [6 empty] | 0 | 0
A - stropní přisazené, kruhové. s krytem bílý opál mat, D=335mm, zdroj LED30W 4000K, 1800lm, IP64 | ks | 6 |  | 0 |  | 0 | 0 | 0
B - stropní přisazené, kruhové. s krytem bílý opál mat, D=265mm, zdroj LED20W 4000K, 1300lm, IP64 | ks | 3 |  | 0 |  | 0 | 0 | 0
SVÍTIDLA - MONTÁŽE
SVÍTIDLO INTERIÉROVÉ VŠEOBECNĚ
1x | ks | 9 |  | 0 |  | 0 | 0 | 0
MONTÁŽ ROZVODNIC
do 20 kg | ks | 1 |  | 0 |  | 0 | 0 | 0
[7 empty] | 0 | 0
BLESKOSVOD, UZEMNĚNÍ
OCELOVÝ DRÁT POZINKOVANÝ
FeZn-D10 (0,62kg/m), pevně | m | 40 |  | 0 |  | 0 | 0 | 0
NEREZOVÉ PROVEDENÍ
Drát 8 AlMgSi T/4 drát ø 8mm AlMgSi T/4 (0,135kg/m) měkký, pevně | m | 50 |  | 0 |  | 0 | 0 | 0
JÍMACÍ TYČ A OCHRANNÁ TRUBKA
Jímací tyč AlMgSi 1000 | ks | 2 |  | 0 |  | 0 | 0 | 0
SVORKA HROMOSVODNÍ,UZEMŇOVACÍ, NEREZ
SS N spojovací nerez | ks | 8 |  | 0 |  | 0 | 0 | 0
SZc N zkušební nerez | ks | 4 |  | 0 |  | 0 | 0 | 0
SK N křížová nerez | ks | 2 |  | 0 |  | 0 | 0 | 0
SOc N na okapové žlaby nerez | ks | 4 |  | 0 |  | 0 | 0 | 0
SJ 1d N k jímací tyči nerez, D=20, dvoušroubová diagonální | ks | 4 |  | 0 |  | 0 | 0 | 0
PODPĚRA VEDENÍ
PV01a-150 N | ks | 8 |  | 0 |  | 0 | 0 | 0
PV14 N pod šablony | ks | 32 |  | 0 |  | 0 | 0 | 0
OCHRANNÝ ÚHELNÍK A DRŽÁK
OU 1,7 N ochranný úhelník, L 1700mm | ks | 4 |  | 0 |  | 0 | 0 | 0
Držák ochranného úhelníku nerez, L 180mm | ks | 8 |  | 0 |  | 0 | 0 | 0
ZEMNIČE FeZn
ZT2,0s tyč 2000x26mm | ks | 12 |  | 0 |  | 0 | 0 | 0
SVORKA HROMOSVODNÍ, UZEMŇOVACÍ
SJ2 k zemnící tyči,D=28 | ks | 24 |  | 0 |  | 0 | 0 | 0
SU univerzální | ks | 24 |  | 0 |  | 0 | 0 | 0
[7 empty] | 0 | 0
MONTÁŽNÍ PRÁCE
štítek pro označení svodu | ks | 12 |  | 0 |  | 0 | 0 | 0
tvarování mont.dílu | ks | 4 |  | 0 |  | 0 | 0 | 0
HLOUBENÍ KABELOVÉ RÝHY
Zemina třídy 3, šíře 350mm,hloubka 500mm | m | 12 |  | 0 |  | 0 | 0 | 0
ZÁHOZ KABELOVÉ RÝHY
Zemina třídy 3, šíře 350mm,hloubka 500mm | m | 12 |  | 0 |  | 0 | 0 | 0
[7 empty] | 0 | 0
HODINOVÉ ZŮČTOVACÍ SAZBY
Zabezpečení pracoviště | hod | 6 |  | 0 |  | 0 | 0 | 0
REVIZNÍ ZKOUŠKY DLE ČSN
Spolupráce s revizním technikem | hod | 4 |  | 0 |  | 0 | 0 | 0
Revizní technik | hod | 18 |  | 0 |  | 0 | 0 | 0
[7 empty] | 0 | 0
Podružný materiál | [6 empty] | 0 | 0
Montážní materiál a práce - celkem |  |  |  | 0 |  | 0 |  | 0
[7 empty] | 0 | 0
[7 empty] | 0 | 0
Rozvaděč R2
Rozvaděčová skříň celoplastová, nástěnná, jednořadá, otevírání dveří nahoru. 18M DIN, IP40. | ks | 1 |  | 0 |  | 0 | 0 | 0
Přístrojová lišta | ks | 1 |  | 0 |  | 0 | 0 | 0
Montážní sada | ks | 1 |  | 0 |  | 0 | 0 | 0
Kryt přístrojů | ks | 1 |  | 0 |  | 0 | 0 | 0
PÁČKOVÝ SPÍNAČ DIN
40 A 3-pólový | ks | 1 |  | 0 |  | 0 | 0 | 0
PROUDOVÝ CHRÁNIČ 2-PÓLOVÝ S NADPROUDOVOU OCHRANOU PORUCHOVÝ PROUD 30mA
10B-1N-030A -10A | ks | 3 |  | 0 |  | 0 | 0 | 0
16B-1N-030A -16A | ks | 4 |  | 0 |  | 0 | 0 | 0
ŘADOVÁ SVORKOVNICE
4mm2 | ks | 20 |  | 0 |  | 0 | 0 | 0
MONTÁŽ ROZVODNIC
do 10 kg | ks | 1 |  | 0 |  | 0 | 0 | 0
Rozvaděč R2 - celkem |  |  |  | 0 |  | 0 |  | 0
[7 empty] | 0 | 0
[7 empty] | 0 | 0

## Parametry
Název | Hodnota
Nadpis rekapitulace | Soupis prací a dodávek elektromontáží
Akce | Přístřešek sportovního areálu Postoupky
Projekt | D14b - Zařízení silnoproudé elektrotechniky, bleskosvod
Investor | Město Kroměříž, Velké náměstí 115/1, 767 01 Kroměříž
Z. č.
A. č.
Smlouva
Vypracoval | Ing. Jaroslav Tesař, projekce elektro, Zlín
Kontroloval
Datum | 17.2.2020
Zpracovatel | Ing. Jaroslav Tesař, projekce elektro, Zlín
CÚ
Poznámka | Uvedené ceny jsou v Kč a nezahrnují DPH, pokud to není uvedeno.
Doprava dodávek (3,6) % | 3,60
Přesun dodávek (1) % | 1,00
PPV (1 nebo 6) % | 6,00
PPV zemních prací, nátěrů (1) % | 0,00
Dodavat. dokumentace (1 - 1,5) % | 0,00
Rizika a pojištění (1 - 1,5) % | 0,00
Opravy v záruce (5 - 7) % | 0,00
GZS (3,25 nebo 8,4) % | 0,00
Provozní vlivy % | 0,00
Kompletační činnost - a | 0,00
Kompletační činnost - b | 0,952842
Kompletační činnost - k1 | 0,00
Kompletační činnost - k2 | 0,00
Roční nárůst cen 1 % | 0,00
Roční nárůst cen 2 % | 0,00
1. sazba DPH % - i pro přirážky rekapitulace | 21
2. sazba DPH % | 15
Procento PM % | 5