## Pokyny pro vyplnění
Pokyny pro vyplnění
Ve všech listech tohoto souboru můžete měnit pouze buňky s modrým pozadím. Jedná se o tyto údaje : - údaje o firmě - jednotkové ceny položek zadané na maximálně dvě desetinná místa

## Stavba
#RTSROZP# | Soupis stavebních prací, dodávek a služeb
| Stavba: |  | ZO20/01 | Oprava sociálního zařízení ZŠ Slovan, Zeyerova 3354, 767 01 Kroměříž
| Zadavatel |  | Město Kroměříž |  |  |  | IČO: | 00287351
|  |  | Velké náměstí 115/1 |  |  |  | DIČ:
|  |  | 76701 | Kroměříž
| Projektant: |  | Ing. Jan Zona |  |  |  | IČO: | 72321041
|  |  | Jiráskova 889/18 |  |  |  | DIČ:
|  |  | 76701 | Kroměříž
| Zhotovitel: | [5 empty] | IČO:
DIČ:
Vypracoval:
| Rozpis ceny | [6 empty] | Celkem
HSV | HSV | [6 empty] | 0
PSV | PSV | [6 empty] | 0
MON | MON | [6 empty] | 0
VN | Vedlejší náklady | [6 empty] | 0
ON | Ostatní náklady | [6 empty] | 0
| Celkem | [6 empty] | 0
Rekapitulace daní
0 | Základ pro sníženou DPH |  |  | 15 | % | 0 |  |  | CZK
0 | Snížená DPH |  |  | 15 | % | 0 |  |  | CZK
0 | Základ pro základní DPH |  |  | 21 | % | 0 |  |  | CZK
0 | Základní DPH |  |  | 21 | % | 0 |  |  | CZK
0 | Zaokrouhlení |  |  |  |  | 0 |  |  | CZK
| Cena celkem bez DPH |  |  |  |  | 0 |  |  | CZK
0 | Cena celkem s DPH |  |  |  |  | 0 |  |  | CZK
|  | v |  |  | dne
|  |  | Za zhotovitele |  |  |  | Za objednatele
Rekapitulace dílčích částí
#CASTI>> | Číslo | Název |  |  | Základ pro sníženou DPH | Základ pro základní DPH | DPH celkem | Cena celkem | %
1 | Stavba |  |  |  | 0 | 0 | 0 | 0
2 |  | Stavební objekt |  |  |  |  | 0 | 0
2 | 01 | ZŠ Slovan |  |  | 0 | 0 | 0 | 0
3 | 01 | 1.np - WC č. 1 |  |  | 0 | 0 | 0 | 0
3 | 02 | 1.np - WC č. 2 |  |  | 0 | 0 | 0 | 0
3 | 03 | 1.np - WC č. 3 |  |  | 0 | 0 | 0 | 0
| Celkem za stavbu |  |  |  | 0 | 0 | 0 | 0 | 0
Rekapitulace dílů
| Číslo | Název |  |  | Typ dílu |  |  | Celkem | %
| 31 | Zdi podpěrné a volné |  |  | HSV |  |  | 0
| 34 | Stěny a příčky |  |  | HSV |  |  | 0
| 61 | Upravy povrchů vnitřní |  |  | HSV |  |  | 0
| 63 | Podlahy a podlahové konstrukce |  |  | HSV |  |  | 0
| 64 | Výplně otvorů |  |  | HSV |  |  | 0
| 94 | Lešení a stavební výtahy |  |  | HSV |  |  | 0
| 95 | Dokončovací konstrukce na pozemních stavbách |  |  | HSV |  |  | 0
| 96 | Bourání konstrukcí |  |  | HSV |  |  | 0
| 99 | Staveništní přesun hmot |  |  | HSV |  |  | 0
| 711 | Izolace proti vodě |  |  | PSV |  |  | 0
| 720 | Zdravotechnická instalace |  |  | PSV |  |  | 0
| 766 | Konstrukce truhlářské |  |  | PSV |  |  | 0
| 767 | Konstrukce zámečnické |  |  | PSV |  |  | 0
| 769 | Otvorové prvky z plastu |  |  | PSV |  |  | 0
| 771 | Podlahy z dlaždic a obklady |  |  | PSV |  |  | 0
| 781 | Obklady keramické |  |  | PSV |  |  | 0
| 783 | Nátěry |  |  | PSV |  |  | 0
| 784 | Malby |  |  | PSV |  |  | 0
| M21 | Elektromontáže |  |  | MON |  |  | 0
| M24 | Montáže vzduchotechnických zařízení |  |  | MON |  |  | 0
| D96 | Přesuny suti a vybouraných hmot |  |  | PSU |  |  | 0
| VN | Vedlejší náklady |  |  | VN |  |  | 0
| Cena celkem | [6 empty] | 0 | 0
Note on D11: Název
Note on I11: IČO
Note on D12: Ulice
Note on I12: DIČ
Note on D13: PSČ
Note on E13: Místo

## VzorPolozky (hidden)
Položkový rozpočet
S:
O:
R:

## 01 01 Pol
Položkový soupis prací a dodávek | [26 empty] | #TypZaznamu#
S: | ZO20/01 | Oprava sociálního zařízení ZŠ Slovan, Zeyerova 3354, 767 01 Kroměříž | [24 empty] | STA
O: | 01 | ZŠ Slovan | [21 empty] | STA |  |  | OBJ
R: | 01 | 1.np - WC č. 1 | [24 empty] | ROZ
P.č. | Číslo položky | Název položky | MJ | Množství | Cena / MJ | Celkem | Dodávka | Dodávka celk. | Montáž | Montáž celk. | DPH | Cena s DPH | Hmotnost / MJ | Hmotnost celk.(t) | Dem. hmotnost / MJ | Dem. hmotnost celk.(t) | Ceník | Cen. soustava / platnost | Cenová úroveň | Nhod / MJ | Nhod celk. | Dodavatel | Typ položky
Díl: | 31 | Zdi podpěrné a volné |  |  |  | 0 |  | 0 |  | 0 |  | 0 |  | 0.12 |  | 0 |  |  |  |  | 0.95 | [5 empty] | DIL
1 | 317234410R00 | Vyzdívka mezi nosníky cementovou | m3 | 0.045 |  | 0 |  | 0 |  | 0 | 21 | 0 | 1.8196 | 0.08 | 0 | 0 | 801-4 | RTS 20/ I | RTS 20/ I | 6.77 | 0.3 |  | Práce |  |  |  | POL1_
|  | jakýmikoliv cihlami pálenými na jakoukoliv maltu, | [24 empty] | SPI
|  | rozšíření dveří z 600mm na 800mm - nový překlad 2xI140 dl. 1,2m : 1,2*0,25*0,15 |  | 0.045 | [22 empty] | VV | 0
2 | 317944313RT2 | Dodání a osazení válcovaných nosníků do připravených otvorů profil I 140 | t | 0.03432 |  | 0 |  | 0 |  | 0 | 21 | 0 | 1.09 | 0.04 | 0 | 0 | 801-4 | RTS 20/ I | RTS 20/ I | 18.8 | 0.65 |  | Práce |  |  |  | POL1_
|  | bez zazdění hlav, s nařezáním nosníků na potřebný rozměr, | [24 empty] | SPI
|  | rozšíření dveří z 600mm na 800mm - nový překlad 2xI140 dl. 1,2m : 1,2*14,3/1000*2 |  | 0.03432 | [22 empty] | VV | 0
Díl: | 34 | Stěny a příčky |  |  |  | 0 |  | 0 |  | 0 |  | 0 |  | 3.15 |  | 0 |  |  |  |  | 37.01 | [5 empty] | DIL
3 | 317168112R00 | Překlady keramické montáž a dodávka nenosné, délky 1250 mm, šířky 115 mm, výšky 71 mm | kus | 6 |  | 0 |  | 0 |  | 0 | 21 | 0 | 0.02288 | 0.14 | 0 | 0 | 801-1 | RTS 20/ I | RTS 20/ I | 0.3175 | 1.91 |  | Práce |  |  |  | POL1_
|  | Včetně dodávky překladů. | [24 empty] | POP
|  | dveře 700/1970mm : 6 |  | 6 | [22 empty] | VV | 0
4 | 342261112RS3 | Příčky z desek sádrokartonových jednoduché opláštění, jednoduchá konstrukce CW 75 tloušťka příčky 100 mm, desky impregnované, tloušťky 12,5 mm, tloušťka izolace 60 mm | m2 | 1.172 |  | 0 |  | 0 |  | 0 | 21 | 0 | 0.02542 | 0.03 | 0 | 0 | 801-1 | RTS 20/ I | RTS 20/ I | 1.23 | 1.44 |  | Práce |  |  |  | POL1_
|  | zřízení nosné konstrukce příčky, vložení tepelné izolace tl. do 5 cm, montáž desek, tmelení spár Q2 a úprava rohů. Včetně dodávek materiálu. | [24 empty] | SPI |  | zřízení nosné konstrukce příčky, vložení tepelné izolace tl. do 5 cm, montáž desek, tmelení spár Q2 a úprava rohů. Včetně dodávek materiálu.
|  | 125 : (3,43-0,5)*0,4 |  | 1.172 | [22 empty] | VV | 0
5 | 342255028R00 | Příčky z cihel a tvárnic nepálených příčky z příčkovek pórobetonových tloušťky 150 mm | m2 | 7.546 |  | 0 |  | 0 |  | 0 | 21 | 0 | 0.11219 | 0.85 | 0 | 0 | 801-1 | RTS 20/ I | RTS 20/ I | 0.55489 | 4.19 |  | Práce |  |  |  | POL1_
|  | včetně pomocného lešení | [24 empty] | SPI
|  | do výšky +2,1m : 3,43*2,2 |  | 7.546 | [22 empty] | VV | 0
6 | 346275113R00 | Přizdívky a obezdívky z desek pórobetonových tloušťky 100 mm | m2 | 1.6125 |  | 0 |  | 0 |  | 0 | 21 | 0 | 0.12183 | 0.2 | 0 | 0 | 801-1 | RTS 20/ I | RTS 20/ I | 0.674 | 1.09 |  | Práce |  |  |  | POL1_
|  | s pomocným lešením o výšce podlahy do 1900 mm a pro zatížení do 1,5 kPa. | [24 empty] | SPI
|  | 127,128,129 : 1,075*1,5 |  | 1.6125 | [22 empty] | VV | 0
7 | 346275115R00 | Přizdívky a obezdívky z desek pórobetonových tloušťky 150 mm | m2 | 2.4 |  | 0 |  | 0 |  | 0 | 21 | 0 | 0.15931 | 0.38 | 0 | 0 | 801-1 | RTS 20/ I | RTS 20/ I | 0.704 | 1.69 |  | Práce |  |  |  | POL1_
|  | s pomocným lešením o výšce podlahy do 1900 mm a pro zatížení do 1,5 kPa. | [24 empty] | SPI
|  | 123,124 : 0,8*1,5*2 |  | 2.4 | [22 empty] | VV | 0
8 | 342255024R00 | tloušťky 100 mm | m2 | 19.375 |  | 0 |  | 0 |  | 0 | 21 | 0 | 0.07471 | 1.45 | 0 | 0 |  | RTS 20/ I | RTS 20/ I | 0.53 | 10.27 |  | Práce |  |  |  | POL1_1
|  | do výšky +2,1m : (6,1+1,075*3+1,6+1,7)*2,2 |  | 27.775 | [22 empty] | VV | 0
|  | odpočet otvorů : -0,7*2*6 |  | -8.4 | [22 empty] | VV | 0
9 | 342267111RT3 | 1x opláštění, dvoustranné, deska impregnovaná tloušťky 12,5 mm | m | 6.1 |  | 0 |  | 0 |  | 0 | 21 | 0 | 0.01156 | 0.07 | 0 | 0 |  | RTS 20/ I | RTS 20/ I | 1.66 | 10.13 |  | Práce |  |  |  | POL1_1
|  | opláštění potrubí pod stropem 500/400mm : 6,1 |  | 6.1 | [22 empty] | VV | 0
10 | 342948111R00 | kotvami na hmoždinky | m | 28.6 |  | 0 |  | 0 |  | 0 | 21 | 0 | 0.00102 | 0.03 | 0 | 0 |  | RTS 20/ I | RTS 20/ I | 0.22 | 6.29 |  | Práce |  |  |  | POL1_1
|  | 2,2*13 |  | 28.6 | [22 empty] | VV | 0
Díl: | 61 | Upravy povrchů vnitřní |  |  |  | 0 |  | 0 |  | 0 |  | 0 |  | 8.55 |  | 0 |  |  |  |  | 152.59 | [5 empty] | DIL
11 | 601016191R00 | Omítka stropů a podhledů z hotových směsí Doplňkové práce pro omítky stropů z hotových směsí penetrační natěr stropů akrylátový | m2 | 33.373 |  | 0 |  | 0 |  | 0 | 21 | 0 | 0.0003 | 0.01 | 0 | 0 | 801-1 | RTS 20/ I | RTS 20/ I | 0.09 | 3 |  | Práce |  |  |  | POL1_
|  | po jednotlivých vrstvách | [24 empty] | SPI
|  | 121 : 3,6 |  | 3.6 | [22 empty] | VV | 0
|  | 122-124 : (2,565+1,75)*1,7 |  | 7.3355 | [22 empty] | VV | 0
|  | 125 : 5,9 |  | 5.9 | [22 empty] | VV | 0
|  | 126-130 : 6,1*2,275-0,6*0,4 |  | 13.6375 | [22 empty] | VV | 0
|  | 131 : 2,9 |  | 2.9 | [22 empty] | VV | 0
12 | 602016191R00 | Omítka stěn z hotových směsí Doplňkové práce pro omítky stěn z hotových směsí penetrační nátěr stěn akrylátový | m2 | 180.59 |  | 0 |  | 0 |  | 0 | 21 | 0 | 0.0003 | 0.05 | 0 | 0 | 801-1 | RTS 20/ I | RTS 20/ I | 0.07 | 12.64 |  | Práce |  |  |  | POL1_
|  | po jednotlivých vrstvách | [24 empty] | SPI
|  | podklad štukové omítky : 44,441 |  | 44.441 | [22 empty] | VV | 0
|  | podklad cementové omítky : 136,149 |  | 136.149 | [22 empty] | VV | 0
13 | 611471413R00 | Tenkovrstvá úprava stropů aktivovaným štukem tloušťky 2÷3 mm, maltou vápenocementovou s disperzní přísadou | m2 | 33.373 |  | 0 |  | 0 |  | 0 | 21 | 0 | 0.00791 | 0.26 | 0 | 0 | 801-1 | RTS 20/ I | RTS 20/ I | 0.38 | 12.68 |  | Práce |  |  |  | POL1_
|  | vodorovných, šikmých, žebrových a klenutých a schodišťových konstrukcí, s nejnutnějším obroušením podkladu (pemzou apod.) a oprášením, s pomocným lešením o výšce podlahy do 1900 mm a pro zatížení do 1,5 kPa, | [24 empty] | SPI |  | vodorovných, šikmých, žebrových a klenutých a schodišťových konstrukcí, s nejnutnějším obroušením podkladu (pemzou apod.) a oprášením, s pomocným lešením o výšce podlahy do 1900 mm a pro zatížení do 1,5 kPa,
|  | 121 : 3,6 |  | 3.6 | [22 empty] | VV | 0
|  | 122-124 : (2,565+1,75)*1,7 |  | 7.3355 | [22 empty] | VV | 0
|  | 125 : 5,9 |  | 5.9 | [22 empty] | VV | 0
|  | 126-130 : 6,1*2,275-0,6*0,4 |  | 13.6375 | [22 empty] | VV | 0
|  | 131 : 2,9 |  | 2.9 | [22 empty] | VV | 0
14 | 612421637R00 | Omítky vnitřní stěn vápenné nebo vápenocementové v podlaží i ve schodišti štukové | m2 | 44.441 |  | 0 |  | 0 |  | 0 | 21 | 0 | 0.04766 | 2.12 | 0 | 0 | 801-1 | RTS 20/ I | RTS 20/ I | 0.84 | 37.33 |  | Práce |  |  |  | POL1_1
|  | omítky nad obklady SV=3050mm, obklad v.2100mm : | [24 empty] | VV | 0
|  | 121 : (2,25+1,63)*2*0,95 |  | 7.372 | [22 empty] | VV | 0
|  | 122 : (2,665*2+1,7)*0,95 |  | 6.6785 | [22 empty] | VV | 0
|  | 123,124 : 1,65*0,95*2 |  | 3.135 | [22 empty] | VV | 0
|  | 125 : (1,675*2+3,43)*0,95 |  | 6.441 | [22 empty] | VV | 0
|  | 126-130 : (6,1+2,275)*2*0,95 |  | 15.9125 | [22 empty] | VV | 0
|  | 131 : (1,765*2+1,63)*0,95 |  | 4.902 | [22 empty] | VV | 0
15 | 610991111R00 | fólií Pe 0,05-0,2 mm | m2 | 41.68 |  | 0 |  | 0 |  | 0 | 21 | 0 | 4e-05 | 0 | 0 | 0 |  | RTS 20/ I | RTS 20/ I | 0.08 | 3.33 |  | Práce |  |  |  | POL1_1
|  | 700/1970mm : 0,8*2*6*2 |  | 19.2 | [22 empty] | VV | 0
|  | 800/1970mm : 0,9*2*4*2 |  | 14.4 | [22 empty] | VV | 0
|  | 900/1970mm : 1*2*2 |  | 4 | [22 empty] | VV | 0
|  | okno 1700/600mm : 1,7*0,6*2*2 |  | 4.08 | [22 empty] | VV | 0
16 | 612409991R00 | maltou vápenou | m | 14.7 |  | 0 |  | 0 |  | 0 | 21 | 0 | 0.00371 | 0.05 | 0 | 0 |  | RTS 20/ I | RTS 20/ I | 0.18 | 2.65 |  | Práce |  |  |  | POL1_1
|  | chodba : | [24 empty] | VV | 0
|  | 800/1970mm : (0,9+2*2)*2 |  | 9.8 | [22 empty] | VV | 0
|  | 900/1970mm : (0,9+2*2) |  | 4.9 | [22 empty] | VV | 0
17 | 612451121R00 | hladké | m2 | 132.729 |  | 0 |  | 0 |  | 0 | 21 | 0 | 0.04558 | 6.05 | 0 | 0 |  | RTS 20/ I | RTS 20/ I | 0.61 | 80.96 |  | Práce |  |  |  | POL1_1
|  | pod obklady : | [24 empty] | VV | 0
|  | 121 : (2,25+1,63)*2*2,1-0,9*2*2 |  | 12.696 | [22 empty] | VV | 0
|  | 122 : (2,565+1,7)*2*2,1-(0,9*2+0,7*2*2) |  | 13.313 | [22 empty] | VV | 0
|  | 123,124 : ((1,6+0,8)*2*2,1-0,8*2)*2 |  | 16.96 | [22 empty] | VV | 0
|  | 125 : (1,675+3,43)*2*2,1-0,9*2*2 |  | 17.841 | [22 empty] | VV | 0
|  | 126 : (6,1+1,1)*2*2,1-(0,9+0,7*4)*2 |  | 22.84 | [22 empty] | VV | 0
|  | 127 : (1,55+1,075)*2*2,1-0,7*2 |  | 9.625 | [22 empty] | VV | 0
|  | 128 : (1,55+1,075)*2*2,1-0,7*2 |  | 9.625 | [22 empty] | VV | 0
|  | 129 : (1,55+1,075)*2*2,1-0,7*2 |  | 9.625 | [22 empty] | VV | 0
|  | 130 : (1,15+1,075)*2*2,1-0,7*2 |  | 7.945 | [22 empty] | VV | 0
|  | 131 : (1,765+1,63)*2*2,1-1*2 |  | 12.259 | [22 empty] | VV | 0
18 | 612473186R00 | za zabudované rohovníky | m | 17.43 |  | 0 |  | 0 |  | 0 | 21 | 0 | 0.00046 | 0.01 | 0 | 0 |  | RTS 20/ I | RTS 20/ I | 0 | 0 |  | Práce |  |  |  | POL1_1
|  | okna : 1,7*4+0,6*2+1,63+1,7 |  | 11.33 | [22 empty] | VV | 0
|  | rohy : 3,05*2 |  | 6.1 | [22 empty] | VV | 0
Díl: | 63 | Podlahy a podlahové konstrukce |  |  |  | 0 |  | 0 |  | 0 |  | 0 |  | 5.45 |  | 0 |  |  |  |  | 12.2 | [5 empty] | DIL
19 | 631319173R00 | Příplatek za stržení povrchu tloušťka mazaniny od 80 mm do 120 mm | m3 | 2.8139 |  | 0 |  | 0 |  | 0 | 21 | 0 | 0 | 0 | 0 | 0 | 801-1 | RTS 20/ I | RTS 20/ I | 0.41 | 1.15 |  | Práce |  |  |  | POL1_
|  | spodní vrstvy mazaniny latí před vložením výztuže nebo pletiva pro tloušťku obou vrstev mazaniny | [24 empty] | SPI
|  | 121-131 : (3,6+4,7+1,1+1,1+5,9+6,7+1,4+1,5+1,5+1,5+2,9)*0,085 |  | 2.7115 | [22 empty] | VV | 0
|  | prahy dveří : (0,7*0,1*6+0,8*0,1*2+0,8*0,25*2+0,9*0,25)*0,085 |  | 0.10243 | [22 empty] | VV | 0
20 | 631361921RT4 | Výztuž mazanin z betonů a z lehkých betonů ze svařovaných sítí průměr drátu 6 mm, velikost oka 100/100 mm | t | 0.17479 |  | 0 |  | 0 |  | 0 | 21 | 0 | 1.0662 | 0.19 | 0 | 0 | 801-1 | RTS 20/ I | RTS 20/ I | 15.23 | 2.66 |  | Práce |  |  |  | POL1_
|  | včetně distančních prvků | [24 empty] | SPI
|  | 121-131 : (3,6+4,7+1,1+1,1+5,9+6,7+1,4+1,5+1,5+1,5+2,9)*4,4*1,2/1000 |  | 0.16843 | [22 empty] | VV | 0
|  | prahy dveří : (0,7*0,1*6+0,8*0,1*2+0,8*0,25*2+0,9*0,25)*4,4*1,2/1000 |  | 0.00636 | [22 empty] | VV | 0
21 | 631416221R00 | Mazanina betonová ze suché směsi, samonivelační tloušťky přes 50 do 80 mm pevnost v tlaku 20 MPa | m3 | 2.8139 |  | 0 |  | 0 |  | 0 | 21 | 0 | 1.8685 | 5.26 | 0 | 0 | 801-1 | RTS 20/ I | RTS 20/ I | 2.982 | 8.39 |  | Práce |  |  |  | POL1_
|  | 121-131 : (3,6+4,7+1,1+1,1+5,9+6,7+1,4+1,5+1,5+1,5+2,9)*0,085 |  | 2.7115 | [22 empty] | VV | 0
|  | prahy dveří : (0,7*0,1*6+0,8*0,1*2+0,8*0,25*2+0,9*0,25)*0,085 |  | 0.10243 | [22 empty] | VV | 0
Díl: | 64 | Výplně otvorů |  |  |  | 0 |  | 0 |  | 0 |  | 0 |  | 0.84 |  | 0 |  |  |  |  | 25.4 | [5 empty] | DIL
22 | 648991113RT2 | Osazení parapetních desek z plastických hmot Dodávka a osazení parapetních desek z plastických hmot šířky 250 mm | m | 5.4 |  | 0 |  | 0 |  | 0 | 21 | 0 | 0.00551 | 0.03 | 0 | 0 | 801-1 | RTS 20/ I | RTS 20/ I | 0.425 | 2.3 |  | Práce |  |  |  | POL1_
|  | a poloplastických hmot na montážní pěnu, zapravení omítky pod parapetem, těsnění spáry mezi parapetem a rámem okna, dodávka silikonu. | [24 empty] | SPI |  | a poloplastických hmot na montážní pěnu, zapravení omítky pod parapetem, těsnění spáry mezi parapetem a rámem okna, dodávka silikonu.
|  | 03/P parapetní deska dl. 1,8m, 3ks : 1,8*3 |  | 5.4 | [22 empty] | VV | 0
23 | 642944121R00 | plochy do 2,5 m2 | kus | 11 |  | 0 |  | 0 |  | 0 | 21 | 0 | 0.05411 | 0.6 | 0 | 0 |  | RTS 20/ I | RTS 20/ I | 2.1 | 23.1 |  | Práce |  |  |  | POL1_1
|  | 700/1970mm : 6 |  | 6 | [22 empty] | VV | 0
|  | 800/1970mm : 4 |  | 4 | [22 empty] | VV | 0
|  | 900/1970mm : 1 |  | 1 | [22 empty] | VV | 0
24 | 553310731R | zárubeň kovová univerzální; pro zděné stěny, příčky, pro přesné zdění; ústí 100 mm; š průchodu 700 mm; h průchodu 1 970 mm; L, P | kus | 6 |  | 0 |  | 0 |  | 0 | 21 | 0 | 0.0183 | 0.11 | 0 | 0 | SPCM | RTS 20/ I | RTS 20/ I | 0 | 0 |  | Specifikace |  |  |  | POL3_
|  | 700/1970mm : 6 |  | 6 | [22 empty] | VV | 0
25 | 553310732R | zárubeň kovová univerzální; pro zděné stěny, příčky, pro přesné zdění; ústí 100 mm; š průchodu 800 mm; h průchodu 1 970 mm; L, P | kus | 2 |  | 0 |  | 0 |  | 0 | 21 | 0 | 0.0184 | 0.04 | 0 | 0 | SPCM | RTS 20/ I | RTS 20/ I | 0 | 0 |  | Specifikace |  |  |  | POL3_
|  | 800/1970mm : 2 |  | 2 | [22 empty] | VV | 0
26 | 553310812R | zárubeň kovová univerzální; pro zděné stěny, příčky, pro přesné zdění; ústí 250 mm; š průchodu 800 mm; h průchodu 1 970 mm; L, P | kus | 2 |  | 0 |  | 0 |  | 0 | 21 | 0 | 0.02 | 0.04 | 0 | 0 | SPCM | RTS 20/ I | RTS 20/ I | 0 | 0 |  | Specifikace |  |  |  | POL3_
|  | 800/1970mm : 2 |  | 2 | [22 empty] | VV | 0
27 | 553310813R | zárubeň kovová univerzální; pro zděné stěny, příčky, pro přesné zdění; ústí 250 mm; š průchodu 900 mm; h průchodu 1 970 mm; L, P | kus | 1 |  | 0 |  | 0 |  | 0 | 21 | 0 | 0.0201 | 0.02 | 0 | 0 | SPCM | RTS 20/ I | RTS 20/ I | 0 | 0 |  | Specifikace |  |  |  | POL3_
|  | 900/1970mm : 1 |  | 1 | [22 empty] | VV | 0
Díl: | 94 | Lešení a stavební výtahy |  |  |  | 0 |  | 0 |  | 0 |  | 0 |  | 0.02 |  | 0 |  |  |  |  | 2.72 | [5 empty] | DIL
28 | 941955002R00 | pomocné, o výšce lešeňové podlahy přes 1,2 do 1,9 m | m2 | 12.96 |  | 0 |  | 0 |  | 0 | 21 | 0 | 0.00158 | 0.02 | 0 | 0 |  | RTS 20/ I | RTS 20/ I | 0.21 | 2.72 |  | Práce |  |  |  | POL1_1
|  | příčka nad okny : 3,43*1*2 |  | 6.86 | [22 empty] | VV | 0
|  | opláštění potrubí : 6,1*1 |  | 6.1 | [22 empty] | VV | 0
Díl: | 95 | Dokončovací konstrukce na pozemních stavbách |  |  |  | 0 |  | 0 |  | 0 |  | 0 |  | 0 |  | 0 |  |  |  |  | 11.45 | [5 empty] | DIL
29 | R952901111 | Vyčištění budov o výšce podlaží do 4 m | m2 | 36.9355 |  | 0 |  | 0 |  | 0 | 21 | 0 | 4e-05 | 0 | 0 | 0 |  | Vlastní | Indiv | 0.31 | 11.45 |  | Práce |  |  |  | POL1_
|  | Položka je určena pro vyčištění budov bytové nebo občanské výstavby - zametení a umytí podlah, dlažeb, obkladů, schodů v místnostech, chodbách a schodištích, vyčištění a umytí oken, dveří s rámy, zárubněmi, umytí a vyčistění jiných zasklených a natíraných ploch a zařizovacích předmětů před předáním do užívání. | [24 empty] | POP |  | Položka je určena pro vyčištění budov bytové nebo občanské výstavby - zametení a umytí podlah, dlažeb, obkladů, schodů v místnostech, chodbách a schodištích, vyčištění a umytí oken, dveří s rámy, zárubněmi, umytí a vyčistění jiných zasklených a natíraných ploch a zařizovacích předmětů před předáním do užívání.
|  | 6,1*6,055 |  | 36.9355 | [22 empty] | VV | 0
Díl: | 96 | Bourání konstrukcí |  |  |  | 0 |  | 0 |  | 0 |  | 0 |  | 0.04 |  | 23.86 |  |  |  |  | 117.02 | [5 empty] | DIL
30 | 962031122R00 | Bourání příček z cihel pálených děrovaných, tloušťky 65 mm | m2 | 26.995 |  | 0 |  | 0 |  | 0 | 21 | 0 | 0.00067 | 0.02 | 0.134 | 3.62 | 801-3 | RTS 20/ I | RTS 20/ I | 0.207 | 5.59 |  | Práce |  |  |  | POL1_1
|  | nebo vybourání otvorů průřezové plochy přes 4 m2 v příčkách, včetně pomocného lešení o výšce podlahy do 1900 mm a pro zatížení do 1,5 kPa (150 kg/m2), | [24 empty] | SPI |  | nebo vybourání otvorů průřezové plochy přes 4 m2 v příčkách, včetně pomocného lešení o výšce podlahy do 1900 mm a pro zatížení do 1,5 kPa (150 kg/m2),
|  | příčky výšky 2,2m (2m) : (6,1+1,075*3+1,7+1,4)*2,2+3,43*2 |  | 34.195 | [22 empty] | VV | 0
|  | odpočet otvorů : -0,6*2*6 |  | -7.2 | [22 empty] | VV | 0
31 | 962081131R00 | Bourání zdiva příček ze skleněných tvárnic, tloušťky do 100 mm | m2 | 3.415 |  | 0 |  | 0 |  | 0 | 21 | 0 | 0.00067 | 0 | 0.055 | 0.19 | 801-3 | RTS 20/ I | RTS 20/ I | 0.38 | 1.3 |  | Práce |  |  |  | POL1_
|  | nebo vybourání otvorů jakýchkoliv rozměrů, včetně pomocného lešení o výšce podlahy do 1900 mm a pro zatížení do 1,5 kPa (150 kg/m2), | [24 empty] | SPI |  | nebo vybourání otvorů jakýchkoliv rozměrů, včetně pomocného lešení o výšce podlahy do 1900 mm a pro zatížení do 1,5 kPa (150 kg/m2),
|  | okno 3415/1000mm : 3,415*1 |  | 3.415 | [22 empty] | VV | 0
32 | 963016111R00 | Demontáž sádrokartonových a sádrovláknitých podhledů z desek bez minerální izolace, na jednoduché ocelové konstrukci, 1x opláštěné tl. 12,5 mm | m2 | 3.965 |  | 0 |  | 0 |  | 0 | 21 | 0 | 0.00033 | 0 | 0.01183 | 0.05 | 801-3 | RTS 20/ I | RTS 20/ I | 0.35 | 1.39 |  | Práce |  |  |  | POL1_
|  | stávající opláštění potrubí pod stropem 350/300mm : 6,1*0,65 |  | 3.965 | [22 empty] | VV | 0
33 | 964011211R00 | Vybourání železobetonových prefabrikovaných překladů délky do 3 mm, hmotnosti do 50 kg/m | m3 | 0.045 |  | 0 |  | 0 |  | 0 | 21 | 0 | 0.01799 | 0 | 2.4 | 0.11 | 801-3 | RTS 20/ I | RTS 20/ I | 12.817 | 0.58 |  | Práce |  |  |  | POL1_
|  | uložených ve zdivu, včetně pomocného lešení o výšce podlahy do 1900 mm a pro zatížení do 1,5 kPa (150 kg/m2), | [24 empty] | SPI |  | uložených ve zdivu, včetně pomocného lešení o výšce podlahy do 1900 mm a pro zatížení do 1,5 kPa (150 kg/m2),
|  | rozšíření dveří z 600mm na 800mm : 1,2*0,25*0,15 |  | 0.045 | [22 empty] | VV | 0
34 | 967031132R00 | Přisekání rovných ostění ve zdivu cihelném na jakoukoliv maltu vápennou nebo vépenocementovou | m2 | 0.5 |  | 0 |  | 0 |  | 0 | 21 | 0 | 0 | 0 | 0.055 | 0.03 | 801-3 | RTS 20/ I | RTS 20/ I | 0.43 | 0.22 |  | Práce |  |  |  | POL1_
|  | bez odstupu, po hrubém vybourání otvorů v jakémkoliv zdivu cihelném, včetně pomocného lešení o výšce podlahy do 1900 mm a pro zatížení do 1,5 kPa (150 kg/m2), | [24 empty] | SPI |  | bez odstupu, po hrubém vybourání otvorů v jakémkoliv zdivu cihelném, včetně pomocného lešení o výšce podlahy do 1900 mm a pro zatížení do 1,5 kPa (150 kg/m2),
|  | rozšíření dveří z 600mm na 800mm : 2*0,25 |  | 0.5 | [22 empty] | VV | 0
35 | 974031664R00 | Vysekání rýh v jakémkoliv zdivu cihelném pro vtahování nosníků do zdí, před vybouráním otvorů do hloubky 150 mm, při výšce nosníku do 150 mm | m | 2.4 |  | 0 |  | 0 |  | 0 | 21 | 0 | 0 | 0 | 0.042 | 0.1 | 801-3 | RTS 20/ I | RTS 20/ I | 0.715 | 1.72 |  | Práce |  |  |  | POL1_1
|  | rozšíření dveří z 600mm na 800mm : 1,2*2 |  | 2.4 | [22 empty] | VV | 0
36 | 978011211R00 | Odstranění štukové vrstvy z omítek vnitřních stropů | m2 | 33.288 |  | 0 |  | 0 |  | 0 | 21 | 0 | 0 | 0 | 0.02546 | 0.85 | 801-3 | RTS 20/ I | RTS 20/ I | 0.13 | 4.33 |  | Práce |  |  |  | POL1_
|  | 121 : 3,6 |  | 3.6 | [22 empty] | VV | 0
|  | 122-124 : (2,765+1,5)*1,7 |  | 7.2505 | [22 empty] | VV | 0
|  | 125 : 5,9 |  | 5.9 | [22 empty] | VV | 0
|  | 126-130 : 6,1*2,275-0,6*0,4 |  | 13.6375 | [22 empty] | VV | 0
|  | 131 : 2,9 |  | 2.9 | [22 empty] | VV | 0
37 | 965042131R00 | betonových nebo z litého asfaltu, tloušťky do 100 mm, plochy do 4 m2 | m3 | 2.8088 |  | 0 |  | 0 |  | 0 | 21 | 0 | 0 | 0 | 2.2 | 6.18 |  | RTS 20/ I | RTS 20/ I | 10.88 | 30.56 |  | Práce |  |  |  | POL1_1
|  | 121-131 : (3,6+4,7+1,1+1,1+5,9+6,7+1,4+1,5+1,5+1,5+2,9)*0,085 |  | 2.7115 | [22 empty] | VV | 0
|  | prahy dveří : (0,6*0,1*6+0,8*0,1*2+0,8*0,25*2+0,9*0,25)*0,085 |  | 0.09733 | [22 empty] | VV | 0
38 | 965081713R00 | z keramických dlaždic, tloušťky do 10 mm, plochy přes 1 m2 | m2 | 31.9 |  | 0 |  | 0 |  | 0 | 21 | 0 | 0 | 0 | 0.02 | 0.64 |  | RTS 20/ I | RTS 20/ I | 0.15 | 4.79 |  | Práce |  |  |  | POL1_1
|  | 121-131 : 3,6+4,7+1,1+1,1+5,9+6,7+1,4+1,5+1,5+1,5+2,9 |  | 31.9 | [22 empty] | VV | 0
39 | 968061125R00 | dveří, plochy do 2 m2 | kus | 11 |  | 0 |  | 0 |  | 0 | 21 | 0 | 0 | 0 | 0 | 0 |  | RTS 20/ I | RTS 20/ I | 0.05 | 0.55 |  | Práce |  |  |  | POL1_1
|  | 600/1970mm : 7 |  | 7 | [22 empty] | VV | 0
|  | 800/1970mm : 3 |  | 3 | [22 empty] | VV | 0
|  | 900/1970mm : 1 |  | 1 | [22 empty] | VV | 0
40 | 968072455R00 | dveřních zárubní, plochy do 2 m2 | m2 | 15 |  | 0 |  | 0 |  | 0 | 21 | 0 | 0.00117 | 0.02 | 0.076 | 1.14 |  | RTS 20/ I | RTS 20/ I | 0.94 | 14.1 |  | Práce |  |  |  | POL1_1
|  | 600/1970mm : 0,6*2*7 |  | 8.4 | [22 empty] | VV | 0
|  | 800/1970mm : 0,8*2*3 |  | 4.8 | [22 empty] | VV | 0
|  | 900/1970mm : 0,9*2 |  | 1.8 | [22 empty] | VV | 0
41 | 971033541R00 | na jakoukoliv maltu vápenou nebo vápenocementovou, plochy do 1 m2, tloušťky do 300 mm | m3 | 0.1 |  | 0 |  | 0 |  | 0 | 21 | 0 | 0.00182 | 0 | 1.8 | 0.18 |  | RTS 20/ I | RTS 20/ I | 5.016 | 0.5 |  | Práce |  |  |  | POL1_1
|  | Včetně pomocného lešení o výšce podlahy do 1900 mm a pro zatížení do 1,5 kPa (150 kg/m2). | [24 empty] | POP
|  | rozšíření dveří z 600mm na 800mm : (0,8-0,6)*2*0,25 |  | 0.1 | [22 empty] | VV | 0
42 | 978013191R00 | stěn, v rozsahu do 100 % | m2 | 67.5965 |  | 0 |  | 0 |  | 0 | 21 | 0 | 0 | 0 | 0.046 | 3.11 |  | RTS 20/ I | RTS 20/ I | 0.26 | 17.58 |  | Práce |  |  |  | POL1_1
|  | stávající nad obklady SV=3050mm : | [24 empty] | VV | 0
|  | 121 : (2,25+1,63)*2*1,25-0,9*0,2*2 |  | 9.34 | [22 empty] | VV | 0
|  | 122 : (4,265*2+1,7)*1,25+1,7*0,4-(0,9*0,2+0,7*0,2*2) |  | 13.0075 | [22 empty] | VV | 0
|  | 123,124 : 1,4*1,25*2+(1,4*2+0,8*4)*0,4-0,7*0,2*2 |  | 5.62 | [22 empty] | VV | 0
|  | 125 : (1,735*2+3,43)*1,25+3,43*0,4-0,9*0,2*2 |  | 9.637 | [22 empty] | VV | 0
|  | 126 : (6,1+1,1*2)*1,25+6,1*0,4-(0,9+0,7*4)*0,2 |  | 12.075 | [22 empty] | VV | 0
|  | 127 : (1,45+1,075)*1,25+(1,45+1,075)*0,4-0,7*0,2 |  | 4.0263 | [22 empty] | VV | 0
|  | 128 : (1,45*0,1)*1,25+(1,45+1,075*2)*0,4-0,7*0,2 |  | 1.4812 | [22 empty] | VV | 0
|  | 129 : (1,45*0,1)*1,25+(1,45+1,075*2)*0,4-0,7*0,2 |  | 1.4812 | [22 empty] | VV | 0
|  | 130 : (1,45+1,075)*1,25+(1,45+1,075)*0,4-0,7*0,2 |  | 4.0263 | [22 empty] | VV | 0
|  | 131 : (1,765*2+1,63)*1,25+1,63*0,4-1*0,2 |  | 6.902 | [22 empty] | VV | 0
43 | 978059531R00 | z obkládaček vnitřních z jakýchkoliv materiálů, plochy přes 2 m2 | m2 | 112.698 |  | 0 |  | 0 |  | 0 | 21 | 0 | 0 | 0 | 0.068 | 7.66 |  | RTS 20/ I | RTS 20/ I | 0.3 | 33.81 |  | Práce |  |  |  | POL1_1
|  | 121 : (2,25+1,63)*2*1,8-(0,9+0,7)*1,8 |  | 11.088 | [22 empty] | VV | 0
|  | 122 : (2,765+1,7)*2*1,8-(0,7*2+0,9)*1,8 |  | 11.934 | [22 empty] | VV | 0
|  | 123 : (1,4+0,8)*2*1,8-0,7*1,8 |  | 6.66 | [22 empty] | VV | 0
|  | 124 : (1,4+0,8)*2*1,8-0,7*1,8 |  | 6.66 | [22 empty] | VV | 0
|  | 125 : (1,735+3,43)*2*1,8-0,9*1,8*2 |  | 15.354 | [22 empty] | VV | 0
|  | 126 : (6,1+1,1)*2*1,8-(0,7*4+0,9)*1,8 |  | 19.26 | [22 empty] | VV | 0
|  | 127 : (1,45+1,075)*2*1,8-0,7*1,8 |  | 7.83 | [22 empty] | VV | 0
|  | 128 : (1,45+1,075)*2*1,8-0,7*1,8 |  | 7.83 | [22 empty] | VV | 0
|  | 129 : (1,45+1,075)*2*1,8-0,7*1,8 |  | 7.83 | [22 empty] | VV | 0
|  | 130 : (1,45+1,075)*2*1,8-0,7*1,8 |  | 7.83 | [22 empty] | VV | 0
|  | 131 : (1,765+1,63)*2*1,8-1*1,8 |  | 10.422 | [22 empty] | VV | 0
Díl: | 99 | Staveništní přesun hmot |  |  |  | 0 |  | 0 |  | 0 |  | 0 |  | 0 |  | 0 |  |  |  |  | 34.35 | [5 empty] | DIL
44 | 999281108R00 | výšky do 12 m, | t | 18.1572 |  | 0 |  | 0 |  | 0 | 21 | 0 | 0 | 0 | 0 | 0 |  | RTS 20/ I | RTS 20/ I | 1.892 | 34.35 |  | Přesun hmot |  |  |  | POL7_
Díl: | 711 | Izolace proti vodě |  |  |  | 0 |  | 0 |  | 0 |  | 0 |  | 0.16 |  | 0 |  |  |  |  | 22.34 | [5 empty] | DIL
45 | 711212002RT3 | proti vlhkosti | m2 | 42.1937 |  | 0 |  | 0 |  | 0 | 21 | 0 | 0.0034 | 0.14 | 0 | 0 |  | RTS 20/ I | RTS 20/ I | 0.39 | 16.46 |  | Práce |  |  |  | POL1_7
|  | vodorovně : | [24 empty] | VV | 0
|  | 121 : 2,25*1,63+0,8*0,25 |  | 3.8675 | [22 empty] | VV | 0
|  | 122,123,124 : 4,265*1,7+0,8*0,1 |  | 7.3305 | [22 empty] | VV | 0
|  | 125 : 1,675*3,43+0,8*0,25 |  | 5.9452 | [22 empty] | VV | 0
|  | 126,127,128,129,130 : 6,1*2,275+0,8*0,1 |  | 13.9575 | [22 empty] | VV | 0
|  | 131 : 1,765*1,63+0,8*0,25 |  | 3.077 | [22 empty] | VV | 0
|  | svisle v.150mm nad podlahu : | [24 empty] | VV | 0
|  | 121 : (2,25+1,63)*2*0,15 |  | 1.164 | [22 empty] | VV | 0
|  | 122,123,124 : (4,265+1,7)*2*0,15 |  | 1.7895 | [22 empty] | VV | 0
|  | 125 : (1,675+3,43)*2*0,15 |  | 1.5315 | [22 empty] | VV | 0
|  | 126,127,128,129,130 : (6,1+2,275)*2*0,15 |  | 2.5125 | [22 empty] | VV | 0
|  | 131 : (1,765+1,63)*2*0,15 |  | 1.0185 | [22 empty] | VV | 0
46 | 711212601RT2 | těsnicí pás š.100 mm do spoje podlaha-stěna | m | 53.44 |  | 0 |  | 0 |  | 0 | 21 | 0 | 0.00029 | 0.02 | 0 | 0 |  | RTS 20/ I | RTS 20/ I | 0.11 | 5.88 |  | Práce |  |  |  | POL1_7
|  | 121 : (2,25+1,63)*2 |  | 7.76 | [22 empty] | VV | 0
|  | 122,123,124 : (4,265+1,7)*2 |  | 11.93 | [22 empty] | VV | 0
|  | 125 : (1,675+3,43)*2 |  | 10.21 | [22 empty] | VV | 0
|  | 126,127,128,129,130 : (6,1+2,275)*2 |  | 16.75 | [22 empty] | VV | 0
|  | 131 : (1,765+1,63)*2 |  | 6.79 | [22 empty] | VV | 0
47 | 998711202R00 | svisle do 12 m | % |  |  | 0 |  | 0 |  | 0 | 21 | 0 | 0 | 0 | 0 | 0 |  | RTS 20/ I | RTS 20/ I | 0 | 0 |  | Přesun hmot |  |  |  | POL7_
Díl: | 720 | Zdravotechnická instalace |  |  |  | 0 |  | 0 |  | 0 |  | 0 |  | 0 |  | 0 |  |  |  |  | 0 | [5 empty] | DIL
48 | R720-01 | Technika prostředí - dle samostatného rozpočtu | kpl | 1 |  | 0 |  | 0 |  | 0 | 21 | 0 | 0 | 0 | 0 | 0 |  | Vlastní | Indiv | 0 | 0 |  | Práce |  |  |  | POL1_
Díl: | 766 | Konstrukce truhlářské |  |  |  | 0 |  | 0 |  | 0 |  | 0 |  | 0.21 |  | 0 |  |  |  |  | 25.42 | [5 empty] | DIL
49 | 766661122R00 | Montáž dveřních křídel kompletizovaných otevíravých , , do ocelové nebo fošnové zárubně, jednokřídlových, šířky přes 800 mm | kus | 1 |  | 0 |  | 0 |  | 0 | 21 | 0 | 0 | 0 | 0 | 0 | 800-766 | RTS 20/ I | RTS 20/ I | 1.5 | 1.5 |  | Práce |  |  |  | POL1_
|  | 3/T - 900/1970/250mm : 1 |  | 1 | [22 empty] | VV | 0
50 | 766661112R00 | otevíravých , , do ocelové nebo fošnové zárubně, jednokřídlových, šířky do 800 mm | kus | 10 |  | 0 |  | 0 |  | 0 | 21 | 0 | 0 | 0 | 0 | 0 |  | RTS 20/ I | RTS 20/ I | 1.45 | 14.5 |  | Práce |  |  |  | POL1_7
|  | 1/T - 800/1970/250mm : 1 |  | 1 | [22 empty] | VV | 0
|  | 2/T - 800/1970/250mm : 1 |  | 1 | [22 empty] | VV | 0
|  | 4/T - 800/1970/100mm : 2 |  | 2 | [22 empty] | VV | 0
|  | 5/T - 700/1970/100mm : 2 |  | 2 | [22 empty] | VV | 0
|  | 6/T - 700/1970/100mm : 4 |  | 4 | [22 empty] | VV | 0
51 | 766670021R00 |  | kus | 11 |  | 0 |  | 0 |  | 0 | 21 | 0 | 0 | 0 | 0 | 0 |  | RTS 20/ I | RTS 20/ I | 0.78 | 8.58 |  | Práce |  |  |  | POL1_7
|  | 1/T - 800/1970/250mm : 1 |  | 1 | [22 empty] | VV | 0
|  | 2/T - 800/1970/250mm : 1 |  | 1 | [22 empty] | VV | 0
|  | 3/T - 900/1970/250mm : 1 |  | 1 | [22 empty] | VV | 0
|  | 4/T - 800/1970/100mm : 2 |  | 2 | [22 empty] | VV | 0
|  | 5/T - 700/1970/100mm : 2 |  | 2 | [22 empty] | VV | 0
|  | 6/T - 700/1970/100mm : 4 |  | 4 | [22 empty] | VV | 0
52 | 766695213R00 | jednokřídlých, šířky přes 100 mm | kus | 3 |  | 0 |  | 0 |  | 0 | 21 | 0 | 1e-05 | 0 | 0 | 0 |  | RTS 20/ I | RTS 20/ I | 0.28 | 0.84 |  | Práce |  |  |  | POL1_7
|  | 121,125,131 : 3 |  | 3 | [22 empty] | VV | 0
53 | 54914588R | kování stavební - prvek: kliky se štíty mezipokojovými s ukazatelem; provedení Cr; pro dveře WC, koupelen | kus | 5 |  | 0 |  | 0 |  | 0 | 21 | 0 | 0.00075 | 0 | 0 | 0 | SPCM | RTS 20/ I | RTS 20/ I | 0 | 0 |  | Specifikace |  |  |  | POL3_0
|  | 123,124,127,128,129 : 5 |  | 5 | [22 empty] | VV | 0
54 | 54914624R | kování interiérové kliky s kruhovými štíty pro klíč; povrch - kliky pochromované; povrch - štíty leštěná nerez | kus | 6 |  | 0 |  | 0 |  | 0 | 21 | 0 | 0.0008 | 0 | 0 | 0 | SPCM | RTS 20/ I | RTS 20/ I | 0 | 0 |  | Specifikace |  |  |  | POL3_
|  | 121,122,125,126,130,131 : 6 |  | 6 | [22 empty] | VV | 0
55 | R611-01 | Dveře vnitřní laminát HPL, 1kř. plné 70x197 RAL | kus | 6 |  | 0 |  | 0 |  | 0 | 21 | 0 | 0.018 | 0.11 | 0 | 0 |  | Vlastní | Indiv | 0 | 0 |  | Specifikace |  |  |  | POL3_0
|  | 5/T - 700/1970/100mm pravé : 2 |  | 2 | [22 empty] | VV | 0
|  | 6/T - 700/1970/100mm levé : 4 |  | 4 | [22 empty] | VV | 0
56 | R611-02 | Dveře vnitřní laminát HPL, 1kř. plné 80x197 RAL | kus | 4 |  | 0 |  | 0 |  | 0 | 21 | 0 | 0.02 | 0.08 | 0 | 0 |  | Vlastní | Indiv | 0 | 0 |  | Specifikace |  |  |  | POL3_
|  | 4/T - 800/1970/100mm pravé : 2 |  | 2 | [22 empty] | VV | 0
|  | 1/T - 800/1970/250mm levé : 1 |  | 1 | [22 empty] | VV | 0
|  | 2/T - 800/1970/250mm pravé : 1 |  | 1 | [22 empty] | VV | 0
57 | R611-03 | Dveře vnitřní laminát HPL, 1kř. plné 90x197 RAL | kus | 1 |  | 0 |  | 0 |  | 0 | 21 | 0 | 0.022 | 0.02 | 0 | 0 |  | Vlastní | Indiv | 0 | 0 |  | Specifikace |  |  |  | POL3_
|  | 3/T - 900/1970/250mm pravé : 1 |  | 1 | [22 empty] | VV | 0
58 | R611-04 | Prah dubový délka 80 cm šířka 25 cm tl. 2 cm | kus | 2 |  | 0 |  | 0 |  | 0 | 21 | 0 | 0 | 0 | 0 | 0 |  | Vlastní | Indiv | 0 | 0 |  | Specifikace |  |  |  | POL3_0
|  | 121,125 : 2 |  | 2 | [22 empty] | VV | 0
59 | R611-05 | Prah dubový délka 90 cm šířka 25 cm tl. 2 cm | kus | 1 |  | 0 |  | 0 |  | 0 | 21 | 0 | 0 | 0 | 0 | 0 |  | Vlastní | Indiv | 0 | 0 |  | Specifikace |  |  |  | POL3_0
|  | 131 : 1 |  | 1 | [22 empty] | VV | 0
60 | 998766202R00 | v objektech výšky do 12 m | % |  |  | 0 |  | 0 |  | 0 | 21 | 0 | 0 | 0 | 0 | 0 |  | RTS 20/ I | RTS 20/ I | 0 | 0 |  | Přesun hmot |  |  |  | POL7_
Díl: | 767 | Konstrukce zámečnické |  |  |  | 0 |  | 0 |  | 0 |  | 0 |  | 0 |  | 0 |  |  |  |  | 0 | [5 empty] | DIL
61 | R767-01 | 01/Z Sklopné madlo pro WC invalidé dl. 850mm, nerez D+M | ks | 1 |  | 0 |  | 0 |  | 0 | 21 | 0 | 0 | 0 | 0 | 0 |  | Vlastní | Indiv | 0 | 0 |  | Práce |  |  |  | POL1_
62 | R767-02 | 02/Z Pevné madlo pro WC invalidé dl. 850mm, nerez D+M | ks | 1 |  | 0 |  | 0 |  | 0 | 21 | 0 | 0 | 0 | 0 | 0 |  | Vlastní | Indiv | 0 | 0 |  | Práce |  |  |  | POL1_
Díl: | 769 | Otvorové prvky z plastu |  |  |  | 0 |  | 0 |  | 0 |  | 0 |  | 0 |  | 0 |  |  |  |  | 0 | [5 empty] | DIL
63 | R769-01 | 01/P Okno plastové pevné 1700/600mm, průsvitné neprůhledné, nerozbitné vč. 2ks parapetů D+M | ks | 2 |  | 0 |  | 0 |  | 0 | 21 | 0 | 0 | 0 | 0 | 0 |  | Vlastní | Indiv | 0 | 0 |  | Práce |  |  |  | POL1_
|  | 125 : 2 |  | 2 | [22 empty] | VV | 0
64 | R769-02 | 02/P Revizní dvířka plastová do obkladu 250/250mm, bílé D+M | ks | 4 |  | 0 |  | 0 |  | 0 | 21 | 0 | 0 | 0 | 0 | 0 |  | Vlastní | Indiv | 0 | 0 |  | Práce |  |  |  | POL1_
Díl: | 771 | Podlahy z dlaždic a obklady |  |  |  | 0 |  | 0 |  | 0 |  | 0 |  | 0.88 |  | 0 |  |  |  |  | 39.1 | [5 empty] | DIL
65 | 771101210R00 | Příprava podkladu pod dlažby penetrace podkladu pod dlažby | m2 | 32.173 |  | 0 |  | 0 |  | 0 | 21 | 0 | 0.00021 | 0.01 | 0 | 0 | 800-771 | RTS 20/ I | RTS 20/ I | 0.05 | 1.61 |  | Práce |  |  |  | POL1_
|  | 32,173 |  | 32.173 | [22 empty] | VV | 0
66 | 771575109R00 | Montáž podlah z dlaždic keramických 300 x 300 mm, režných nebo glazovaných, hladkých, kladených do flexibilního tmele | m2 | 32.1727 |  | 0 |  | 0 |  | 0 | 21 | 0 | 0.00504 | 0.16 | 0 | 0 | 800-771 | RTS 20/ I | RTS 20/ I | 0.98 | 31.53 |  | Práce |  |  |  | POL1_7
|  | 121 : 2,25*1,63+0,8*0,1 |  | 3.7475 | [22 empty] | VV | 0
|  | 122 : 2,565*1,7+0,7*0,1*2 |  | 4.5005 | [22 empty] | VV | 0
|  | 123 : 1,6*0,8 |  | 1.28 | [22 empty] | VV | 0
|  | 124 : 1,6*0,8 |  | 1.28 | [22 empty] | VV | 0
|  | 125 : 1,675*3,43+0,8*0,1 |  | 5.8252 | [22 empty] | VV | 0
|  | 126 : 6,1*1,1+0,7*0,1*4 |  | 6.99 | [22 empty] | VV | 0
|  | 127 : 1,45*1,075-0,6*0,4 |  | 1.3188 | [22 empty] | VV | 0
|  | 128 : 1,45*1,075 |  | 1.5588 | [22 empty] | VV | 0
|  | 129 : 1,45*1,075 |  | 1.5588 | [22 empty] | VV | 0
|  | 130 : 1,15*1,075 |  | 1.2363 | [22 empty] | VV | 0
|  | 131 : 1,765*1,63 |  | 2.8769 | [22 empty] | VV | 0
67 | 771577842R00 | Hrany schodů, dilatační, koutové, ukončovací a přechodové profily profily dilatační s bočními díly z tvrdého PVC, horní dilatační zóna je z měkké plastické hmoty a tvoří 10 mm širokou pohledovou plochu, výšky 8 mm | m | 2.775 |  | 0 |  | 0 |  | 0 | 21 | 0 | 0.00023 | 0 | 0 | 0 | 800-771 | RTS 20/ I | RTS 20/ I | 0.20805 | 0.58 |  | Práce |  |  |  | POL1_
|  | 125 : 1,675 |  | 1.675 | [22 empty] | VV | 0
|  | 126 : 1,1 |  | 1.1 | [22 empty] | VV | 0
68 | 771578011R00 | spára podlaha-stěna silikonem | m | 76.89 |  | 0 |  | 0 |  | 0 | 21 | 0 | 4e-05 | 0 | 0 | 0 |  | RTS 20/ I | RTS 20/ I | 0.07 | 5.38 |  | Práce |  |  |  | POL1_
|  | vč. dodávky a montáže silikonu. | [24 empty] | POP
|  | 121 : (2,25+1,63)*2 |  | 7.76 | [22 empty] | VV | 0
|  | 122 : (2,565+1,7)*2 |  | 8.53 | [22 empty] | VV | 0
|  | 123 : (1,6+0,8)*2 |  | 4.8 | [22 empty] | VV | 0
|  | 124 : (1,6+0,8)*2 |  | 4.8 | [22 empty] | VV | 0
|  | 125 : (1,675+3,43)*2 |  | 10.21 | [22 empty] | VV | 0
|  | 126 : (6,1+1,1)*2 |  | 14.4 | [22 empty] | VV | 0
|  | 127 : (1,45+1,075)*2 |  | 5.05 | [22 empty] | VV | 0
|  | 128 : (1,45+1,075)*2 |  | 5.05 | [22 empty] | VV | 0
|  | 129 : (1,45+1,075)*2 |  | 5.05 | [22 empty] | VV | 0
|  | 130 : (1,15+1,075)*2 |  | 4.45 | [22 empty] | VV | 0
|  | 131 : (1,765+1,63)*2 |  | 6.79 | [22 empty] | VV | 0
69 | 771579795R00 | příplatek za spárování vodotěsnou hmotou - plošně | m2 | 32.173 |  | 0 |  | 0 |  | 0 | 21 | 0 | 0.0008 | 0.03 | 0 | 0 |  | RTS 19/ II | RTS 19/ II | 0 | 0 |  | Práce |  |  |  | POL1_7
|  | 32,173 |  | 32.173 | [22 empty] | VV | 0
70 | 597642030R | dlažba keramická š = 300 mm; l = 300 mm; h = 9,0 mm; povrch matný; pro interiér i exteriér | m2 | 35.3903 |  | 0 |  | 0 |  | 0 | 21 | 0 | 0.0192 | 0.68 | 0 | 0 | SPCM | RTS 20/ I | RTS 20/ I | 0 | 0 |  | Specifikace |  |  |  | POL3_
|  | 32,173*1,1 |  | 35.3903 | [22 empty] | VV | 0
71 | 998771202R00 | v objektech výšky do 12 m | % |  |  | 0 |  | 0 |  | 0 | 21 | 0 | 0 | 0 | 0 | 0 |  | RTS 20/ I | RTS 20/ I | 0 | 0 |  | Přesun hmot |  |  |  | POL7_
Díl: | 781 | Obklady keramické |  |  |  | 0 |  | 0 |  | 0 |  | 0 |  | 2.68 |  | 0 |  |  |  |  | 142.73 | [5 empty] | DIL
72 | 781497111R00 | Lišty k obkladům profil ukončovací leštěný hliník, uložení do tmele, výška profilu 6 mm, | m | 77.49 |  | 0 |  | 0 |  | 0 | 21 | 0 | 0.0001 | 0.01 | 0 | 0 | 800-771 | RTS 20/ I | RTS 20/ I | 0.12 | 9.3 |  | Práce |  |  |  | POL1_7
|  | 121 : (2,25+1,63)*2 |  | 7.76 | [22 empty] | VV | 0
|  | 122 : (2,565+1,7)*2 |  | 8.53 | [22 empty] | VV | 0
|  | 123 : (1,6+0,8)*2 |  | 4.8 | [22 empty] | VV | 0
|  | 124 : (1,6+0,8)*2 |  | 4.8 | [22 empty] | VV | 0
|  | 125 : (1,675+3,43)*2 |  | 10.21 | [22 empty] | VV | 0
|  | 126 : (6,1+1,1)*2 |  | 14.4 | [22 empty] | VV | 0
|  | 127 : (1,55+1,075)*2 |  | 5.25 | [22 empty] | VV | 0
|  | 128 : (1,55+1,075)*2 |  | 5.25 | [22 empty] | VV | 0
|  | 129 : (1,55+1,075)*2 |  | 5.25 | [22 empty] | VV | 0
|  | 130 : (1,15+1,075)*2 |  | 4.45 | [22 empty] | VV | 0
|  | 131 : (1,765+1,63)*2 |  | 6.79 | [22 empty] | VV | 0
73 | 781675111R00 | Montáž obkladů parapetů z dlaždic keramických kladených do tmele 100 x 100 mm, kladených do flexibilního tmele | m | 6.625 |  | 0 |  | 0 |  | 0 | 21 | 0 | 0.00055 | 0 | 0 | 0 | 800-771 | RTS 20/ I | RTS 20/ I | 0.41 | 2.72 |  | Práce |  |  |  | POL1_7
|  | m.č.127-129 : 1,075*3 |  | 3.225 | [22 empty] | VV | 0
|  | m.č.123,124,131 : 1,7+1,7 |  | 3.4 | [22 empty] | VV | 0
74 | 781675112R00 | Montáž obkladů parapetů z dlaždic keramických kladených do tmele 150 x 150 mm, kladených do flexibilního tmele | m | 1.6 |  | 0 |  | 0 |  | 0 | 21 | 0 | 0.00076 | 0 | 0 | 0 | 800-771 | RTS 20/ I | RTS 20/ I | 0.4 | 0.64 |  | Práce |  |  |  | POL1_
|  | 123,124 : 0,8*2 |  | 1.6 | [22 empty] | VV | 0
75 | 781415016R00 | , nad 200 x 250 mm , lepených do flexibilního tmele | m2 | 132.729 |  | 0 |  | 0 |  | 0 | 21 | 0 | 0.00497 | 0.66 | 0 | 0 |  | RTS 20/ I | RTS 20/ I | 0.98 | 130.07 |  | Práce |  |  |  | POL1_7
|  | 121 : (2,25+1,63)*2*2,1-0,9*2*2 |  | 12.696 | [22 empty] | VV | 0
|  | 122 : (2,565+1,7)*2*2,1-(0,9*2+0,7*2*2) |  | 13.313 | [22 empty] | VV | 0
|  | 123,124 : ((1,6+0,8)*2*2,1-0,8*2)*2 |  | 16.96 | [22 empty] | VV | 0
|  | 125 : (1,675+3,43)*2*2,1-0,9*2*2 |  | 17.841 | [22 empty] | VV | 0
|  | 126 : (6,1+1,1)*2*2,1-(0,9+0,7*4)*2 |  | 22.84 | [22 empty] | VV | 0
|  | 127 : (1,55+1,075)*2*2,1-0,7*2 |  | 9.625 | [22 empty] | VV | 0
|  | 128 : (1,55+1,075)*2*2,1-0,7*2 |  | 9.625 | [22 empty] | VV | 0
|  | 129 : (1,55+1,075)*2*2,1-0,7*2 |  | 9.625 | [22 empty] | VV | 0
|  | 130 : (1,15+1,075)*2*2,1-0,7*2 |  | 7.945 | [22 empty] | VV | 0
|  | 131 : (1,765+1,63)*2*2,1-1*2 |  | 12.259 | [22 empty] | VV | 0
76 | 781419706R00 | příplatek za spárovací vodotěsnou hmotu - plošně | m2 | 132.729 |  | 0 |  | 0 |  | 0 | 21 | 0 | 0.00011 | 0.01 | 0 | 0 |  | RTS 20/ I | RTS 20/ I | 0 | 0 |  | Práce |  |  |  | POL1_7
|  | 132,729 |  | 132.729 | [22 empty] | VV | 0
77 | 597813731R | obklad keramický š = 198 mm; l = 398 mm; h = 7,0 mm; pro interiér; barva světle béžová; lesk | m2 | 146.9947 |  | 0 |  | 0 |  | 0 | 21 | 0 | 0.0136 | 2 | 0 | 0 | SPCM | RTS 20/ I | RTS 20/ I | 0 | 0 |  | Specifikace |  |  |  | POL3_
|  | obklady : 132,729*1,1 |  | 146.0019 | [22 empty] | VV | 0
|  | parapety š.100mm : 6,625*0,1*1,1 |  | 0.72875 | [22 empty] | VV | 0
|  | parapety š.150mm : 1,6*0,15*1,1 |  | 0.264 | [22 empty] | VV | 0
78 | 998781202R00 | v objektech výšky do 12 m | % |  |  | 0 |  | 0 |  | 0 | 21 | 0 | 0 | 0 | 0 | 0 |  | RTS 20/ I | RTS 20/ I | 0 | 0 |  | Přesun hmot |  |  |  | POL7_
Díl: | 783 | Nátěry |  |  |  | 0 |  | 0 |  | 0 |  | 0 |  | 0 |  | 0 |  |  |  |  | 5.05 | [5 empty] | DIL
79 | 783225100R00 | dvojnásobné + 1x email, | m2 | 12.635 |  | 0 |  | 0 |  | 0 | 21 | 0 | 0.00031 | 0 | 0 | 0 |  | RTS 20/ I | RTS 20/ I | 0.4 | 5.05 |  | Práce |  |  |  | POL1_7
|  | 1/T - 800/1970/250mm : 4,8*0,35 |  | 1.68 | [22 empty] | VV | 0
|  | 2/T - 800/1970/250mm : 4,8*0,35 |  | 1.68 | [22 empty] | VV | 0
|  | 3/T - 900/1970/250mm : 4,9*0,35 |  | 1.715 | [22 empty] | VV | 0
|  | 4/T - 800/1970/100mm : 4,8*0,2*2 |  | 1.92 | [22 empty] | VV | 0
|  | 5/T - 700/1970/100mm : 4,7*0,2*2 |  | 1.88 | [22 empty] | VV | 0
|  | 6/T - 700/1970/100mm : 4,7*0,2*4 |  | 3.76 | [22 empty] | VV | 0
Díl: | 784 | Malby |  |  |  | 0 |  | 0 |  | 0 |  | 0 |  | 0.02 |  | 0 |  |  |  |  | 11.71 | [5 empty] | DIL
80 | 784195122R00 | Malby z malířských směsí hlinkových, , barevné, dvojnásobné | m2 | 83.609 |  | 0 |  | 0 |  | 0 | 21 | 0 | 0.00015 | 0.01 | 0 | 0 | 800-784 | RTS 20/ I | RTS 20/ I | 0.11 | 9.2 |  | Práce |  |  |  | POL1_7
|  | stropy : | [24 empty] | VV | 0
|  | 121 : 3,6 |  | 3.6 | [22 empty] | VV | 0
|  | 122-124 : (2,565+1,75)*1,7 |  | 7.3355 | [22 empty] | VV | 0
|  | 125 : 5,9 |  | 5.9 | [22 empty] | VV | 0
|  | 126-130 : 6,1*2,275-0,6*0,4 |  | 13.6375 | [22 empty] | VV | 0
|  | 131 : 2,9 |  | 2.9 | [22 empty] | VV | 0
|  | stěny : | [24 empty] | VV | 0
|  | 121 : (2,25+1,63)*2*0,95 |  | 7.372 | [22 empty] | VV | 0
|  | 122 : (2,665*2+1,7)*0,95 |  | 6.6785 | [22 empty] | VV | 0
|  | 123,124 : 1,65*0,95*2 |  | 3.135 | [22 empty] | VV | 0
|  | 125 : (1,675*2+3,43)*0,95 |  | 6.441 | [22 empty] | VV | 0
|  | 126-130 : (6,1+2,275)*2*0,95 |  | 15.9125 | [22 empty] | VV | 0
|  | 131 : (1,765*2+1,63)*0,95 |  | 4.902 | [22 empty] | VV | 0
|  | chodba : 6,1*0,95 |  | 5.795 | [22 empty] | VV | 0
81 | 784191101R00 | disperzní, jednonásobná | m2 | 83.609 |  | 0 |  | 0 |  | 0 | 21 | 0 | 7e-05 | 0.01 | 0 | 0 |  | RTS 20/ I | RTS 20/ I | 0.03 | 2.51 |  | Práce |  |  |  | POL1_7
|  | stropy : | [24 empty] | VV | 0
|  | 121 : 3,6 |  | 3.6 | [22 empty] | VV | 0
|  | 122-124 : (2,565+1,75)*1,7 |  | 7.3355 | [22 empty] | VV | 0
|  | 125 : 5,9 |  | 5.9 | [22 empty] | VV | 0
|  | 126-130 : 6,1*2,275-0,6*0,4 |  | 13.6375 | [22 empty] | VV | 0
|  | 131 : 2,9 |  | 2.9 | [22 empty] | VV | 0
|  | stěny : | [24 empty] | VV | 0
|  | 121 : (2,25+1,63)*2*0,95 |  | 7.372 | [22 empty] | VV | 0
|  | 122 : (2,665*2+1,7)*0,95 |  | 6.6785 | [22 empty] | VV | 0
|  | 123,124 : 1,65*0,95*2 |  | 3.135 | [22 empty] | VV | 0
|  | 125 : (1,675*2+3,43)*0,95 |  | 6.441 | [22 empty] | VV | 0
|  | 126-130 : (6,1+2,275)*2*0,95 |  | 15.9125 | [22 empty] | VV | 0
|  | 131 : (1,765*2+1,63)*0,95 |  | 4.902 | [22 empty] | VV | 0
|  | chodba : 6,1*0,95 |  | 5.795 | [22 empty] | VV | 0
Díl: | M21 | Elektromontáže |  |  |  | 0 |  | 0 |  | 0 |  | 0 |  | 0 |  | 0 |  |  |  |  | 0 | [5 empty] | DIL
82 | RM21-01 | Elektroinstalace dle samostatného rozpočtu | kpl | 1 |  | 0 |  | 0 |  | 0 | 21 | 0 | 0 | 0 | 0 | 0 |  | Vlastní | Indiv | 0 | 0 |  | Práce |  |  |  | POL1_
Díl: | M24 | Montáže vzduchotechnických zařízení |  |  |  | 0 |  | 0 |  | 0 |  | 0 |  | 0 |  | 0 |  |  |  |  | 0 | [5 empty] | DIL
83 | RM24-01 | VZT dle samostatného rozpočtu | kpl | 1 |  | 0 |  | 0 |  | 0 | 21 | 0 | 0 | 0 | 0 | 0 |  | Vlastní | Indiv | 0 | 0 |  | Práce |  |  |  | POL1_
Díl: | D96 | Přesuny suti a vybouraných hmot |  |  |  | 0 |  | 0 |  | 0 |  | 0 |  | 0 |  | 0 |  |  |  |  | 44.3 | [5 empty] | DIL
84 | 979081111R00 | do 1 km | t | 23.8462 |  | 0 |  | 0 |  | 0 | 21 | 0 | 0 | 0 | 0 | 0 |  | RTS 20/ I | RTS 20/ I | 0.49 | 11.68 |  | Přesun suti |  |  |  | POL8_
85 | 979081121R00 | příplatek za každý další 1 km | t | 23.8462 |  | 0 |  | 0 |  | 0 | 21 | 0 | 0 | 0 | 0 | 0 |  | RTS 20/ I | RTS 20/ I | 0 | 0 |  | Přesun suti |  |  |  | POL8_
86 | 979082111R00 | do 10 m | t | 23.8462 |  | 0 |  | 0 |  | 0 | 21 | 0 | 0 | 0 | 0 | 0 |  | RTS 20/ I | RTS 20/ I | 0.942 | 22.46 |  | Přesun suti |  |  |  | POL8_
87 | 979082121R00 | příplatek k ceně za každých dalších 5 m | t | 95.3848 |  | 0 |  | 0 |  | 0 | 21 | 0 | 0 | 0 | 0 | 0 |  | RTS 20/ I | RTS 20/ I | 0.105 | 10.02 |  | Přesun suti |  |  |  | POL8_
88 | 979093111R00 | bez zhutnění | t | 23.8462 |  | 0 |  | 0 |  | 0 | 21 | 0 | 0 | 0 | 0 | 0 |  | RTS 20/ I | RTS 20/ I | 0.006 | 0.14 |  | Přesun suti |  |  |  | POL8_
89 | 979990001R00 | stavební suti | t | 23.8462 |  | 0 |  | 0 |  | 0 | 21 | 0 | 0 | 0 | 0 | 0 |  | RTS 20/ I | RTS 20/ I | 0 | 0 |  | Přesun suti |  |  |  | POL8_
Díl: | VN | Vedlejší náklady |  |  |  | 0 |  | 0 |  | 0 |  | 0 |  | 0 |  | 0 |  |  |  |  | 0 | [5 empty] | DIL
90 | 005121010R | Vybudování zařízení staveniště | Soubor | 1 |  | 0 |  | 0 |  | 0 | 21 | 0 | 0 | 0 | 0 | 0 |  | RTS 20/ I | Indiv | 0 | 0 |  | VRN |  |  |  | POL99_2
91 | 005122010R | Provoz objednatele | Soubor | 1 |  | 0 |  | 0 |  | 0 | 21 | 0 | 0 | 0 | 0 | 0 |  | RTS 20/ I | Indiv | 0 | 0 |  | VRN |  |  |  | POL99_1
92 | 005123010R | Extrémní místo provádění | Soubor | 1 |  | 0 |  | 0 |  | 0 | 21 | 0 | 0 | 0 | 0 | 0 |  | RTS 20/ I | Indiv | 0 | 0 |  | VRN |  |  |  | POL99_1
|  | Náklady na ztížené provádění stavebních prací v neobvyklém a práci ztěžujícím prostředí, jako např. ve zdraví škodlivém prostředí, práce pod vodou či v podzemí. | [24 empty] | POP |  | Náklady na ztížené provádění stavebních prací v neobvyklém a práci ztěžujícím prostředí, jako např. ve zdraví škodlivém prostředí, práce pod vodou či v podzemí.
93 | 005124010R | Koordinační činnost | Soubor | 1 |  | 0 |  | 0 |  | 0 | 21 | 0 | 0 | 0 | 0 | 0 |  | RTS 20/ I | Indiv | 0 | 0 |  | VRN |  |  |  | POL99_2
[25 empty] | 15 | 21 | DPH
| Celkem |  |  |  |  | 0 | [18 empty] | 0 | 0 | SUM
END
Note on S6: Jedná se o informaci, zda se jedná o položku, která je do rozpočtu zadána z cenové soustavy RTS, nebo vlastní.
Note on T6: Jedná se o název CÚ, která je zadána u položky rozpočtu

## 01 02 Pol
Položkový soupis prací a dodávek | [26 empty] | #TypZaznamu#
S: | ZO20/01 | Oprava sociálního zařízení ZŠ Slovan, Zeyerova 3354, 767 01 Kroměříž | [24 empty] | STA
O: | 01 | ZŠ Slovan | [21 empty] | STA |  |  | OBJ
R: | 02 | 1.np - WC č. 2 | [24 empty] | ROZ
P.č. | Číslo položky | Název položky | MJ | Množství | Cena / MJ | Celkem | Dodávka | Dodávka celk. | Montáž | Montáž celk. | DPH | Cena s DPH | Hmotnost / MJ | Hmotnost celk.(t) | Dem. hmotnost / MJ | Dem. hmotnost celk.(t) | Ceník | Cen. soustava / platnost | Cenová úroveň | Nhod / MJ | Nhod celk. | Dodavatel | Typ položky
Díl: | 34 | Stěny a příčky |  |  |  | 0 |  | 0 |  | 0 |  | 0 |  | 3.63 |  | 0 |  |  |  |  | 39.05 | [5 empty] | DIL
1 | 317168112R00 | Překlady keramické montáž a dodávka nenosné, délky 1250 mm, šířky 115 mm, výšky 71 mm | kus | 6 |  | 0 |  | 0 |  | 0 | 21 | 0 | 0.02288 | 0.14 | 0 | 0 | 801-1 | RTS 20/ I | RTS 20/ I | 0.3175 | 1.91 |  | Práce |  |  |  | POL1_
|  | Včetně dodávky překladů. | [24 empty] | POP
|  | dveře 700/1970mm : 6 |  | 6 | [22 empty] | VV | 0
2 | 342261112RS3 | Příčky z desek sádrokartonových jednoduché opláštění, jednoduchá konstrukce CW 75 tloušťka příčky 100 mm, desky impregnované, tloušťky 12,5 mm, tloušťka izolace 60 mm | m2 | 1.172 |  | 0 |  | 0 |  | 0 | 21 | 0 | 0.02542 | 0.03 | 0 | 0 | 801-1 | RTS 20/ I | RTS 20/ I | 1.23 | 1.44 |  | Práce |  |  |  | POL1_
|  | zřízení nosné konstrukce příčky, vložení tepelné izolace tl. do 5 cm, montáž desek, tmelení spár Q2 a úprava rohů. Včetně dodávek materiálu. | [24 empty] | SPI |  | zřízení nosné konstrukce příčky, vložení tepelné izolace tl. do 5 cm, montáž desek, tmelení spár Q2 a úprava rohů. Včetně dodávek materiálu.
|  | 125 : (3,43-0,5)*0,4 |  | 1.172 | [22 empty] | VV | 0
3 | 342255028R00 | Příčky z cihel a tvárnic nepálených příčky z příčkovek pórobetonových tloušťky 150 mm | m2 | 7.546 |  | 0 |  | 0 |  | 0 | 21 | 0 | 0.11219 | 0.85 | 0 | 0 | 801-1 | RTS 20/ I | RTS 20/ I | 0.55 | 4.15 |  | Práce |  |  |  | POL1_
|  | včetně pomocného lešení | [24 empty] | SPI
|  | do výšky +2,1m : 3,43*2,2 |  | 7.546 | [22 empty] | VV | 0
4 | 346275113R00 | Přizdívky a obezdívky z desek pórobetonových tloušťky 100 mm | m2 | 1.6125 |  | 0 |  | 0 |  | 0 | 21 | 0 | 0.12183 | 0.2 | 0 | 0 | 801-1 | RTS 20/ I | RTS 20/ I | 0.67 | 1.08 |  | Práce |  |  |  | POL1_
|  | s pomocným lešením o výšce podlahy do 1900 mm a pro zatížení do 1,5 kPa. | [24 empty] | SPI
|  | 127,128,129 : 1,075*1,5 |  | 1.6125 | [22 empty] | VV | 0
5 | 346275115R00 | Přizdívky a obezdívky z desek pórobetonových tloušťky 150 mm | m2 | 5.4 |  | 0 |  | 0 |  | 0 | 21 | 0 | 0.15931 | 0.86 | 0 | 0 | 801-1 | RTS 20/ I | RTS 20/ I | 0.7 | 3.78 |  | Práce |  |  |  | POL1_
|  | s pomocným lešením o výšce podlahy do 1900 mm a pro zatížení do 1,5 kPa. | [24 empty] | SPI
|  | 121 : 2*1,5 |  | 3 | [22 empty] | VV | 0
|  | 123,124 : 0,8*1,5*2 |  | 2.4 | [22 empty] | VV | 0
6 | 342255024R00 | tloušťky 100 mm | m2 | 19.375 |  | 0 |  | 0 |  | 0 | 21 | 0 | 0.07471 | 1.45 | 0 | 0 |  | RTS 20/ I | RTS 20/ I | 0.53 | 10.27 |  | Práce |  |  |  | POL1_1
|  | do výšky +2,1m : (6,1+1,075*3+1,6+1,7)*2,2 |  | 27.775 | [22 empty] | VV | 0
|  | odpočet otvorů : -0,7*2*6 |  | -8.4 | [22 empty] | VV | 0
7 | 342267111RT3 | 1x opláštění, dvoustranné, deska impregnovaná tloušťky 12,5 mm | m | 6.1 |  | 0 |  | 0 |  | 0 | 21 | 0 | 0.01156 | 0.07 | 0 | 0 |  | RTS 20/ I | RTS 20/ I | 1.66 | 10.13 |  | Práce |  |  |  | POL1_1
|  | opláštění potrubí pod stropem 500/400mm : 6,1 |  | 6.1 | [22 empty] | VV | 0
8 | 342948111R00 | kotvami na hmoždinky | m | 28.6 |  | 0 |  | 0 |  | 0 | 21 | 0 | 0.00102 | 0.03 | 0 | 0 |  | RTS 20/ I | RTS 20/ I | 0.22 | 6.29 |  | Práce |  |  |  | POL1_1
|  | 2,2*13 |  | 28.6 | [22 empty] | VV | 0
Díl: | 61 | Upravy povrchů vnitřní |  |  |  | 0 |  | 0 |  | 0 |  | 0 |  | 8.33 |  | 0 |  |  |  |  | 147.69 | [5 empty] | DIL
9 | 601016191R00 | Omítka stropů a podhledů z hotových směsí Doplňkové práce pro omítky stropů z hotových směsí penetrační natěr stropů akrylátový | m2 | 33.573 |  | 0 |  | 0 |  | 0 | 21 | 0 | 0.0003 | 0.01 | 0 | 0 | 801-1 | RTS 20/ I | RTS 20/ I | 0.09 | 3.02 |  | Práce |  |  |  | POL1_
|  | po jednotlivých vrstvách | [24 empty] | SPI
|  | 121 : 6,7 |  | 6.7 | [22 empty] | VV | 0
|  | 122-124 : (2,565+1,75)*1,7 |  | 7.3355 | [22 empty] | VV | 0
|  | 125 : 5,9 |  | 5.9 | [22 empty] | VV | 0
|  | 126-130 : 6,1*2,275-0,6*0,4 |  | 13.6375 | [22 empty] | VV | 0
10 | 602016191R00 | Omítka stěn z hotových směsí Doplňkové práce pro omítky stěn z hotových směsí penetrační nátěr stěn akrylátový | m2 | 172.3 |  | 0 |  | 0 |  | 0 | 21 | 0 | 0.0003 | 0.05 | 0 | 0 | 801-1 | RTS 20/ I | RTS 20/ I | 0.07 | 12.06 |  | Práce |  |  |  | POL1_
|  | po jednotlivých vrstvách | [24 empty] | SPI
|  | podklad štukové omítky : 43,37 |  | 43.37 | [22 empty] | VV | 0
|  | podklad cementové omítky : 128,93 |  | 128.93 | [22 empty] | VV | 0
11 | 611471413R00 | Tenkovrstvá úprava stropů aktivovaným štukem tloušťky 2÷3 mm, maltou vápenocementovou s disperzní přísadou | m2 | 33.573 |  | 0 |  | 0 |  | 0 | 21 | 0 | 0.00791 | 0.27 | 0 | 0 | 801-1 | RTS 20/ I | RTS 20/ I | 0.38 | 12.76 |  | Práce |  |  |  | POL1_
|  | vodorovných, šikmých, žebrových a klenutých a schodišťových konstrukcí, s nejnutnějším obroušením podkladu (pemzou apod.) a oprášením, s pomocným lešením o výšce podlahy do 1900 mm a pro zatížení do 1,5 kPa, | [24 empty] | SPI |  | vodorovných, šikmých, žebrových a klenutých a schodišťových konstrukcí, s nejnutnějším obroušením podkladu (pemzou apod.) a oprášením, s pomocným lešením o výšce podlahy do 1900 mm a pro zatížení do 1,5 kPa,
|  | 121 : 6,7 |  | 6.7 | [22 empty] | VV | 0
|  | 122-124 : (2,565+1,75)*1,7 |  | 7.3355 | [22 empty] | VV | 0
|  | 125 : 5,9 |  | 5.9 | [22 empty] | VV | 0
|  | 126-130 : 6,1*2,275-0,6*0,4 |  | 13.6375 | [22 empty] | VV | 0
12 | 612421637R00 | Omítky vnitřní stěn vápenné nebo vápenocementové v podlaží i ve schodišti štukové | m2 | 43.3675 |  | 0 |  | 0 |  | 0 | 21 | 0 | 0.04766 | 2.07 | 0 | 0 | 801-1 | RTS 20/ I | RTS 20/ I | 0.84 | 36.43 |  | Práce |  |  |  | POL1_1
|  | omítky nad obklady SV=3050mm, obklad v.2100mm : | [24 empty] | VV | 0
|  | 121 : (4,265+1,63)*2*0,95 |  | 11.2005 | [22 empty] | VV | 0
|  | 122 : (2,665*2+1,7)*0,95 |  | 6.6785 | [22 empty] | VV | 0
|  | 123,124 : 1,65*0,95*2 |  | 3.135 | [22 empty] | VV | 0
|  | 125 : (1,675*2+3,43)*0,95 |  | 6.441 | [22 empty] | VV | 0
|  | 126-130 : (6,1+2,275)*2*0,95 |  | 15.9125 | [22 empty] | VV | 0
13 | 610991111R00 | fólií Pe 0,05-0,2 mm | m2 | 37.68 |  | 0 |  | 0 |  | 0 | 21 | 0 | 4e-05 | 0 | 0 | 0 |  | RTS 20/ I | RTS 20/ I | 0.08 | 3.01 |  | Práce |  |  |  | POL1_1
|  | 700/1970mm : 0,8*2*6*2 |  | 19.2 | [22 empty] | VV | 0
|  | 800/1970mm : 0,9*2*4*2 |  | 14.4 | [22 empty] | VV | 0
|  | okno 1700/600mm : 1,7*0,6*2*2 |  | 4.08 | [22 empty] | VV | 0
14 | 612409991R00 | maltou vápenou | m | 9.8 |  | 0 |  | 0 |  | 0 | 21 | 0 | 0.00371 | 0.04 | 0 | 0 |  | RTS 20/ I | RTS 20/ I | 0.18 | 1.76 |  | Práce |  |  |  | POL1_1
|  | chodba : | [24 empty] | VV | 0
|  | 800/1970mm : (0,9+2*2)*2 |  | 9.8 | [22 empty] | VV | 0
15 | 612451121R00 | hladké | m2 | 128.933 |  | 0 |  | 0 |  | 0 | 21 | 0 | 0.04558 | 5.88 | 0 | 0 |  | RTS 20/ I | RTS 20/ I | 0.61 | 78.65 |  | Práce |  |  |  | POL1_1
|  | pod obklady : | [24 empty] | VV | 0
|  | 121 : (4,265+1,63)*2*2,1-0,9*2*2 |  | 21.159 | [22 empty] | VV | 0
|  | 122 : (2,565+1,7)*2*2,1-(0,9*2+0,7*2*2) |  | 13.313 | [22 empty] | VV | 0
|  | 123,124 : ((1,6+0,8)*2*2,1-0,8*2)*2 |  | 16.96 | [22 empty] | VV | 0
|  | 125 : (1,675+3,43)*2*2,1-0,9*2*2 |  | 17.841 | [22 empty] | VV | 0
|  | 126 : (6,1+1,1)*2*2,1-(0,9+0,7*4)*2 |  | 22.84 | [22 empty] | VV | 0
|  | 127 : (1,55+1,075)*2*2,1-0,7*2 |  | 9.625 | [22 empty] | VV | 0
|  | 128 : (1,55+1,075)*2*2,1-0,7*2 |  | 9.625 | [22 empty] | VV | 0
|  | 129 : (1,55+1,075)*2*2,1-0,7*2 |  | 9.625 | [22 empty] | VV | 0
|  | 130 : (1,15+1,075)*2*2,1-0,7*2 |  | 7.945 | [22 empty] | VV | 0
16 | 612473186R00 | za zabudované rohovníky | m | 17.43 |  | 0 |  | 0 |  | 0 | 21 | 0 | 0.00046 | 0.01 | 0 | 0 |  | RTS 20/ I | RTS 20/ I | 0 | 0 |  | Práce |  |  |  | POL1_1
|  | okna : 1,7*4+0,6*2+1,63+1,7 |  | 11.33 | [22 empty] | VV | 0
|  | rohy : 3,05*2 |  | 6.1 | [22 empty] | VV | 0
Díl: | 63 | Podlahy a podlahové konstrukce |  |  |  | 0 |  | 0 |  | 0 |  | 0 |  | 5.44 |  | 0 |  |  |  |  | 12.19 | [5 empty] | DIL
17 | 631319173R00 | Příplatek za stržení povrchu tloušťka mazaniny od 80 mm do 120 mm | m3 | 2.8118 |  | 0 |  | 0 |  | 0 | 21 | 0 | 0 | 0 | 0 | 0 | 801-1 | RTS 20/ I | RTS 20/ I | 0.41 | 1.15 |  | Práce |  |  |  | POL1_
|  | spodní vrstvy mazaniny latí před vložením výztuže nebo pletiva pro tloušťku obou vrstev mazaniny | [24 empty] | SPI
|  | 121-130 : (6,7+4,7+1,1+1,1+5,9+6,7+1,4+1,5+1,5+1,5)*0,085 |  | 2.7285 | [22 empty] | VV | 0
|  | prahy dveří : (0,7*0,1*6+0,8*0,1*2+0,8*0,25*2)*0,085 |  | 0.0833 | [22 empty] | VV | 0
18 | 631361921RT4 | Výztuž mazanin z betonů a z lehkých betonů ze svařovaných sítí průměr drátu 6 mm, velikost oka 100/100 mm | t | 0.17466 |  | 0 |  | 0 |  | 0 | 21 | 0 | 1.0662 | 0.19 | 0 | 0 | 801-1 | RTS 20/ I | RTS 20/ I | 15.23 | 2.66 |  | Práce |  |  |  | POL1_
|  | včetně distančních prvků | [24 empty] | SPI
|  | 121-130 : (6,7+4,7+1,1+1,1+5,9+6,7+1,4+1,5+1,5+1,5)*4,4*1,2/1000 |  | 0.16949 | [22 empty] | VV | 0
|  | prahy dveří : (0,7*0,1*6+0,8*0,1*2+0,8*0,25*2)*4,4*1,2/1000 |  | 0.00517 | [22 empty] | VV | 0
19 | 631416221R00 | Mazanina betonová ze suché směsi, samonivelační tloušťky přes 50 do 80 mm pevnost v tlaku 20 MPa | m3 | 2.8118 |  | 0 |  | 0 |  | 0 | 21 | 0 | 1.8685 | 5.25 | 0 | 0 | 801-1 | RTS 20/ I | RTS 20/ I | 2.98 | 8.38 |  | Práce |  |  |  | POL1_
|  | 121-130 : (6,7+4,7+1,1+1,1+5,9+6,7+1,4+1,5+1,5+1,5)*0,085 |  | 2.7285 | [22 empty] | VV | 0
|  | prahy dveří : (0,7*0,1*6+0,8*0,1*2+0,8*0,25*2)*0,085 |  | 0.0833 | [22 empty] | VV | 0
Díl: | 64 | Výplně otvorů |  |  |  | 0 |  | 0 |  | 0 |  | 0 |  | 0.76 |  | 0 |  |  |  |  | 23.32 | [5 empty] | DIL
20 | 648991113RT2 | Osazení parapetních desek z plastických hmot Dodávka a osazení parapetních desek z plastických hmot šířky 250 mm | m | 5.4 |  | 0 |  | 0 |  | 0 | 21 | 0 | 0.00551 | 0.03 | 0 | 0 | 801-1 | RTS 20/ I | RTS 20/ I | 0.43 | 2.32 |  | Práce |  |  |  | POL1_
|  | a poloplastických hmot na montážní pěnu, zapravení omítky pod parapetem, těsnění spáry mezi parapetem a rámem okna, dodávka silikonu. | [24 empty] | SPI |  | a poloplastických hmot na montážní pěnu, zapravení omítky pod parapetem, těsnění spáry mezi parapetem a rámem okna, dodávka silikonu.
|  | 03/P parapetní deska dl. 1,8m, 3ks : 1,8*3 |  | 5.4 | [22 empty] | VV | 0
21 | 642944121R00 | plochy do 2,5 m2 | kus | 10 |  | 0 |  | 0 |  | 0 | 21 | 0 | 0.05411 | 0.54 | 0 | 0 |  | RTS 20/ I | RTS 20/ I | 2.1 | 21 |  | Práce |  |  |  | POL1_1
|  | 700/1970mm : 6 |  | 6 | [22 empty] | VV | 0
|  | 800/1970mm : 4 |  | 4 | [22 empty] | VV | 0
22 | 553310731R | zárubeň kovová univerzální; pro zděné stěny, příčky, pro přesné zdění; ústí 100 mm; š průchodu 700 mm; h průchodu 1 970 mm; L, P | kus | 6 |  | 0 |  | 0 |  | 0 | 21 | 0 | 0.0183 | 0.11 | 0 | 0 | SPCM | RTS 20/ I | RTS 20/ I | 0 | 0 |  | Specifikace |  |  |  | POL3_
|  | 700/1970mm : 6 |  | 6 | [22 empty] | VV | 0
23 | 553310732R | zárubeň kovová univerzální; pro zděné stěny, příčky, pro přesné zdění; ústí 100 mm; š průchodu 800 mm; h průchodu 1 970 mm; L, P | kus | 2 |  | 0 |  | 0 |  | 0 | 21 | 0 | 0.0184 | 0.04 | 0 | 0 | SPCM | RTS 20/ I | RTS 20/ I | 0 | 0 |  | Specifikace |  |  |  | POL3_
|  | 800/1970mm : 2 |  | 2 | [22 empty] | VV | 0
24 | 553310812R | zárubeň kovová univerzální; pro zděné stěny, příčky, pro přesné zdění; ústí 250 mm; š průchodu 800 mm; h průchodu 1 970 mm; L, P | kus | 2 |  | 0 |  | 0 |  | 0 | 21 | 0 | 0.02 | 0.04 | 0 | 0 | SPCM | RTS 20/ I | RTS 20/ I | 0 | 0 |  | Specifikace |  |  |  | POL3_
|  | 800/1970mm : 2 |  | 2 | [22 empty] | VV | 0
Díl: | 94 | Lešení a stavební výtahy |  |  |  | 0 |  | 0 |  | 0 |  | 0 |  | 0.02 |  | 0 |  |  |  |  | 2.72 | [5 empty] | DIL
25 | 941955002R00 | pomocné, o výšce lešeňové podlahy přes 1,2 do 1,9 m | m2 | 12.96 |  | 0 |  | 0 |  | 0 | 21 | 0 | 0.00158 | 0.02 | 0 | 0 |  | RTS 20/ I | RTS 20/ I | 0.21 | 2.72 |  | Práce |  |  |  | POL1_1
|  | příčka nad okny : 3,43*1*2 |  | 6.86 | [22 empty] | VV | 0
|  | opláštění potrubí : 6,1*1 |  | 6.1 | [22 empty] | VV | 0
Díl: | 95 | Dokončovací konstrukce na pozemních stavbách |  |  |  | 0 |  | 0 |  | 0 |  | 0 |  | 0 |  | 0 |  |  |  |  | 11.45 | [5 empty] | DIL
26 | R952901111 | Vyčištění budov o výšce podlaží do 4 m | m2 | 36.9355 |  | 0 |  | 0 |  | 0 | 21 | 0 | 4e-05 | 0 | 0 | 0 |  | Vlastní | Indiv | 0.31 | 11.45 |  | Práce |  |  |  | POL1_
|  | Položka je určena pro vyčištění budov bytové nebo občanské výstavby - zametení a umytí podlah, dlažeb, obkladů, schodů v místnostech, chodbách a schodištích, vyčištění a umytí oken, dveří s rámy, zárubněmi, umytí a vyčistění jiných zasklených a natíraných ploch a zařizovacích předmětů před předáním do užívání. | [24 empty] | POP |  | Položka je určena pro vyčištění budov bytové nebo občanské výstavby - zametení a umytí podlah, dlažeb, obkladů, schodů v místnostech, chodbách a schodištích, vyčištění a umytí oken, dveří s rámy, zárubněmi, umytí a vyčistění jiných zasklených a natíraných ploch a zařizovacích předmětů před předáním do užívání.
|  | 6,1*6,055 |  | 36.9355 | [22 empty] | VV | 0
Díl: | 96 | Bourání konstrukcí |  |  |  | 0 |  | 0 |  | 0 |  | 0 |  | 0.04 |  | 22.95 |  |  |  |  | 110.75 | [5 empty] | DIL
27 | 962031122R00 | Bourání příček z cihel pálených děrovaných, tloušťky 65 mm | m2 | 26.965 |  | 0 |  | 0 |  | 0 | 21 | 0 | 0.00067 | 0.02 | 0.134 | 3.61 | 801-3 | RTS 20/ I | RTS 20/ I | 0.21 | 5.66 |  | Práce |  |  |  | POL1_1
|  | nebo vybourání otvorů průřezové plochy přes 4 m2 v příčkách, včetně pomocného lešení o výšce podlahy do 1900 mm a pro zatížení do 1,5 kPa (150 kg/m2), | [24 empty] | SPI |  | nebo vybourání otvorů průřezové plochy přes 4 m2 v příčkách, včetně pomocného lešení o výšce podlahy do 1900 mm a pro zatížení do 1,5 kPa (150 kg/m2),
|  | příčky výšky 2,2m (2m) : (6,1+1,075*3+1,7+1,4)*2,2+3,415*2 |  | 34.165 | [22 empty] | VV | 0
|  | odpočet otvorů : -0,6*2*6 |  | -7.2 | [22 empty] | VV | 0
28 | 962081131R00 | Bourání zdiva příček ze skleněných tvárnic, tloušťky do 100 mm | m2 | 3.415 |  | 0 |  | 0 |  | 0 | 21 | 0 | 0.00067 | 0 | 0.055 | 0.19 | 801-3 | RTS 20/ I | RTS 20/ I | 0.38 | 1.3 |  | Práce |  |  |  | POL1_
|  | nebo vybourání otvorů jakýchkoliv rozměrů, včetně pomocného lešení o výšce podlahy do 1900 mm a pro zatížení do 1,5 kPa (150 kg/m2), | [24 empty] | SPI |  | nebo vybourání otvorů jakýchkoliv rozměrů, včetně pomocného lešení o výšce podlahy do 1900 mm a pro zatížení do 1,5 kPa (150 kg/m2),
|  | okno 3415/1000mm : 3,415*1 |  | 3.415 | [22 empty] | VV | 0
29 | 963016111R00 | Demontáž sádrokartonových a sádrovláknitých podhledů z desek bez minerální izolace, na jednoduché ocelové konstrukci, 1x opláštěné tl. 12,5 mm | m2 | 3.965 |  | 0 |  | 0 |  | 0 | 21 | 0 | 0.00033 | 0 | 0.01183 | 0.05 | 801-3 | RTS 20/ I | RTS 20/ I | 0.35 | 1.39 |  | Práce |  |  |  | POL1_
|  | stávající opláštění potrubí pod stropem 350/300mm : 6,1*0,65 |  | 3.965 | [22 empty] | VV | 0
30 | 978011211R00 | Odstranění štukové vrstvy z omítek vnitřních stropů | m2 | 33.488 |  | 0 |  | 0 |  | 0 | 21 | 0 | 0 | 0 | 0.02546 | 0.85 | 801-3 | RTS 20/ I | RTS 20/ I | 0.13 | 4.35 |  | Práce |  |  |  | POL1_
|  | 121 : 6,7 |  | 6.7 | [22 empty] | VV | 0
|  | 122-124 : (2,765+1,5)*1,7 |  | 7.2505 | [22 empty] | VV | 0
|  | 125 : 5,9 |  | 5.9 | [22 empty] | VV | 0
|  | 126-130 : 6,1*2,275-0,6*0,4 |  | 13.6375 | [22 empty] | VV | 0
31 | 965042131R00 | betonových nebo z litého asfaltu, tloušťky do 100 mm, plochy do 4 m2 | m3 | 2.8118 |  | 0 |  | 0 |  | 0 | 21 | 0 | 0 | 0 | 2.2 | 6.19 |  | RTS 20/ I | RTS 20/ I | 10.88 | 30.59 |  | Práce |  |  |  | POL1_1
|  | 121-130 : (6,7+4,7+1,1+1,1+5,9+6,7+1,4+1,5+1,5+1,5)*0,085 |  | 2.7285 | [22 empty] | VV | 0
|  | prahy dveří : (0,7*0,1*6+0,8*0,1*2+0,8*0,25*2)*0,085 |  | 0.0833 | [22 empty] | VV | 0
32 | 965081713R00 | z keramických dlaždic, tloušťky do 10 mm, plochy přes 1 m2 | m2 | 32.1 |  | 0 |  | 0 |  | 0 | 21 | 0 | 0 | 0 | 0.02 | 0.64 |  | RTS 20/ I | RTS 20/ I | 0.15 | 4.82 |  | Práce |  |  |  | POL1_1
|  | 121-130 : 6,7+4,7+1,1+1,1+5,9+6,7+1,4+1,5+1,5+1,5 |  | 32.1 | [22 empty] | VV | 0
33 | 968061125R00 | dveří, plochy do 2 m2 | kus | 10 |  | 0 |  | 0 |  | 0 | 21 | 0 | 0 | 0 | 0 | 0 |  | RTS 20/ I | RTS 20/ I | 0.05 | 0.5 |  | Práce |  |  |  | POL1_1
|  | 600/1970mm : 7 |  | 7 | [22 empty] | VV | 0
|  | 800/1970mm : 3 |  | 3 | [22 empty] | VV | 0
34 | 968072455R00 | dveřních zárubní, plochy do 2 m2 | m2 | 13.2 |  | 0 |  | 0 |  | 0 | 21 | 0 | 0.00117 | 0.02 | 0.076 | 1 |  | RTS 20/ I | RTS 20/ I | 0.94 | 12.41 |  | Práce |  |  |  | POL1_1
|  | 600/1970mm : 0,6*2*7 |  | 8.4 | [22 empty] | VV | 0
|  | 800/1970mm : 0,8*2*3 |  | 4.8 | [22 empty] | VV | 0
35 | 978013191R00 | stěn, v rozsahu do 100 % | m2 | 65.732 |  | 0 |  | 0 |  | 0 | 21 | 0 | 0 | 0 | 0.046 | 3.02 |  | RTS 20/ I | RTS 20/ I | 0.26 | 17.09 |  | Práce |  |  |  | POL1_1
|  | stávající nad obklady SV=3050mm : | [24 empty] | VV | 0
|  | 121 : (4,265+1,63)*2*1,25-0,9*0,2*2 |  | 14.3775 | [22 empty] | VV | 0
|  | 122 : (4,265*2+1,7)*1,25+1,7*0,4-(0,9*0,2+0,7*0,2*2) |  | 13.0075 | [22 empty] | VV | 0
|  | 123,124 : 1,4*1,25*2+(1,4*2+0,8*4)*0,4-0,7*0,2*2 |  | 5.62 | [22 empty] | VV | 0
|  | 125 : (1,735*2+3,43)*1,25+3,43*0,4-0,9*0,2*2 |  | 9.637 | [22 empty] | VV | 0
|  | 126 : (6,1+1,1*2)*1,25+6,1*0,4-(0,9+0,7*4)*0,2 |  | 12.075 | [22 empty] | VV | 0
|  | 127 : (1,45+1,075)*1,25+(1,45+1,075)*0,4-0,7*0,2 |  | 4.0263 | [22 empty] | VV | 0
|  | 128 : (1,45*0,1)*1,25+(1,45+1,075*2)*0,4-0,7*0,2 |  | 1.4812 | [22 empty] | VV | 0
|  | 129 : (1,45*0,1)*1,25+(1,45+1,075*2)*0,4-0,7*0,2 |  | 1.4812 | [22 empty] | VV | 0
|  | 130 : (1,45+1,075)*1,25+(1,45+1,075)*0,4-0,7*0,2 |  | 4.0263 | [22 empty] | VV | 0
36 | 978059531R00 | z obkládaček vnitřních z jakýchkoliv materiálů, plochy přes 2 m2 | m2 | 108.81 |  | 0 |  | 0 |  | 0 | 21 | 0 | 0 | 0 | 0.068 | 7.4 |  | RTS 20/ I | RTS 20/ I | 0.3 | 32.64 |  | Práce |  |  |  | POL1_1
|  | 121 : (4,265+1,63)*2*1,8-(0,9+0,7)*1,8 |  | 18.342 | [22 empty] | VV | 0
|  | 122 : (2,765+1,5)*2*1,8-(0,7*2+0,9)*1,8 |  | 11.214 | [22 empty] | VV | 0
|  | 123 : (1,4+0,8)*2*1,8-0,7*1,8 |  | 6.66 | [22 empty] | VV | 0
|  | 124 : (1,4+0,8)*2*1,8-0,7*1,8 |  | 6.66 | [22 empty] | VV | 0
|  | 125 : (1,735+3,43)*2*1,8-0,9*1,8*2 |  | 15.354 | [22 empty] | VV | 0
|  | 126 : (6,1+1,1)*2*1,8-(0,7*4+0,9)*1,8 |  | 19.26 | [22 empty] | VV | 0
|  | 127 : (1,45+1,075)*2*1,8-0,7*1,8 |  | 7.83 | [22 empty] | VV | 0
|  | 128 : (1,45+1,075)*2*1,8-0,7*1,8 |  | 7.83 | [22 empty] | VV | 0
|  | 129 : (1,45+1,075)*2*1,8-0,7*1,8 |  | 7.83 | [22 empty] | VV | 0
|  | 130 : (1,45+1,075)*2*1,8-0,7*1,8 |  | 7.83 | [22 empty] | VV | 0
Díl: | 99 | Staveništní přesun hmot |  |  |  | 0 |  | 0 |  | 0 |  | 0 |  | 0 |  | 0 |  |  |  |  | 34.38 | [5 empty] | DIL
37 | 999281108R00 | výšky do 12 m, | t | 18.191 |  | 0 |  | 0 |  | 0 | 21 | 0 | 0 | 0 | 0 | 0 |  | RTS 20/ I | RTS 20/ I | 1.89 | 34.38 |  | Přesun hmot |  |  |  | POL7_
Díl: | 711 | Izolace proti vodě |  |  |  | 0 |  | 0 |  | 0 |  | 0 |  | 0.15 |  | 0 |  |  |  |  | 21.95 | [5 empty] | DIL
38 | 711212002RT3 | proti vlhkosti | m2 | 41.9872 |  | 0 |  | 0 |  | 0 | 21 | 0 | 0.0034 | 0.14 | 0 | 0 |  | RTS 20/ I | RTS 20/ I | 0.39 | 16.38 |  | Práce |  |  |  | POL1_7
|  | vodorovně : | [24 empty] | VV | 0
|  | 121 : 4,265*1,63+0,8*0,25 |  | 7.152 | [22 empty] | VV | 0
|  | 122,123,124 : 4,265*1,7+0,8*0,1 |  | 7.3305 | [22 empty] | VV | 0
|  | 125 : 1,675*3,43+0,8*0,25 |  | 5.9452 | [22 empty] | VV | 0
|  | 126,127,128,129,130 : 6,1*2,275+0,8*0,1 |  | 13.9575 | [22 empty] | VV | 0
|  | svisle v.150mm nad podlahu : | [24 empty] | VV | 0
|  | 121 : (4,265+1,63)*2*0,15 |  | 1.7685 | [22 empty] | VV | 0
|  | 122,123,124 : (4,265+1,7)*2*0,15 |  | 1.7895 | [22 empty] | VV | 0
|  | 125 : (1,675+3,43)*2*0,15 |  | 1.5315 | [22 empty] | VV | 0
|  | 126,127,128,129,130 : (6,1+2,275)*2*0,15 |  | 2.5125 | [22 empty] | VV | 0
39 | 711212601RT2 | těsnicí pás š.100 mm do spoje podlaha-stěna | m | 50.68 |  | 0 |  | 0 |  | 0 | 21 | 0 | 0.00029 | 0.01 | 0 | 0 |  | RTS 20/ I | RTS 20/ I | 0.11 | 5.57 |  | Práce |  |  |  | POL1_7
|  | 121 : (4,265+1,63)*2 |  | 11.79 | [22 empty] | VV | 0
|  | 122,123,124 : (4,265+1,7)*2 |  | 11.93 | [22 empty] | VV | 0
|  | 125 : (1,675+3,43)*2 |  | 10.21 | [22 empty] | VV | 0
|  | 126,127,128,129,130 : (6,1+2,275)*2 |  | 16.75 | [22 empty] | VV | 0
40 | 998711202R00 | svisle do 12 m | % |  |  | 0 |  | 0 |  | 0 | 21 | 0 | 0 | 0 | 0 | 0 |  | RTS 20/ I | RTS 20/ I | 0 | 0 |  | Přesun hmot |  |  |  | POL7_
Díl: | 720 | Zdravotechnická instalace |  |  |  | 0 |  | 0 |  | 0 |  | 0 |  | 0 |  | 0 |  |  |  |  | 0 | [5 empty] | DIL
41 | R720-01 | Technika prostředí - dle samostatného rozpočtu | kpl | 1 |  | 0 |  | 0 |  | 0 | 21 | 0 | 0 | 0 | 0 | 0 |  | Vlastní | Indiv | 0 | 0 |  | Práce |  |  |  | POL1_
Díl: | 766 | Konstrukce truhlářské |  |  |  | 0 |  | 0 |  | 0 |  | 0 |  | 0.19 |  | 0 |  |  |  |  | 22.86 | [5 empty] | DIL
42 | 766661112R00 | otevíravých , , do ocelové nebo fošnové zárubně, jednokřídlových, šířky do 800 mm | kus | 10 |  | 0 |  | 0 |  | 0 | 21 | 0 | 0 | 0 | 0 | 0 |  | RTS 20/ I | RTS 20/ I | 1.45 | 14.5 |  | Práce |  |  |  | POL1_7
|  | 1/T - 800/1970/250mm : 1 |  | 1 | [22 empty] | VV | 0
|  | 3/T - 800/1970/250mm : 1 |  | 1 | [22 empty] | VV | 0
|  | 4/T - 800/1970/100mm : 2 |  | 2 | [22 empty] | VV | 0
|  | 5/T - 700/1970/100mm : 2 |  | 2 | [22 empty] | VV | 0
|  | 6/T - 700/1970/100mm : 4 |  | 4 | [22 empty] | VV | 0
43 | 766670021R00 |  | kus | 10 |  | 0 |  | 0 |  | 0 | 21 | 0 | 0 | 0 | 0 | 0 |  | RTS 20/ I | RTS 20/ I | 0.78 | 7.8 |  | Práce |  |  |  | POL1_7
|  | 1/T - 800/1970/250mm : 1 |  | 1 | [22 empty] | VV | 0
|  | 3/T - 800/1970/250mm : 1 |  | 1 | [22 empty] | VV | 0
|  | 4/T - 800/1970/100mm : 2 |  | 2 | [22 empty] | VV | 0
|  | 5/T - 700/1970/100mm : 2 |  | 2 | [22 empty] | VV | 0
|  | 6/T - 700/1970/100mm : 4 |  | 4 | [22 empty] | VV | 0
44 | 766695213R00 | jednokřídlých, šířky přes 100 mm | kus | 2 |  | 0 |  | 0 |  | 0 | 21 | 0 | 1e-05 | 0 | 0 | 0 |  | RTS 20/ I | RTS 20/ I | 0.28 | 0.56 |  | Práce |  |  |  | POL1_7
|  | 121,125 : 2 |  | 2 | [22 empty] | VV | 0
45 | 54914588R | kování stavební - prvek: kliky se štíty mezipokojovými s ukazatelem; provedení Cr; pro dveře WC, koupelen | kus | 5 |  | 0 |  | 0 |  | 0 | 21 | 0 | 0.00075 | 0 | 0 | 0 | SPCM | RTS 20/ I | RTS 20/ I | 0 | 0 |  | Specifikace |  |  |  | POL3_0
|  | 123,124,127,128,129 : 5 |  | 5 | [22 empty] | VV | 0
46 | 54914624R | kování interiérové kliky s kruhovými štíty pro klíč; povrch - kliky pochromované; povrch - štíty leštěná nerez | kus | 5 |  | 0 |  | 0 |  | 0 | 21 | 0 | 0.0008 | 0 | 0 | 0 | SPCM | RTS 20/ I | RTS 20/ I | 0 | 0 |  | Specifikace |  |  |  | POL3_
|  | 121,122,125,126,130 : 5 |  | 5 | [22 empty] | VV | 0
47 | R611-01 | Dveře vnitřní laminát HPL, 1kř. plné 70x197 RAL | kus | 6 |  | 0 |  | 0 |  | 0 | 21 | 0 | 0.018 | 0.11 | 0 | 0 |  | Vlastní | Indiv | 0 | 0 |  | Specifikace |  |  |  | POL3_0
|  | 5/T - 700/1970/100mm pravé : 2 |  | 2 | [22 empty] | VV | 0
|  | 6/T - 700/1970/100mm levé : 4 |  | 4 | [22 empty] | VV | 0
48 | R611-02 | Dveře vnitřní laminát HPL, 1kř. plné 80x197 RAL | kus | 4 |  | 0 |  | 0 |  | 0 | 21 | 0 | 0.02 | 0.08 | 0 | 0 |  | Vlastní | Indiv | 0 | 0 |  | Specifikace |  |  |  | POL3_
|  | 4/T - 800/1970/100mm pravé : 2 |  | 2 | [22 empty] | VV | 0
|  | 1/T - 800/1970/250mm levé : 1 |  | 1 | [22 empty] | VV | 0
|  | 3/T - 800/1970/250mm pravé : 1 |  | 1 | [22 empty] | VV | 0
49 | R611-04 | Prah dubový délka 80 cm šířka 25 cm tl. 2 cm | kus | 2 |  | 0 |  | 0 |  | 0 | 21 | 0 | 0 | 0 | 0 | 0 |  | Vlastní | Indiv | 0 | 0 |  | Specifikace |  |  |  | POL3_0
|  | 121,125 : 2 |  | 2 | [22 empty] | VV | 0
50 | 998766202R00 | v objektech výšky do 12 m | % |  |  | 0 |  | 0 |  | 0 | 21 | 0 | 0 | 0 | 0 | 0 |  | RTS 20/ I | RTS 20/ I | 0 | 0 |  | Přesun hmot |  |  |  | POL7_
Díl: | 769 | Otvorové prvky z plastu |  |  |  | 0 |  | 0 |  | 0 |  | 0 |  | 0 |  | 0 |  |  |  |  | 0 | [5 empty] | DIL
51 | R769-01 | 01/P Okno plastové pevné 1700/600mm, průsvitné neprůhledné, nerozbitné vč. 2ks parapetů D+M | ks | 2 |  | 0 |  | 0 |  | 0 | 21 | 0 | 0 | 0 | 0 | 0 |  | Vlastní | Indiv | 0 | 0 |  | Práce |  |  |  | POL1_
|  | 125 : 2 |  | 2 | [22 empty] | VV | 0
52 | R769-02 | 02/P Revizní dvířka plastová do obkladu 250/250mm, bílé D+M | ks | 4 |  | 0 |  | 0 |  | 0 | 21 | 0 | 0 | 0 | 0 | 0 |  | Vlastní | Indiv | 0 | 0 |  | Práce |  |  |  | POL1_
Díl: | 771 | Podlahy z dlaždic a obklady |  |  |  | 0 |  | 0 |  | 0 |  | 0 |  | 0.89 |  | 0 |  |  |  |  | 39.68 | [5 empty] | DIL
53 | 771101210R00 | Příprava podkladu pod dlažby penetrace podkladu pod dlažby | m2 | 32.58 |  | 0 |  | 0 |  | 0 | 21 | 0 | 0.00021 | 0.01 | 0 | 0 | 800-771 | RTS 20/ I | RTS 20/ I | 0.05 | 1.63 |  | Práce |  |  |  | POL1_
|  | 32,58 |  | 32.58 | [22 empty] | VV | 0
54 | 771575109R00 | Montáž podlah z dlaždic keramických 300 x 300 mm, režných nebo glazovaných, hladkých, kladených do flexibilního tmele | m2 | 32.5802 |  | 0 |  | 0 |  | 0 | 21 | 0 | 0.00504 | 0.16 | 0 | 0 | 800-771 | RTS 20/ I | RTS 20/ I | 0.98 | 31.93 |  | Práce |  |  |  | POL1_7
|  | 121 : 4,265*1,63+0,8*0,1 |  | 7.032 | [22 empty] | VV | 0
|  | 122 : 2,565*1,7+0,7*0,1*2 |  | 4.5005 | [22 empty] | VV | 0
|  | 123 : 1,6*0,8 |  | 1.28 | [22 empty] | VV | 0
|  | 124 : 1,6*0,8 |  | 1.28 | [22 empty] | VV | 0
|  | 125 : 1,675*3,43+0,8*0,1 |  | 5.8252 | [22 empty] | VV | 0
|  | 126 : 6,1*1,1+0,7*0,1*4 |  | 6.99 | [22 empty] | VV | 0
|  | 127 : 1,45*1,075-0,6*0,4 |  | 1.3188 | [22 empty] | VV | 0
|  | 128 : 1,45*1,075 |  | 1.5588 | [22 empty] | VV | 0
|  | 129 : 1,45*1,075 |  | 1.5588 | [22 empty] | VV | 0
|  | 130 : 1,15*1,075 |  | 1.2363 | [22 empty] | VV | 0
55 | 771577842R00 | Hrany schodů, dilatační, koutové, ukončovací a přechodové profily profily dilatační s bočními díly z tvrdého PVC, horní dilatační zóna je z měkké plastické hmoty a tvoří 10 mm širokou pohledovou plochu, výšky 8 mm | m | 4.405 |  | 0 |  | 0 |  | 0 | 21 | 0 | 0.00023 | 0 | 0 | 0 | 800-771 | RTS 20/ I | RTS 20/ I | 0.21 | 0.93 |  | Práce |  |  |  | POL1_
|  | 121 : 1,63 |  | 1.63 | [22 empty] | VV | 0
|  | 125 : 1,675 |  | 1.675 | [22 empty] | VV | 0
|  | 126 : 1,1 |  | 1.1 | [22 empty] | VV | 0
56 | 771578011R00 | spára podlaha-stěna silikonem | m | 74.13 |  | 0 |  | 0 |  | 0 | 21 | 0 | 4e-05 | 0 | 0 | 0 |  | RTS 20/ I | RTS 20/ I | 0.07 | 5.19 |  | Práce |  |  |  | POL1_
|  | vč. dodávky a montáže silikonu. | [24 empty] | POP
|  | 121 : (4,265+1,63)*2 |  | 11.79 | [22 empty] | VV | 0
|  | 122 : (2,565+1,7)*2 |  | 8.53 | [22 empty] | VV | 0
|  | 123 : (1,6+0,8)*2 |  | 4.8 | [22 empty] | VV | 0
|  | 124 : (1,6+0,8)*2 |  | 4.8 | [22 empty] | VV | 0
|  | 125 : (1,675+3,43)*2 |  | 10.21 | [22 empty] | VV | 0
|  | 126 : (6,1+1,1)*2 |  | 14.4 | [22 empty] | VV | 0
|  | 127 : (1,45+1,075)*2 |  | 5.05 | [22 empty] | VV | 0
|  | 128 : (1,45+1,075)*2 |  | 5.05 | [22 empty] | VV | 0
|  | 129 : (1,45+1,075)*2 |  | 5.05 | [22 empty] | VV | 0
|  | 130 : (1,15+1,075)*2 |  | 4.45 | [22 empty] | VV | 0
57 | 771579795R00 | příplatek za spárování vodotěsnou hmotou - plošně | m2 | 32.58 |  | 0 |  | 0 |  | 0 | 21 | 0 | 0.0008 | 0.03 | 0 | 0 |  | RTS 19/ II | RTS 19/ II | 0 | 0 |  | Práce |  |  |  | POL1_7
|  | 32,58 |  | 32.58 | [22 empty] | VV | 0
58 | 597642030R | dlažba keramická š = 300 mm; l = 300 mm; h = 9,0 mm; povrch matný; pro interiér i exteriér | m2 | 35.838 |  | 0 |  | 0 |  | 0 | 21 | 0 | 0.0192 | 0.69 | 0 | 0 | SPCM | RTS 20/ I | RTS 20/ I | 0 | 0 |  | Specifikace |  |  |  | POL3_
|  | 32,58*1,1 |  | 35.838 | [22 empty] | VV | 0
59 | 998771202R00 | v objektech výšky do 12 m | % |  |  | 0 |  | 0 |  | 0 | 21 | 0 | 0 | 0 | 0 | 0 |  | RTS 20/ I | RTS 20/ I | 0 | 0 |  | Přesun hmot |  |  |  | POL7_
Díl: | 781 | Obklady keramické |  |  |  | 0 |  | 0 |  | 0 |  | 0 |  | 2.61 |  | 0 |  |  |  |  | 139.48 | [5 empty] | DIL
60 | 781497111R00 | Lišty k obkladům profil ukončovací leštěný hliník, uložení do tmele, výška profilu 6 mm, | m | 74.73 |  | 0 |  | 0 |  | 0 | 21 | 0 | 0.0001 | 0.01 | 0 | 0 | 800-771 | RTS 20/ I | RTS 20/ I | 0.12 | 8.97 |  | Práce |  |  |  | POL1_7
|  | 121 : (4,265+1,63)*2 |  | 11.79 | [22 empty] | VV | 0
|  | 122 : (2,565+1,7)*2 |  | 8.53 | [22 empty] | VV | 0
|  | 123 : (1,6+0,8)*2 |  | 4.8 | [22 empty] | VV | 0
|  | 124 : (1,6+0,8)*2 |  | 4.8 | [22 empty] | VV | 0
|  | 125 : (1,675+3,43)*2 |  | 10.21 | [22 empty] | VV | 0
|  | 126 : (6,1+1,1)*2 |  | 14.4 | [22 empty] | VV | 0
|  | 127 : (1,55+1,075)*2 |  | 5.25 | [22 empty] | VV | 0
|  | 128 : (1,55+1,075)*2 |  | 5.25 | [22 empty] | VV | 0
|  | 129 : (1,55+1,075)*2 |  | 5.25 | [22 empty] | VV | 0
|  | 130 : (1,15+1,075)*2 |  | 4.45 | [22 empty] | VV | 0
61 | 781675111R00 | Montáž obkladů parapetů z dlaždic keramických kladených do tmele 100 x 100 mm, kladených do flexibilního tmele | m | 6.625 |  | 0 |  | 0 |  | 0 | 21 | 0 | 0.00055 | 0 | 0 | 0 | 800-771 | RTS 20/ I | RTS 20/ I | 0.41 | 2.72 |  | Práce |  |  |  | POL1_7
|  | m.č.127-129 : 1,075*3 |  | 3.225 | [22 empty] | VV | 0
|  | m.č.121,123,124 : 1,7+1,7 |  | 3.4 | [22 empty] | VV | 0
62 | 781675112R00 | Montáž obkladů parapetů z dlaždic keramických kladených do tmele 150 x 150 mm, kladených do flexibilního tmele | m | 3.6 |  | 0 |  | 0 |  | 0 | 21 | 0 | 0.00076 | 0 | 0 | 0 | 800-771 | RTS 20/ I | RTS 20/ I | 0.4 | 1.44 |  | Práce |  |  |  | POL1_
|  | 121 : 2 |  | 2 | [22 empty] | VV | 0
|  | 123,124 : 0,8*2 |  | 1.6 | [22 empty] | VV | 0
63 | 781415016R00 | , nad 200 x 250 mm , lepených do flexibilního tmele | m2 | 128.933 |  | 0 |  | 0 |  | 0 | 21 | 0 | 0.00497 | 0.64 | 0 | 0 |  | RTS 20/ I | RTS 20/ I | 0.98 | 126.35 |  | Práce |  |  |  | POL1_7
|  | 121 : (4,265+1,63)*2*2,1-0,9*2*2 |  | 21.159 | [22 empty] | VV | 0
|  | 122 : (2,565+1,7)*2*2,1-(0,9*2+0,7*2*2) |  | 13.313 | [22 empty] | VV | 0
|  | 123,124 : ((1,6+0,8)*2*2,1-0,8*2)*2 |  | 16.96 | [22 empty] | VV | 0
|  | 125 : (1,675+3,43)*2*2,1-0,9*2*2 |  | 17.841 | [22 empty] | VV | 0
|  | 126 : (6,1+1,1)*2*2,1-(0,9+0,7*4)*2 |  | 22.84 | [22 empty] | VV | 0
|  | 127 : (1,55+1,075)*2*2,1-0,7*2 |  | 9.625 | [22 empty] | VV | 0
|  | 128 : (1,55+1,075)*2*2,1-0,7*2 |  | 9.625 | [22 empty] | VV | 0
|  | 129 : (1,55+1,075)*2*2,1-0,7*2 |  | 9.625 | [22 empty] | VV | 0
|  | 130 : (1,15+1,075)*2*2,1-0,7*2 |  | 7.945 | [22 empty] | VV | 0
64 | 781419706R00 | příplatek za spárovací vodotěsnou hmotu - plošně | m2 | 128.93 |  | 0 |  | 0 |  | 0 | 21 | 0 | 0.00011 | 0.01 | 0 | 0 |  | RTS 20/ I | RTS 20/ I | 0 | 0 |  | Práce |  |  |  | POL1_7
|  | 128,93 |  | 128.93 | [22 empty] | VV | 0
65 | 597813731R | obklad keramický š = 198 mm; l = 398 mm; h = 7,0 mm; pro interiér; barva světle béžová; lesk | m2 | 143.1457 |  | 0 |  | 0 |  | 0 | 21 | 0 | 0.0136 | 1.95 | 0 | 0 | SPCM | RTS 20/ I | RTS 20/ I | 0 | 0 |  | Specifikace |  |  |  | POL3_
|  | obklady : 128,93*1,1 |  | 141.823 | [22 empty] | VV | 0
|  | parapety š.100mm : 6,625*0,1*1,1 |  | 0.72875 | [22 empty] | VV | 0
|  | parapety š.150mm : 3,6*0,15*1,1 |  | 0.594 | [22 empty] | VV | 0
66 | 998781202R00 | v objektech výšky do 12 m | % |  |  | 0 |  | 0 |  | 0 | 21 | 0 | 0 | 0 | 0 | 0 |  | RTS 20/ I | RTS 20/ I | 0 | 0 |  | Přesun hmot |  |  |  | POL7_
Díl: | 783 | Nátěry |  |  |  | 0 |  | 0 |  | 0 |  | 0 |  | 0 |  | 0 |  |  |  |  | 4.37 | [5 empty] | DIL
67 | 783225100R00 | dvojnásobné + 1x email, | m2 | 10.92 |  | 0 |  | 0 |  | 0 | 21 | 0 | 0.00031 | 0 | 0 | 0 |  | RTS 20/ I | RTS 20/ I | 0.4 | 4.37 |  | Práce |  |  |  | POL1_7
|  | 1/T - 800/1970/250mm : 4,8*0,35 |  | 1.68 | [22 empty] | VV | 0
|  | 3/T - 800/1970/250mm : 4,8*0,35 |  | 1.68 | [22 empty] | VV | 0
|  | 4/T - 800/1970/100mm : 4,8*0,2*2 |  | 1.92 | [22 empty] | VV | 0
|  | 5/T - 700/1970/100mm : 4,7*0,2*2 |  | 1.88 | [22 empty] | VV | 0
|  | 6/T - 700/1970/100mm : 4,7*0,2*4 |  | 3.76 | [22 empty] | VV | 0
Díl: | 784 | Malby |  |  |  | 0 |  | 0 |  | 0 |  | 0 |  | 0.02 |  | 0 |  |  |  |  | 11.58 | [5 empty] | DIL
68 | 784195122R00 | Malby z malířských směsí hlinkových, , barevné, dvojnásobné | m2 | 82.7355 |  | 0 |  | 0 |  | 0 | 21 | 0 | 0.00015 | 0.01 | 0 | 0 | 800-784 | RTS 20/ I | RTS 20/ I | 0.11 | 9.1 |  | Práce |  |  |  | POL1_7
|  | stropy : | [24 empty] | VV | 0
|  | 121 : 6,7 |  | 6.7 | [22 empty] | VV | 0
|  | 122-124 : (2,565+1,75)*1,7 |  | 7.3355 | [22 empty] | VV | 0
|  | 125 : 5,9 |  | 5.9 | [22 empty] | VV | 0
|  | 126-130 : 6,1*2,275-0,6*0,4 |  | 13.6375 | [22 empty] | VV | 0
|  | stěny : | [24 empty] | VV | 0
|  | 121 : (4,265+1,63)*2*0,95 |  | 11.2005 | [22 empty] | VV | 0
|  | 122 : (2,665*2+1,7)*0,95 |  | 6.6785 | [22 empty] | VV | 0
|  | 123,124 : 1,65*0,95*2 |  | 3.135 | [22 empty] | VV | 0
|  | 125 : (1,675*2+3,43)*0,95 |  | 6.441 | [22 empty] | VV | 0
|  | 126-130 : (6,1+2,275)*2*0,95 |  | 15.9125 | [22 empty] | VV | 0
|  | chodba : 6,1*0,95 |  | 5.795 | [22 empty] | VV | 0
69 | 784191101R00 | disperzní, jednonásobná | m2 | 82.7355 |  | 0 |  | 0 |  | 0 | 21 | 0 | 7e-05 | 0.01 | 0 | 0 |  | RTS 20/ I | RTS 20/ I | 0.03 | 2.48 |  | Práce |  |  |  | POL1_7
|  | stropy : | [24 empty] | VV | 0
|  | 121 : 6,7 |  | 6.7 | [22 empty] | VV | 0
|  | 122-124 : (2,565+1,75)*1,7 |  | 7.3355 | [22 empty] | VV | 0
|  | 125 : 5,9 |  | 5.9 | [22 empty] | VV | 0
|  | 126-130 : 6,1*2,275-0,6*0,4 |  | 13.6375 | [22 empty] | VV | 0
|  | stěny : | [24 empty] | VV | 0
|  | 121 : (4,265+1,63)*2*0,95 |  | 11.2005 | [22 empty] | VV | 0
|  | 122 : (2,665*2+1,7)*0,95 |  | 6.6785 | [22 empty] | VV | 0
|  | 123,124 : 1,65*0,95*2 |  | 3.135 | [22 empty] | VV | 0
|  | 125 : (1,675*2+3,43)*0,95 |  | 6.441 | [22 empty] | VV | 0
|  | 126-130 : (6,1+2,275)*2*0,95 |  | 15.9125 | [22 empty] | VV | 0
|  | chodba : 6,1*0,95 |  | 5.795 | [22 empty] | VV | 0
Díl: | M21 | Elektromontáže |  |  |  | 0 |  | 0 |  | 0 |  | 0 |  | 0 |  | 0 |  |  |  |  | 0 | [5 empty] | DIL
70 | RM21-01 | Elektroinstalace dle samostatného rozpočtu | kpl | 1 |  | 0 |  | 0 |  | 0 | 21 | 0 | 0 | 0 | 0 | 0 |  | Vlastní | Indiv | 0 | 0 |  | Práce |  |  |  | POL1_
Díl: | M24 | Montáže vzduchotechnických zařízení |  |  |  | 0 |  | 0 |  | 0 |  | 0 |  | 0 |  | 0 |  |  |  |  | 0 | [5 empty] | DIL
71 | RM24-01 | VZT dle samostatného rozpočtu | kpl | 1 |  | 0 |  | 0 |  | 0 | 21 | 0 | 0 | 0 | 0 | 0 |  | Vlastní | Indiv | 0 | 0 |  | Práce |  |  |  | POL1_
Díl: | D96 | Přesuny suti a vybouraných hmot |  |  |  | 0 |  | 0 |  | 0 |  | 0 |  | 0 |  | 0 |  |  |  |  | 42.65 | [5 empty] | DIL
72 | 979081111R00 | do 1 km | t | 22.9546 |  | 0 |  | 0 |  | 0 | 21 | 0 | 0 | 0 | 0 | 0 |  | RTS 20/ I | RTS 20/ I | 0.49 | 11.25 |  | Přesun suti |  |  |  | POL8_
73 | 979081121R00 | příplatek za každý další 1 km | t | 22.9546 |  | 0 |  | 0 |  | 0 | 21 | 0 | 0 | 0 | 0 | 0 |  | RTS 20/ I | RTS 20/ I | 0 | 0 |  | Přesun suti |  |  |  | POL8_
74 | 979082111R00 | do 10 m | t | 22.9546 |  | 0 |  | 0 |  | 0 | 21 | 0 | 0 | 0 | 0 | 0 |  | RTS 20/ I | RTS 20/ I | 0.942 | 21.62 |  | Přesun suti |  |  |  | POL8_
75 | 979082121R00 | příplatek k ceně za každých dalších 5 m | t | 91.8182 |  | 0 |  | 0 |  | 0 | 21 | 0 | 0 | 0 | 0 | 0 |  | RTS 20/ I | RTS 20/ I | 0.105 | 9.64 |  | Přesun suti |  |  |  | POL8_
76 | 979093111R00 | bez zhutnění | t | 22.9546 |  | 0 |  | 0 |  | 0 | 21 | 0 | 0 | 0 | 0 | 0 |  | RTS 20/ I | RTS 20/ I | 0.006 | 0.14 |  | Přesun suti |  |  |  | POL8_
77 | 979990001R00 | stavební suti | t | 22.9546 |  | 0 |  | 0 |  | 0 | 21 | 0 | 0 | 0 | 0 | 0 |  | RTS 20/ I | RTS 20/ I | 0 | 0 |  | Přesun suti |  |  |  | POL8_
Díl: | VN | Vedlejší náklady |  |  |  | 0 |  | 0 |  | 0 |  | 0 |  | 0 |  | 0 |  |  |  |  | 0 | [5 empty] | DIL
78 | 005121010R | Vybudování zařízení staveniště | Soubor | 1 |  | 0 |  | 0 |  | 0 | 21 | 0 | 0 | 0 | 0 | 0 |  | RTS 20/ I | Indiv | 0 | 0 |  | VRN |  |  |  | POL99_2
79 | 005122010R | Provoz objednatele | Soubor | 1 |  | 0 |  | 0 |  | 0 | 21 | 0 | 0 | 0 | 0 | 0 |  | RTS 20/ I | Indiv | 0 | 0 |  | VRN |  |  |  | POL99_1
80 | 005123010R | Extrémní místo provádění | Soubor | 1 |  | 0 |  | 0 |  | 0 | 21 | 0 | 0 | 0 | 0 | 0 |  | RTS 20/ I | Indiv | 0 | 0 |  | VRN |  |  |  | POL99_1
|  | Náklady na ztížené provádění stavebních prací v neobvyklém a práci ztěžujícím prostředí, jako např. ve zdraví škodlivém prostředí, práce pod vodou či v podzemí. | [24 empty] | POP |  | Náklady na ztížené provádění stavebních prací v neobvyklém a práci ztěžujícím prostředí, jako např. ve zdraví škodlivém prostředí, práce pod vodou či v podzemí.
81 | 005124010R | Koordinační činnost | Soubor | 1 |  | 0 |  | 0 |  | 0 | 21 | 0 | 0 | 0 | 0 | 0 |  | RTS 20/ I | Indiv | 0 | 0 |  | VRN |  |  |  | POL99_2
[25 empty] | 15 | 21 | DPH
| Celkem |  |  |  |  | 0 | [18 empty] | 0 | 0 | SUM
END
Note on S6: Jedná se o informaci, zda se jedná o položku, která je do rozpočtu zadána z cenové soustavy RTS, nebo vlastní.
Note on T6: Jedná se o název CÚ, která je zadána u položky rozpočtu

## 01 03 Pol
Položkový soupis prací a dodávek | [26 empty] | #TypZaznamu#
S: | ZO20/01 | Oprava sociálního zařízení ZŠ Slovan, Zeyerova 3354, 767 01 Kroměříž | [24 empty] | STA
O: | 01 | ZŠ Slovan | [21 empty] | STA |  |  | OBJ
R: | 03 | 1.np - WC č. 3 | [24 empty] | ROZ
P.č. | Číslo položky | Název položky | MJ | Množství | Cena / MJ | Celkem | Dodávka | Dodávka celk. | Montáž | Montáž celk. | DPH | Cena s DPH | Hmotnost / MJ | Hmotnost celk.(t) | Dem. hmotnost / MJ | Dem. hmotnost celk.(t) | Ceník | Cen. soustava / platnost | Cenová úroveň | Nhod / MJ | Nhod celk. | Dodavatel | Typ položky
Díl: | 34 | Stěny a příčky |  |  |  | 0 |  | 0 |  | 0 |  | 0 |  | 3.63 |  | 0 |  |  |  |  | 39.05 | [5 empty] | DIL
1 | 317168112R00 | Překlady keramické montáž a dodávka nenosné, délky 1250 mm, šířky 115 mm, výšky 71 mm | kus | 6 |  | 0 |  | 0 |  | 0 | 21 | 0 | 0.02288 | 0.14 | 0 | 0 | 801-1 | RTS 20/ I | RTS 20/ I | 0.3175 | 1.91 |  | Práce |  |  |  | POL1_
|  | Včetně dodávky překladů. | [24 empty] | POP
|  | dveře 700/1970mm : 6 |  | 6 | [22 empty] | VV | 0
2 | 342261112RS3 | Příčky z desek sádrokartonových jednoduché opláštění, jednoduchá konstrukce CW 75 tloušťka příčky 100 mm, desky impregnované, tloušťky 12,5 mm, tloušťka izolace 60 mm | m2 | 1.172 |  | 0 |  | 0 |  | 0 | 21 | 0 | 0.02542 | 0.03 | 0 | 0 | 801-1 | RTS 20/ I | RTS 20/ I | 1.23 | 1.44 |  | Práce |  |  |  | POL1_
|  | zřízení nosné konstrukce příčky, vložení tepelné izolace tl. do 5 cm, montáž desek, tmelení spár Q2 a úprava rohů. Včetně dodávek materiálu. | [24 empty] | SPI |  | zřízení nosné konstrukce příčky, vložení tepelné izolace tl. do 5 cm, montáž desek, tmelení spár Q2 a úprava rohů. Včetně dodávek materiálu.
|  | 125 : (3,43-0,5)*0,4 |  | 1.172 | [22 empty] | VV | 0
3 | 342255024R00 | Příčky z cihel a tvárnic nepálených příčky z příčkovek pórobetonových tloušťky 100 mm | m2 | 19.375 |  | 0 |  | 0 |  | 0 | 21 | 0 | 0.07471 | 1.45 | 0 | 0 | 801-1 | RTS 20/ I | RTS 20/ I | 0.53 | 10.27 |  | Práce |  |  |  | POL1_1
|  | včetně pomocného lešení | [24 empty] | SPI
|  | do výšky +2,1m : (6,1+1,075*3+1,6+1,7)*2,2 |  | 27.775 | [22 empty] | VV | 0
|  | odpočet otvorů : -0,7*2*6 |  | -8.4 | [22 empty] | VV | 0
4 | 342255028R00 | Příčky z cihel a tvárnic nepálených příčky z příčkovek pórobetonových tloušťky 150 mm | m2 | 7.546 |  | 0 |  | 0 |  | 0 | 21 | 0 | 0.11219 | 0.85 | 0 | 0 | 801-1 | RTS 20/ I | RTS 20/ I | 0.55 | 4.15 |  | Práce |  |  |  | POL1_
|  | včetně pomocného lešení | [24 empty] | SPI
|  | do výšky +2,1m : 3,43*2,2 |  | 7.546 | [22 empty] | VV | 0
5 | 342948111R00 | Kotvení příček ke konstrukci kotvami na hmoždinky | m | 28.6 |  | 0 |  | 0 |  | 0 | 21 | 0 | 0.00102 | 0.03 | 0 | 0 | 801-1 | RTS 20/ I | RTS 20/ I | 0.22 | 6.29 |  | Práce |  |  |  | POL1_1
|  | Včetně dodávky kotev a spojovacího materiálu. | [24 empty] | SPI
|  | 2,2*13 |  | 28.6 | [22 empty] | VV | 0
6 | 346275113R00 | Přizdívky a obezdívky z desek pórobetonových tloušťky 100 mm | m2 | 1.6125 |  | 0 |  | 0 |  | 0 | 21 | 0 | 0.12183 | 0.2 | 0 | 0 | 801-1 | RTS 20/ I | RTS 20/ I | 0.67 | 1.08 |  | Práce |  |  |  | POL1_
|  | s pomocným lešením o výšce podlahy do 1900 mm a pro zatížení do 1,5 kPa. | [24 empty] | SPI
|  | 127,128,129 : 1,075*1,5 |  | 1.6125 | [22 empty] | VV | 0
7 | 346275115R00 | Přizdívky a obezdívky z desek pórobetonových tloušťky 150 mm | m2 | 5.4 |  | 0 |  | 0 |  | 0 | 21 | 0 | 0.15931 | 0.86 | 0 | 0 | 801-1 | RTS 20/ I | RTS 20/ I | 0.7 | 3.78 |  | Práce |  |  |  | POL1_
|  | s pomocným lešením o výšce podlahy do 1900 mm a pro zatížení do 1,5 kPa. | [24 empty] | SPI
|  | 121 : 2*1,5 |  | 3 | [22 empty] | VV | 0
|  | 123,124 : 0,8*1,5*2 |  | 2.4 | [22 empty] | VV | 0
8 | 342267111RT3 | Obklady konstrukcí sádrokartonovými deskami obklady dřevěných konstrukcí obklad sloupů a trámů do 500 x500 mm 1x opláštění, dvoustranné, deska impregnovaná tloušťky 12,5 mm | m | 6.1 |  | 0 |  | 0 |  | 0 | 21 | 0 | 0.01156 | 0.07 | 0 | 0 | 801-1 | RTS 20/ I | RTS 20/ I | 1.66 | 10.13 |  | Práce |  |  |  | POL1_1
|  | opláštění potrubí pod stropem 500/400mm : 6,1 |  | 6.1 | [22 empty] | VV | 0
Díl: | 61 | Upravy povrchů vnitřní |  |  |  | 0 |  | 0 |  | 0 |  | 0 |  | 8.33 |  | 0 |  |  |  |  | 147.69 | [5 empty] | DIL
9 | 601016191R00 | Omítka stropů a podhledů z hotových směsí Doplňkové práce pro omítky stropů z hotových směsí penetrační natěr stropů akrylátový | m2 | 33.573 |  | 0 |  | 0 |  | 0 | 21 | 0 | 0.0003 | 0.01 | 0 | 0 | 801-1 | RTS 20/ I | RTS 20/ I | 0.09 | 3.02 |  | Práce |  |  |  | POL1_
|  | po jednotlivých vrstvách | [24 empty] | SPI
|  | 121 : 6,7 |  | 6.7 | [22 empty] | VV | 0
|  | 122-124 : (2,565+1,75)*1,7 |  | 7.3355 | [22 empty] | VV | 0
|  | 125 : 5,9 |  | 5.9 | [22 empty] | VV | 0
|  | 126-130 : 6,1*2,275-0,6*0,4 |  | 13.6375 | [22 empty] | VV | 0
10 | 602016191R00 | Omítka stěn z hotových směsí Doplňkové práce pro omítky stěn z hotových směsí penetrační nátěr stěn akrylátový | m2 | 172.3 |  | 0 |  | 0 |  | 0 | 21 | 0 | 0.0003 | 0.05 | 0 | 0 | 801-1 | RTS 20/ I | RTS 20/ I | 0.07 | 12.06 |  | Práce |  |  |  | POL1_
|  | po jednotlivých vrstvách | [24 empty] | SPI
|  | podklad štukové omítky : 43,37 |  | 43.37 | [22 empty] | VV | 0
|  | podklad cementové omítky : 128,93 |  | 128.93 | [22 empty] | VV | 0
11 | 610991111R00 | Zakrývání výplní vnitřních otvorů, předmětů apod. fólií Pe 0,05-0,2 mm | m2 | 37.68 |  | 0 |  | 0 |  | 0 | 21 | 0 | 4e-05 | 0 | 0 | 0 | 801-1 | RTS 20/ I | RTS 20/ I | 0.08 | 3.01 |  | Práce |  |  |  | POL1_1
|  | které se zřizují před úpravami povrchu, a obalení osazených dveřních zárubní před znečištěním při úpravách povrchu nástřikem plastických maltovin včetně pozdějšího odkrytí, | [24 empty] | SPI |  | které se zřizují před úpravami povrchu, a obalení osazených dveřních zárubní před znečištěním při úpravách povrchu nástřikem plastických maltovin včetně pozdějšího odkrytí,
|  | 700/1970mm : 0,8*2*6*2 |  | 19.2 | [22 empty] | VV | 0
|  | 800/1970mm : 0,9*2*4*2 |  | 14.4 | [22 empty] | VV | 0
|  | okno 1700/600mm : 1,7*0,6*2*2 |  | 4.08 | [22 empty] | VV | 0
12 | 611471413R00 | Tenkovrstvá úprava stropů aktivovaným štukem tloušťky 2÷3 mm, maltou vápenocementovou s disperzní přísadou | m2 | 33.573 |  | 0 |  | 0 |  | 0 | 21 | 0 | 0.00791 | 0.27 | 0 | 0 | 801-1 | RTS 20/ I | RTS 20/ I | 0.38 | 12.76 |  | Práce |  |  |  | POL1_
|  | vodorovných, šikmých, žebrových a klenutých a schodišťových konstrukcí, s nejnutnějším obroušením podkladu (pemzou apod.) a oprášením, s pomocným lešením o výšce podlahy do 1900 mm a pro zatížení do 1,5 kPa, | [24 empty] | SPI |  | vodorovných, šikmých, žebrových a klenutých a schodišťových konstrukcí, s nejnutnějším obroušením podkladu (pemzou apod.) a oprášením, s pomocným lešením o výšce podlahy do 1900 mm a pro zatížení do 1,5 kPa,
|  | 121 : 6,7 |  | 6.7 | [22 empty] | VV | 0
|  | 122-124 : (2,565+1,75)*1,7 |  | 7.3355 | [22 empty] | VV | 0
|  | 125 : 5,9 |  | 5.9 | [22 empty] | VV | 0
|  | 126-130 : 6,1*2,275-0,6*0,4 |  | 13.6375 | [22 empty] | VV | 0
13 | 612409991R00 | Začištění omítek kolem oken, dveří a obkladů apod. maltou vápenou | m | 9.8 |  | 0 |  | 0 |  | 0 | 21 | 0 | 0.00371 | 0.04 | 0 | 0 | 801-4 | RTS 20/ I | RTS 20/ I | 0.18 | 1.76 |  | Práce |  |  |  | POL1_1
|  | chodba : | [24 empty] | VV | 0
|  | 800/1970mm : (0,9+2*2)*2 |  | 9.8 | [22 empty] | VV | 0
14 | 612421637R00 | Omítky vnitřní stěn vápenné nebo vápenocementové v podlaží i ve schodišti štukové | m2 | 43.3675 |  | 0 |  | 0 |  | 0 | 21 | 0 | 0.04766 | 2.07 | 0 | 0 | 801-1 | RTS 20/ I | RTS 20/ I | 0.84 | 36.43 |  | Práce |  |  |  | POL1_1
|  | omítky nad obklady SV=3050mm, obklad v.2100mm : | [24 empty] | VV | 0
|  | 121 : (4,265+1,63)*2*0,95 |  | 11.2005 | [22 empty] | VV | 0
|  | 122 : (2,665*2+1,7)*0,95 |  | 6.6785 | [22 empty] | VV | 0
|  | 123,124 : 1,65*0,95*2 |  | 3.135 | [22 empty] | VV | 0
|  | 125 : (1,675*2+3,43)*0,95 |  | 6.441 | [22 empty] | VV | 0
|  | 126-130 : (6,1+2,275)*2*0,95 |  | 15.9125 | [22 empty] | VV | 0
15 | 612451121R00 | Omítky vnitřního zdiva cementové hladké | m2 | 128.933 |  | 0 |  | 0 |  | 0 | 21 | 0 | 0.04558 | 5.88 | 0 | 0 | 801-1 | RTS 20/ I | RTS 20/ I | 0.61 | 78.65 |  | Práce |  |  |  | POL1_1
|  | v podlaží i ve schodišti, zdiva cihelného, kamenného, smíšeného nebo betonového | [24 empty] | SPI
|  | pod obklady : | [24 empty] | VV | 0
|  | 121 : (4,265+1,63)*2*2,1-0,9*2*2 |  | 21.159 | [22 empty] | VV | 0
|  | 122 : (2,565+1,7)*2*2,1-(0,9*2+0,7*2*2) |  | 13.313 | [22 empty] | VV | 0
|  | 123,124 : ((1,6+0,8)*2*2,1-0,8*2)*2 |  | 16.96 | [22 empty] | VV | 0
|  | 125 : (1,675+3,43)*2*2,1-0,9*2*2 |  | 17.841 | [22 empty] | VV | 0
|  | 126 : (6,1+1,1)*2*2,1-(0,9+0,7*4)*2 |  | 22.84 | [22 empty] | VV | 0
|  | 127 : (1,55+1,075)*2*2,1-0,7*2 |  | 9.625 | [22 empty] | VV | 0
|  | 128 : (1,55+1,075)*2*2,1-0,7*2 |  | 9.625 | [22 empty] | VV | 0
|  | 129 : (1,55+1,075)*2*2,1-0,7*2 |  | 9.625 | [22 empty] | VV | 0
|  | 130 : (1,15+1,075)*2*2,1-0,7*2 |  | 7.945 | [22 empty] | VV | 0
16 | 612473186R00 | Omítky vnitřní zdiva ze suchých směsí příplatek za zabudované rohovníky | m | 17.43 |  | 0 |  | 0 |  | 0 | 21 | 0 | 0.00046 | 0.01 | 0 | 0 | 801-1 | RTS 20/ I | RTS 20/ I | 0 | 0 |  | Práce |  |  |  | POL1_1
|  | omítka vápenocementová, strojně nebo ručně nanášená v podlaží i ve schodišti na jakýkoliv druh podkladu, kompletní souvrství | [24 empty] | SPI |  | omítka vápenocementová, strojně nebo ručně nanášená v podlaží i ve schodišti na jakýkoliv druh podkladu, kompletní souvrství
|  | okna : 1,7*4+0,6*2+1,63+1,7 |  | 11.33 | [22 empty] | VV | 0
|  | rohy : 3,05*2 |  | 6.1 | [22 empty] | VV | 0
Díl: | 63 | Podlahy a podlahové konstrukce |  |  |  | 0 |  | 0 |  | 0 |  | 0 |  | 5.44 |  | 0 |  |  |  |  | 12.19 | [5 empty] | DIL
17 | 631319173R00 | Příplatek za stržení povrchu tloušťka mazaniny od 80 mm do 120 mm | m3 | 2.8118 |  | 0 |  | 0 |  | 0 | 21 | 0 | 0 | 0 | 0 | 0 | 801-1 | RTS 20/ I | RTS 20/ I | 0.41 | 1.15 |  | Práce |  |  |  | POL1_
|  | spodní vrstvy mazaniny latí před vložením výztuže nebo pletiva pro tloušťku obou vrstev mazaniny | [24 empty] | SPI
|  | 121-130 : (6,7+4,7+1,1+1,1+5,9+6,7+1,4+1,5+1,5+1,5)*0,085 |  | 2.7285 | [22 empty] | VV | 0
|  | prahy dveří : (0,7*0,1*6+0,8*0,1*2+0,8*0,25*2)*0,085 |  | 0.0833 | [22 empty] | VV | 0
18 | 631361921RT4 | Výztuž mazanin z betonů a z lehkých betonů ze svařovaných sítí průměr drátu 6 mm, velikost oka 100/100 mm | t | 0.17466 |  | 0 |  | 0 |  | 0 | 21 | 0 | 1.0662 | 0.19 | 0 | 0 | 801-1 | RTS 20/ I | RTS 20/ I | 15.23 | 2.66 |  | Práce |  |  |  | POL1_
|  | včetně distančních prvků | [24 empty] | SPI
|  | 121-130 : (6,7+4,7+1,1+1,1+5,9+6,7+1,4+1,5+1,5+1,5)*4,4*1,2/1000 |  | 0.16949 | [22 empty] | VV | 0
|  | prahy dveří : (0,7*0,1*6+0,8*0,1*2+0,8*0,25*2)*4,4*1,2/1000 |  | 0.00517 | [22 empty] | VV | 0
19 | 631416221R00 | Mazanina betonová ze suché směsi, samonivelační tloušťky přes 50 do 80 mm pevnost v tlaku 20 MPa | m3 | 2.8118 |  | 0 |  | 0 |  | 0 | 21 | 0 | 1.8685 | 5.25 | 0 | 0 | 801-1 | RTS 20/ I | RTS 20/ I | 2.98 | 8.38 |  | Práce |  |  |  | POL1_
|  | 121-130 : (6,7+4,7+1,1+1,1+5,9+6,7+1,4+1,5+1,5+1,5)*0,085 |  | 2.7285 | [22 empty] | VV | 0
|  | prahy dveří : (0,7*0,1*6+0,8*0,1*2+0,8*0,25*2)*0,085 |  | 0.0833 | [22 empty] | VV | 0
Díl: | 64 | Výplně otvorů |  |  |  | 0 |  | 0 |  | 0 |  | 0 |  | 0.76 |  | 0 |  |  |  |  | 23.32 | [5 empty] | DIL
20 | 642944121R00 | Osazování ocelových zárubní dodatečně plochy do 2,5 m2 | kus | 10 |  | 0 |  | 0 |  | 0 | 21 | 0 | 0.05411 | 0.54 | 0 | 0 | 801-4 | RTS 20/ I | RTS 20/ I | 2.1 | 21 |  | Práce |  |  |  | POL1_1
|  | lisovaných nebo z úhelníků s vybetonováním prahu | [24 empty] | SPI
|  | 700/1970mm : 6 |  | 6 | [22 empty] | VV | 0
|  | 800/1970mm : 4 |  | 4 | [22 empty] | VV | 0
21 | 648991113RT2 | Osazení parapetních desek z plastických hmot Dodávka a osazení parapetních desek z plastických hmot šířky 250 mm | m | 5.4 |  | 0 |  | 0 |  | 0 | 21 | 0 | 0.00551 | 0.03 | 0 | 0 | 801-1 | RTS 20/ I | RTS 20/ I | 0.43 | 2.32 |  | Práce |  |  |  | POL1_
|  | a poloplastických hmot na montážní pěnu, zapravení omítky pod parapetem, těsnění spáry mezi parapetem a rámem okna, dodávka silikonu. | [24 empty] | SPI |  | a poloplastických hmot na montážní pěnu, zapravení omítky pod parapetem, těsnění spáry mezi parapetem a rámem okna, dodávka silikonu.
|  | 03/P parapetní deska dl. 1,8m, 3ks : 1,8*3 |  | 5.4 | [22 empty] | VV | 0
22 | 553310731R | zárubeň kovová univerzální; pro zděné stěny, příčky, pro přesné zdění; ústí 100 mm; š průchodu 700 mm; h průchodu 1 970 mm; L, P | kus | 6 |  | 0 |  | 0 |  | 0 | 21 | 0 | 0.0183 | 0.11 | 0 | 0 | SPCM | RTS 20/ I | RTS 20/ I | 0 | 0 |  | Specifikace |  |  |  | POL3_
|  | 700/1970mm : 6 |  | 6 | [22 empty] | VV | 0
23 | 553310732R | zárubeň kovová univerzální; pro zděné stěny, příčky, pro přesné zdění; ústí 100 mm; š průchodu 800 mm; h průchodu 1 970 mm; L, P | kus | 2 |  | 0 |  | 0 |  | 0 | 21 | 0 | 0.0184 | 0.04 | 0 | 0 | SPCM | RTS 20/ I | RTS 20/ I | 0 | 0 |  | Specifikace |  |  |  | POL3_
|  | 800/1970mm : 2 |  | 2 | [22 empty] | VV | 0
24 | 553310812R | zárubeň kovová univerzální; pro zděné stěny, příčky, pro přesné zdění; ústí 250 mm; š průchodu 800 mm; h průchodu 1 970 mm; L, P | kus | 2 |  | 0 |  | 0 |  | 0 | 21 | 0 | 0.02 | 0.04 | 0 | 0 | SPCM | RTS 20/ I | RTS 20/ I | 0 | 0 |  | Specifikace |  |  |  | POL3_
|  | 800/1970mm : 2 |  | 2 | [22 empty] | VV | 0
Díl: | 94 | Lešení a stavební výtahy |  |  |  | 0 |  | 0 |  | 0 |  | 0 |  | 0.02 |  | 0 |  |  |  |  | 2.72 | [5 empty] | DIL
25 | 941955002R00 | Lešení lehké pracovní pomocné pomocné, o výšce lešeňové podlahy přes 1,2 do 1,9 m | m2 | 12.96 |  | 0 |  | 0 |  | 0 | 21 | 0 | 0.00158 | 0.02 | 0 | 0 | 800-3 | RTS 20/ I | RTS 20/ I | 0.21 | 2.72 |  | Práce |  |  |  | POL1_1
|  | příčka nad okny : 3,43*1*2 |  | 6.86 | [22 empty] | VV | 0
|  | opláštění potrubí : 6,1*1 |  | 6.1 | [22 empty] | VV | 0
Díl: | 95 | Dokončovací konstrukce na pozemních stavbách |  |  |  | 0 |  | 0 |  | 0 |  | 0 |  | 0 |  | 0 |  |  |  |  | 11.45 | [5 empty] | DIL
26 | R952901111 | Vyčištění budov o výšce podlaží do 4 m | m2 | 36.9355 |  | 0 |  | 0 |  | 0 | 21 | 0 | 4e-05 | 0 | 0 | 0 |  | Vlastní | Indiv | 0.31 | 11.45 |  | Práce |  |  |  | POL1_
|  | Položka je určena pro vyčištění budov bytové nebo občanské výstavby - zametení a umytí podlah, dlažeb, obkladů, schodů v místnostech, chodbách a schodištích, vyčištění a umytí oken, dveří s rámy, zárubněmi, umytí a vyčistění jiných zasklených a natíraných ploch a zařizovacích předmětů před předáním do užívání. | [24 empty] | POP |  | Položka je určena pro vyčištění budov bytové nebo občanské výstavby - zametení a umytí podlah, dlažeb, obkladů, schodů v místnostech, chodbách a schodištích, vyčištění a umytí oken, dveří s rámy, zárubněmi, umytí a vyčistění jiných zasklených a natíraných ploch a zařizovacích předmětů před předáním do užívání.
|  | 6,1*6,055 |  | 36.9355 | [22 empty] | VV | 0
Díl: | 96 | Bourání konstrukcí |  |  |  | 0 |  | 0 |  | 0 |  | 0 |  | 0.04 |  | 22.95 |  |  |  |  | 110.75 | [5 empty] | DIL
27 | 962031122R00 | Bourání příček z cihel pálených děrovaných, tloušťky 65 mm | m2 | 26.965 |  | 0 |  | 0 |  | 0 | 21 | 0 | 0.00067 | 0.02 | 0.134 | 3.61 | 801-3 | RTS 20/ I | RTS 20/ I | 0.21 | 5.66 |  | Práce |  |  |  | POL1_1
|  | nebo vybourání otvorů průřezové plochy přes 4 m2 v příčkách, včetně pomocného lešení o výšce podlahy do 1900 mm a pro zatížení do 1,5 kPa (150 kg/m2), | [24 empty] | SPI |  | nebo vybourání otvorů průřezové plochy přes 4 m2 v příčkách, včetně pomocného lešení o výšce podlahy do 1900 mm a pro zatížení do 1,5 kPa (150 kg/m2),
|  | příčky výšky 2,2m (2m) : (6,1+1,075*3+1,7+1,4)*2,2+3,415*2 |  | 34.165 | [22 empty] | VV | 0
|  | odpočet otvorů : -0,6*2*6 |  | -7.2 | [22 empty] | VV | 0
28 | 962081131R00 | Bourání zdiva příček ze skleněných tvárnic, tloušťky do 100 mm | m2 | 3.415 |  | 0 |  | 0 |  | 0 | 21 | 0 | 0.00067 | 0 | 0.055 | 0.19 | 801-3 | RTS 20/ I | RTS 20/ I | 0.38 | 1.3 |  | Práce |  |  |  | POL1_
|  | nebo vybourání otvorů jakýchkoliv rozměrů, včetně pomocného lešení o výšce podlahy do 1900 mm a pro zatížení do 1,5 kPa (150 kg/m2), | [24 empty] | SPI |  | nebo vybourání otvorů jakýchkoliv rozměrů, včetně pomocného lešení o výšce podlahy do 1900 mm a pro zatížení do 1,5 kPa (150 kg/m2),
|  | okno 3415/1000mm : 3,415*1 |  | 3.415 | [22 empty] | VV | 0
29 | 963016111R00 | Demontáž sádrokartonových a sádrovláknitých podhledů z desek bez minerální izolace, na jednoduché ocelové konstrukci, 1x opláštěné tl. 12,5 mm | m2 | 3.965 |  | 0 |  | 0 |  | 0 | 21 | 0 | 0.00033 | 0 | 0.01183 | 0.05 | 801-3 | RTS 20/ I | RTS 20/ I | 0.35 | 1.39 |  | Práce |  |  |  | POL1_
|  | stávající opláštění potrubí pod stropem 350/300mm : 6,1*0,65 |  | 3.965 | [22 empty] | VV | 0
30 | 965042131R00 | Bourání podkladů pod dlažby nebo litých celistvých dlažeb a mazanin betonových nebo z litého asfaltu, tloušťky do 100 mm, plochy do 4 m2 | m3 | 2.8118 |  | 0 |  | 0 |  | 0 | 21 | 0 | 0 | 0 | 2.2 | 6.19 | 801-3 | RTS 20/ I | RTS 20/ I | 10.88 | 30.59 |  | Práce |  |  |  | POL1_1
|  | 121-130 : (6,7+4,7+1,1+1,1+5,9+6,7+1,4+1,5+1,5+1,5)*0,085 |  | 2.7285 | [22 empty] | VV | 0
|  | prahy dveří : (0,7*0,1*6+0,8*0,1*2+0,8*0,25*2)*0,085 |  | 0.0833 | [22 empty] | VV | 0
31 | 965081713R00 | Bourání podlah z keramických dlaždic, tloušťky do 10 mm, plochy přes 1 m2 | m2 | 32.1 |  | 0 |  | 0 |  | 0 | 21 | 0 | 0 | 0 | 0.02 | 0.64 | 801-3 | RTS 20/ I | RTS 20/ I | 0.15 | 4.82 |  | Práce |  |  |  | POL1_1
|  | bez podkladního lože, s jakoukoliv výplní spár | [24 empty] | SPI
|  | 121-130 : 6,7+4,7+1,1+1,1+5,9+6,7+1,4+1,5+1,5+1,5 |  | 32.1 | [22 empty] | VV | 0
32 | 968061125R00 | Vyvěšení nebo zavěšení dřevěných křídel dveří, plochy do 2 m2 | kus | 10 |  | 0 |  | 0 |  | 0 | 21 | 0 | 0 | 0 | 0 | 0 | 801-3 | RTS 20/ I | RTS 20/ I | 0.05 | 0.5 |  | Práce |  |  |  | POL1_1
|  | oken, dveří a vrat, s uložením a opětovným zavěšením po provedení stavebních změn, | [24 empty] | SPI
|  | 600/1970mm : 7 |  | 7 | [22 empty] | VV | 0
|  | 800/1970mm : 3 |  | 3 | [22 empty] | VV | 0
33 | 968072455R00 | Vybourání a vyjmutí kovových rámů a rolet rámů, včetně pomocného lešení o výšce podlahy do 1900 mm a pro zatížení do 1,5 kPa (150 kg/m2) dveřních zárubní, plochy do 2 m2 | m2 | 13.2 |  | 0 |  | 0 |  | 0 | 21 | 0 | 0.00117 | 0.02 | 0.076 | 1 | 801-3 | RTS 20/ I | RTS 20/ I | 0.94 | 12.41 |  | Práce |  |  |  | POL1_1
|  | 600/1970mm : 0,6*2*7 |  | 8.4 | [22 empty] | VV | 0
|  | 800/1970mm : 0,8*2*3 |  | 4.8 | [22 empty] | VV | 0
34 | 978013191R00 | Otlučení omítek vápenných nebo vápenocementových vnitřních s vyškrabáním spár, s očištěním zdiva stěn, v rozsahu do 100 % | m2 | 65.732 |  | 0 |  | 0 |  | 0 | 21 | 0 | 0 | 0 | 0.046 | 3.02 | 801-3 | RTS 20/ I | RTS 20/ I | 0.26 | 17.09 |  | Práce |  |  |  | POL1_1
|  | stávající nad obklady SV=3050mm : | [24 empty] | VV | 0
|  | 121 : (4,265+1,63)*2*1,25-0,9*0,2*2 |  | 14.3775 | [22 empty] | VV | 0
|  | 122 : (4,265*2+1,7)*1,25+1,7*0,4-(0,9*0,2+0,7*0,2*2) |  | 13.0075 | [22 empty] | VV | 0
|  | 123,124 : 1,4*1,25*2+(1,4*2+0,8*4)*0,4-0,7*0,2*2 |  | 5.62 | [22 empty] | VV | 0
|  | 125 : (1,735*2+3,43)*1,25+3,43*0,4-0,9*0,2*2 |  | 9.637 | [22 empty] | VV | 0
|  | 126 : (6,1+1,1*2)*1,25+6,1*0,4-(0,9+0,7*4)*0,2 |  | 12.075 | [22 empty] | VV | 0
|  | 127 : (1,45+1,075)*1,25+(1,45+1,075)*0,4-0,7*0,2 |  | 4.0263 | [22 empty] | VV | 0
|  | 128 : (1,45*0,1)*1,25+(1,45+1,075*2)*0,4-0,7*0,2 |  | 1.4812 | [22 empty] | VV | 0
|  | 129 : (1,45*0,1)*1,25+(1,45+1,075*2)*0,4-0,7*0,2 |  | 1.4812 | [22 empty] | VV | 0
|  | 130 : (1,45+1,075)*1,25+(1,45+1,075)*0,4-0,7*0,2 |  | 4.0263 | [22 empty] | VV | 0
35 | 978011211R00 | Odstranění štukové vrstvy z omítek vnitřních stropů | m2 | 33.488 |  | 0 |  | 0 |  | 0 | 21 | 0 | 0 | 0 | 0.02546 | 0.85 | 801-3 | RTS 20/ I | RTS 20/ I | 0.13 | 4.35 |  | Práce |  |  |  | POL1_
|  | 121 : 6,7 |  | 6.7 | [22 empty] | VV | 0
|  | 122-124 : (2,765+1,5)*1,7 |  | 7.2505 | [22 empty] | VV | 0
|  | 125 : 5,9 |  | 5.9 | [22 empty] | VV | 0
|  | 126-130 : 6,1*2,275-0,6*0,4 |  | 13.6375 | [22 empty] | VV | 0
36 | 978059531R00 | Odsekání a odebrání obkladů stěn z obkládaček vnitřních z jakýchkoliv materiálů, plochy přes 2 m2 | m2 | 108.81 |  | 0 |  | 0 |  | 0 | 21 | 0 | 0 | 0 | 0.068 | 7.4 | 801-3 | RTS 20/ I | RTS 20/ I | 0.3 | 32.64 |  | Práce |  |  |  | POL1_1
|  | včetně otlučení podkladní omítky až na zdivo, | [24 empty] | SPI
|  | 121 : (4,265+1,63)*2*1,8-(0,9+0,7)*1,8 |  | 18.342 | [22 empty] | VV | 0
|  | 122 : (2,765+1,5)*2*1,8-(0,7*2+0,9)*1,8 |  | 11.214 | [22 empty] | VV | 0
|  | 123 : (1,4+0,8)*2*1,8-0,7*1,8 |  | 6.66 | [22 empty] | VV | 0
|  | 124 : (1,4+0,8)*2*1,8-0,7*1,8 |  | 6.66 | [22 empty] | VV | 0
|  | 125 : (1,735+3,43)*2*1,8-0,9*1,8*2 |  | 15.354 | [22 empty] | VV | 0
|  | 126 : (6,1+1,1)*2*1,8-(0,7*4+0,9)*1,8 |  | 19.26 | [22 empty] | VV | 0
|  | 127 : (1,45+1,075)*2*1,8-0,7*1,8 |  | 7.83 | [22 empty] | VV | 0
|  | 128 : (1,45+1,075)*2*1,8-0,7*1,8 |  | 7.83 | [22 empty] | VV | 0
|  | 129 : (1,45+1,075)*2*1,8-0,7*1,8 |  | 7.83 | [22 empty] | VV | 0
|  | 130 : (1,45+1,075)*2*1,8-0,7*1,8 |  | 7.83 | [22 empty] | VV | 0
Díl: | 99 | Staveništní přesun hmot |  |  |  | 0 |  | 0 |  | 0 |  | 0 |  | 0 |  | 0 |  |  |  |  | 34.38 | [5 empty] | DIL
37 | 999281108R00 | Přesun hmot pro opravy a údržbu objektů pro opravy a údržbu dosavadních objektů včetně vnějších plášťů výšky do 12 m, | t | 18.191 |  | 0 |  | 0 |  | 0 | 21 | 0 | 0 | 0 | 0 | 0 | 801-4 | RTS 20/ I | RTS 20/ I | 1.89 | 34.38 |  | Přesun hmot |  |  |  | POL7_
|  | oborů 801, 803, 811 a 812 | [24 empty] | SPI
Díl: | 711 | Izolace proti vodě |  |  |  | 0 |  | 0 |  | 0 |  | 0 |  | 0.15 |  | 0 |  |  |  |  | 21.95 | [5 empty] | DIL
38 | 711212002RT3 | Izolace proti vodě stěrka hydroizolační proti vlhkosti | m2 | 41.9872 |  | 0 |  | 0 |  | 0 | 21 | 0 | 0.0034 | 0.14 | 0 | 0 | 800-711 | RTS 20/ I | RTS 20/ I | 0.39 | 16.38 |  | Práce |  |  |  | POL1_7
|  | vodorovně : | [24 empty] | VV | 0
|  | 121 : 4,265*1,63+0,8*0,25 |  | 7.152 | [22 empty] | VV | 0
|  | 122,123,124 : 4,265*1,7+0,8*0,1 |  | 7.3305 | [22 empty] | VV | 0
|  | 125 : 1,675*3,43+0,8*0,25 |  | 5.9452 | [22 empty] | VV | 0
|  | 126,127,128,129,130 : 6,1*2,275+0,8*0,1 |  | 13.9575 | [22 empty] | VV | 0
|  | svisle v.150mm nad podlahu : | [24 empty] | VV | 0
|  | 121 : (4,265+1,63)*2*0,15 |  | 1.7685 | [22 empty] | VV | 0
|  | 122,123,124 : (4,265+1,7)*2*0,15 |  | 1.7895 | [22 empty] | VV | 0
|  | 125 : (1,675+3,43)*2*0,15 |  | 1.5315 | [22 empty] | VV | 0
|  | 126,127,128,129,130 : (6,1+2,275)*2*0,15 |  | 2.5125 | [22 empty] | VV | 0
39 | 711212601RT2 | Izolace proti vodě doplňky těsnicí pás š.100 mm do spoje podlaha-stěna | m | 50.68 |  | 0 |  | 0 |  | 0 | 21 | 0 | 0.00029 | 0.01 | 0 | 0 | 800-711 | RTS 20/ I | RTS 20/ I | 0.11 | 5.57 |  | Práce |  |  |  | POL1_7
|  | 121 : (4,265+1,63)*2 |  | 11.79 | [22 empty] | VV | 0
|  | 122,123,124 : (4,265+1,7)*2 |  | 11.93 | [22 empty] | VV | 0
|  | 125 : (1,675+3,43)*2 |  | 10.21 | [22 empty] | VV | 0
|  | 126,127,128,129,130 : (6,1+2,275)*2 |  | 16.75 | [22 empty] | VV | 0
40 | 998711202R00 | Přesun hmot pro izolace proti vodě svisle do 12 m | % |  |  | 0 |  | 0 |  | 0 | 21 | 0 | 0 | 0 | 0 | 0 | 800-711 | RTS 20/ I | RTS 20/ I | 0 | 0 |  | Přesun hmot |  |  |  | POL7_
|  | 50 m vodorovně měřeno od těžiště půdorysné plochy skládky do těžiště půdorysné plochy objektu | [24 empty] | SPI
Díl: | 720 | Zdravotechnická instalace |  |  |  | 0 |  | 0 |  | 0 |  | 0 |  | 0 |  | 0 |  |  |  |  | 0 | [5 empty] | DIL
41 | R720-01 | Technika prostředí - dle samostatného rozpočtu | kpl | 1 |  | 0 |  | 0 |  | 0 | 21 | 0 | 0 | 0 | 0 | 0 |  | Vlastní | Indiv | 0 | 0 |  | Práce |  |  |  | POL1_
Díl: | 766 | Konstrukce truhlářské |  |  |  | 0 |  | 0 |  | 0 |  | 0 |  | 0.19 |  | 0 |  |  |  |  | 22.86 | [5 empty] | DIL
42 | 766661112R00 | Montáž dveřních křídel kompletizovaných otevíravých , , do ocelové nebo fošnové zárubně, jednokřídlových, šířky do 800 mm | kus | 10 |  | 0 |  | 0 |  | 0 | 21 | 0 | 0 | 0 | 0 | 0 | 800-766 | RTS 20/ I | RTS 20/ I | 1.45 | 14.5 |  | Práce |  |  |  | POL1_7
|  | 1/T - 800/1970/250mm : 1 |  | 1 | [22 empty] | VV | 0
|  | 3/T - 800/1970/250mm : 1 |  | 1 | [22 empty] | VV | 0
|  | 4/T - 800/1970/100mm : 2 |  | 2 | [22 empty] | VV | 0
|  | 5/T - 700/1970/100mm : 2 |  | 2 | [22 empty] | VV | 0
|  | 6/T - 700/1970/100mm : 4 |  | 4 | [22 empty] | VV | 0
43 | 766670021R00 | Montáž kliky a štítku | kus | 10 |  | 0 |  | 0 |  | 0 | 21 | 0 | 0 | 0 | 0 | 0 | 800-766 | RTS 20/ I | RTS 20/ I | 0.78 | 7.8 |  | Práce |  |  |  | POL1_7
|  | 1/T - 800/1970/250mm : 1 |  | 1 | [22 empty] | VV | 0
|  | 3/T - 800/1970/250mm : 1 |  | 1 | [22 empty] | VV | 0
|  | 4/T - 800/1970/100mm : 2 |  | 2 | [22 empty] | VV | 0
|  | 5/T - 700/1970/100mm : 2 |  | 2 | [22 empty] | VV | 0
|  | 6/T - 700/1970/100mm : 4 |  | 4 | [22 empty] | VV | 0
44 | 766695213R00 | Ostatní montáž prahů dveří jednokřídlých, šířky přes 100 mm | kus | 2 |  | 0 |  | 0 |  | 0 | 21 | 0 | 1e-05 | 0 | 0 | 0 | 800-766 | RTS 20/ I | RTS 20/ I | 0.28 | 0.56 |  | Práce |  |  |  | POL1_7
|  | 121,125 : 2 |  | 2 | [22 empty] | VV | 0
45 | 54914588R | kování stavební - prvek: kliky se štíty mezipokojovými s ukazatelem; provedení Cr; pro dveře WC, koupelen | kus | 5 |  | 0 |  | 0 |  | 0 | 21 | 0 | 0.00075 | 0 | 0 | 0 | SPCM | RTS 20/ I | RTS 20/ I | 0 | 0 |  | Specifikace |  |  |  | POL3_0
|  | 123,124,127,128,129 : 5 |  | 5 | [22 empty] | VV | 0
46 | 54914624R | kování interiérové kliky s kruhovými štíty pro klíč; povrch - kliky pochromované; povrch - štíty leštěná nerez | kus | 5 |  | 0 |  | 0 |  | 0 | 21 | 0 | 0.0008 | 0 | 0 | 0 | SPCM | RTS 20/ I | RTS 20/ I | 0 | 0 |  | Specifikace |  |  |  | POL3_
|  | 121,122,125,126,130 : 5 |  | 5 | [22 empty] | VV | 0
47 | R611-01 | Dveře vnitřní laminát HPL, 1kř. plné 70x197 RAL | kus | 6 |  | 0 |  | 0 |  | 0 | 21 | 0 | 0.018 | 0.11 | 0 | 0 |  | Vlastní | Indiv | 0 | 0 |  | Specifikace |  |  |  | POL3_0
|  | 5/T - 700/1970/100mm pravé : 2 |  | 2 | [22 empty] | VV | 0
|  | 6/T - 700/1970/100mm levé : 4 |  | 4 | [22 empty] | VV | 0
48 | R611-02 | Dveře vnitřní laminát HPL, 1kř. plné 80x197 RAL | kus | 4 |  | 0 |  | 0 |  | 0 | 21 | 0 | 0.02 | 0.08 | 0 | 0 |  | Vlastní | Indiv | 0 | 0 |  | Specifikace |  |  |  | POL3_
|  | 4/T - 800/1970/100mm pravé : 2 |  | 2 | [22 empty] | VV | 0
|  | 1/T - 800/1970/250mm levé : 1 |  | 1 | [22 empty] | VV | 0
|  | 3/T - 800/1970/250mm pravé : 1 |  | 1 | [22 empty] | VV | 0
49 | R611-04 | Prah dubový délka 80 cm šířka 25 cm tl. 2 cm | kus | 2 |  | 0 |  | 0 |  | 0 | 21 | 0 | 0 | 0 | 0 | 0 |  | Vlastní | Indiv | 0 | 0 |  | Specifikace |  |  |  | POL3_0
|  | 121,125 : 2 |  | 2 | [22 empty] | VV | 0
50 | 998766202R00 | Přesun hmot pro konstrukce truhlářské v objektech výšky do 12 m | % |  |  | 0 |  | 0 |  | 0 | 21 | 0 | 0 | 0 | 0 | 0 | 800-766 | RTS 20/ I | RTS 20/ I | 0 | 0 |  | Přesun hmot |  |  |  | POL7_
|  | 50 m vodorovně | [24 empty] | SPI
Díl: | 769 | Otvorové prvky z plastu |  |  |  | 0 |  | 0 |  | 0 |  | 0 |  | 0 |  | 0 |  |  |  |  | 0 | [5 empty] | DIL
51 | R769-01 | 01/P Okno plastové pevné 1700/600mm, průsvitné neprůhledné, nerozbitné vč. 2ks parapetů D+M | ks | 2 |  | 0 |  | 0 |  | 0 | 21 | 0 | 0 | 0 | 0 | 0 |  | Vlastní | Indiv | 0 | 0 |  | Práce |  |  |  | POL1_
|  | 125 : 2 |  | 2 | [22 empty] | VV | 0
52 | R769-02 | 02/P Revizní dvířka plastová do obkladu 250/250mm, bílé D+M | ks | 4 |  | 0 |  | 0 |  | 0 | 21 | 0 | 0 | 0 | 0 | 0 |  | Vlastní | Indiv | 0 | 0 |  | Práce |  |  |  | POL1_
Díl: | 771 | Podlahy z dlaždic a obklady |  |  |  | 0 |  | 0 |  | 0 |  | 0 |  | 0.89 |  | 0 |  |  |  |  | 39.68 | [5 empty] | DIL
53 | 771101210R00 | Příprava podkladu pod dlažby penetrace podkladu pod dlažby | m2 | 32.58 |  | 0 |  | 0 |  | 0 | 21 | 0 | 0.00021 | 0.01 | 0 | 0 | 800-771 | RTS 20/ I | RTS 20/ I | 0.05 | 1.63 |  | Práce |  |  |  | POL1_
|  | 32,58 |  | 32.58 | [22 empty] | VV | 0
54 | 771575109R00 | Montáž podlah z dlaždic keramických 300 x 300 mm, režných nebo glazovaných, hladkých, kladených do flexibilního tmele | m2 | 32.5802 |  | 0 |  | 0 |  | 0 | 21 | 0 | 0.00504 | 0.16 | 0 | 0 | 800-771 | RTS 20/ I | RTS 20/ I | 0.98 | 31.93 |  | Práce |  |  |  | POL1_7
|  | 121 : 4,265*1,63+0,8*0,1 |  | 7.032 | [22 empty] | VV | 0
|  | 122 : 2,565*1,7+0,7*0,1*2 |  | 4.5005 | [22 empty] | VV | 0
|  | 123 : 1,6*0,8 |  | 1.28 | [22 empty] | VV | 0
|  | 124 : 1,6*0,8 |  | 1.28 | [22 empty] | VV | 0
|  | 125 : 1,675*3,43+0,8*0,1 |  | 5.8252 | [22 empty] | VV | 0
|  | 126 : 6,1*1,1+0,7*0,1*4 |  | 6.99 | [22 empty] | VV | 0
|  | 127 : 1,45*1,075-0,6*0,4 |  | 1.3188 | [22 empty] | VV | 0
|  | 128 : 1,45*1,075 |  | 1.5588 | [22 empty] | VV | 0
|  | 129 : 1,45*1,075 |  | 1.5588 | [22 empty] | VV | 0
|  | 130 : 1,15*1,075 |  | 1.2363 | [22 empty] | VV | 0
55 | 771577842R00 | Hrany schodů, dilatační, koutové, ukončovací a přechodové profily profily dilatační s bočními díly z tvrdého PVC, horní dilatační zóna je z měkké plastické hmoty a tvoří 10 mm širokou pohledovou plochu, výšky 8 mm | m | 4.405 |  | 0 |  | 0 |  | 0 | 21 | 0 | 0.00023 | 0 | 0 | 0 | 800-771 | RTS 20/ I | RTS 20/ I | 0.21 | 0.93 |  | Práce |  |  |  | POL1_
|  | 121 : 1,63 |  | 1.63 | [22 empty] | VV | 0
|  | 125 : 1,675 |  | 1.675 | [22 empty] | VV | 0
|  | 126 : 1,1 |  | 1.1 | [22 empty] | VV | 0
56 | 771578011R00 | Zvláštní úpravy spár spára podlaha-stěna silikonem | m | 74.13 |  | 0 |  | 0 |  | 0 | 21 | 0 | 4e-05 | 0 | 0 | 0 | 800-771 | RTS 20/ I | RTS 20/ I | 0.07 | 5.19 |  | Práce |  |  |  | POL1_
|  | vč. dodávky a montáže silikonu. | [24 empty] | POP
|  | 121 : (4,265+1,63)*2 |  | 11.79 | [22 empty] | VV | 0
|  | 122 : (2,565+1,7)*2 |  | 8.53 | [22 empty] | VV | 0
|  | 123 : (1,6+0,8)*2 |  | 4.8 | [22 empty] | VV | 0
|  | 124 : (1,6+0,8)*2 |  | 4.8 | [22 empty] | VV | 0
|  | 125 : (1,675+3,43)*2 |  | 10.21 | [22 empty] | VV | 0
|  | 126 : (6,1+1,1)*2 |  | 14.4 | [22 empty] | VV | 0
|  | 127 : (1,45+1,075)*2 |  | 5.05 | [22 empty] | VV | 0
|  | 128 : (1,45+1,075)*2 |  | 5.05 | [22 empty] | VV | 0
|  | 129 : (1,45+1,075)*2 |  | 5.05 | [22 empty] | VV | 0
|  | 130 : (1,15+1,075)*2 |  | 4.45 | [22 empty] | VV | 0
57 | 771579795R00 | Příplatky k položkám montáže podlah keramických příplatek za spárování voduodpuzující hmotou - plošně | m2 | 32.58 |  | 0 |  | 0 |  | 0 | 21 | 0 | 0.0008 | 0.03 | 0 | 0 | 800-771 | RTS 19/ II | RTS 19/ II | 0 | 0 |  | Práce |  |  |  | POL1_7
|  | 32,58 |  | 32.58 | [22 empty] | VV | 0
58 | 597642030R | dlažba keramická š = 300 mm; l = 300 mm; h = 9,0 mm; povrch matný; pro interiér i exteriér | m2 | 35.838 |  | 0 |  | 0 |  | 0 | 21 | 0 | 0.0192 | 0.69 | 0 | 0 | SPCM | RTS 20/ I | RTS 20/ I | 0 | 0 |  | Specifikace |  |  |  | POL3_
|  | 32,58*1,1 |  | 35.838 | [22 empty] | VV | 0
59 | 998771202R00 | Přesun hmot pro podlahy z dlaždic v objektech výšky do 12 m | % |  |  | 0 |  | 0 |  | 0 | 21 | 0 | 0 | 0 | 0 | 0 | 800-771 | RTS 20/ I | RTS 20/ I | 0 | 0 |  | Přesun hmot |  |  |  | POL7_
|  | 50 m vodorovně | [24 empty] | SPI
Díl: | 781 | Obklady keramické |  |  |  | 0 |  | 0 |  | 0 |  | 0 |  | 2.61 |  | 0 |  |  |  |  | 139.48 | [5 empty] | DIL
60 | 781415016R00 | Montáž obkladů vnitřních z obkládaček pórovinových , nad 200 x 250 mm , lepených do flexibilního tmele | m2 | 128.933 |  | 0 |  | 0 |  | 0 | 21 | 0 | 0.00497 | 0.64 | 0 | 0 | 800-771 | RTS 20/ I | RTS 20/ I | 0.98 | 126.35 |  | Práce |  |  |  | POL1_7
|  | 121 : (4,265+1,63)*2*2,1-0,9*2*2 |  | 21.159 | [22 empty] | VV | 0
|  | 122 : (2,565+1,7)*2*2,1-(0,9*2+0,7*2*2) |  | 13.313 | [22 empty] | VV | 0
|  | 123,124 : ((1,6+0,8)*2*2,1-0,8*2)*2 |  | 16.96 | [22 empty] | VV | 0
|  | 125 : (1,675+3,43)*2*2,1-0,9*2*2 |  | 17.841 | [22 empty] | VV | 0
|  | 126 : (6,1+1,1)*2*2,1-(0,9+0,7*4)*2 |  | 22.84 | [22 empty] | VV | 0
|  | 127 : (1,55+1,075)*2*2,1-0,7*2 |  | 9.625 | [22 empty] | VV | 0
|  | 128 : (1,55+1,075)*2*2,1-0,7*2 |  | 9.625 | [22 empty] | VV | 0
|  | 129 : (1,55+1,075)*2*2,1-0,7*2 |  | 9.625 | [22 empty] | VV | 0
|  | 130 : (1,15+1,075)*2*2,1-0,7*2 |  | 7.945 | [22 empty] | VV | 0
61 | 781419706R00 | Montáž obkladů vnitřních z obkládaček pórovinových příplatky k položkám montáže obkladů vnitřních z obkladaček pórovinových příplatek za spárovací vodotěsnou hmotu - plošně | m2 | 128.93 |  | 0 |  | 0 |  | 0 | 21 | 0 | 0.00011 | 0.01 | 0 | 0 | 800-771 | RTS 20/ I | RTS 20/ I | 0 | 0 |  | Práce |  |  |  | POL1_7
|  | 128,93 |  | 128.93 | [22 empty] | VV | 0
62 | 781497111R00 | Lišty k obkladům profil ukončovací leštěný hliník, uložení do tmele, výška profilu 6 mm, | m | 74.73 |  | 0 |  | 0 |  | 0 | 21 | 0 | 0.0001 | 0.01 | 0 | 0 | 800-771 | RTS 20/ I | RTS 20/ I | 0.12 | 8.97 |  | Práce |  |  |  | POL1_7
|  | 121 : (4,265+1,63)*2 |  | 11.79 | [22 empty] | VV | 0
|  | 122 : (2,565+1,7)*2 |  | 8.53 | [22 empty] | VV | 0
|  | 123 : (1,6+0,8)*2 |  | 4.8 | [22 empty] | VV | 0
|  | 124 : (1,6+0,8)*2 |  | 4.8 | [22 empty] | VV | 0
|  | 125 : (1,675+3,43)*2 |  | 10.21 | [22 empty] | VV | 0
|  | 126 : (6,1+1,1)*2 |  | 14.4 | [22 empty] | VV | 0
|  | 127 : (1,55+1,075)*2 |  | 5.25 | [22 empty] | VV | 0
|  | 128 : (1,55+1,075)*2 |  | 5.25 | [22 empty] | VV | 0
|  | 129 : (1,55+1,075)*2 |  | 5.25 | [22 empty] | VV | 0
|  | 130 : (1,15+1,075)*2 |  | 4.45 | [22 empty] | VV | 0
63 | 781675111R00 | Montáž obkladů parapetů z dlaždic keramických kladených do tmele 100 x 100 mm, kladených do flexibilního tmele | m | 6.625 |  | 0 |  | 0 |  | 0 | 21 | 0 | 0.00055 | 0 | 0 | 0 | 800-771 | RTS 20/ I | RTS 20/ I | 0.41 | 2.72 |  | Práce |  |  |  | POL1_7
|  | m.č.127-129 : 1,075*3 |  | 3.225 | [22 empty] | VV | 0
|  | m.č.121,123,124 : 1,7+1,7 |  | 3.4 | [22 empty] | VV | 0
64 | 781675112R00 | Montáž obkladů parapetů z dlaždic keramických kladených do tmele 150 x 150 mm, kladených do flexibilního tmele | m | 3.6 |  | 0 |  | 0 |  | 0 | 21 | 0 | 0.00076 | 0 | 0 | 0 | 800-771 | RTS 20/ I | RTS 20/ I | 0.4 | 1.44 |  | Práce |  |  |  | POL1_
|  | 121 : 2 |  | 2 | [22 empty] | VV | 0
|  | 123,124 : 0,8*2 |  | 1.6 | [22 empty] | VV | 0
65 | 597813731R | obklad keramický š = 198 mm; l = 398 mm; h = 7,0 mm; pro interiér; barva světle béžová; lesk | m2 | 143.1457 |  | 0 |  | 0 |  | 0 | 21 | 0 | 0.0136 | 1.95 | 0 | 0 | SPCM | RTS 20/ I | RTS 20/ I | 0 | 0 |  | Specifikace |  |  |  | POL3_
|  | obklady : 128,93*1,1 |  | 141.823 | [22 empty] | VV | 0
|  | parapety š.100mm : 6,625*0,1*1,1 |  | 0.72875 | [22 empty] | VV | 0
|  | parapety š.150mm : 3,6*0,15*1,1 |  | 0.594 | [22 empty] | VV | 0
66 | 998781202R00 | Přesun hmot pro obklady keramické v objektech výšky do 12 m | % |  |  | 0 |  | 0 |  | 0 | 21 | 0 | 0 | 0 | 0 | 0 | 800-771 | RTS 20/ I | RTS 20/ I | 0 | 0 |  | Přesun hmot |  |  |  | POL7_
Díl: | 783 | Nátěry |  |  |  | 0 |  | 0 |  | 0 |  | 0 |  | 0 |  | 0 |  |  |  |  | 4.37 | [5 empty] | DIL
67 | 783225100R00 | Nátěry kov.stavebních doplňk.konstrukcí syntetické dvojnásobné + 1x email, | m2 | 10.92 |  | 0 |  | 0 |  | 0 | 21 | 0 | 0.00031 | 0 | 0 | 0 | 800-783 | RTS 20/ I | RTS 20/ I | 0.4 | 4.37 |  | Práce |  |  |  | POL1_7
|  | 1/T - 800/1970/250mm : 4,8*0,35 |  | 1.68 | [22 empty] | VV | 0
|  | 3/T - 800/1970/250mm : 4,8*0,35 |  | 1.68 | [22 empty] | VV | 0
|  | 4/T - 800/1970/100mm : 4,8*0,2*2 |  | 1.92 | [22 empty] | VV | 0
|  | 5/T - 700/1970/100mm : 4,7*0,2*2 |  | 1.88 | [22 empty] | VV | 0
|  | 6/T - 700/1970/100mm : 4,7*0,2*4 |  | 3.76 | [22 empty] | VV | 0
Díl: | 784 | Malby |  |  |  | 0 |  | 0 |  | 0 |  | 0 |  | 0.02 |  | 0 |  |  |  |  | 11.58 | [5 empty] | DIL
68 | 784191101R00 | Příprava povrchu Penetrace (napouštění) podkladu disperzní, jednonásobná | m2 | 82.7355 |  | 0 |  | 0 |  | 0 | 21 | 0 | 7e-05 | 0.01 | 0 | 0 | 800-784 | RTS 20/ I | RTS 20/ I | 0.03 | 2.48 |  | Práce |  |  |  | POL1_7
|  | stropy : | [24 empty] | VV | 0
|  | 121 : 6,7 |  | 6.7 | [22 empty] | VV | 0
|  | 122-124 : (2,565+1,75)*1,7 |  | 7.3355 | [22 empty] | VV | 0
|  | 125 : 5,9 |  | 5.9 | [22 empty] | VV | 0
|  | 126-130 : 6,1*2,275-0,6*0,4 |  | 13.6375 | [22 empty] | VV | 0
|  | stěny : | [24 empty] | VV | 0
|  | 121 : (4,265+1,63)*2*0,95 |  | 11.2005 | [22 empty] | VV | 0
|  | 122 : (2,665*2+1,7)*0,95 |  | 6.6785 | [22 empty] | VV | 0
|  | 123,124 : 1,65*0,95*2 |  | 3.135 | [22 empty] | VV | 0
|  | 125 : (1,675*2+3,43)*0,95 |  | 6.441 | [22 empty] | VV | 0
|  | 126-130 : (6,1+2,275)*2*0,95 |  | 15.9125 | [22 empty] | VV | 0
|  | chodba : 6,1*0,95 |  | 5.795 | [22 empty] | VV | 0
69 | 784195122R00 | Malby z malířských směsí hlinkových, , barevné, dvojnásobné | m2 | 82.7355 |  | 0 |  | 0 |  | 0 | 21 | 0 | 0.00015 | 0.01 | 0 | 0 | 800-784 | RTS 20/ I | RTS 20/ I | 0.11 | 9.1 |  | Práce |  |  |  | POL1_7
|  | stropy : | [24 empty] | VV | 0
|  | 121 : 6,7 |  | 6.7 | [22 empty] | VV | 0
|  | 122-124 : (2,565+1,75)*1,7 |  | 7.3355 | [22 empty] | VV | 0
|  | 125 : 5,9 |  | 5.9 | [22 empty] | VV | 0
|  | 126-130 : 6,1*2,275-0,6*0,4 |  | 13.6375 | [22 empty] | VV | 0
|  | stěny : | [24 empty] | VV | 0
|  | 121 : (4,265+1,63)*2*0,95 |  | 11.2005 | [22 empty] | VV | 0
|  | 122 : (2,665*2+1,7)*0,95 |  | 6.6785 | [22 empty] | VV | 0
|  | 123,124 : 1,65*0,95*2 |  | 3.135 | [22 empty] | VV | 0
|  | 125 : (1,675*2+3,43)*0,95 |  | 6.441 | [22 empty] | VV | 0
|  | 126-130 : (6,1+2,275)*2*0,95 |  | 15.9125 | [22 empty] | VV | 0
|  | chodba : 6,1*0,95 |  | 5.795 | [22 empty] | VV | 0
Díl: | M21 | Elektromontáže |  |  |  | 0 |  | 0 |  | 0 |  | 0 |  | 0 |  | 0 |  |  |  |  | 0 | [5 empty] | DIL
70 | RM21-01 | Elektroinstalace dle samostatného rozpočtu | kpl | 1 |  | 0 |  | 0 |  | 0 | 21 | 0 | 0 | 0 | 0 | 0 |  | Vlastní | Indiv | 0 | 0 |  | Práce |  |  |  | POL1_
Díl: | M24 | Montáže vzduchotechnických zařízení |  |  |  | 0 |  | 0 |  | 0 |  | 0 |  | 0 |  | 0 |  |  |  |  | 0 | [5 empty] | DIL
71 | RM24-01 | VZT dle samostatného rozpočtu | kpl | 1 |  | 0 |  | 0 |  | 0 | 21 | 0 | 0 | 0 | 0 | 0 |  | Vlastní | Indiv | 0 | 0 |  | Práce |  |  |  | POL1_
Díl: | D96 | Přesuny suti a vybouraných hmot |  |  |  | 0 |  | 0 |  | 0 |  | 0 |  | 0 |  | 0 |  |  |  |  | 42.65 | [5 empty] | DIL
72 | 979081111R00 | Odvoz suti a vybouraných hmot na skládku do 1 km | t | 22.9546 |  | 0 |  | 0 |  | 0 | 21 | 0 | 0 | 0 | 0 | 0 | 801-3 | RTS 20/ I | RTS 20/ I | 0.49 | 11.25 |  | Přesun suti |  |  |  | POL8_
73 | 979081121R00 | Odvoz suti a vybouraných hmot na skládku příplatek za každý další 1 km | t | 22.9546 |  | 0 |  | 0 |  | 0 | 21 | 0 | 0 | 0 | 0 | 0 | 801-3 | RTS 20/ I | RTS 20/ I | 0 | 0 |  | Přesun suti |  |  |  | POL8_
74 | 979082111R00 | Vnitrostaveništní doprava suti a vybouraných hmot do 10 m | t | 22.9546 |  | 0 |  | 0 |  | 0 | 21 | 0 | 0 | 0 | 0 | 0 | 801-3 | RTS 20/ I | RTS 20/ I | 0.942 | 21.62 |  | Přesun suti |  |  |  | POL8_
75 | 979082121R00 | Vnitrostaveništní doprava suti a vybouraných hmot příplatek k ceně za každých dalších 5 m | t | 91.8182 |  | 0 |  | 0 |  | 0 | 21 | 0 | 0 | 0 | 0 | 0 | 801-3 | RTS 20/ I | RTS 20/ I | 0.105 | 9.64 |  | Přesun suti |  |  |  | POL8_
76 | 979990001R00 | Poplatek za skládku stavební suti, skupina 17 09 04 z Katalogu odpadů | t | 22.9546 |  | 0 |  | 0 |  | 0 | 21 | 0 | 0 | 0 | 0 | 0 | 801-3 | RTS 20/ I | RTS 20/ I | 0 | 0 |  | Přesun suti |  |  |  | POL8_
77 | 979093111R00 | Uložení suti na skládku bez zhutnění | t | 22.9546 |  | 0 |  | 0 |  | 0 | 21 | 0 | 0 | 0 | 0 | 0 | 800-6 | RTS 20/ I | RTS 20/ I | 0.006 | 0.14 |  | Přesun suti |  |  |  | POL8_
|  | s hrubým urovnáním, | [24 empty] | SPI
Díl: | VN | Vedlejší náklady |  |  |  | 0 |  | 0 |  | 0 |  | 0 |  | 0 |  | 0 |  |  |  |  | 0 | [5 empty] | DIL
78 | 005121010R | Vybudování zařízení staveniště | Soubor | 1 |  | 0 |  | 0 |  | 0 | 21 | 0 | 0 | 0 | 0 | 0 |  | RTS 20/ I | Indiv | 0 | 0 |  | VRN |  |  |  | POL99_2
79 | 005122010R | Provoz objednatele | Soubor | 1 |  | 0 |  | 0 |  | 0 | 21 | 0 | 0 | 0 | 0 | 0 |  | RTS 20/ I | Indiv | 0 | 0 |  | VRN |  |  |  | POL99_1
80 | 005123010R | Extrémní místo provádění | Soubor | 1 |  | 0 |  | 0 |  | 0 | 21 | 0 | 0 | 0 | 0 | 0 |  | RTS 20/ I | Indiv | 0 | 0 |  | VRN |  |  |  | POL99_1
|  | Náklady na ztížené provádění stavebních prací v neobvyklém a práci ztěžujícím prostředí, jako např. ve zdraví škodlivém prostředí, práce pod vodou či v podzemí. | [24 empty] | POP |  | Náklady na ztížené provádění stavebních prací v neobvyklém a práci ztěžujícím prostředí, jako např. ve zdraví škodlivém prostředí, práce pod vodou či v podzemí.
81 | 005124010R | Koordinační činnost | Soubor | 1 |  | 0 |  | 0 |  | 0 | 21 | 0 | 0 | 0 | 0 | 0 |  | RTS 20/ I | Indiv | 0 | 0 |  | VRN |  |  |  | POL99_2
[25 empty] | 15 | 21 | DPH
| Celkem |  |  |  |  | 0 | [18 empty] | 0 | 0 | SUM
END
Note on S6: Jedná se o informaci, zda se jedná o položku, která je do rozpočtu zadána z cenové soustavy RTS, nebo vlastní.
Note on T6: Jedná se o název CÚ, která je zadána u položky rozpočtu