## Rekapitulace stavby
Export Komplet | [28 empty] | VZ | 2.0 | ZAMOK |  |  |  |  | False | False | {1a5651f0-fe28-424b-8c9a-7e955d745964}
[35 empty] | 0,01 | 21
[35 empty] | 0,01 | 15
|  | REKAPITULACE STAVBY | [19 empty] | v --- níže se nacházejí doplnkové a pomocné údaje k sestavám --- v | [11 empty] | Návod na vyplnění | 0,001
|  | Kód: | [6 empty] | Knesl0080 | [24 empty] | Měnit lze pouze buňky se žlutým podbarvením! 1) v Rekapitulaci stavby vyplňte údaje o Uchazeči (přenesou se do ostatních sestav i v jiných listech) 2) na vybraných listech vyplňte v sestavě Soupis prací ceny u položek | 0,01
|  | Stavba: | [6 empty] | Parkovací dům Havlíčkova 1, Kroměříž | [25 empty] | 0,01
|  | KSO: | [15 empty] | CC-CZ: | [16 empty] | 0,01
|  | Místo: | [15 empty] | Datum: |  | 3. 7. 2019 | [14 empty] | 0,01
0,01
|  | Zadavatel: | [15 empty] | IČ: | [16 empty] | 0,01
[18 empty] | DIČ: | [16 empty] | 0,01
0,01
|  | Uchazeč: | [15 empty] | IČ: |  | Vyplň údaj | [14 empty] | 0,01
|  |  | Vyplň údaj | [14 empty] | DIČ: |  | Vyplň údaj | [14 empty] | 0,01
False
|  | Projektant: | [15 empty] | IČ: | [16 empty] | False
[18 empty] | DIČ: | [16 empty] | True
0,01
|  | Zpracovatel: | [15 empty] | IČ: | [16 empty] | 0,01
[18 empty] | DIČ: | [16 empty] | False
Poznámka:
Soupis prací je sestaven s využitím Cenové soustavy ÚRS. Položky, které pochází z této cenové soustavy, jsou ve sloupci 'Cenová soustava' označeny popisem 'CS ÚRS' a úrovní příslušného kalendářního pololetí. Veškeré další informace vymezující popis a podmínky použití těchto položek z Cenové soustavy, které nejsou uvedeny přímo v soupisu prací, jsou neomezeně dálkově k dispozici na www.cs-urs.cz, sekce Cenové a technické podmínky.
|  | Cena bez DPH | [15 empty] | 0
[10 empty] | Sazba daně |  |  |  | Základ daně |  |  |  | Výše daně
|  | DPH |  | základní | [5 empty] | 21% |  |  |  | 0 |  |  |  | 0
|  |  |  | snížená | [5 empty] | 15% |  |  |  | 0 |  |  |  | 0
|  |  |  | zákl. přenesená | [5 empty] | 21% |  |  |  | 0 |  |  |  | 0
|  |  |  | sníž. přenesená | [5 empty] | 15% |  |  |  | 0 |  |  |  | 0
|  |  |  | nulová | [5 empty] | 0% |  |  |  | 0 |  |  |  | 0
|  | Cena s DPH | [10 empty] | v |  | CZK |  |  | 0
REKAPITULACE OBJEKTŮ STAVBY A SOUPISŮ PRACÍ
| Kód: | [8 empty] | Knesl0080
| Stavba: | [8 empty] | Parkovací dům Havlíčkova 1, Kroměříž
| Místo: | [15 empty] | Datum: |  | 3. 7. 2019
| Zadavatel: | [15 empty] | Projektant: |  |  |  |  | Informatívní údaje z listů zakázek
| Uchazeč: | [15 empty] | Zpracovatel:
| Kód | [5 empty] | Popis | [8 empty] | Cena bez DPH [CZK] |  |  |  | Cena s DPH [CZK] | Typ | z toho Ostat. náklady [CZK] | DPH [CZK] | Normohodiny [h] | DPH základní [CZK] | DPH snížená [CZK] | DPH základní přenesená [CZK] | DPH snížená přenesená [CZK] | Základna DPH základní | Základna DPH snížená | Základna DPH zákl. přenesená | Základna DPH sníž. přenesená | Základna DPH nulová
| Náklady stavby celkem | [14 empty] | 0 |  |  |  | 0 |  | 0 | 0 | 0 | 0 | 0 | 0 | 0 | 0 | 0 | 0 | 0 | 0 |  | D | 0 | ###NOIMPORT### | IMPORT | {1a5651f0-fe28-424b-8c9a-7e955d745964} | {00000000-0000-0000-0000-000000000000}
|  | D.1 | [5 empty] | Stavební část | [7 empty] | 0 |  |  |  | 0 | STA | 0 | 0 | 0 | 0 | 0 | 0 | 0 | 0 | 0 | 0 | 0 | 0 |  | D | 1 | ###NOIMPORT### | IMPORT | {89667a82-cd00-4883-bb97-c402b440957e} | {1a5651f0-fe28-424b-8c9a-7e955d745964} | 2
|  |  | SO101 | [5 empty] | Hromadná garáž - 101.1, 101.2,101.3.101.4 | [6 empty] | 0 |  |  |  | 0 | Soupis | 0 | 0 | 0 | 0 | 0 | 0 | 0 | 0 | 0 | 0 | 0 | 0 |  | D | 2 | ###NOIMPORT### | IMPORT | {651bc580-d863-4a6f-99d3-5b44afd49b47} | {89667a82-cd00-4883-bb97-c402b440957e}
|  |  |  | D.1.1 | [5 empty] | Architektonicko stavební řešení | [5 empty] | 0 |  |  |  | 0 | Soupis | 0 | 0 | 0 | 0 | 0 | 0 | 0 | 0 | 0 | 0 | 0 | 0 |  | D | 3 | ###NOIMPORT### | IMPORT | {60495c2e-8f30-4791-a916-37122c6728fa} | {651bc580-d863-4a6f-99d3-5b44afd49b47}
/ |  |  |  |  | SO101.1 | [5 empty] | Hromadná garáž |  |  |  |  | 0 |  |  |  | 0 | Soupis | 0 | 0 | 0 | 0 | 0 | 0 | 0 | 0 | 0 | 0 | 0 | 0 |  |  | 4 |  | IMPORT | {1e8f38ef-2052-45b6-8a8b-89d475c59b42} | {60495c2e-8f30-4791-a916-37122c6728fa}
/ |  |  |  |  | SO101.2 | [5 empty] | Hromadná garáž - Zázemí |  |  |  |  | 0 |  |  |  | 0 | Soupis | 0 | 0 | 0 | 0 | 0 | 0 | 0 | 0 | 0 | 0 | 0 | 0 |  |  | 4 |  | IMPORT | {e5bcf5a4-d77a-4c04-a4a9-55e048e46281} | {60495c2e-8f30-4791-a916-37122c6728fa}
/ |  |  |  |  | SO101.3 | [5 empty] | Hromadná garáž - informační centrum |  |  |  |  | 0 |  |  |  | 0 | Soupis | 0 | 0 | 0 | 0 | 0 | 0 | 0 | 0 | 0 | 0 | 0 | 0 |  |  | 4 |  | IMPORT | {234ffacb-c992-48f3-b921-bbddac80c9c5} | {60495c2e-8f30-4791-a916-37122c6728fa}
/ |  |  |  |  | SO101.4 | [5 empty] | Hromadná garáž - Loubí |  |  |  |  | 0 |  |  |  | 0 | Soupis | 0 | 0 | 0 | 0 | 0 | 0 | 0 | 0 | 0 | 0 | 0 | 0 |  |  | 4 |  | IMPORT | {d20a63d9-43d4-4155-a96e-91015b7ab08d} | {60495c2e-8f30-4791-a916-37122c6728fa}
/ |  |  |  | D.1.4.1 | [5 empty] | ZTI - Vodovod a kanalizace - SO 101.1, 101.2,101.3.101.4 | [5 empty] | 0 |  |  |  | 0 | Soupis | 0 | 0 | 0 | 0 | 0 | 0 | 0 | 0 | 0 | 0 | 0 | 0 |  |  | 3 |  | IMPORT | {718780a0-a46a-4cb1-8dfe-d6ba023bdec3} | {651bc580-d863-4a6f-99d3-5b44afd49b47}
/ |  |  |  | D.1.4.2 | [5 empty] | Vytápění - SO 101.2 | [5 empty] | 0 |  |  |  | 0 | Soupis | 0 | 0 | 0 | 0 | 0 | 0 | 0 | 0 | 0 | 0 | 0 | 0 |  |  | 3 |  | IMPORT | {ac6f541d-b995-408f-a3e5-a456bf7b8523} | {651bc580-d863-4a6f-99d3-5b44afd49b47}
/ |  |  |  | D.1.4.3 | [5 empty] | Vzduchotechnika - SO 101.1, 101.2,101.3 | [5 empty] | 0 |  |  |  | 0 | Soupis | 0 | 0 | 0 | 0 | 0 | 0 | 0 | 0 | 0 | 0 | 0 | 0 |  |  | 3 |  | IMPORT | {fd19784a-25ec-42a3-8580-6060f6678149} | {651bc580-d863-4a6f-99d3-5b44afd49b47}
|  |  |  | D.1.4.4 | [5 empty] | Elektroinstalace silnoproud | [5 empty] | 0 |  |  |  | 0 | Soupis | 0 | 0 | 0 | 0 | 0 | 0 | 0 | 0 | 0 | 0 | 0 | 0 |  | D | 3 | ###NOIMPORT### | IMPORT | {c443549f-fce4-4b31-98d8-5bc3dfaf4024} | {651bc580-d863-4a6f-99d3-5b44afd49b47}
/ |  |  |  |  | 01 | [5 empty] | Připojení - SO 101.1, 101.2,101.3.101.4 |  |  |  |  | 0 |  |  |  | 0 | Soupis | 0 | 0 | 0 | 0 | 0 | 0 | 0 | 0 | 0 | 0 | 0 | 0 |  |  | 4 |  | IMPORT | {4c3224ef-15a6-45c2-a9e0-e7041a05e52a} | {c443549f-fce4-4b31-98d8-5bc3dfaf4024}
[5 empty] | 02 | [5 empty] | Vnitřní instalace - 101.1, 101.2,101.3.101.4 |  |  |  |  | 0 |  |  |  | 0 | Soupis | 0 | 0 | 0 | 0 | 0 | 0 | 0 | 0 | 0 | 0 | 0 | 0 |  | D | 4 | ###NOIMPORT### | IMPORT | {fa42ed00-4af3-447c-ab81-f5fdd1a2e510} | {c443549f-fce4-4b31-98d8-5bc3dfaf4024}
/ | [5 empty] | 02_001 | [5 empty] | Silnoproud |  |  |  | 0 |  |  |  | 0 | Soupis | 0 | 0 | 0 | 0 | 0 | 0 | 0 | 0 | 0 | 0 | 0 | 0 |  |  | 5 |  | IMPORT | {4448753f-d13f-48c5-a8c6-084869cb03f0} | {fa42ed00-4af3-447c-ab81-f5fdd1a2e510}
/ | [5 empty] | 02_002 | [5 empty] | Bleskosvod |  |  |  | 0 |  |  |  | 0 | Soupis | 0 | 0 | 0 | 0 | 0 | 0 | 0 | 0 | 0 | 0 | 0 | 0 |  |  | 5 |  | IMPORT | {a29ae1f2-6f57-4205-9475-9d477ee05847} | {fa42ed00-4af3-447c-ab81-f5fdd1a2e510}
/ |  |  |  | D.1.4.5 | [5 empty] | Slaboproud - SO 101.1, 101.2,101.3 | [5 empty] | 0 |  |  |  | 0 | Soupis | 0 | 0 | 0 | 0 | 0 | 0 | 0 | 0 | 0 | 0 | 0 | 0 |  |  | 3 |  | IMPORT | {6abb4ee6-3310-41fd-8b4e-962107123b5f} | {651bc580-d863-4a6f-99d3-5b44afd49b47}
/ |  |  |  | D.1.4.6 | [5 empty] | Měření a regulace - SO 101.1, 101.2,101.3 | [5 empty] | 0 |  |  |  | 0 | Soupis | 0 | 0 | 0 | 0 | 0 | 0 | 0 | 0 | 0 | 0 | 0 | 0 |  |  | 3 |  | IMPORT | {106f801e-1545-46b3-8d99-e74a5dfa4397} | {651bc580-d863-4a6f-99d3-5b44afd49b47}
|  | D.2.1 | [5 empty] | Přípojka NN - NEOCEŇOVAT | [7 empty] | 0 |  |  |  | 0 | STA | 0 | 0 | 0 | 0 | 0 | 0 | 0 | 0 | 0 | 0 | 0 | 0 |  | D | 1 | ###NOIMPORT### | IMPORT | {04b245c2-f130-4e89-94ed-1fdbd4bdc1e3} | {1a5651f0-fe28-424b-8c9a-7e955d745964} | 2
/ |  |  | SO201.1 | [5 empty] | Přípojka NN - EON - řešeno samostatným projektem | [6 empty] | 0 |  |  |  | 0 | Soupis | 0 | 0 | 0 | 0 | 0 | 0 | 0 | 0 | 0 | 0 | 0 | 0 |  |  | 2 |  | IMPORT | {61d783d4-3d60-4a45-9ada-589e13e47c1b} | {04b245c2-f130-4e89-94ed-1fdbd4bdc1e3}
|  | D.2.2 | [5 empty] | Přeložka NN - NEOCEŇOVAT | [7 empty] | 0 |  |  |  | 0 | STA | 0 | 0 | 0 | 0 | 0 | 0 | 0 | 0 | 0 | 0 | 0 | 0 |  | D | 1 | ###NOIMPORT### | IMPORT | {aa71bc2e-7049-4009-bbad-283efa8dadc4} | {1a5651f0-fe28-424b-8c9a-7e955d745964} | 2
/ |  |  | SO202.1 | [5 empty] | Přeložka NN - EON - řešeno samostatným projektem | [6 empty] | 0 |  |  |  | 0 | Soupis | 0 | 0 | 0 | 0 | 0 | 0 | 0 | 0 | 0 | 0 | 0 | 0 |  |  | 2 |  | IMPORT | {4b1799f0-9733-433a-aa38-f5b540fdc4ea} | {aa71bc2e-7049-4009-bbad-283efa8dadc4}
|  | D.2.3 | [5 empty] | Přípojka sdělovací síť - NEOCEŇOVAT | [7 empty] | 0 |  |  |  | 0 | STA | 0 | 0 | 0 | 0 | 0 | 0 | 0 | 0 | 0 | 0 | 0 | 0 |  | D | 1 | ###NOIMPORT### | IMPORT | {e5ce8232-28f9-45e4-9cfd-23033bf51c0c} | {1a5651f0-fe28-424b-8c9a-7e955d745964} | 2
/ |  |  | SO203.1 | [5 empty] | Přípojka sdělovací - CETIN - řešeno samostatným projektem | [6 empty] | 0 |  |  |  | 0 | Soupis | 0 | 0 | 0 | 0 | 0 | 0 | 0 | 0 | 0 | 0 | 0 | 0 |  |  | 2 |  | IMPORT | {4224e055-757e-427f-8312-50bd73dd07b9} | {e5ce8232-28f9-45e4-9cfd-23033bf51c0c}
|  | D.2.4 | [5 empty] | Přeložka optického vedení | [7 empty] | 0 |  |  |  | 0 | STA | 0 | 0 | 0 | 0 | 0 | 0 | 0 | 0 | 0 | 0 | 0 | 0 |  | D | 1 | ###NOIMPORT### | IMPORT | {1ab04da1-34b7-4d19-beb2-6f87cba74a45} | {1a5651f0-fe28-424b-8c9a-7e955d745964} | 2
/ |  |  | SO204.1 | [5 empty] | Přeložka optického vedení | [6 empty] | 0 |  |  |  | 0 | Soupis | 0 | 0 | 0 | 0 | 0 | 0 | 0 | 0 | 0 | 0 | 0 | 0 |  |  | 2 |  | IMPORT | {ed32bc72-ffd8-444e-9dda-be1e96699eee} | {1ab04da1-34b7-4d19-beb2-6f87cba74a45}
|  | D.2.5 | [5 empty] | Přeložka VO | [7 empty] | 0 |  |  |  | 0 | STA | 0 | 0 | 0 | 0 | 0 | 0 | 0 | 0 | 0 | 0 | 0 | 0 |  | D | 1 | ###NOIMPORT### | IMPORT | {99ace06a-f816-45b3-a562-3ecef9de6d66} | {1a5651f0-fe28-424b-8c9a-7e955d745964} | 2
/ |  |  | SO205.1 | [5 empty] | Přeložka VO | [6 empty] | 0 |  |  |  | 0 | Soupis | 0 | 0 | 0 | 0 | 0 | 0 | 0 | 0 | 0 | 0 | 0 | 0 |  |  | 2 |  | IMPORT | {02a882ff-1a7e-44c8-9150-b3a69655c66e} | {99ace06a-f816-45b3-a562-3ecef9de6d66}
|  | D.3.1 | [5 empty] | Komunikace a zpevněné plochy | [7 empty] | 0 |  |  |  | 0 | STA | 0 | 0 | 0 | 0 | 0 | 0 | 0 | 0 | 0 | 0 | 0 | 0 |  | D | 1 | ###NOIMPORT### | IMPORT | {b7aa09d5-fea0-49c9-8438-9389fabba525} | {1a5651f0-fe28-424b-8c9a-7e955d745964} | 2
/ |  |  | SO502.1 | [5 empty] | Veřejné prostranství | [6 empty] | 0 |  |  |  | 0 | Soupis | 0 | 0 | 0 | 0 | 0 | 0 | 0 | 0 | 0 | 0 | 0 | 0 |  |  | 2 |  | IMPORT | {290c9ad7-80d1-431a-83ae-9e2d4280d02c} | {b7aa09d5-fea0-49c9-8438-9389fabba525}
/ |  |  | SO502.2 | [5 empty] | Chodník | [6 empty] | 0 |  |  |  | 0 | Soupis | 0 | 0 | 0 | 0 | 0 | 0 | 0 | 0 | 0 | 0 | 0 | 0 |  |  | 2 |  | IMPORT | {6e3d1d75-6d70-434f-9493-07c1efdc3d97} | {b7aa09d5-fea0-49c9-8438-9389fabba525}
/ |  |  | SO503.1 | [5 empty] | Účelová komunikace | [6 empty] | 0 |  |  |  | 0 | Soupis | 0 | 0 | 0 | 0 | 0 | 0 | 0 | 0 | 0 | 0 | 0 | 0 |  |  | 2 |  | IMPORT | {c368b42b-b537-4122-94a9-8cc33f725bb5} | {b7aa09d5-fea0-49c9-8438-9389fabba525}
|  | D.4.1 | [5 empty] | Vodní hospodářství | [7 empty] | 0 |  |  |  | 0 | STA | 0 | 0 | 0 | 0 | 0 | 0 | 0 | 0 | 0 | 0 | 0 | 0 |  | D | 1 | ###NOIMPORT### | IMPORT | {ac991767-af17-487d-89a7-281acbe32101} | {1a5651f0-fe28-424b-8c9a-7e955d745964} | 2
/ |  |  | SO401.1 | [5 empty] | Vodovodní přípojka | [6 empty] | 0 |  |  |  | 0 | Soupis | 0 | 0 | 0 | 0 | 0 | 0 | 0 | 0 | 0 | 0 | 0 | 0 |  |  | 2 |  | IMPORT | {aa43cdd8-2697-48df-8773-42465706dcf3} | {ac991767-af17-487d-89a7-281acbe32101}
|  |  | SO401.2 | [5 empty] | Vodní prvek - fontána | [6 empty] | 0 |  |  |  | 0 | Soupis | 0 | 0 | 0 | 0 | 0 | 0 | 0 | 0 | 0 | 0 | 0 | 0 |  | D | 2 | ###NOIMPORT### | IMPORT | {bb875581-f8fe-4c3d-abc6-23618f792c2f} | {ac991767-af17-487d-89a7-281acbe32101}
/ |  |  |  | 001 | [5 empty] | Stavební část | [5 empty] | 0 |  |  |  | 0 | Soupis | 0 | 0 | 0 | 0 | 0 | 0 | 0 | 0 | 0 | 0 | 0 | 0 |  |  | 3 |  | IMPORT | {dbdc766c-1cb2-4095-88e5-ab107aa0f022} | {bb875581-f8fe-4c3d-abc6-23618f792c2f}
/ |  |  |  | 002 | [5 empty] | Technologie | [5 empty] | 0 |  |  |  | 0 | Soupis | 0 | 0 | 0 | 0 | 0 | 0 | 0 | 0 | 0 | 0 | 0 | 0 |  |  | 3 |  | IMPORT | {60f55ede-3581-4302-b210-1e1c9da654b2} | {bb875581-f8fe-4c3d-abc6-23618f792c2f}
/ |  |  | SO402.1 | [5 empty] | Přípojka splaškové kanalizace | [6 empty] | 0 |  |  |  | 0 | Soupis | 0 | 0 | 0 | 0 | 0 | 0 | 0 | 0 | 0 | 0 | 0 | 0 |  |  | 2 |  | IMPORT | {88ff5aa7-cd1c-41e9-ac40-dd63d03626f4} | {ac991767-af17-487d-89a7-281acbe32101}
/ |  |  | SO403.1 | [5 empty] | Vsak | [6 empty] | 0 |  |  |  | 0 | Soupis | 0 | 0 | 0 | 0 | 0 | 0 | 0 | 0 | 0 | 0 | 0 | 0 |  |  | 2 |  | IMPORT | {f0147880-ea49-434d-8cb5-6ed5525fc80f} | {ac991767-af17-487d-89a7-281acbe32101}
/ |  |  | SO403.2 | [5 empty] | Areálová dešťová kanalizace | [6 empty] | 0 |  |  |  | 0 | Soupis | 0 | 0 | 0 | 0 | 0 | 0 | 0 | 0 | 0 | 0 | 0 | 0 |  |  | 2 |  | IMPORT | {fd7cc148-8262-42de-a4cb-5d854198e309} | {ac991767-af17-487d-89a7-281acbe32101}
|  | D.5.1 | [5 empty] | Sadové úpravy | [7 empty] | 0 |  |  |  | 0 | STA | 0 | 0 | 0 | 0 | 0 | 0 | 0 | 0 | 0 | 0 | 0 | 0 |  | D | 1 | ###NOIMPORT### | IMPORT | {b6c44737-8c0d-4e5a-994c-239d71cb3c82} | {1a5651f0-fe28-424b-8c9a-7e955d745964} | 2
/ |  |  | SO506.1 | [5 empty] | Sadové úpravy | [6 empty] | 0 |  |  |  | 0 | Soupis | 0 | 0 | 0 | 0 | 0 | 0 | 0 | 0 | 0 | 0 | 0 | 0 |  |  | 2 |  | IMPORT | {44d1e897-fb8b-4bc1-8c70-ac0ccc8c004a} | {b6c44737-8c0d-4e5a-994c-239d71cb3c82}
|  | D.5.2 | [5 empty] | Oplocení | [7 empty] | 0 |  |  |  | 0 | STA | 0 | 0 | 0 | 0 | 0 | 0 | 0 | 0 | 0 | 0 | 0 | 0 |  | D | 1 | ###NOIMPORT### | IMPORT | {70416f6c-ddc7-485c-8c31-1fa8e7ff41bb} | {1a5651f0-fe28-424b-8c9a-7e955d745964} | 2
/ |  |  | SO507.1 | [5 empty] | Oplocení | [6 empty] | 0 |  |  |  | 0 | Soupis | 0 | 0 | 0 | 0 | 0 | 0 | 0 | 0 | 0 | 0 | 0 | 0 |  |  | 2 |  | IMPORT | {a925f6ea-1d18-41ca-a8d0-5cad738e7360} | {70416f6c-ddc7-485c-8c31-1fa8e7ff41bb}
/ |  | VON | [5 empty] | Vedlejší a ostatní náklady | [7 empty] | 0 |  |  |  | 0 | STA | 0 | 0 | 0 | 0 | 0 | 0 | 0 | 0 | 0 | 0 | 0 | 0 |  |  | 1 |  | IMPORT | {e1eb1b8b-a522-4877-b427-9d692f21976f} | {1a5651f0-fe28-424b-8c9a-7e955d745964} | 2

## SO101.1 - Hromadná garáž
{1e8f38ef-2052-45b6-8a8b-89d475c59b42}
2
| KRYCÍ LIST SOUPISU PRACÍ | [7 empty] | v --- níže se nacházejí doplnkové a pomocné údaje k sestavám --- v | [8 empty] | False
Stavba:
Parkovací dům Havlíčkova 1, Kroměříž
Objekt:
D.1 - Stavební část
Soupis:
SO101 - Hromadná garáž - 101.1, 101.2,101.3.101.4
Úroveň 4:
SO101.1 - Hromadná garáž
| KSO: |  |  |  |  | CC-CZ:
| Místo: |  |  |  |  | Datum: | 3. 7. 2019
| Zadavatel: |  |  |  |  | IČ:
DIČ:
| Uchazeč: |  |  |  |  | IČ: | Vyplň údaj
|  | Vyplň údaj |  |  |  | DIČ: | Vyplň údaj
| Projektant: |  |  |  |  | IČ:
DIČ:
| Zpracovatel: |  |  |  |  | IČ:
DIČ:
Poznámka:
| Cena bez DPH | [5 empty] | 0
|  |  | Základ daně |  |  | Sazba daně | Výše daně
| DPH | základní | 0 |  |  | 21% | 0
|  | snížená | 0 |  |  | 15% | 0
|  | zákl. přenesená | 0 |  |  | 21% | 0
|  | sníž. přenesená | 0 |  |  | 15% | 0
|  | nulová | 0 |  |  | 0% | 0
| Cena s DPH |  |  | v | CZK |  | 0
REKAPITULACE ČLENĚNÍ SOUPISU PRACÍ
Stavba:
Parkovací dům Havlíčkova 1, Kroměříž
Objekt:
D.1 - Stavební část
Soupis:
SO101 - Hromadná garáž - 101.1, 101.2,101.3.101.4
Úroveň 4:
SO101.1 - Hromadná garáž
Místo: | [5 empty] | Datum: | 3. 7. 2019
Zadavatel: | [5 empty] | Projektant:
Uchazeč: |  |  | Vyplň údaj |  |  | Zpracovatel:
Kód dílu - Popis | [6 empty] | Cena celkem [CZK]
Náklady stavby celkem | [6 empty] | 0 | [11 empty] | -1
| HSV - HSV | [5 empty] | 0
| 1 - Zemní práce | [5 empty] | 0
| 2 - Zakládání | [5 empty] | 0
| 220 - Systémové smykové lišty | [5 empty] | 0
| 3 - Svislé a kompletní konstrukce | [5 empty] | 0
| 4 - Vodorovné konstrukce | [5 empty] | 0
| 6 - Úpravy povrchů, podlahy a osazování výplní | [5 empty] | 0
| 9 - Ostatní konstrukce a práce, bourání | [5 empty] | 0
| 901 - Ostatní výrobky | [5 empty] | 0
| 998 - Přesun hmot | [5 empty] | 0
| PSV - Práce a dodávky PSV | [5 empty] | 0
| 711 - Izolace proti vodě, vlhkosti a plynům | [5 empty] | 0
| 712 - Povlakové krytiny | [5 empty] | 0
| 713 - Izolace tepelné | [5 empty] | 0
| 764 - Konstrukce klempířské | [5 empty] | 0
| 767 - Konstrukce zámečnické | [5 empty] | 0
| 777 - Podlahy lité | [5 empty] | 0
| 783 - Dokončovací práce - nátěry | [5 empty] | 0
| 784 - Dokončovací práce - malby a tapety | [5 empty] | 0
SOUPIS PRACÍ
Stavba:
Parkovací dům Havlíčkova 1, Kroměříž
Objekt:
D.1 - Stavební část
Soupis:
SO101 - Hromadná garáž - 101.1, 101.2,101.3.101.4
Úroveň 4:
SO101.1 - Hromadná garáž
Místo: | [5 empty] | Datum: | 3. 7. 2019
Zadavatel: | [5 empty] | Projektant:
Uchazeč: |  |  | Vyplň údaj |  |  | Zpracovatel:
PČ | Typ | Kód | Popis | MJ | Množství | J.cena [CZK] | Cena celkem [CZK] | Cenová soustava |  | DPH | J. Nh [h] | Nh celkem [h] | J. hmotnost [t] | Hmotnost celkem [t] | J. suť [t] | Suť Celkem [t]
Náklady soupisu celkem | [6 empty] | 0 |  |  |  |  | 0 |  | 9397.4583 |  | 0 |  | D | -1 | [10 empty] | 0
| D | HSV | HSV |  |  |  | 0 |  |  |  |  | 0 |  | 9220.0245 |  | 0 | 1 | D | 0 |  |  |  | ROZPOCET | [6 empty] | 0
| D | 1 | Zemní práce |  |  |  | 0 |  |  |  |  | 0 |  | 84.29 |  | 0 | 1 | D | 1 |  |  |  | ROZPOCET | [6 empty] | 0
1 | K | 132201101 | Hloubení zapažených i nezapažených rýh šířky do 600 mm s urovnáním dna do předepsaného profilu a spádu v hornině tř. 3 do 100 m3 | m3 | 72.94 |  | 0 | CS ÚRS 2019 02 |  | základní |  | 0 | 0 | 0 | 0 | 0 | 4 | K | 2 |  |  |  | ROZPOCET | 0 | 0 | 0 | 0 | 0 | 1 | 0 | 4 | -556450855
| VV |  | "pro drenáže" | [14 empty] | VV | 2 | 1 | True | 0 | ROZPOCET
| VV |  | (53,93+0,6)*0,6*(0,515+0,735)/2 |  | 20.449 | [12 empty] | VV | 2 | 2 | True | 0 | ROZPOCET
| VV |  | 14,795*0,6*(0,735+0,809)/2+(58,4-12,3)*0,6*(0,545+0,775)/2 |  | 25.109 | [12 empty] | VV | 2 | 2 | True | 0 | ROZPOCET
| VV |  | 12,3*0,6*(0,775+0,923)/2+60,9*0,6*(0,25+0,555)/2+18,105*0,6*(0,555+0,625)/2 |  | 27.382 | [12 empty] | VV | 2 | 2 | True | 0 | ROZPOCET
| VV |  | Součet |  | 72.94 | [12 empty] | VV | 2 | 4 | True | 1 | ROZPOCET
2 | K | 132201109 | Hloubení zapažených i nezapažených rýh šířky do 600 mm s urovnáním dna do předepsaného profilu a spádu v hornině tř. 3 Příplatek k cenám za lepivost horniny tř. 3 | m3 | 36.47 |  | 0 | CS ÚRS 2019 02 |  | základní |  | 0 | 0 | 0 | 0 | 0 | 4 | K | 2 |  |  |  | ROZPOCET | 0 | 0 | 0 | 0 | 0 | 1 | 0 | 4 | -1941136459
| VV |  | 72,94/2 |  | 36.47 | [12 empty] | VV | 2 | 2 | True | 1 | ROZPOCET
3 | K | 162701105 | Vodorovné přemístění výkopku nebo sypaniny po suchu na obvyklém dopravním prostředku, bez naložení výkopku, avšak se složením bez rozhrnutí z horniny tř. 1 až 4 na vzdálenost přes 9 000 do 10 000 m | m3 | 404.742 |  | 0 | CS ÚRS 2019 02 |  | základní |  | 0 | 0 | 0 | 0 | 0 | 4 | K | 2 |  |  |  | ROZPOCET | 0 | 0 | 0 | 0 | 0 | 1 | 0 | 4 | 132644619
| VV |  | "výkopek na meziskládku" 72,94 |  | 72.94 | [12 empty] | VV | 2 | 2 | True | 0 | ROZPOCET
| VV |  | "pro zásypy z meziskládky" 331,802 |  | 331.802 | [12 empty] | VV | 2 | 2 | True | 0 | ROZPOCET
| VV |  | Součet |  | 404.742 | [12 empty] | VV | 2 | 4 | True | 1 | ROZPOCET
4 | K | 171201211 | Poplatek za uložení stavebního odpadu na skládce (skládkovné) zeminy a kameniva zatříděného do Katalogu odpadů pod kódem 170 504 | t | 131.292 |  | 0 | CS ÚRS 2019 02 |  | základní |  | 0 | 0 | 0 | 0 | 0 | 4 | K | 2 |  |  |  | ROZPOCET | 0 | 0 | 0 | 0 | 0 | 1 | 0 | 4 | 1411709119
| VV |  | 72,94*1,8 |  | 131.292 | [12 empty] | VV | 2 | 2 | True | 1 | ROZPOCET
5 | K | 174101102 | Zásyp sypaninou z jakékoliv horniny s uložením výkopku ve vrstvách se zhutněním v uzavřených prostorách s urovnáním povrchu zásypu | m3 | 42.145 |  | 0 | CS ÚRS 2019 02 |  | základní |  | 0 | 0 | 0 | 0 | 0 | 4 | K | 2 |  |  |  | ROZPOCET | 0 | 0 | 0 | 0 | 0 | 1 | 0 | 4 | -1518214955
| VV |  | "pod rampu" 7,86*8,74*1,227/2 |  | 42.145 | [12 empty] | VV | 2 | 2 | True | 1 | ROZPOCET
6 | M | 58344171 | štěrkodrť frakce 0/32 | t | 84.29 |  | 0 | CS ÚRS 2019 02 |  | základní |  | 0 | 1 | 84.29 | 0 | 0 | 8 | M | 2 |  |  |  | ROZPOCET | 0 | 0 | 0 | 0 | 0 | 1 | 0 | 4 | 1548906446
| VV |  | "pod rampu" 7,86*8,74*1,227/2*2 |  | 84.29 | [12 empty] | VV | 2 | 2 | True | 1 | ROZPOCET
7 | K | 175101201 | Obsypání objektů nad přilehlým původním terénem sypaninou z vhodných hornin 1 až 4 nebo materiálem uloženým ve vzdálenosti do 3 m od vnějšího kraje objektu pro jakoukoliv míru zhutnění bez prohození sypaniny sítem | m3 | 331.802 |  | 0 | CS ÚRS 2019 02 |  | základní |  | 0 | 0 | 0 | 0 | 0 | 4 | K | 2 |  |  |  | ROZPOCET | 0 | 0 | 0 | 0 | 0 | 1 | 0 | 4 | 2075924592
| VV |  | 53,325*((0,9+2,3)/2*1,7-1,9*0,3/2) |  | 129.846 | [12 empty] | VV | 2 | 2 | True | 0 | ROZPOCET
| VV |  | 59,7*((0,9+1,6)/2*0,6+0,8*0,3/2+0,5*0,3) |  | 60.894 | [12 empty] | VV | 2 | 2 | True | 0 | ROZPOCET
| VV |  | ((0,9+2,3)/2+33,6+(0,9+1,6)/2)*(1,2+3,1)/2*1,8 |  | 141.062 | [12 empty] | VV | 2 | 2 | True | 0 | ROZPOCET
| VV |  | Součet |  | 331.802 | [12 empty] | VV | 2 | 4 | True | 1 | ROZPOCET
8 | K | 181951102 | Úprava pláně vyrovnáním výškových rozdílů v hornině tř. 1 až 4 se zhutněním | m2 | 2114.144 |  | 0 | CS ÚRS 2019 02 |  | základní |  | 0 | 0 | 0 | 0 | 0 | 4 | K | 2 |  |  |  | ROZPOCET | 0 | 0 | 0 | 0 | 0 | 1 | 0 | 4 | 871418896
| VV |  | 60,9*34,715 |  | 2114.144 | [12 empty] | VV | 2 | 2 | True | 1 | ROZPOCET
| D | 2 | Zakládání |  |  |  | 0 |  |  |  |  | 0 |  | 5062.1073 |  | 0 | 1 | D | 1 |  |  |  | ROZPOCET | [6 empty] | 0
9 | K | 21100-001R | M+D drenážní šachtice d 315mm, vč. poklopu, dna, a těla z korugovaného potrubí, kompletní provedení, hl. do 2m | kus | 6 |  | 0 |  |  | základní |  | 0 | 0 | 0 | 0 | 0 | 4 | K | 2 |  |  |  | ROZPOCET | 0 | 0 | 0 | 0 | 0 | 1 | 0 | 4 | 376256948
10 | K | 21100-002R | M+D drenážní šachtice d 315mm, vč. poklopu, dna, a těla z korugovaného potrubí, kompletní provedení, hl. 2-3,3m | kus | 6 |  | 0 |  |  | základní |  | 0 | 0 | 0 | 0 | 0 | 4 | K | 2 |  |  |  | ROZPOCET | 0 | 0 | 0 | 0 | 0 | 1 | 0 | 4 | -499458270
11 | K | 211561111 | Výplň kamenivem do rýh odvodňovacích žeber nebo trativodů bez zhutnění, s úpravou povrchu výplně kamenivem hrubým drceným frakce 4 až 16 mm | m3 | 86.203 |  | 0 | CS ÚRS 2019 02 |  | základní |  | 0 | 0 | 0 | 0 | 0 | 4 | K | 2 |  |  |  | ROZPOCET | 0 | 0 | 0 | 0 | 0 | 1 | 0 | 4 | -146531813
| VV |  | (53,93+0,6)*0,6*(0,715+0,935)/2 |  | 26.992 | [12 empty] | VV | 2 | 2 | True | 0 | ROZPOCET
| VV |  | 14,795*0,6*0,935 |  | 8.3 | [12 empty] | VV | 2 | 2 | True | 0 | ROZPOCET
| VV |  | 46,1*0,6*(0,825+1,18)/2 |  | 27.729 | [12 empty] | VV | 2 | 2 | True | 0 | ROZPOCET
| VV |  | 12,3*0,6*(1,18+1,33)/2 |  | 9.262 | [12 empty] | VV | 2 | 2 | True | 0 | ROZPOCET
| VV |  | 60,9*0,6*(0,7+0,735)/2 |  | 26.217 | [12 empty] | VV | 2 | 2 | True | 0 | ROZPOCET
| VV |  | 18,105*0,6*(0,735+0,826)/2 |  | 8.479 | [12 empty] | VV | 2 | 2 | True | 0 | ROZPOCET
| VV |  | "odečet beton lože" -20,776 |  | -20.776 | [12 empty] | VV | 2 | 2 | True | 0 | ROZPOCET
| VV |  | Součet |  | 86.203 | [12 empty] | VV | 2 | 4 | True | 1 | ROZPOCET
12 | K | 211971121 | Zřízení opláštění výplně z geotextilie odvodňovacích žeber nebo trativodů v rýze nebo zářezu se stěnami svislými nebo šikmými o sklonu přes 1:2 při rozvinuté šířce opláštění do 2,5 m | m2 | 604.676 |  | 0 | CS ÚRS 2019 02 |  | základní |  | 0 | 0.00031 | 0.18745 | 0 | 0 | 4 | K | 2 |  |  |  | ROZPOCET | 0 | 0 | 0 | 0 | 0 | 1 | 0 | 4 | 393226095
| VV |  | (53,93+0,6)*(0,6*2+0,715+0,935) |  | 155.411 | [12 empty] | VV | 2 | 2 | True | 0 | ROZPOCET
| VV |  | 14,795*(0,6+0,935)*2 |  | 45.421 | [12 empty] | VV | 2 | 2 | True | 0 | ROZPOCET
| VV |  | 46,1*(0,6*2+0,825+1,18) |  | 147.751 | [12 empty] | VV | 2 | 2 | True | 0 | ROZPOCET
| VV |  | 12,3*(0,6*2+1,18+1,33) |  | 45.633 | [12 empty] | VV | 2 | 2 | True | 0 | ROZPOCET
| VV |  | 60,9*(0,6*2+0,7+0,735) |  | 160.472 | [12 empty] | VV | 2 | 2 | True | 0 | ROZPOCET
| VV |  | 18,105*(0,6*2+0,735+0,826) |  | 49.988 | [12 empty] | VV | 2 | 2 | True | 0 | ROZPOCET
| VV |  | Součet |  | 604.676 | [12 empty] | VV | 2 | 4 | True | 1 | ROZPOCET
13 | M | 69311033 | geotextilie tkaná separační, filtrační, výztužná PP pevnost v tahu 20kN/m | m2 | 695.377 |  | 0 | CS ÚRS 2019 02 |  | základní |  | 0 | 0.00013 | 0.090399 | 0 | 0 | 8 | M | 2 |  |  |  | ROZPOCET | 0 | 0 | 0 | 0 | 0 | 1 | 0 | 4 | 2036553692
| VV |  | 604,676*1,15 |  | 695.377 | [12 empty] | VV | 2 | 2 | True | 1 | ROZPOCET
14 | K | 212312111 | Lože pro trativody z betonu prostého | m3 | 20.776 |  | 0 | CS ÚRS 2019 02 |  | základní |  | 0 | 0 | 0 | 0 | 0 | 4 | K | 2 |  |  |  | ROZPOCET | 0 | 0 | 0 | 0 | 0 | 1 | 0 | 4 | -1452265899
| VV |  | (53,93+0,6+14,795+46,1+12,3+60,9+18,105)*0,6*(0,185+0,15)/2 |  | 20.776 | [12 empty] | VV | 2 | 2 | True | 0 | ROZPOCET
| VV |  | Součet |  | 20.776 | [12 empty] | VV | 2 | 4 | True | 1 | ROZPOCET
15 | K | 212755214 | Trativody bez lože z drenážních trubek plastových flexibilních D 100 mm | m | 148.33 |  | 0 | CS ÚRS 2019 02 |  | základní |  | 0 | 0.00049 | 0.072682 | 0 | 0 | 4 | K | 2 |  |  |  | ROZPOCET | 0 | 0 | 0 | 0 | 0 | 1 | 0 | 4 | -464878401
| VV |  | 69,325+79,005 |  | 148.33 | [12 empty] | VV | 2 | 2 | True | 1 | ROZPOCET
16 | K | 212755216 | Trativody bez lože z drenážních trubek plastových flexibilních D 160 mm | m | 58.4 |  | 0 | CS ÚRS 2019 02 |  | základní |  | 0 | 0.00116 | 0.067744 | 0 | 0 | 4 | K | 2 |  |  |  | ROZPOCET | 0 | 0 | 0 | 0 | 0 | 1 | 0 | 4 | -656671091
17 | K | 271532212 | Podsyp pod základové konstrukce se zhutněním a urovnáním povrchu z kameniva hrubého, frakce 16 - 32 mm | m3 | 1140.498 |  | 0 | CS ÚRS 2019 02 |  | základní |  | 0 | 2.16 | 2463.4757 | 0 | 0 | 4 | K | 2 |  |  |  | ROZPOCET | 0 | 0 | 0 | 0 | 0 | 1 | 0 | 4 | 562193271
| VV |  | "pod žb desku" | [14 empty] | VV | 2 | 1 | True | 0 | ROZPOCET
| VV |  | 60,9*17,5*(0,4+0,2)/2+60,9*17,5*(0,7+0,585)/2 |  | 1004.469 | [12 empty] | VV | 2 | 2 | True | 0 | ROZPOCET
| VV |  | (60,9-7,86)*(1,7+2,8)/2*1,1+7,86*1,1*1,1/2 |  | 136.029 | [12 empty] | VV | 2 | 2 | True | 0 | ROZPOCET
| VV |  | Součet |  | 1140.498 | [12 empty] | VV | 2 | 4 | True | 1 | ROZPOCET
18 | K | 273313611 | Základy z betonu prostého desky z betonu kamenem neprokládaného tř. C 16/20 | m3 | 204.821 |  | 0 | CS ÚRS 2019 02 |  | základní |  | 0 | 2.2563 | 462.1458 | 0 | 0 | 4 | K | 2 |  |  |  | ROZPOCET | 0 | 0 | 0 | 0 | 0 | 1 | 0 | 4 | 1854210685
| VV |  | "podkladní beton" | [14 empty] | VV | 2 | 1 | True | 0 | ROZPOCET
| VV |  | "pod žb desku" (34*60,1-2,01*1,8+3,01*2,8)*0,1 |  | 204.821 | [12 empty] | VV | 2 | 2 | True | 1 | ROZPOCET
19 | K | 273323611 | Základy z betonu železového (bez výztuže) desky z betonu pro konstrukce bílých van tř. C 30/37 | m3 | 813.755 |  | 0 | CS ÚRS 2019 02 |  | základní |  | 0 | 2.4746 | 2013.7263 | 0 | 0 | 4 | K | 2 |  |  |  | ROZPOCET | 0 | 0 | 0 | 0 | 0 | 1 | 0 | 4 | -154113301
| VV |  | "beton tř. C30/37 XC4, XD3, XF4, XM1, XA2" | [14 empty] | VV | 2 | 1 | True | 0 | ROZPOCET
| VV |  | "žb deska-podlaha" (33,6*59,7-2,01*1,8)*0,4-2*1*0,1*4-3*7,86*0,1*2 |  | 795.405 | [12 empty] | VV | 2 | 2 | True | 0 | ROZPOCET
| VV |  | "pod výtahem" 2,61*2,4*0,3 |  | 1.879 | [12 empty] | VV | 2 | 2 | True | 0 | ROZPOCET
| VV |  | "rampa" 7,86*8,83*0,15+3*7,86*(0,1+0,25)/2 |  | 14.537 | [12 empty] | VV | 2 | 2 | True | 0 | ROZPOCET
| VV |  | "zvýšený bet obrubník" | [14 empty] | VV | 2 | 1 | True | 0 | ROZPOCET
| VV |  | (9,62*0,46*0,15+0,4*0,4*3,14/2*0,15*2)*2 |  | 1.478 | [12 empty] | VV | 2 | 2 | True | 0 | ROZPOCET
| VV |  | (4,6*0,6+0,3*0,3*3,14)*0,15 |  | 0.456 | [12 empty] | VV | 2 | 2 | True | 0 | ROZPOCET
| VV |  | Součet |  | 813.755 | [12 empty] | VV | 2 | 4 | True | 1 | ROZPOCET
20 | K | 273329000 | Příplatek za strojní přehlazení povrchu | m2 | 2116.702 |  | 0 |  |  | základní |  | 0 | 0 | 0 | 0 | 0 | 4 | K | 2 |  |  |  | ROZPOCET | 0 | 0 | 0 | 0 | 0 | 1 | 0 | 4 | 456875926
| VV |  | "žb deska-podlaha" 33,6*59,7-2,01*1,8+(2+1)*2*0,1*4 |  | 2004.702 | [12 empty] | VV | 2 | 2 | True | 0 | ROZPOCET
| VV |  | "pod výtahem" 1,8*2,04 |  | 3.672 | [12 empty] | VV | 2 | 2 | True | 0 | ROZPOCET
| VV |  | "rampa" 7,86*8,83+3*7,86 |  | 92.984 | [12 empty] | VV | 2 | 2 | True | 0 | ROZPOCET
| VV |  | "zvýšený bet obrubník" | [14 empty] | VV | 2 | 1 | True | 0 | ROZPOCET
| VV |  | (9,62*0,46+0,4*0,4*3,14/2*2+(9,62+0,8*3,14+9,62-9)*0,15)*2 |  | 13.681 | [12 empty] | VV | 2 | 2 | True | 0 | ROZPOCET
| VV |  | (4,6*2+0,6*3,14)*0,15 |  | 1.663 | [12 empty] | VV | 2 | 2 | True | 0 | ROZPOCET
| VV |  | Součet |  | 2116.702 | [12 empty] | VV | 2 | 4 | True | 1 | ROZPOCET
21 | K | 273351121 | Bednění základů desek zřízení | m2 | 103.156 |  | 0 | CS ÚRS 2019 02 |  | základní |  | 0 | 0.00247 | 0.2548 | 0 | 0 | 4 | K | 2 |  |  |  | ROZPOCET | 0 | 0 | 0 | 0 | 0 | 1 | 0 | 4 | 1437196176
| VV |  | "žb deska" | [14 empty] | VV | 2 | 1 | True | 0 | ROZPOCET
| VV |  | (33,6+59,7+2,01+1,8)*2*0,4+(2,61+2,4)*2*0,3+(2+1)*2*0,1*4+(3+7,86)*2*0,1*2 |  | 87.438 | [12 empty] | VV | 2 | 2 | True | 0 | ROZPOCET
| VV |  | "vysychací žlab" | [14 empty] | VV | 2 | 1 | True | 0 | ROZPOCET
| VV |  | (42,89+59,4)*2*0,05 |  | 10.229 | [12 empty] | VV | 2 | 2 | True | 0 | ROZPOCET
| VV |  | "zvýšený bet obrubník" | [14 empty] | VV | 2 | 1 | True | 0 | ROZPOCET
| VV |  | (9,62*0,15+(9,62-9)*0,15+0,8*3,14/2*0,15*2)*2 |  | 3.826 | [12 empty] | VV | 2 | 2 | True | 0 | ROZPOCET
| VV |  | (4,6*2+0,6*3,14)*0,15 |  | 1.663 | [12 empty] | VV | 2 | 2 | True | 0 | ROZPOCET
| VV |  | Součet |  | 103.156 | [12 empty] | VV | 2 | 4 | True | 1 | ROZPOCET
22 | K | 273351122 | Bednění základů desek odstranění | m2 | 103.156 |  | 0 | CS ÚRS 2019 02 |  | základní |  | 0 | 0 | 0 | 0 | 0 | 4 | K | 2 |  |  |  | ROZPOCET | 0 | 0 | 0 | 0 | 0 | 1 | 0 | 4 | -1717725797
23 | K | 273353121 | Bednění kotevních otvorů a prostupů v základových konstrukcích v deskách včetně polohového zajištění a odbednění, popř. ztraceného bednění z pletiva apod. průřezu přes 0,02 do 0,05 m2, hl. do 0,50 m | kus | 12 |  | 0 | CS ÚRS 2019 02 |  | základní |  | 0 | 0.00498 | 0.05976 | 0 | 0 | 4 | K | 2 |  |  |  | ROZPOCET | 0 | 0 | 0 | 0 | 0 | 1 | 0 | 4 | -630834593
| VV |  | "d150" 12 |  | 12 | [12 empty] | VV | 2 | 2 | True | 1 | ROZPOCET
24 | K | 273353141 | Bednění kotevních otvorů a prostupů v základových konstrukcích v deskách včetně polohového zajištění a odbednění, popř. ztraceného bednění z pletiva apod. průřezu přes 0,10 do 0,17 m2, hl. do 1,00 m | kus | 6 |  | 0 | CS ÚRS 2019 02 |  | základní |  | 0 | 0.01827 | 0.10962 | 0 | 0 | 4 | K | 2 |  |  |  | ROZPOCET | 0 | 0 | 0 | 0 | 0 | 1 | 0 | 4 | 1843817649
| VV |  | "d400" 5 |  | 5 | [12 empty] | VV | 2 | 2 | True | 0 | ROZPOCET
| VV |  | "d325" 1 |  | 1 | [12 empty] | VV | 2 | 2 | True | 0 | ROZPOCET
| VV |  | Součet |  | 6 | [12 empty] | VV | 2 | 4 | True | 1 | ROZPOCET
25 | K | 273361116 | Výztuž základových konstrukcí desek z betonářské oceli 10 505 (R) nebo BSt 500 | t | 117.429 |  | 0 | CS ÚRS 2019 02 |  | základní |  | 0 | 1.0382 | 121.9171 | 0 | 0 | 4 | K | 2 |  |  |  | ROZPOCET | 0 | 0 | 0 | 0 | 0 | 1 | 0 | 4 | -605766328
| VV |  | 47,7887+35,2775+9,4617+2,7556+22,1456 |  | 117.429 | [12 empty] | VV | 2 | 2 | True | 1 | ROZPOCET
| D | 220 | Systémové smykové lišty |  |  |  | 0 |  |  |  |  | 0 |  | 0 |  | 0 | 1 | D | 1 |  |  |  | ROZPOCET | [6 empty] | 0
26 | K | 22000-001 | M+D Systémové smykové lišty JDA-2/16/335-395 (105/175/115) | kus | 90 |  | 0 |  |  | základní |  | 0 | 0 | 0 | 0 | 0 | 4 | K | 2 |  |  |  | ROZPOCET | 0 | 0 | 0 | 0 | 0 | 1 | 0 | 4 | -835204401
27 | K | 22000-002 | M+D Systémové smykové lišty JDA-2/16/335-460 (115/230/115) | kus | 90 |  | 0 |  |  | základní |  | 0 | 0 | 0 | 0 | 0 | 4 | K | 2 |  |  |  | ROZPOCET | 0 | 0 | 0 | 0 | 0 | 1 | 0 | 4 | 1709781222
28 | K | 22000-003 | M+D Systémové smykové lišty JDA-2/14/335-375 (105/175/95) | kus | 143 |  | 0 |  |  | základní |  | 0 | 0 | 0 | 0 | 0 | 4 | K | 2 |  |  |  | ROZPOCET | 0 | 0 | 0 | 0 | 0 | 1 | 0 | 4 | 84085533
29 | K | 22000-004 | M+D Systémové smykové lišty JDA-3/14/335-570 (95/190/190/95) | kus | 143 |  | 0 |  |  | základní |  | 0 | 0 | 0 | 0 | 0 | 4 | K | 2 |  |  |  | ROZPOCET | 0 | 0 | 0 | 0 | 0 | 1 | 0 | 4 | -1825640156
30 | K | 22000-005 | M+D Systémové smykové lišty JDA-2/14/235-275 (75/120/80) | kus | 16 |  | 0 |  |  | základní |  | 0 | 0 | 0 | 0 | 0 | 4 | K | 2 |  |  |  | ROZPOCET | 0 | 0 | 0 | 0 | 0 | 1 | 0 | 4 | 1160497474
31 | K | 22000-006 | M+D Systémové smykové lišty JDA-3/14/235-480 (80/160/160/80) | kus | 16 |  | 0 |  |  | základní |  | 0 | 0 | 0 | 0 | 0 | 4 | K | 2 |  |  |  | ROZPOCET | 0 | 0 | 0 | 0 | 0 | 1 | 0 | 4 | -1257675818
32 | K | 22000-007 | M+D Systémové smykové lišty JDA-2/16/335-365 (105/170/90) | kus | 16 |  | 0 |  |  | základní |  | 0 | 0 | 0 | 0 | 0 | 4 | K | 2 |  |  |  | ROZPOCET | 0 | 0 | 0 | 0 | 0 | 1 | 0 | 4 | -1751826664
33 | K | 22000-008 | M+D Systémové smykové lišty JDA-3/16/335-540 (90/180/180/90) | kus | 16 |  | 0 |  |  | základní |  | 0 | 0 | 0 | 0 | 0 | 4 | K | 2 |  |  |  | ROZPOCET | 0 | 0 | 0 | 0 | 0 | 1 | 0 | 4 | 224765536
34 | K | 22000-009 | M+D Systémové smykové lišty JDA-2/16/335-375 (105/175/95) | kus | 36 |  | 0 |  |  | základní |  | 0 | 0 | 0 | 0 | 0 | 4 | K | 2 |  |  |  | ROZPOCET | 0 | 0 | 0 | 0 | 0 | 1 | 0 | 4 | -1911385417
35 | K | 22000-010 | M+D Systémové smykové lišty JDA-3/16/335-570 (95/190/190/95) | kus | 36 |  | 0 |  |  | základní |  | 0 | 0 | 0 | 0 | 0 | 4 | K | 2 |  |  |  | ROZPOCET | 0 | 0 | 0 | 0 | 0 | 1 | 0 | 4 | 159714252
36 | K | 22000-011 | M+D Systémové smykové lišty JDA-2/16/335-380 (105/175/100) | kus | 8 |  | 0 |  |  | základní |  | 0 | 0 | 0 | 0 | 0 | 4 | K | 2 |  |  |  | ROZPOCET | 0 | 0 | 0 | 0 | 0 | 1 | 0 | 4 | -15567985
37 | K | 22000-012 | M+D Systémové smykové lišty JDA-2/16/335-400 (100/200/100) | kus | 8 |  | 0 |  |  | základní |  | 0 | 0 | 0 | 0 | 0 | 4 | K | 2 |  |  |  | ROZPOCET | 0 | 0 | 0 | 0 | 0 | 1 | 0 | 4 | 1361871432
38 | K | 22000-401 | M+D Systémové smykové lišty JDA-3/14/215-510 (85/170/170/85) | kus | 78 |  | 0 |  |  | základní |  | 0 | 0 | 0 | 0 | 0 | 4 | K | 2 |  |  |  | ROZPOCET | 0 | 0 | 0 | 0 | 0 | 1 | 0 | 4 | -628985362
| VV |  | "statika vč.106" 48 |  | 48 | [12 empty] | VV | 2 | 2 | True | 0 | ROZPOCET
| VV |  | "statika vč.109" 30 |  | 30 | [12 empty] | VV | 2 | 2 | True | 0 | ROZPOCET
| VV |  | Součet |  | 78 | [12 empty] | VV | 2 | 4 | True | 1 | ROZPOCET
39 | K | 22000-402 | M+D Systémové smykové lišty JDA-2/14/215-340 (85/170/85) | kus | 156 |  | 0 |  |  | základní |  | 0 | 0 | 0 | 0 | 0 | 4 | K | 2 |  |  |  | ROZPOCET | 0 | 0 | 0 | 0 | 0 | 1 | 0 | 4 | 1226418454
| VV |  | "statika vč.106" 96 |  | 96 | [12 empty] | VV | 2 | 2 | True | 0 | ROZPOCET
| VV |  | "statika vč.109" 60 |  | 60 | [12 empty] | VV | 2 | 2 | True | 0 | ROZPOCET
| VV |  | Součet |  | 156 | [12 empty] | VV | 2 | 4 | True | 1 | ROZPOCET
40 | K | 22000-403 | M+D Systémové smykové lišty JDA-3/12/215-510 (85/170/170/85) | kus | 744 |  | 0 |  |  | základní |  | 0 | 0 | 0 | 0 | 0 | 4 | K | 2 |  |  |  | ROZPOCET | 0 | 0 | 0 | 0 | 0 | 1 | 0 | 4 | -1349091310
| VV |  | "statika vč.106" 384 |  | 384 | [12 empty] | VV | 2 | 2 | True | 0 | ROZPOCET
| VV |  | "statika vč.109" 360 |  | 360 | [12 empty] | VV | 2 | 2 | True | 0 | ROZPOCET
| VV |  | Součet |  | 744 | [12 empty] | VV | 2 | 4 | True | 1 | ROZPOCET
41 | K | 22000-404 | M+D Systémové smykové lišty JDA-2/12/215-340 (85/170/85) | kus | 468 |  | 0 |  |  | základní |  | 0 | 0 | 0 | 0 | 0 | 4 | K | 2 |  |  |  | ROZPOCET | 0 | 0 | 0 | 0 | 0 | 1 | 0 | 4 | -1471740819
| VV |  | "statika vč.106" 276 |  | 276 | [12 empty] | VV | 2 | 2 | True | 0 | ROZPOCET
| VV |  | "statika vč.109" 192 |  | 192 | [12 empty] | VV | 2 | 2 | True | 0 | ROZPOCET
| VV |  | Součet |  | 468 | [12 empty] | VV | 2 | 4 | True | 1 | ROZPOCET
| D | 3 | Svislé a kompletní konstrukce |  |  |  | 0 |  |  |  |  | 0 |  | 845.3088 |  | 0 | 1 | D | 1 |  |  |  | ROZPOCET | [6 empty] | 0
42 | K | 311321611 | Nadzákladové zdi z betonu železového (bez výztuže) nosné bez zvláštních nároků na vliv prostředí tř. C 30/37 | m3 | 13.237 |  | 0 | CS ÚRS 2019 02 |  | základní |  | 0 | 2.4533 | 32.4742 | 0 | 0 | 4 | K | 2 |  |  |  | ROZPOCET | 0 | 0 | 0 | 0 | 0 | 1 | 0 | 4 | -429149821
| VV |  | "Pohledový beton PB2" | [14 empty] | VV | 2 | 1 | True | 0 | ROZPOCET
| VV |  | "beton C 30/37 XC3, XD2, XF1" | [14 empty] | VV | 2 | 1 | True | 0 | ROZPOCET
| VV |  | "výtahová šachta" | [14 empty] | VV | 2 | 1 | True | 0 | ROZPOCET
| VV |  | ((2,49*2+1,8)*7,979+1,8*6,4-1,2*2,18*4)*0,24 |  | 13.237 | [12 empty] | VV | 2 | 2 | True | 1 | ROZPOCET
43 | K | 311321815 | Nadzákladové zdi z betonu železového (bez výztuže) nosné pohledového (v přírodní barvě drtí a přísad) tř. C 30/37 | m3 | 217.399 |  | 0 | CS ÚRS 2019 02 |  | základní |  | 0 | 2.4533 | 533.3428 | 0 | 0 | 4 | K | 2 |  |  |  | ROZPOCET | 0 | 0 | 0 | 0 | 0 | 1 | 0 | 4 | -929559734
| VV |  | "Pohledový beton PB2" | [14 empty] | VV | 2 | 1 | True | 0 | ROZPOCET
| VV |  | "tř. betonu C30/37 XC4, XF2, XD1" | [14 empty] | VV | 2 | 1 | True | 0 | ROZPOCET
| VV |  | "1.np" | [14 empty] | VV | 2 | 1 | True | 0 | ROZPOCET
| VV |  | "ST1.1" | [14 empty] | VV | 2 | 1 | True | 0 | ROZPOCET
| VV |  | ((15,2-0,3*3-1,34)*(2,75+2,51)/2+2,7*(2,75+4,322)/2+1,95*2,72-1,06*2,33)*0,24 |  | 11.152 | [12 empty] | VV | 2 | 2 | True | 0 | ROZPOCET
| VV |  | 1,34*2,75*0,3+(13,75*2,72-7,5*2,3)*0,3 |  | 7.151 | [12 empty] | VV | 2 | 2 | True | 0 | ROZPOCET
| VV |  | "ST1.2" | [14 empty] | VV | 2 | 1 | True | 0 | ROZPOCET
| VV |  | (2,8*2,75+2,7*(2,75+4,322)/2+3,5*2,72-1,06*2,18)*0,24 |  | 5.87 | [12 empty] | VV | 2 | 2 | True | 0 | ROZPOCET
| VV |  | "ST1.3" | [14 empty] | VV | 2 | 1 | True | 0 | ROZPOCET
| VV |  | 9*(2,775+4,35)/2*0,24 |  | 7.695 | [12 empty] | VV | 2 | 2 | True | 0 | ROZPOCET
| VV |  | "ST1.4" | [14 empty] | VV | 2 | 1 | True | 0 | ROZPOCET
| VV |  | 9*(2,775+4,35)/2*0,24 |  | 7.695 | [12 empty] | VV | 2 | 2 | True | 0 | ROZPOCET
| VV |  | "ST1.5" | [14 empty] | VV | 2 | 1 | True | 0 | ROZPOCET
| VV |  | (4,35*(2,75+2,034)/2+(9-4,35)*(0,7+0,1)/2)*0,24 |  | 2.944 | [12 empty] | VV | 2 | 2 | True | 0 | ROZPOCET
| VV |  | "ST1.6" | [14 empty] | VV | 2 | 1 | True | 0 | ROZPOCET
| VV |  | (4,35*(2,75+2,034)/2+(9-4,35)*(0,7+0,1)/2)*0,24 |  | 2.944 | [12 empty] | VV | 2 | 2 | True | 0 | ROZPOCET
| VV |  | "ST1.7" | [14 empty] | VV | 2 | 1 | True | 0 | ROZPOCET
| VV |  | 15,3*(2,51+2,75)/2*0,24+2,7*(2,75+4,322)*0,25+15,6*2,72*0,24 |  | 24.615 | [12 empty] | VV | 2 | 2 | True | 0 | ROZPOCET
| VV |  | "ST1.8" | [14 empty] | VV | 2 | 1 | True | 0 | ROZPOCET
| VV |  | 6,1*2,72*0,24 |  | 3.982 | [12 empty] | VV | 2 | 2 | True | 0 | ROZPOCET
| VV |  | "ST1.9" | [14 empty] | VV | 2 | 1 | True | 0 | ROZPOCET
| VV |  | (3,37*2,72-1,06*2,18)*0,24 |  | 1.645 | [12 empty] | VV | 2 | 2 | True | 0 | ROZPOCET
| VV |  | "ST1.10" | [14 empty] | VV | 2 | 1 | True | 0 | ROZPOCET
| VV |  | (5,13*2,72-1,06*2,18)*0,24 |  | 2.794 | [12 empty] | VV | 2 | 2 | True | 0 | ROZPOCET
| VV |  | "ST1.11" | [14 empty] | VV | 2 | 1 | True | 0 | ROZPOCET
| VV |  | (2,26*2,75-1,06*2,18)*0,24 |  | 0.937 | [12 empty] | VV | 2 | 2 | True | 0 | ROZPOCET
| VV |  | "ST1.12" | [14 empty] | VV | 2 | 1 | True | 0 | ROZPOCET
| VV |  | 2,26*2,75*0,24 |  | 1.492 | [12 empty] | VV | 2 | 2 | True | 0 | ROZPOCET
| VV |  | "ST1.13" | [14 empty] | VV | 2 | 1 | True | 0 | ROZPOCET
| VV |  | (13,14*2,72-7,6*1,5)*0,24 |  | 5.842 | [12 empty] | VV | 2 | 2 | True | 0 | ROZPOCET
| VV |  | "ST1.14" | [14 empty] | VV | 2 | 1 | True | 0 | ROZPOCET
| VV |  | 2,4*2,72*0,3*6 |  | 11.75 | [12 empty] | VV | 2 | 2 | True | 0 | ROZPOCET
| VV |  | "ST1.15" | [14 empty] | VV | 2 | 1 | True | 0 | ROZPOCET
| VV |  | (2,26*2,72-1,7*2,19)*0,24 |  | 0.582 | [12 empty] | VV | 2 | 2 | True | 0 | ROZPOCET
| VV |  | Mezisoučet |  | 99.09 | [12 empty] | VV | 2 | 3 | True | 0 | ROZPOCET
| VV |  | "2.np" | [14 empty] | VV | 2 | 1 | True | 0 | ROZPOCET
| VV |  | "ST2.1" | [14 empty] | VV | 2 | 1 | True | 0 | ROZPOCET
| VV |  | 0,3*2,72*0,3+11,8*2,72*0,24+1,34*4,09*0,3+1,46*4,09*0,24+2,7*(4,09+2,64)/2*0,24 |  | 13.206 | [12 empty] | VV | 2 | 2 | True | 0 | ROZPOCET
| VV |  | 2,25*2,64*0,24+13,75*2,64*0,3 |  | 12.316 | [12 empty] | VV | 2 | 2 | True | 0 | ROZPOCET
| VV |  | "ST2.2" | [14 empty] | VV | 2 | 1 | True | 0 | ROZPOCET
| VV |  | (2,5*4,09+2,7*(4,09+2,64)/2+3,5*2,64)*0,24+0,3*4,09*0,3 |  | 7.22 | [12 empty] | VV | 2 | 2 | True | 0 | ROZPOCET
| VV |  | "ST2.3" | [14 empty] | VV | 2 | 1 | True | 0 | ROZPOCET
| VV |  | 0,3*2,6*0,3+8,7*(4,07+2,615)/2*0,24 |  | 7.213 | [12 empty] | VV | 2 | 2 | True | 0 | ROZPOCET
| VV |  | "ST2.4" | [14 empty] | VV | 2 | 1 | True | 0 | ROZPOCET
| VV |  | 0,3*2,6*0,3+8,7*(4,07+2,615)/2*0,24 |  | 7.213 | [12 empty] | VV | 2 | 2 | True | 0 | ROZPOCET
| VV |  | "ST2.5" | [14 empty] | VV | 2 | 1 | True | 0 | ROZPOCET
| VV |  | 0,3*2,71*0,3+8,7*(4,09+5,6)/2*0,24 |  | 10.36 | [12 empty] | VV | 2 | 2 | True | 0 | ROZPOCET
| VV |  | "ST2.6" | [14 empty] | VV | 2 | 1 | True | 0 | ROZPOCET
| VV |  | 0,3*2,71*0,3+8,7*(4,09+5,6)/2*0,24 |  | 10.36 | [12 empty] | VV | 2 | 2 | True | 0 | ROZPOCET
| VV |  | "ST2.7" | [14 empty] | VV | 2 | 1 | True | 0 | ROZPOCET
| VV |  | (12,3*2,72+5,745*4,09+15,555*2,715)*0,25 |  | 24.796 | [12 empty] | VV | 2 | 2 | True | 0 | ROZPOCET
| VV |  | "ST2.8" | [14 empty] | VV | 2 | 1 | True | 0 | ROZPOCET
| VV |  | 8,4*2,715*0,25 |  | 5.702 | [12 empty] | VV | 2 | 2 | True | 0 | ROZPOCET
| VV |  | "ST2.9" | [14 empty] | VV | 2 | 1 | True | 0 | ROZPOCET
| VV |  | (5,13*2,59-1,06*2,18)*0,24 |  | 2.634 | [12 empty] | VV | 2 | 2 | True | 0 | ROZPOCET
| VV |  | "ST2.10" | [14 empty] | VV | 2 | 1 | True | 0 | ROZPOCET
| VV |  | (5,13*(4,09-0,7)-1,06*2,18)*0,24 |  | 3.619 | [12 empty] | VV | 2 | 2 | True | 0 | ROZPOCET
| VV |  | "ST2.11" | [14 empty] | VV | 2 | 1 | True | 0 | ROZPOCET
| VV |  | (2,32*2,72-1,06*2,18)*0,24 |  | 0.96 | [12 empty] | VV | 2 | 2 | True | 0 | ROZPOCET
| VV |  | "ST2.12" | [14 empty] | VV | 2 | 1 | True | 0 | ROZPOCET
| VV |  | (2,32*2,72-1,06*2,18)*0,24 |  | 0.96 | [12 empty] | VV | 2 | 2 | True | 0 | ROZPOCET
| VV |  | "ST2.13" 0 |  | 0 | [12 empty] | VV | 2 | 2 | True | 0 | ROZPOCET
| VV |  | "ST2.14" | [14 empty] | VV | 2 | 1 | True | 0 | ROZPOCET
| VV |  | 2,4*2,72*0,3*6 |  | 11.75 | [12 empty] | VV | 2 | 2 | True | 0 | ROZPOCET
| VV |  | Mezisoučet |  | 118.309 | [12 empty] | VV | 2 | 3 | True | 0 | ROZPOCET
| VV |  | Součet |  | 217.399 | [12 empty] | VV | 2 | 4 | True | 1 | ROZPOCET
44 | K | 311322611 | Nadzákladové zdi z betonu železového (bez výztuže) nosné odolného proti agresivnímu prostředí tř. C 30/37 | m3 | 39.397 |  | 0 | CS ÚRS 2019 02 |  | základní |  | 0 | 2.4533 | 96.6523 | 0 | 0 | 4 | K | 2 |  |  |  | ROZPOCET | 0 | 0 | 0 | 0 | 0 | 1 | 0 | 4 | -834182318
| VV |  | "Pohledový beton PB2" | [14 empty] | VV | 2 | 1 | True | 0 | ROZPOCET
| VV |  | "třída betonu C30/37 XC4, XD3, XF4, XM1, XA2" | [14 empty] | VV | 2 | 1 | True | 0 | ROZPOCET
| VV |  | "1.np" | [14 empty] | VV | 2 | 1 | True | 0 | ROZPOCET
| VV |  | "mezi výškovými úrovněmi" | [14 empty] | VV | 2 | 1 | True | 0 | ROZPOCET
| VV |  | "statika řez 1" (2,26+10,73)*0,3*1,224 |  | 4.77 | [12 empty] | VV | 2 | 2 | True | 0 | ROZPOCET
| VV |  | "statika řez 2" 7,86*0,3*1,227 |  | 2.893 | [12 empty] | VV | 2 | 2 | True | 0 | ROZPOCET
| VV |  | "statika řez 3" 24,06*0,3*1,224 |  | 8.835 | [12 empty] | VV | 2 | 2 | True | 0 | ROZPOCET
| VV |  | "statika řez 4" 7,86*0,3*1,205 |  | 2.841 | [12 empty] | VV | 2 | 2 | True | 0 | ROZPOCET
| VV |  | "statika řez 5" (1,365+1,365)*0,3*0,99 |  | 0.811 | [12 empty] | VV | 2 | 2 | True | 0 | ROZPOCET
| VV |  | Mezisoučet |  | 20.15 | [12 empty] | VV | 2 | 3 | True | 0 | ROZPOCET
| VV |  | "třída betonu C30/37 XC4, XF2, XD1" | [14 empty] | VV | 2 | 1 | True | 0 | ROZPOCET
| VV |  | "statika parapet P1" 59,7*0,3*0,5 |  | 8.955 | [12 empty] | VV | 2 | 2 | True | 0 | ROZPOCET
| VV |  | "statika parapet P4" 33*0,3*0,503 |  | 4.98 | [12 empty] | VV | 2 | 2 | True | 0 | ROZPOCET
| VV |  | "statika parapet P5" 34,79*0,3*0,509 |  | 5.312 | [12 empty] | VV | 2 | 2 | True | 0 | ROZPOCET
| VV |  | Mezisoučet |  | 19.247 | [12 empty] | VV | 2 | 3 | True | 0 | ROZPOCET
| VV |  | Součet |  | 39.397 | [12 empty] | VV | 2 | 4 | True | 1 | ROZPOCET
45 | K | 311351121 | Bednění nadzákladových zdí nosných rovné oboustranné za každou stranu zřízení | m2 | 2127.491 |  | 0 | CS ÚRS 2019 02 |  | základní |  | 0 | 0.00275 | 5.8506 | 0 | 0 | 4 | K | 2 |  |  |  | ROZPOCET | 0 | 0 | 0 | 0 | 0 | 1 | 0 | 4 | 100351514
| VV |  | "výtahová šachta" | [14 empty] | VV | 2 | 1 | True | 0 | ROZPOCET
| VV |  | ((2,49*2+1,8)*7,979+1,8*6,4-1,2*2,18*4)*2+(1,2+2,18*2)*0,24*4 |  | 115.645 | [12 empty] | VV | 2 | 2 | True | 0 | ROZPOCET
| VV |  | Mezisoučet |  | 115.645 | [12 empty] | VV | 2 | 3 | True | 0 | ROZPOCET
| VV |  | "1.np" | [14 empty] | VV | 2 | 1 | True | 0 | ROZPOCET
| VV |  | "statika řez 1" (2,26+10,73)*1,224*2 |  | 31.8 | [12 empty] | VV | 2 | 2 | True | 0 | ROZPOCET
| VV |  | "statika řez 2" 7,86*1,227*2 |  | 19.288 | [12 empty] | VV | 2 | 2 | True | 0 | ROZPOCET
| VV |  | "statika řez 3" 24,06*1,224*2 |  | 58.899 | [12 empty] | VV | 2 | 2 | True | 0 | ROZPOCET
| VV |  | "statika řez 4" 7,86*1,205*2 |  | 18.943 | [12 empty] | VV | 2 | 2 | True | 0 | ROZPOCET
| VV |  | "statika řez 5" (1,365+1,365)*0,99*2 |  | 5.405 | [12 empty] | VV | 2 | 2 | True | 0 | ROZPOCET
| VV |  | "statika parapet P1" 59,7*0,5*2 |  | 59.7 | [12 empty] | VV | 2 | 2 | True | 0 | ROZPOCET
| VV |  | "statika parapet P4" 33*0,503*2 |  | 33.198 | [12 empty] | VV | 2 | 2 | True | 0 | ROZPOCET
| VV |  | "statika parapet P5" 34,79*0,509*2 |  | 35.416 | [12 empty] | VV | 2 | 2 | True | 0 | ROZPOCET
| VV |  | Mezisoučet |  | 262.649 | [12 empty] | VV | 2 | 3 | True | 0 | ROZPOCET
| VV |  | "žb stěny nad deskou" | [14 empty] | VV | 2 | 1 | True | 0 | ROZPOCET
| VV |  | "1.np" | [14 empty] | VV | 2 | 1 | True | 0 | ROZPOCET
| VV |  | "ST1.1" | [14 empty] | VV | 2 | 1 | True | 0 | ROZPOCET
| VV |  | ((15,2-0,3*3-1,34)*(2,75+2,51)/2+2,7*(2,75+4,322)/2+1,95*2,72-1,06*2,33)*2 |  | 92.932 | [12 empty] | VV | 2 | 2 | True | 0 | ROZPOCET
| VV |  | 1,34*2,75*2+(13,75*2,72-7,5*2,3)*2+(7,5+2,3)*2*0,3+(1,06+2,33*2)*0,24 |  | 54.923 | [12 empty] | VV | 2 | 2 | True | 0 | ROZPOCET
| VV |  | "ST1.2" | [14 empty] | VV | 2 | 1 | True | 0 | ROZPOCET
| VV |  | (2,8*2,75+2,7*(2,75+4,322)/2+3,5*2,72-1,06*2,18)*2+(1,06+2,18*2)*0,24 |  | 50.214 | [12 empty] | VV | 2 | 2 | True | 0 | ROZPOCET
| VV |  | "ST1.3" | [14 empty] | VV | 2 | 1 | True | 0 | ROZPOCET
| VV |  | 9*(2,775+4,35)/2*2 |  | 64.125 | [12 empty] | VV | 2 | 2 | True | 0 | ROZPOCET
| VV |  | "ST1.4" | [14 empty] | VV | 2 | 1 | True | 0 | ROZPOCET
| VV |  | 9*(2,775+4,35)/2*2 |  | 64.125 | [12 empty] | VV | 2 | 2 | True | 0 | ROZPOCET
| VV |  | "ST1.5" | [14 empty] | VV | 2 | 1 | True | 0 | ROZPOCET
| VV |  | (4,35*(2,75+2,034)/2+(9-4,35)*(0,7+0,1)/2)*2 |  | 24.53 | [12 empty] | VV | 2 | 2 | True | 0 | ROZPOCET
| VV |  | "ST1.6" | [14 empty] | VV | 2 | 1 | True | 0 | ROZPOCET
| VV |  | (4,35*(2,75+2,034)/2+(9-4,35)*(0,7+0,1)/2)*2 |  | 24.53 | [12 empty] | VV | 2 | 2 | True | 0 | ROZPOCET
| VV |  | "ST1.7" | [14 empty] | VV | 2 | 1 | True | 0 | ROZPOCET
| VV |  | 15,3*(2,51+2,75)/2*2+2,7*(2,75+4,322)*2+15,6*2,72*2 |  | 203.531 | [12 empty] | VV | 2 | 2 | True | 0 | ROZPOCET
| VV |  | "ST1.8" | [14 empty] | VV | 2 | 1 | True | 0 | ROZPOCET
| VV |  | 6,1*2,72*2 |  | 33.184 | [12 empty] | VV | 2 | 2 | True | 0 | ROZPOCET
| VV |  | "ST1.9" | [14 empty] | VV | 2 | 1 | True | 0 | ROZPOCET
| VV |  | (3,37*2,72-1,06*2,18)*2+(1,06+2,18*2)*0,24 |  | 15.012 | [12 empty] | VV | 2 | 2 | True | 0 | ROZPOCET
| VV |  | "ST1.10" | [14 empty] | VV | 2 | 1 | True | 0 | ROZPOCET
| VV |  | (5,13*2,72-1,06*2,18)*2+(1,06+2,18*2)*0,24 |  | 24.586 | [12 empty] | VV | 2 | 2 | True | 0 | ROZPOCET
| VV |  | "ST1.11" | [14 empty] | VV | 2 | 1 | True | 0 | ROZPOCET
| VV |  | (2,26*2,75-1,06*2,18)*2+(1,06+2,18*2)*0,24 |  | 9.109 | [12 empty] | VV | 2 | 2 | True | 0 | ROZPOCET
| VV |  | "ST1.12" | [14 empty] | VV | 2 | 1 | True | 0 | ROZPOCET
| VV |  | 2,26*2,75*2 |  | 12.43 | [12 empty] | VV | 2 | 2 | True | 0 | ROZPOCET
| VV |  | "ST1.13" | [14 empty] | VV | 2 | 1 | True | 0 | ROZPOCET
| VV |  | (13,14*2,72-7,6*1,5)*2+(7,6+1,5)*2*0,24 |  | 53.05 | [12 empty] | VV | 2 | 2 | True | 0 | ROZPOCET
| VV |  | "ST1.14" | [14 empty] | VV | 2 | 1 | True | 0 | ROZPOCET
| VV |  | 2,4*2,72*2*6 |  | 78.336 | [12 empty] | VV | 2 | 2 | True | 0 | ROZPOCET
| VV |  | "ST1.15" | [14 empty] | VV | 2 | 1 | True | 0 | ROZPOCET
| VV |  | (2,26*2,72-1,7*2,19)*2+(1,7+2,19)*2*0,24 |  | 6.716 | [12 empty] | VV | 2 | 2 | True | 0 | ROZPOCET
| VV |  | Mezisoučet |  | 811.333 | [12 empty] | VV | 2 | 3 | True | 0 | ROZPOCET
| VV |  | "2.np" | [14 empty] | VV | 2 | 1 | True | 0 | ROZPOCET
| VV |  | "ST2.1" | [14 empty] | VV | 2 | 1 | True | 0 | ROZPOCET
| VV |  | 0,3*2,72*2+11,8*2,72*2+1,34*4,09*2+1,46*4,09*2+2,7*(4,09+2,64)/2*2 |  | 106.899 | [12 empty] | VV | 2 | 2 | True | 0 | ROZPOCET
| VV |  | 2,25*2,64*2+13,75*2,64*2 |  | 84.48 | [12 empty] | VV | 2 | 2 | True | 0 | ROZPOCET
| VV |  | "ST2.2" | [14 empty] | VV | 2 | 1 | True | 0 | ROZPOCET
| VV |  | (2,5*4,09+2,7*(4,09+2,64)/2+3,5*2,64)*2+0,3*4,09*2 |  | 59.555 | [12 empty] | VV | 2 | 2 | True | 0 | ROZPOCET
| VV |  | "ST2.3" | [14 empty] | VV | 2 | 1 | True | 0 | ROZPOCET
| VV |  | 0,3*2,6*2+8,7*(4,07+2,615)/2*2 |  | 59.72 | [12 empty] | VV | 2 | 2 | True | 0 | ROZPOCET
| VV |  | "ST2.4" | [14 empty] | VV | 2 | 1 | True | 0 | ROZPOCET
| VV |  | 0,3*2,6*2+8,7*(4,07+2,615)/2*2 |  | 59.72 | [12 empty] | VV | 2 | 2 | True | 0 | ROZPOCET
| VV |  | "ST2.5" | [14 empty] | VV | 2 | 1 | True | 0 | ROZPOCET
| VV |  | 0,3*2,71*2+8,7*(4,09+5,6)/2*2 |  | 85.929 | [12 empty] | VV | 2 | 2 | True | 0 | ROZPOCET
| VV |  | "ST2.6" | [14 empty] | VV | 2 | 1 | True | 0 | ROZPOCET
| VV |  | 0,3*2,71*2+8,7*(4,09+5,6)/2*2 |  | 85.929 | [12 empty] | VV | 2 | 2 | True | 0 | ROZPOCET
| VV |  | "ST2.7" | [14 empty] | VV | 2 | 1 | True | 0 | ROZPOCET
| VV |  | (12,3*2,72+5,745*4,09+15,555*2,715)*2 |  | 198.37 | [12 empty] | VV | 2 | 2 | True | 0 | ROZPOCET
| VV |  | "ST2.8" | [14 empty] | VV | 2 | 1 | True | 0 | ROZPOCET
| VV |  | 8,4*2,715*2 |  | 45.612 | [12 empty] | VV | 2 | 2 | True | 0 | ROZPOCET
| VV |  | "ST2.9" | [14 empty] | VV | 2 | 1 | True | 0 | ROZPOCET
| VV |  | (5,13*2,59-1,06*2,18)*2+(1,06+2,18*2)*0,24 |  | 23.253 | [12 empty] | VV | 2 | 2 | True | 0 | ROZPOCET
| VV |  | "ST2.10" | [14 empty] | VV | 2 | 1 | True | 0 | ROZPOCET
| VV |  | (5,13*(4,09-0,7)-1,06*2,18)*2+(1,06+2,18*2)*0,24 |  | 31.461 | [12 empty] | VV | 2 | 2 | True | 0 | ROZPOCET
| VV |  | "ST2.11" | [14 empty] | VV | 2 | 1 | True | 0 | ROZPOCET
| VV |  | (2,32*2,72-1,06*2,18)*2+(1,06+2,18*2)*0,24 |  | 9.3 | [12 empty] | VV | 2 | 2 | True | 0 | ROZPOCET
| VV |  | "ST2.12" | [14 empty] | VV | 2 | 1 | True | 0 | ROZPOCET
| VV |  | (2,32*2,72-1,06*2,18)*2+(1,06+2,18*2)*0,24 |  | 9.3 | [12 empty] | VV | 2 | 2 | True | 0 | ROZPOCET
| VV |  | "ST2.13" 0 |  | 0 | [12 empty] | VV | 2 | 2 | True | 0 | ROZPOCET
| VV |  | "ST2.14" | [14 empty] | VV | 2 | 1 | True | 0 | ROZPOCET
| VV |  | 2,4*2,72*2*6 |  | 78.336 | [12 empty] | VV | 2 | 2 | True | 0 | ROZPOCET
| VV |  | Mezisoučet |  | 937.864 | [12 empty] | VV | 2 | 3 | True | 0 | ROZPOCET
| VV |  | Součet |  | 2127.491 | [12 empty] | VV | 2 | 4 | True | 1 | ROZPOCET
46 | K | 311351122 | Bednění nadzákladových zdí nosných rovné oboustranné za každou stranu odstranění | m2 | 2127.491 |  | 0 | CS ÚRS 2019 02 |  | základní |  | 0 | 0 | 0 | 0 | 0 | 4 | K | 2 |  |  |  | ROZPOCET | 0 | 0 | 0 | 0 | 0 | 1 | 0 | 4 | -1445389859
47 | K | 311361821 | Výztuž nadzákladových zdí nosných svislých nebo odkloněných od svislice, rovných nebo oblých z betonářské oceli 10 505 (R) nebo BSt 500 | t | 28.223 |  | 0 | CS ÚRS 2019 02 |  | základní |  | 0 | 1.0488 | 29.6006 | 0 | 0 | 4 | K | 2 |  |  |  | ROZPOCET | 0 | 0 | 0 | 0 | 0 | 1 | 0 | 4 | -124344917
| VV |  | "statika vč.110" 25,9721 |  | 25.972 | [12 empty] | VV | 2 | 2 | True | 0 | ROZPOCET
| VV |  | "statika vč.113" 2,2509 |  | 2.251 | [12 empty] | VV | 2 | 2 | True | 0 | ROZPOCET
| VV |  | Součet |  | 28.223 | [12 empty] | VV | 2 | 4 | True | 1 | ROZPOCET
48 | K | 311362021 | Výztuž nadzákladových zdí nosných svislých nebo odkloněných od svislice, rovných nebo oblých ze svařovaných sítí z drátů typu KARI | t | 0.047 |  | 0 | CS ÚRS 2019 02 |  | základní |  | 0 | 1.0628 | 0.04995 | 0 | 0 | 4 | K | 2 |  |  |  | ROZPOCET | 0 | 0 | 0 | 0 | 0 | 1 | 0 | 4 | -1812789507
| VV |  | "statika vč.113" 0,0474 |  | 0.047 | [12 empty] | VV | 2 | 2 | True | 1 | ROZPOCET
49 | K | 311370001R | SP1 - spárová spojka pro připojení desky rampy d12/150 | m | 24 |  | 0 |  |  | základní |  | 0 | 0 | 0 | 0 | 0 | 4 | K | 2 |  |  |  | ROZPOCET | 0 | 0 | 0 | 0 | 0 | 1 | 0 | 4 | -1912573663
50 | K | 330321612 | Sloupy, pilíře, táhla, rámové stojky, vzpěry z betonu železového (bez výztuže) odolného proti agresivnímu prostředí tř. C 30/37 | m3 | 55.147 |  | 0 | CS ÚRS 2019 02 |  | základní |  | 0 | 2.4533 | 135.2916 | 0 | 0 | 4 | K | 2 |  |  |  | ROZPOCET | 0 | 0 | 0 | 0 | 0 | 1 | 0 | 4 | -951909698
| VV |  | "Pohledový beton PB2" | [14 empty] | VV | 2 | 1 | True | 0 | ROZPOCET
| VV |  | "beton C 30/37 XC4, XF2, XD1" | [14 empty] | VV | 2 | 1 | True | 0 | ROZPOCET
| VV |  | "1.np" | [14 empty] | VV | 2 | 1 | True | 0 | ROZPOCET
| VV |  | "oblé" | [14 empty] | VV | 2 | 1 | True | 0 | ROZPOCET
| VV |  | "S1.1" (0,36*0,24+0,12*0,12*3,14)*2,6*7 |  | 2.395 | [12 empty] | VV | 2 | 2 | True | 0 | ROZPOCET
| VV |  | "S1.2" (0,36*0,24+0,12*0,12*3,14)*2,72*10 |  | 3.58 | [12 empty] | VV | 2 | 2 | True | 0 | ROZPOCET
| VV |  | "S1.3" (0,36*0,24+0,12*0,12*3,14)*2,843*3 |  | 1.123 | [12 empty] | VV | 2 | 2 | True | 0 | ROZPOCET
| VV |  | "S1.4" (0,36*0,24+0,12*0,12*3,14)*2,749*3 |  | 1.085 | [12 empty] | VV | 2 | 2 | True | 0 | ROZPOCET
| VV |  | "hranaté" | [14 empty] | VV | 2 | 1 | True | 0 | ROZPOCET
| VV |  | "S1.5" 0,5*0,3*2,42*22 |  | 7.986 | [12 empty] | VV | 2 | 2 | True | 0 | ROZPOCET
| VV |  | "S1.6" 0,3*0,3*2,6*3 |  | 0.702 | [12 empty] | VV | 2 | 2 | True | 0 | ROZPOCET
| VV |  | "S1.7" 0,5*0,3*2,63*19 |  | 7.496 | [12 empty] | VV | 2 | 2 | True | 0 | ROZPOCET
| VV |  | Mezisoučet |  | 24.367 | [12 empty] | VV | 2 | 3 | True | 0 | ROZPOCET
| VV |  | "2.np" | [14 empty] | VV | 2 | 1 | True | 0 | ROZPOCET
| VV |  | "oblé" | [14 empty] | VV | 2 | 1 | True | 0 | ROZPOCET
| VV |  | "S2.1" (0,36*0,24+0,12*0,12*3,14)*2,72*7 |  | 2.506 | [12 empty] | VV | 2 | 2 | True | 0 | ROZPOCET
| VV |  | "S2.2" (0,36*0,24+0,12*0,12*3,14)*2,72*7 |  | 2.506 | [12 empty] | VV | 2 | 2 | True | 0 | ROZPOCET
| VV |  | "S2.2*" (0,36*0,24+0,12*0,12*3,14)*2,6*3 |  | 1.027 | [12 empty] | VV | 2 | 2 | True | 0 | ROZPOCET
| VV |  | "S2.3" (0,36*0,24+0,12*0,12*3,14)*4,059*3 |  | 1.603 | [12 empty] | VV | 2 | 2 | True | 0 | ROZPOCET
| VV |  | "S2.4" (0,3*0,3+0,24*0,18+0,12*0,12*3,14/2)*2,602*3 |  | 1.216 | [12 empty] | VV | 2 | 2 | True | 0 | ROZPOCET
| VV |  | "hranaté" | [14 empty] | VV | 2 | 1 | True | 0 | ROZPOCET
| VV |  | "S2.5" 0,5*0,3*2,71*22 |  | 8.943 | [12 empty] | VV | 2 | 2 | True | 0 | ROZPOCET
| VV |  | "S2.6" 0,3*0,3*2,72*3 |  | 0.734 | [12 empty] | VV | 2 | 2 | True | 0 | ROZPOCET
| VV |  | "S2.7" 0,5*0,3*2,72*19 |  | 7.752 | [12 empty] | VV | 2 | 2 | True | 0 | ROZPOCET
| VV |  | "S2.8" 0,3*0,3*2,602*13+0,3*0,3*0,7*23 |  | 4.493 | [12 empty] | VV | 2 | 2 | True | 0 | ROZPOCET
| VV |  | Mezisoučet |  | 30.78 | [12 empty] | VV | 2 | 3 | True | 0 | ROZPOCET
| VV |  | Součet |  | 55.147 | [12 empty] | VV | 2 | 4 | True | 1 | ROZPOCET
51 | K | 331351121 | Bednění hranatých sloupů a pilířů včetně vzepření průřezu pravoúhlého čtyřúhelníka výšky do 4 m, průřezu přes 0,08 do 0,16 m2 zřízení | m2 | 357.143 |  | 0 | CS ÚRS 2019 02 |  | základní |  | 0 | 0.00244 | 0.87143 | 0 | 0 | 4 | K | 2 |  |  |  | ROZPOCET | 0 | 0 | 0 | 0 | 0 | 1 | 0 | 4 | -1588714661
| VV |  | "beton C 30/37 XC4, XF2, XD1" | [14 empty] | VV | 2 | 1 | True | 0 | ROZPOCET
| VV |  | "1.np" | [14 empty] | VV | 2 | 1 | True | 0 | ROZPOCET
| VV |  | "S1.5" (0,5+0,3)*2*2,42*22 |  | 85.184 | [12 empty] | VV | 2 | 2 | True | 0 | ROZPOCET
| VV |  | "S1.6" (0,3*4-0,25*2)*2,6*3 |  | 5.46 | [12 empty] | VV | 2 | 2 | True | 0 | ROZPOCET
| VV |  | "S1.7" (0,5+0,3)*2*2,63*6+(0,3+0,2)*2*2,63*13 |  | 59.438 | [12 empty] | VV | 2 | 2 | True | 0 | ROZPOCET
| VV |  | Mezisoučet |  | 150.082 | [12 empty] | VV | 2 | 3 | True | 0 | ROZPOCET
| VV |  | "2.np" | [14 empty] | VV | 2 | 1 | True | 0 | ROZPOCET
| VV |  | "S2.4" (0,3*3+0,3-0,24+0,18*2)*2,602*3 |  | 10.304 | [12 empty] | VV | 2 | 2 | True | 0 | ROZPOCET
| VV |  | "S2.5" (0,5+0,3*2)*2,71*22 |  | 65.582 | [12 empty] | VV | 2 | 2 | True | 0 | ROZPOCET
| VV |  | "S2.6" 0,3*4*2,72*3 |  | 9.792 | [12 empty] | VV | 2 | 2 | True | 0 | ROZPOCET
| VV |  | "S2.7" (0,5+0,3)*2*2,72*6+(0,3+0,2)*2*2,72*13 |  | 61.472 | [12 empty] | VV | 2 | 2 | True | 0 | ROZPOCET
| VV |  | "S2.8" 0,3*4*2,602*13+0,3*4*0,7*23 |  | 59.911 | [12 empty] | VV | 2 | 2 | True | 0 | ROZPOCET
| VV |  | Mezisoučet |  | 207.061 | [12 empty] | VV | 2 | 3 | True | 0 | ROZPOCET
| VV |  | Součet |  | 357.143 | [12 empty] | VV | 2 | 4 | True | 1 | ROZPOCET
52 | K | 331351122 | Bednění hranatých sloupů a pilířů včetně vzepření průřezu pravoúhlého čtyřúhelníka výšky do 4 m, průřezu přes 0,08 do 0,16 m2 odstranění | m2 | 357.143 |  | 0 | CS ÚRS 2019 02 |  | základní |  | 0 | 0 | 0 | 0 | 0 | 4 | K | 2 |  |  |  | ROZPOCET | 0 | 0 | 0 | 0 | 0 | 1 | 0 | 4 | -763336876
53 | K | 331361821 | Výztuž sloupů, pilířů, rámových stojek, táhel nebo vzpěr hranatých svislých nebo šikmých (odkloněných) z betonářské oceli 10 505 (R) nebo BSt 500 | t | 5.353 |  | 0 | CS ÚRS 2019 02 |  | základní |  | 0 | 1.052 | 5.6312 | 0 | 0 | 4 | K | 2 |  |  |  | ROZPOCET | 0 | 0 | 0 | 0 | 0 | 1 | 0 | 4 | -715633693
| VV |  | 7,857/53,464*36,423 |  | 5.353 | [12 empty] | VV | 2 | 2 | True | 0 | ROZPOCET
| VV |  | Součet |  | 5.353 | [12 empty] | VV | 2 | 4 | True | 1 | ROZPOCET
54 | K | 332351115 | Bednění kruhových a oblých sloupů a pilířů včetně vzepření průřezu kruhového nebo zakřiveného výšky do 4 m, průměru sloupu přes 0,25 do 0,40 m zřízení | m2 | 180.116 |  | 0 | CS ÚRS 2019 02 |  | základní |  | 0 | 0.00311 | 0.56016 | 0 | 0 | 4 | K | 2 |  |  |  | ROZPOCET | 0 | 0 | 0 | 0 | 0 | 1 | 0 | 4 | 34980107
| VV |  | "beton C 30/37 XC4, XF2, XD1" | [14 empty] | VV | 2 | 1 | True | 0 | ROZPOCET
| VV |  | "1.np" | [14 empty] | VV | 2 | 1 | True | 0 | ROZPOCET
| VV |  | "S1.1" (0,36*2+0,24*3,14)*2,6*7 |  | 26.82 | [12 empty] | VV | 2 | 2 | True | 0 | ROZPOCET
| VV |  | "S1.2" (0,36*2+0,24*3,14)*2,72*10 |  | 40.082 | [12 empty] | VV | 2 | 2 | True | 0 | ROZPOCET
| VV |  | "S1.3" (0,36*2+0,24*3,14)*2,843*3 |  | 12.568 | [12 empty] | VV | 2 | 2 | True | 0 | ROZPOCET
| VV |  | "S1.4" (0,36*2+0,24*3,14)*2,749*3 |  | 12.153 | [12 empty] | VV | 2 | 2 | True | 0 | ROZPOCET
| VV |  | Mezisoučet |  | 91.623 | [12 empty] | VV | 2 | 3 | True | 0 | ROZPOCET
| VV |  | "2.np" | [14 empty] | VV | 2 | 1 | True | 0 | ROZPOCET
| VV |  | "S2.1" (0,36*2+0,24*3,14)*2,72*7 |  | 28.057 | [12 empty] | VV | 2 | 2 | True | 0 | ROZPOCET
| VV |  | "S2.2" (0,36*2+0,24*3,14)*2,72*7 |  | 28.057 | [12 empty] | VV | 2 | 2 | True | 0 | ROZPOCET
| VV |  | "S2.2*" (0,36*2+0,24*3,14)*2,6*3 |  | 11.494 | [12 empty] | VV | 2 | 2 | True | 0 | ROZPOCET
| VV |  | "S2.3" (0,36*2+0,24*3,14)*4,059*3 |  | 17.944 | [12 empty] | VV | 2 | 2 | True | 0 | ROZPOCET
| VV |  | "S2.4" 0,24*3,14/2*2,602*3 |  | 2.941 | [12 empty] | VV | 2 | 2 | True | 0 | ROZPOCET
| VV |  | Mezisoučet |  | 88.493 | [12 empty] | VV | 2 | 3 | True | 0 | ROZPOCET
| VV |  | Součet |  | 180.116 | [12 empty] | VV | 2 | 4 | True | 1 | ROZPOCET
55 | K | 332351116 | Bednění kruhových a oblých sloupů a pilířů včetně vzepření průřezu kruhového nebo zakřiveného výšky do 4 m, průměru sloupu přes 0,25 do 0,40 m odstranění | m2 | 180.116 |  | 0 | CS ÚRS 2019 02 |  | základní |  | 0 | 0 | 0 | 0 | 0 | 4 | K | 2 |  |  |  | ROZPOCET | 0 | 0 | 0 | 0 | 0 | 1 | 0 | 4 | 861197989
56 | K | 332361821 | Výztuž sloupů, pilířů, rámových stojek, táhel nebo vzpěr oblých svislých nebo šikmých (odkloněných) z betonářské oceli 10 505 (R) nebo BSt 500 | t | 2.504 |  | 0 | CS ÚRS 2019 02 |  | základní |  | 0 | 1.052 | 2.6341 | 0 | 0 | 4 | K | 2 |  |  |  | ROZPOCET | 0 | 0 | 0 | 0 | 0 | 1 | 0 | 4 | 2134213093
| VV |  | "statika vč.111" 4,012 |  | 4.012 | [12 empty] | VV | 2 | 2 | True | 0 | ROZPOCET
| VV |  | "statika vč.112" 3,8453 |  | 3.845 | [12 empty] | VV | 2 | 2 | True | 0 | ROZPOCET
| VV |  | "odečet výztuže hranatých sloupů" -5,353 |  | -5.353 | [12 empty] | VV | 2 | 2 | True | 0 | ROZPOCET
| VV |  | Součet |  | 2.504 | [12 empty] | VV | 2 | 4 | True | 1 | ROZPOCET
57 | K | 342241161 | Příčky nebo přizdívky jednoduché z cihel nebo příčkovek pálených na maltu MVC nebo MC plných P7,5 až P15 dl. 290 mm (290x140x65 mm), tl. o tl. 65 mm | m2 | 21.48 |  | 0 | CS ÚRS 2019 02 |  | základní |  | 0 | 0.1094 | 2.3499 | 0 | 0 | 4 | K | 2 |  |  |  | ROZPOCET | 0 | 0 | 0 | 0 | 0 | 1 | 0 | 4 | -959640845
| VV |  | "obezdění stoupačky" (1,2+0,3)*2,72*2+(1,2+0,3)*4,09*2+(1,2+0,3)*0,7 |  | 21.48 | [12 empty] | VV | 2 | 2 | True | 1 | ROZPOCET
| D | 4 | Vodorovné konstrukce |  |  |  | 0 |  |  |  |  | 0 |  | 3211.6009 |  | 0 | 1 | D | 1 |  |  |  | ROZPOCET | [6 empty] | 0
58 | K | 411324646 | Stropy z betonu železového (bez výztuže) pohledového stropů deskových, plochých střech, desek balkonových, desek hřibových stropů včetně hlavic hřibových sloupů tř. C 30/37 | m3 | 1220.067 |  | 0 | CS ÚRS 2019 02 |  | základní |  | 0 | 2.4534 | 2993.349 | 0 | 0 | 4 | K | 2 |  |  |  | ROZPOCET | 0 | 0 | 0 | 0 | 0 | 1 | 0 | 4 | -1637738113
| VV |  | "Pohledový beton PB2" | [14 empty] | VV | 2 | 1 | True | 0 | ROZPOCET
| VV |  | "beton tř. C30/37 XC4, XF4, XD3, XM1" | [14 empty] | VV | 2 | 1 | True | 0 | ROZPOCET
| VV |  | "strop nad 1.np" | [14 empty] | VV | 2 | 1 | True | 0 | ROZPOCET
| VV |  | (33,6*60-7,86*9*2-6,71*2,26-7,32*5,13)*0,28 |  | 510.105 | [12 empty] | VV | 2 | 2 | True | 0 | ROZPOCET
| VV |  | "zvětšení tl. stropu" | [14 empty] | VV | 2 | 1 | True | 0 | ROZPOCET
| VV |  | 60*1,2*(0,37-0,28)*2 |  | 12.96 | [12 empty] | VV | 2 | 2 | True | 0 | ROZPOCET
| VV |  | "průvlak P1.1" 2,4*0,3*0,503*22 |  | 7.968 | [12 empty] | VV | 2 | 2 | True | 0 | ROZPOCET
| VV |  | "průvlak P1.2" (11,21+24,54)*0,3*0,509 |  | 5.459 | [12 empty] | VV | 2 | 2 | True | 0 | ROZPOCET
| VV |  | "průvlak P1.3" (11,21+24,54)*0,3*0,509 |  | 5.459 | [12 empty] | VV | 2 | 2 | True | 0 | ROZPOCET
| VV |  | "průvlak P1.4" 2,4*0,3*0,503*13+2,3*0,3*0,503 |  | 5.055 | [12 empty] | VV | 2 | 2 | True | 0 | ROZPOCET
| VV |  | "průvlak P1.5-součástí stěny ST1.1" | [14 empty] | VV | 2 | 1 | True | 0 | ROZPOCET
| VV |  | "průvlak P1.6" 8,34*0,3*0,502 |  | 1.256 | [12 empty] | VV | 2 | 2 | True | 0 | ROZPOCET
| VV |  | "zvýšený bet obrubník" (9,62*0,46*0,15+0,4*0,4*3,14/2*0,15*2)*4 |  | 2.957 | [12 empty] | VV | 2 | 2 | True | 0 | ROZPOCET
| VV |  | "rampa v řezu B" | [14 empty] | VV | 2 | 1 | True | 0 | ROZPOCET
| VV |  | 9,12*7,86*0,28 |  | 20.071 | [12 empty] | VV | 2 | 2 | True | 0 | ROZPOCET
| VV |  | "rampa v řezu D" | [14 empty] | VV | 2 | 1 | True | 0 | ROZPOCET
| VV |  | 7,86*3*(0,1+0,3)/2+7,86*3*(0,22+0,706)/2+5,2*7,86*0,28 |  | 27.078 | [12 empty] | VV | 2 | 2 | True | 0 | ROZPOCET
| VV |  | Mezisoučet |  | 598.368 | [12 empty] | VV | 2 | 3 | True | 0 | ROZPOCET
| VV |  | "strop nad 2.np" | [14 empty] | VV | 2 | 1 | True | 0 | ROZPOCET
| VV |  | (60*(13,1+21,3)-2,07*1,8-2,49*2,28)*0,28 |  | 575.287 | [12 empty] | VV | 2 | 2 | True | 0 | ROZPOCET
| VV |  | "průvlak P2.1" 60*0,3*0,504 |  | 9.072 | [12 empty] | VV | 2 | 2 | True | 0 | ROZPOCET
| VV |  | "průvlak P2.2" 59,65*0,3*0,52 |  | 9.305 | [12 empty] | VV | 2 | 2 | True | 0 | ROZPOCET
| VV |  | "průvlak P2.3" 60*0,3*0,504 |  | 9.072 | [12 empty] | VV | 2 | 2 | True | 0 | ROZPOCET
| VV |  | "průvlak P2.4" 60*0,3*0,484 |  | 8.712 | [12 empty] | VV | 2 | 2 | True | 0 | ROZPOCET
| VV |  | "průvlak P2.5" 12,6*0,3*0,504*2 |  | 3.81 | [12 empty] | VV | 2 | 2 | True | 0 | ROZPOCET
| VV |  | "průvlak P2.6" 21,3*0,3*0,504*2 |  | 6.441 | [12 empty] | VV | 2 | 2 | True | 0 | ROZPOCET
| VV |  | Mezisoučet |  | 621.699 | [12 empty] | VV | 2 | 3 | True | 0 | ROZPOCET
| VV |  | Součet |  | 1220.067 | [12 empty] | VV | 2 | 4 | True | 1 | ROZPOCET
59 | K | 411351021 | Bednění stropních konstrukcí - bez podpěrné konstrukce desek tloušťky stropní desky přes 25 do 50 cm zřízení | m2 | 4675.283 |  | 0 | CS ÚRS 2019 02 |  | základní |  | 0 | 0.00552 | 25.8076 | 0 | 0 | 4 | K | 2 |  |  |  | ROZPOCET | 0 | 0 | 0 | 0 | 0 | 1 | 0 | 4 | -2121725989
| VV |  | "strop nad 1.np" | [14 empty] | VV | 2 | 1 | True | 0 | ROZPOCET
| VV |  | (33,6*60-7,86*9*2-6,71*2,26-7,32*5,13) |  | 1821.804 | [12 empty] | VV | 2 | 2 | True | 0 | ROZPOCET
| VV |  | (33,6-1,2)*0,28*2+(6,71+2,26+7,32+5,13+(7,86+9)*2)*2*0,28 |  | 49.022 | [12 empty] | VV | 2 | 2 | True | 0 | ROZPOCET
| VV |  | "zvětšení tl. stropu" | [14 empty] | VV | 2 | 1 | True | 0 | ROZPOCET
| VV |  | (60+1,2*2)*0,37*2+60*(0,37-0,28)*2 |  | 56.976 | [12 empty] | VV | 2 | 2 | True | 0 | ROZPOCET
| VV |  | "průvlak P1.1" 2,4*0,503*2*22 |  | 53.117 | [12 empty] | VV | 2 | 2 | True | 0 | ROZPOCET
| VV |  | "průvlak P1.2" (11,21+24,54)*2*0,509 |  | 36.394 | [12 empty] | VV | 2 | 2 | True | 0 | ROZPOCET
| VV |  | "průvlak P1.3" (11,21+24,54)*2*0,509 |  | 36.394 | [12 empty] | VV | 2 | 2 | True | 0 | ROZPOCET
| VV |  | "průvlak P1.4" 2,4*2*0,503*13+2,3*2*0,503 |  | 33.701 | [12 empty] | VV | 2 | 2 | True | 0 | ROZPOCET
| VV |  | "průvlak P1.5-součástí stěny ST1.1" | [14 empty] | VV | 2 | 1 | True | 0 | ROZPOCET
| VV |  | "průvlak P1.6" 8,34*2*0,502 |  | 8.373 | [12 empty] | VV | 2 | 2 | True | 0 | ROZPOCET
| VV |  | "zvýšený bet obrubník" ((9,62+9,62-9)*0,15+0,8*3,14/2*0,15*2)*4 |  | 7.651 | [12 empty] | VV | 2 | 2 | True | 0 | ROZPOCET
| VV |  | "rampa v řezu B" | [14 empty] | VV | 2 | 1 | True | 0 | ROZPOCET
| VV |  | 9,12*7,86 |  | 71.683 | [12 empty] | VV | 2 | 2 | True | 0 | ROZPOCET
| VV |  | "rampa v řezu D" | [14 empty] | VV | 2 | 1 | True | 0 | ROZPOCET
| VV |  | 5,2*7,86 |  | 40.872 | [12 empty] | VV | 2 | 2 | True | 0 | ROZPOCET
| VV |  | 3*(0,1+0,3)/2*2+3*(0,22+0,706)/2*2 |  | 3.978 | [12 empty] | VV | 2 | 2 | True | 0 | ROZPOCET
| VV |  | Mezisoučet |  | 2219.965 | [12 empty] | VV | 2 | 3 | True | 0 | ROZPOCET
| VV |  | "strop nad 2.np" | [14 empty] | VV | 2 | 1 | True | 0 | ROZPOCET
| VV |  | (60*(13,1+21,3)-2,07*1,8-2,49*2,28) |  | 2054.597 | [12 empty] | VV | 2 | 2 | True | 0 | ROZPOCET
| VV |  | (60*4+13,1*2+21,3*2+(2,07+1,8)*2+(2,49+2,28)*2)*0,28 |  | 91.302 | [12 empty] | VV | 2 | 2 | True | 0 | ROZPOCET
| VV |  | "průvlak P2.1" 60*2*0,504 |  | 60.48 | [12 empty] | VV | 2 | 2 | True | 0 | ROZPOCET
| VV |  | "průvlak P2.2" 59,65*2*0,52 |  | 62.036 | [12 empty] | VV | 2 | 2 | True | 0 | ROZPOCET
| VV |  | "průvlak P2.3" 60*2*0,504 |  | 60.48 | [12 empty] | VV | 2 | 2 | True | 0 | ROZPOCET
| VV |  | "průvlak P2.4" 60*2*0,484 |  | 58.08 | [12 empty] | VV | 2 | 2 | True | 0 | ROZPOCET
| VV |  | "průvlak P2.5" 12,6*2*0,504*2 |  | 25.402 | [12 empty] | VV | 2 | 2 | True | 0 | ROZPOCET
| VV |  | "průvlak P2.6" 21,3*2*0,504*2 |  | 42.941 | [12 empty] | VV | 2 | 2 | True | 0 | ROZPOCET
| VV |  | Mezisoučet |  | 2455.318 | [12 empty] | VV | 2 | 3 | True | 0 | ROZPOCET
| VV |  | Součet |  | 4675.283 | [12 empty] | VV | 2 | 4 | True | 1 | ROZPOCET
60 | K | 411351022 | Bednění stropních konstrukcí - bez podpěrné konstrukce desek tloušťky stropní desky přes 25 do 50 cm odstranění | m2 | 4675.283 |  | 0 | CS ÚRS 2019 02 |  | základní |  | 0 | 0 | 0 | 0 | 0 | 4 | K | 2 |  |  |  | ROZPOCET | 0 | 0 | 0 | 0 | 0 | 1 | 0 | 4 | -172504681
61 | K | 411354315 | Podpěrná konstrukce stropů - desek, kleneb a skořepin výška podepření do 4 m tloušťka stropu přes 25 do 35 cm zřízení | m2 | 3988.956 |  | 0 | CS ÚRS 2019 02 |  | základní |  | 0 | 0.001 | 3.989 | 0 | 0 | 4 | K | 2 |  |  |  | ROZPOCET | 0 | 0 | 0 | 0 | 0 | 1 | 0 | 4 | 720827236
| VV |  | "strop nad 1.np" | [14 empty] | VV | 2 | 1 | True | 0 | ROZPOCET
| VV |  | (33,6*60-7,86*9*2-6,71*2,26-7,32*5,13) |  | 1821.804 | [12 empty] | VV | 2 | 2 | True | 0 | ROZPOCET
| VV |  | "rampa v řezu B" | [14 empty] | VV | 2 | 1 | True | 0 | ROZPOCET
| VV |  | 9,12*7,86 |  | 71.683 | [12 empty] | VV | 2 | 2 | True | 0 | ROZPOCET
| VV |  | "rampa v řezu D" | [14 empty] | VV | 2 | 1 | True | 0 | ROZPOCET
| VV |  | 5,2*7,86 |  | 40.872 | [12 empty] | VV | 2 | 2 | True | 0 | ROZPOCET
| VV |  | Mezisoučet |  | 1934.359 | [12 empty] | VV | 2 | 3 | True | 0 | ROZPOCET
| VV |  | "strop nad 2.np" | [14 empty] | VV | 2 | 1 | True | 0 | ROZPOCET
| VV |  | (60*(13,1+21,3)-2,07*1,8-2,49*2,28) |  | 2054.597 | [12 empty] | VV | 2 | 2 | True | 0 | ROZPOCET
| VV |  | Mezisoučet |  | 2054.597 | [12 empty] | VV | 2 | 3 | True | 0 | ROZPOCET
| VV |  | Součet |  | 3988.956 | [12 empty] | VV | 2 | 4 | True | 1 | ROZPOCET
62 | K | 411354316 | Podpěrná konstrukce stropů - desek, kleneb a skořepin výška podepření do 4 m tloušťka stropu přes 25 do 35 cm odstranění | m2 | 3988.956 |  | 0 | CS ÚRS 2019 02 |  | základní |  | 0 | 0 | 0 | 0 | 0 | 4 | K | 2 |  |  |  | ROZPOCET | 0 | 0 | 0 | 0 | 0 | 1 | 0 | 4 | 705892740
63 | K | 411361821 | Výztuž stropů prostě uložených, vetknutých, spojitých, deskových, trámových (žebrových, kazetových), s keramickými a jinými vložkami, konsolových nebo balkonových, hřibových včetně hlavic hřibových sloupů, plochých střech a pro zavěšení železobetonových podhledů z betonářské oceli 10 505 (R) nebo BSt 500 | t | 168.063 |  | 0 | CS ÚRS 2019 02 |  | základní |  | 0 | 1.0552 | 177.3334 | 0 | 0 | 4 | K | 2 |  |  |  | ROZPOCET | 0 | 0 | 0 | 0 | 0 | 1 | 0 | 4 | -417192891
| VV |  | "statika vč.105" 35,7223+32,2504+5,2741 |  | 73.247 | [12 empty] | VV | 2 | 2 | True | 0 | ROZPOCET
| VV |  | "statika vč.106" 10,2519 |  | 10.252 | [12 empty] | VV | 2 | 2 | True | 0 | ROZPOCET
| VV |  | "statika vč.108" 35,4406+32,3159+5,2741 |  | 73.031 | [12 empty] | VV | 2 | 2 | True | 0 | ROZPOCET
| VV |  | "statika vč.109" 11,5332 |  | 11.533 | [12 empty] | VV | 2 | 2 | True | 0 | ROZPOCET
| VV |  | Součet |  | 168.063 | [12 empty] | VV | 2 | 4 | True | 1 | ROZPOCET
64 | K | 430321616 | Schodišťové konstrukce a rampy z betonu železového (bez výztuže) stupně, schodnice, ramena, podesty s nosníky tř. C 30/37 | m3 | 2.226 |  | 0 | CS ÚRS 2019 02 |  | základní |  | 0 | 2.4534 | 5.4612 | 0 | 0 | 4 | K | 2 |  |  |  | ROZPOCET | 0 | 0 | 0 | 0 | 0 | 1 | 0 | 4 | -1482789776
| VV |  | "Pohledový beton PB2" | [14 empty] | VV | 2 | 1 | True | 0 | ROZPOCET
| VV |  | "tř. betonu C30/37 XC3, XF1" | [14 empty] | VV | 2 | 1 | True | 0 | ROZPOCET
| VV |  | 20,34*0,344*0,15 |  | 1.05 | [12 empty] | VV | 2 | 2 | True | 0 | ROZPOCET
| VV |  | 22,8*0,344*0,15 |  | 1.176 | [12 empty] | VV | 2 | 2 | True | 0 | ROZPOCET
| VV |  | Součet |  | 2.226 | [12 empty] | VV | 2 | 4 | True | 1 | ROZPOCET
65 | K | 430361821 | Výztuž schodišťových konstrukcí a ramp stupňů, schodnic, ramen, podest s nosníky z betonářské oceli 10 505 (R) nebo BSt 500 | t | 0.601 |  | 0 | CS ÚRS 2019 02 |  | základní |  | 0 | 1.0489 | 0.63037 | 0 | 0 | 4 | K | 2 |  |  |  | ROZPOCET | 0 | 0 | 0 | 0 | 0 | 1 | 0 | 4 | 1304542801
| VV |  | 600,6/1000 |  | 0.601 | [12 empty] | VV | 2 | 2 | True | 1 | ROZPOCET
66 | K | 433351131 | Bednění schodnic včetně podpěrné konstrukce výšky do 4 m půdorysně přímočarých zřízení | m2 | 14.84 |  | 0 | CS ÚRS 2019 02 |  | základní |  | 0 | 0.00874 | 0.1297 | 0 | 0 | 4 | K | 2 |  |  |  | ROZPOCET | 0 | 0 | 0 | 0 | 0 | 1 | 0 | 4 | 487256469
| VV |  | 20,34*0,344 |  | 6.997 | [12 empty] | VV | 2 | 2 | True | 0 | ROZPOCET
| VV |  | 22,8*0,344 |  | 7.843 | [12 empty] | VV | 2 | 2 | True | 0 | ROZPOCET
| VV |  | Součet |  | 14.84 | [12 empty] | VV | 2 | 4 | True | 1 | ROZPOCET
67 | K | 433351132 | Bednění schodnic včetně podpěrné konstrukce výšky do 4 m půdorysně přímočarých odstranění | m2 | 14.84 |  | 0 | CS ÚRS 2019 02 |  | základní |  | 0 | 0 | 0 | 0 | 0 | 4 | K | 2 |  |  |  | ROZPOCET | 0 | 0 | 0 | 0 | 0 | 1 | 0 | 4 | 929808923
68 | K | 434311115 | Stupně dusané z betonu prostého nebo prokládaného kamenem na terén nebo na desku bez potěru, se zahlazením povrchu tř. C 20/25 | m | 43.14 |  | 0 | CS ÚRS 2019 02 |  | základní |  | 0 | 0.11046 | 4.7652 | 0 | 0 | 4 | K | 2 |  |  |  | ROZPOCET | 0 | 0 | 0 | 0 | 0 | 1 | 0 | 4 | 1432801688
| VV |  | "Pohledový beton PB2" | [14 empty] | VV | 2 | 1 | True | 0 | ROZPOCET
| VV |  | 1,13*18+1,425*16 |  | 43.14 | [12 empty] | VV | 2 | 2 | True | 1 | ROZPOCET
69 | K | 434351141 | Bednění stupňů betonovaných na podstupňové desce nebo na terénu půdorysně přímočarých zřízení | m2 | 20.598 |  | 0 | CS ÚRS 2019 02 |  | základní |  | 0 | 0.00658 | 0.13553 | 0 | 0 | 4 | K | 2 |  |  |  | ROZPOCET | 0 | 0 | 0 | 0 | 0 | 1 | 0 | 4 | 1833194494
| VV |  | 20,34*(0,3+0,167)+0,3*0,167/2*18 |  | 9.95 | [12 empty] | VV | 2 | 2 | True | 0 | ROZPOCET
| VV |  | 22,8*(0,3+0,167) |  | 10.648 | [12 empty] | VV | 2 | 2 | True | 0 | ROZPOCET
| VV |  | Součet |  | 20.598 | [12 empty] | VV | 2 | 4 | True | 1 | ROZPOCET
70 | K | 434351142 | Bednění stupňů betonovaných na podstupňové desce nebo na terénu půdorysně přímočarých odstranění | m2 | 20.598 |  | 0 | CS ÚRS 2019 02 |  | základní |  | 0 | 0 | 0 | 0 | 0 | 4 | K | 2 |  |  |  | ROZPOCET | 0 | 0 | 0 | 0 | 0 | 1 | 0 | 4 | 382501132
| D | 6 | Úpravy povrchů, podlahy a osazování výplní |  |  |  | 0 |  |  |  |  | 0 |  | 15.6621 |  | 0 | 1 | D | 1 |  |  |  | ROZPOCET | [6 empty] | 0
71 | K | 612131101 | Podkladní a spojovací vrstva vnitřních omítaných ploch cementový postřik nanášený ručně celoplošně stěn | m2 | 22.912 |  | 0 | CS ÚRS 2019 02 |  | základní |  | 0 | 0.00735 | 0.1684 | 0 | 0 | 4 | K | 2 |  |  |  | ROZPOCET | 0 | 0 | 0 | 0 | 0 | 1 | 0 | 4 | 2089055613
| VV |  | "obezdění stoupačky" (1,2+0,4)*2,72*2+(1,2+0,4)*4,09*2+(1,2+0,4)*0,7 |  | 22.912 | [12 empty] | VV | 2 | 2 | True | 1 | ROZPOCET
72 | K | 612321141 | Omítka vápenocementová vnitřních ploch nanášená ručně dvouvrstvá, tloušťky jádrové omítky do 10 mm a tloušťky štuku do 3 mm štuková svislých konstrukcí stěn | m2 | 22.912 |  | 0 | CS ÚRS 2019 02 |  | základní |  | 0 | 0.01838 | 0.42112 | 0 | 0 | 4 | K | 2 |  |  |  | ROZPOCET | 0 | 0 | 0 | 0 | 0 | 1 | 0 | 4 | 868884346
| VV |  | "obezdění stoupačky" (1,2+0,4)*2,72*2+(1,2+0,4)*4,09*2+(1,2+0,4)*0,7 |  | 22.912 | [12 empty] | VV | 2 | 2 | True | 1 | ROZPOCET
73 | K | 637121112 | Okapový chodník z kameniva s udusáním a urovnáním povrchu z kačírku tl. 150 mm | m2 | 54.69 |  | 0 | CS ÚRS 2019 02 |  | základní |  | 0 | 0.2756 | 15.0726 | 0 | 0 | 4 | K | 2 |  |  |  | ROZPOCET | 0 | 0 | 0 | 0 | 0 | 1 | 0 | 4 | 1874362156
| VV |  | (59,7+0,4+33,6-10,7+0,4+53,325)*0,4 |  | 54.69 | [12 empty] | VV | 2 | 2 | True | 1 | ROZPOCET
| D | 9 | Ostatní konstrukce a práce, bourání |  |  |  | 0 |  |  |  |  | 0 |  | 1.0554 |  | 0 | 1 | D | 1 |  |  |  | ROZPOCET | [6 empty] | 0
74 | K | 941311111 | Montáž lešení řadového modulového lehkého pracovního s podlahami s provozním zatížením tř. 3 do 200 kg/m2 šířky tř. SW06 přes 0,6 do 0,9 m, výšky do 10 m | m2 | 1183.126 |  | 0 | CS ÚRS 2019 02 |  | základní |  | 0 | 0 | 0 | 0 | 0 | 4 | K | 2 |  |  |  | ROZPOCET | 0 | 0 | 0 | 0 | 0 | 1 | 0 | 4 | 1636673319
| VV |  | (1,2+59,7+1,2)*(6,25+5,85)/2+(1,2+33,14+1,2)*(6,25+6,46)/2 |  | 601.562 | [12 empty] | VV | 2 | 2 | True | 0 | ROZPOCET
| VV |  | (1,2+33,6+1,2)*(5,85+6,46)/2 |  | 221.58 | [12 empty] | VV | 2 | 2 | True | 0 | ROZPOCET
| VV |  | (1,2+53,325+1,2)*6,46 |  | 359.984 | [12 empty] | VV | 2 | 2 | True | 0 | ROZPOCET
| VV |  | Součet |  | 1183.126 | [12 empty] | VV | 2 | 4 | True | 1 | ROZPOCET
75 | K | 941311211 | Montáž lešení řadového modulového lehkého pracovního s podlahami s provozním zatížením tř. 3 do 200 kg/m2 Příplatek za první a každý další den použití lešení k ceně -1111 nebo -1112 | m2 | 35493.78 |  | 0 | CS ÚRS 2019 02 |  | základní |  | 0 | 0 | 0 | 0 | 0 | 4 | K | 2 |  |  |  | ROZPOCET | 0 | 0 | 0 | 0 | 0 | 1 | 0 | 4 | -2069248367
| VV |  | 1183,126*30 |  | 35493.78 | [12 empty] | VV | 2 | 2 | True | 1 | ROZPOCET
76 | K | 941311811 | Demontáž lešení řadového modulového lehkého pracovního s podlahami s provozním zatížením tř. 3 do 200 kg/m2 šířky SW06 přes 0,6 do 0,9 m, výšky do 10 m | m2 | 1183.126 |  | 0 | CS ÚRS 2019 02 |  | základní |  | 0 | 0 | 0 | 0 | 0 | 4 | K | 2 |  |  |  | ROZPOCET | 0 | 0 | 0 | 0 | 0 | 1 | 0 | 4 | -1274885757
77 | K | 944511111 | Montáž ochranné sítě zavěšené na konstrukci lešení z textilie z umělých vláken | m2 | 1183.126 |  | 0 | CS ÚRS 2019 02 |  | základní |  | 0 | 0 | 0 | 0 | 0 | 4 | K | 2 |  |  |  | ROZPOCET | 0 | 0 | 0 | 0 | 0 | 1 | 0 | 4 | 1369178964
78 | K | 944511211 | Montáž ochranné sítě Příplatek za první a každý další den použití sítě k ceně -1111 | m2 | 35493.78 |  | 0 | CS ÚRS 2019 02 |  | základní |  | 0 | 0 | 0 | 0 | 0 | 4 | K | 2 |  |  |  | ROZPOCET | 0 | 0 | 0 | 0 | 0 | 1 | 0 | 4 | 12016293
| VV |  | 1183,126*30 |  | 35493.78 | [12 empty] | VV | 2 | 2 | True | 1 | ROZPOCET
79 | K | 944511811 | Demontáž ochranné sítě zavěšené na konstrukci lešení z textilie z umělých vláken | m2 | 1183.126 |  | 0 | CS ÚRS 2019 02 |  | základní |  | 0 | 0 | 0 | 0 | 0 | 4 | K | 2 |  |  |  | ROZPOCET | 0 | 0 | 0 | 0 | 0 | 1 | 0 | 4 | 415296867
80 | K | 953334121 | Bobtnavý pásek do pracovních spar betonových konstrukcí bentonitový, rozměru 20 x 25 mm | m | 198 |  | 0 | CS ÚRS 2019 02 |  | základní |  | 0 | 0.00137 | 0.27126 | 0 | 0 | 4 | K | 2 |  |  |  | ROZPOCET | 0 | 0 | 0 | 0 | 0 | 1 | 0 | 4 | -1109388936
| VV |  | "základy" 18+180 |  | 198 | [12 empty] | VV | 2 | 2 | True | 1 | ROZPOCET
81 | K | 953334423 | Těsnící plech do pracovních spar betonových konstrukcí horizontálních i vertikálních (podlaha - zeď, zeď - strop a technologických) délky do 2,5 m s nožičkou s bitumenovým povrchem oboustranným, šířky 160 mm | m | 338 |  | 0 | CS ÚRS 2019 02 |  | základní |  | 0 | 0.00232 | 0.78416 | 0 | 0 | 4 | K | 2 |  |  |  | ROZPOCET | 0 | 0 | 0 | 0 | 0 | 1 | 0 | 4 | 102898167
| VV |  | "styk deska-deska" 68 |  | 68 | [12 empty] | VV | 2 | 2 | True | 0 | ROZPOCET
| VV |  | "styk deska-stěna" 270 |  | 270 | [12 empty] | VV | 2 | 2 | True | 0 | ROZPOCET
| VV |  | Součet |  | 338 | [12 empty] | VV | 2 | 4 | True | 1 | ROZPOCET
82 | K | 953335000 | SP1 M+D systémový těsnící prostup potrubí DN 110, s těsnícím límcem | kus | 11 |  | 0 |  |  | základní |  | 0 | 0 | 0 | 0 | 0 | 4 | K | 2 |  |  |  | ROZPOCET | 0 | 0 | 0 | 0 | 0 | 1 | 0 | 4 | -1959546288
| D | 901 | Ostatní výrobky |  |  |  | 0 |  |  |  |  | 0 |  | 0 |  | 0 | 1 | D | 1 |  |  |  | ROZPOCET | [6 empty] | 0
83 | K | 90100-001 | O01 M+D světlík fix pro otvor ve stropě 1200/1200mm, vč kotevní, lemování, doplňků, povrchové úpravy, kompletní provedení dle PD | kus | 1 |  | 0 |  |  | základní |  | 0 | 0 | 0 | 0 | 0 | 4 | K | 2 |  |  |  | ROZPOCET | 0 | 0 | 0 | 0 | 0 | 1 | 0 | 4 | -825549243
84 | K | 90100-002 | O02 M+D světlík otevíravý pro otvor ve stropě 1200/1200mm, vč kotevní, lemování, doplňků, povrchové úpravy, kompletní provedení dle PD | kus | 1 |  | 0 |  |  | základní |  | 0 | 0 | 0 | 0 | 0 | 4 | K | 2 |  |  |  | ROZPOCET | 0 | 0 | 0 | 0 | 0 | 1 | 0 | 4 | 1483190616
85 | K | 90100-004 | O04 M+D výtah, kompletní provedení dle PD | kus | 1 |  | 0 |  |  | základní |  | 0 | 0 | 0 | 0 | 0 | 4 | K | 2 |  |  |  | ROZPOCET | 0 | 0 | 0 | 0 | 0 | 1 | 0 | 4 | 707755651
86 | K | 90100-014 | O14 M+D podsvícený nápis "PARKOVACÍ DŮM", kompletní provedení dle PD | kus | 1 |  | 0 |  |  | základní |  | 0 | 0 | 0 | 0 | 0 | 4 | K | 2 |  |  |  | ROZPOCET | 0 | 0 | 0 | 0 | 0 | 1 | 0 | 4 | 1199499994
87 | K | 90100-033 | O33 M+D kontrolní šachta 300/300, vpusti pro střechu s vegetačním souvrstvím | kus | 12 |  | 0 |  |  | základní |  | 0 | 0 | 0 | 0 | 0 | 4 | K | 2 |  |  |  | ROZPOCET | 0 | 0 | 0 | 0 | 0 | 1 | 0 | 4 | 2096145180
88 | K | 90100-034 | O34 M+D pojistný přepad, kompletní provedení dle PD | kus | 12 |  | 0 |  |  | základní |  | 0 | 0 | 0 | 0 | 0 | 4 | K | 2 |  |  |  | ROZPOCET | 0 | 0 | 0 | 0 | 0 | 1 | 0 | 4 | 1913197819
89 | K | 90100-036 | O36 M+D hroty proti ptactvu, kompletní provedení dle PD | m | 36.95 |  | 0 |  |  | základní |  | 0 | 0 | 0 | 0 | 0 | 4 | K | 2 |  |  |  | ROZPOCET | 0 | 0 | 0 | 0 | 0 | 1 | 0 | 4 | -484518045
90 | K | 90100-042 | O42 M+D odvětrání výtahu, kompletní provedení dle PD | kus | 1 |  | 0 |  |  | základní |  | 0 | 0 | 0 | 0 | 0 | 4 | K | 2 |  |  |  | ROZPOCET | 0 | 0 | 0 | 0 | 0 | 1 | 0 | 4 | 2014959326
91 | K | 90100-048 | O48 M+D vypařovací žlaby z polymerbetonu, 300/50mm, kompletní provedení dle PD | m | 322.55 |  | 0 |  |  | základní |  | 0 | 0 | 0 | 0 | 0 | 4 | K | 2 |  |  |  | ROZPOCET | 0 | 0 | 0 | 0 | 0 | 1 | 0 | 4 | 1610990132
92 | K | 90100-049 | O49 M+D kompletní parkovací systém, kompletní provedení dle PD | kus | 1 |  | 0 |  |  | základní |  | 0 | 0 | 0 | 0 | 0 | 4 | K | 2 |  |  |  | ROZPOCET | 0 | 0 | 0 | 0 | 0 | 1 | 0 | 4 | -1994683447
93 | K | 90100-052 | O52 M+D hliníkový profil L15x20mm, kompletní provedení dle PD | m | 89.4 |  | 0 |  |  | základní |  | 0 | 0 | 0 | 0 | 0 | 4 | K | 2 |  |  |  | ROZPOCET | 0 | 0 | 0 | 0 | 0 | 1 | 0 | 4 | 1240799769
94 | K | 90100-053 | O53 M+D hliníkový profil L30x30x3mm, kompletní provedení dle PD | m | 5.4 |  | 0 |  |  | základní |  | 0 | 0 | 0 | 0 | 0 | 4 | K | 2 |  |  |  | ROZPOCET | 0 | 0 | 0 | 0 | 0 | 1 | 0 | 4 | 1123577584
95 | K | 90100-054 | O54 M+D dveřní zarážka na kliku, kompletní provedení dle PD | kus | 8 |  | 0 |  |  | základní |  | 0 | 0 | 0 | 0 | 0 | 4 | K | 2 |  |  |  | ROZPOCET | 0 | 0 | 0 | 0 | 0 | 1 | 0 | 4 | -95977310
96 | K | 90100-055 | O55 M+D ocel. samofixační obrubník, kompletní provedení dle PD | m | 77.3 |  | 0 |  |  | základní |  | 0 | 0 | 0 | 0 | 0 | 4 | K | 2 |  |  |  | ROZPOCET | 0 | 0 | 0 | 0 | 0 | 1 | 0 | 4 | 403500619
97 | K | 90100-058 | O/58 M+D revizní dvířka plechová uzamykatelná 600x600mm, kompletní provedení dle PD | kus | 1 |  | 0 |  |  | základní |  | 0 | 0 | 0 | 0 | 0 | 4 | K | 2 |  |  |  | ROZPOCET | 0 | 0 | 0 | 0 | 0 | 1 | 0 | 4 | 1548355058
| D | 998 | Přesun hmot |  |  |  | 0 |  |  |  |  | 0 |  | 0 |  | 0 | 1 | D | 1 |  |  |  | ROZPOCET | [6 empty] | 0
98 | K | 998012021 | Přesun hmot pro budovy občanské výstavby, bydlení, výrobu a služby s nosnou svislou konstrukcí monolitickou betonovou tyčovou nebo plošnou s jakýkoliv obvodovým pláštěm kromě vyzdívaného vodorovná dopravní vzdálenost do 100 m pro budovy výšky do 6 m | t | 9220.025 |  | 0 | CS ÚRS 2019 02 |  | základní |  | 0 | 0 | 0 | 0 | 0 | 4 | K | 2 |  |  |  | ROZPOCET | 0 | 0 | 0 | 0 | 0 | 1 | 0 | 4 | -1321870350
| D | PSV | Práce a dodávky PSV |  |  |  | 0 |  |  |  |  | 0 |  | 177.4338 |  | 0 | 2 | D | 0 |  |  |  | ROZPOCET | [6 empty] | 0
| D | 711 | Izolace proti vodě, vlhkosti a plynům |  |  |  | 0 |  |  |  |  | 0 |  | 2.3554 |  | 0 | 2 | D | 1 |  |  |  | ROZPOCET | [6 empty] | 0
99 | K | 711471053 | Provedení izolace proti povrchové a podpovrchové tlakové vodě termoplasty na ploše vodorovné V folií z nízkolehčeného PE položenou volně | m2 | 2048.21 |  | 0 | CS ÚRS 2019 02 |  | základní |  | 0 | 0 | 0 | 0 | 0 | 4 | K | 2 |  |  |  | ROZPOCET | 0 | 0 | 0 | 0 | 0 | 1 | 0 | 4 | 792617073
| VV |  | "pod žb desku" (34*60,1-2,01*1,8+3,01*2,8) |  | 2048.21 | [12 empty] | VV | 2 | 2 | True | 1 | ROZPOCET
100 | M | 28329042 | fólie PE separační či ochranná tl. 0,2mm | m2 | 2355.442 |  | 0 | CS ÚRS 2019 02 |  | základní |  | 0 | 0.0004 | 0.94218 | 0 | 0 | 32 | M | 2 |  |  |  | ROZPOCET | 0 | 0 | 0 | 0 | 0 | 1 | 0 | 16 | -1158148663
| VV |  | "pod žb desku" (34*60,1-2,01*1,8+3,01*2,8)*1,15 |  | 2355.442 | [12 empty] | VV | 2 | 2 | True | 1 | ROZPOCET
101 | K | 711491171 | Provedení izolace proti povrchové a podpovrchové tlakové vodě ostatní na ploše vodorovné V z textilií, vrstva podkladní | m2 | 2048.21 |  | 0 | CS ÚRS 2019 02 |  | základní |  | 0 | 0 | 0 | 0 | 0 | 16 | K | 2 |  |  |  | ROZPOCET | 0 | 0 | 0 | 0 | 0 | 1 | 0 | 16 | 768816134
| VV |  | "pod žb desku" (34*60,1-2,01*1,8+3,01*2,8) |  | 2048.21 | [12 empty] | VV | 2 | 2 | True | 1 | ROZPOCET
102 | M | 69311199 | geotextilie netkaná separační, ochranná, filtrační, drenážní PES(70%)+PP(30%) 300g/m2 | m2 | 2355.442 |  | 0 | CS ÚRS 2019 02 |  | základní |  | 0 | 0.0003 | 0.70663 | 0 | 0 | 32 | M | 2 |  |  |  | ROZPOCET | 0 | 0 | 0 | 0 | 0 | 1 | 0 | 16 | 446242728
| VV |  | 2048,21*1,15 |  | 2355.442 | [12 empty] | VV | 2 | 2 | True | 1 | ROZPOCET
103 | K | 711491172 | Provedení izolace proti povrchové a podpovrchové tlakové vodě ostatní na ploše vodorovné V z textilií, vrstva ochranná | m2 | 2048.21 |  | 0 | CS ÚRS 2019 02 |  | základní |  | 0 | 0 | 0 | 0 | 0 | 16 | K | 2 |  |  |  | ROZPOCET | 0 | 0 | 0 | 0 | 0 | 1 | 0 | 16 | -1349617487
| VV |  | "pod žb desku" (34*60,1-2,01*1,8+3,01*2,8) |  | 2048.21 | [12 empty] | VV | 2 | 2 | True | 1 | ROZPOCET
104 | M | 69311199 | geotextilie netkaná separační, ochranná, filtrační, drenážní PES(70%)+PP(30%) 300g/m2 | m2 | 2355.442 |  | 0 | CS ÚRS 2019 02 |  | základní |  | 0 | 0.0003 | 0.70663 | 0 | 0 | 32 | M | 2 |  |  |  | ROZPOCET | 0 | 0 | 0 | 0 | 0 | 1 | 0 | 16 | -2071770884
| VV |  | 2048,21*1,15 |  | 2355.442 | [12 empty] | VV | 2 | 2 | True | 1 | ROZPOCET
105 | K | 998711101 | Přesun hmot pro izolace proti vodě, vlhkosti a plynům stanovený z hmotnosti přesunovaného materiálu vodorovná dopravní vzdálenost do 50 m v objektech výšky do 6 m | t | 2.355 |  | 0 | CS ÚRS 2019 02 |  | základní |  | 0 | 0 | 0 | 0 | 0 | 16 | K | 2 |  |  |  | ROZPOCET | 0 | 0 | 0 | 0 | 0 | 1 | 0 | 16 | -1248528266
| D | 712 | Povlakové krytiny |  |  |  | 0 |  |  |  |  | 0 |  | 141.554 |  | 0 | 2 | D | 1 |  |  |  | ROZPOCET | [6 empty] | 0
106 | K | 71200-001 | M+D střešní vpusť s ochr. Košem - součástí dodávky části D.1.4.1 ZTI | kus | 0 |  | 0 |  |  | základní |  | 0 | 0 | 0 | 0 | 0 | 16 | K | 2 |  |  |  | ROZPOCET | 0 | 0 | 0 | 0 | 0 | 1 | 0 | 16 | -1474487750
107 | K | 712311101 | Provedení povlakové krytiny střech plochých do 10° natěradly a tmely za studena nátěrem lakem penetračním nebo asfaltovým | m2 | 2209.677 |  | 0 | CS ÚRS 2019 02 |  | základní |  | 0 | 0 | 0 | 0 | 0 | 16 | K | 2 |  |  |  | ROZPOCET | 0 | 0 | 0 | 0 | 0 | 1 | 0 | 16 | -527112342
| VV |  | "střecha R04-výtahová šachta" | [14 empty] | VV | 2 | 1 | True | 0 | ROZPOCET
| VV |  | "plocha" 2,48*2,69 |  | 6.671 | [12 empty] | VV | 2 | 2 | True | 0 | ROZPOCET
| VV |  | "stěny" (2,48+2,61)*2*0,823 |  | 8.378 | [12 empty] | VV | 2 | 2 | True | 0 | ROZPOCET
| VV |  | Mezisoučet |  | 15.049 | [12 empty] | VV | 2 | 3 | True | 0 | ROZPOCET
| VV |  | "střecha R01" | [14 empty] | VV | 2 | 1 | True | 0 | ROZPOCET
| VV |  | "plocha" 59,1*(20,7+12)-1,38*1,38*2-2,48*2,69 |  | 1922.09 | [12 empty] | VV | 2 | 2 | True | 0 | ROZPOCET
| VV |  | "atiky" (20,7*2+12*2+59,1*4)*0,58 |  | 175.044 | [12 empty] | VV | 2 | 2 | True | 0 | ROZPOCET
| VV |  | "hlava atiky" (59,1*4+21,3*2+12,3*2)*0,3 |  | 91.08 | [12 empty] | VV | 2 | 2 | True | 0 | ROZPOCET
| VV |  | "vytažení na světlíky" (1,38+1,38)*2*0,3*2+(2,48+2,69)*2*0,3 |  | 6.414 | [12 empty] | VV | 2 | 2 | True | 0 | ROZPOCET
| VV |  | Součet |  | 2209.677 | [12 empty] | VV | 2 | 4 | True | 1 | ROZPOCET
108 | M | 11163150 | lak penetrační asfaltový | t | 0.442 |  | 0 | CS ÚRS 2019 02 |  | základní |  | 0 | 1 | 0.442 | 0 | 0 | 32 | M | 2 |  |  |  | ROZPOCET | 0 | 0 | 0 | 0 | 0 | 1 | 0 | 16 | -1955283775
| VV |  | 2209,677*0,0002 |  | 0.442 | [12 empty] | VV | 2 | 2 | True | 1 | ROZPOCET
109 | K | 712332135 | Povlakové krytiny střech plochých na sucho nopová fólie vrstva drenážní a hydroakumulační vegetačních střech s perforovanou deskou výška nopku 20 mm, tl. fólie do 1,0 mm | m2 | 1922.09 |  | 0 | CS ÚRS 2019 02 |  | základní |  | 0 | 0.00142 | 2.7294 | 0 | 0 | 16 | K | 2 |  |  |  | ROZPOCET | 0 | 0 | 0 | 0 | 0 | 1 | 0 | 16 | -990445940
| VV |  | "střecha R01" | [14 empty] | VV | 2 | 1 | True | 0 | ROZPOCET
| VV |  | "plocha" 59,1*(20,7+12)-1,38*1,38*2-2,48*2,69 |  | 1922.09 | [12 empty] | VV | 2 | 2 | True | 0 | ROZPOCET
| VV |  | Součet |  | 1922.09 | [12 empty] | VV | 2 | 4 | True | 1 | ROZPOCET
110 | K | 712341559 | Provedení povlakové krytiny střech plochých do 10° pásy přitavením NAIP v plné ploše | m2 | 2209.677 |  | 0 | CS ÚRS 2019 02 |  | základní |  | 0 | 0.00088 | 1.9445 | 0 | 0 | 16 | K | 2 |  |  |  | ROZPOCET | 0 | 0 | 0 | 0 | 0 | 1 | 0 | 16 | 1220449147
| VV |  | "střecha R04-výtahová šachta" | [14 empty] | VV | 2 | 1 | True | 0 | ROZPOCET
| VV |  | "plocha" 2,48*2,69 |  | 6.671 | [12 empty] | VV | 2 | 2 | True | 0 | ROZPOCET
| VV |  | "stěny" (2,48+2,61)*2*0,823 |  | 8.378 | [12 empty] | VV | 2 | 2 | True | 0 | ROZPOCET
| VV |  | Mezisoučet |  | 15.049 | [12 empty] | VV | 2 | 3 | True | 0 | ROZPOCET
| VV |  | "střecha R01" | [14 empty] | VV | 2 | 1 | True | 0 | ROZPOCET
| VV |  | "plocha" 59,1*(20,7+12)-1,38*1,38*2-2,48*2,69 |  | 1922.09 | [12 empty] | VV | 2 | 2 | True | 0 | ROZPOCET
| VV |  | "atiky" (20,7*2+12*2+59,1*4)*0,58 |  | 175.044 | [12 empty] | VV | 2 | 2 | True | 0 | ROZPOCET
| VV |  | "hlava atiky" (59,1*4+21,3*2+12,3*2)*0,3 |  | 91.08 | [12 empty] | VV | 2 | 2 | True | 0 | ROZPOCET
| VV |  | "vytažení na světlíky" (1,38+1,38)*2*0,3*2+(2,48+2,69)*2*0,3 |  | 6.414 | [12 empty] | VV | 2 | 2 | True | 0 | ROZPOCET
| VV |  | Součet |  | 2209.677 | [12 empty] | VV | 2 | 4 | True | 1 | ROZPOCET
111 | M | 62856010 | pás asfaltový natavitelný modifikovaný SBS tl 3,5mm s vložkou z hliníkové fólie, hliníkové fólie s textilií a spalitelnou PE fólií nebo jemnozrnný minerálním posypem na horním povrchu | m2 | 2541.129 |  | 0 | CS ÚRS 2019 02 |  | základní |  | 0 | 0.001 | 2.5411 | 0 | 0 | 32 | M | 2 |  |  |  | ROZPOCET | 0 | 0 | 0 | 0 | 0 | 1 | 0 | 16 | -102940075
| VV |  | 2209,677*1,15 |  | 2541.129 | [12 empty] | VV | 2 | 2 | True | 1 | ROZPOCET
112 | K | 712363544 | Provedení povlakové krytiny střech plochých do 10° s mechanicky kotvenou izolací včetně položení fólie a horkovzdušného svaření tl. tepelné izolace přes 200 do 240 mm budovy výšky do 18 m, kotvené do betonu vnitřní pole | m2 | 2.867 |  | 0 | CS ÚRS 2019 02 |  | základní |  | 0 | 0.00014 | 0.00040138 | 0 | 0 | 16 | K | 2 |  |  |  | ROZPOCET | 0 | 0 | 0 | 0 | 0 | 1 | 0 | 16 | -1825993042
| VV |  | "skladba R04" | [14 empty] | VV | 2 | 1 | True | 0 | ROZPOCET
| VV |  | "plocha" 2,48*2,69-(2,48+0,69)*0,6*2 |  | 2.867 | [12 empty] | VV | 2 | 2 | True | 0 | ROZPOCET
| VV |  | Součet |  | 2.867 | [12 empty] | VV | 2 | 4 | True | 1 | ROZPOCET
113 | K | 712363545 | Provedení povlakové krytiny střech plochých do 10° s mechanicky kotvenou izolací včetně položení fólie a horkovzdušného svaření tl. tepelné izolace přes 200 do 240 mm budovy výšky do 18 m, kotvené do betonu krajní pole | m2 | 3.804 |  | 0 | CS ÚRS 2019 02 |  | základní |  | 0 | 0.00028 | 0.0010651 | 0 | 0 | 16 | K | 2 |  |  |  | ROZPOCET | 0 | 0 | 0 | 0 | 0 | 1 | 0 | 16 | -818402211
| VV |  | "skladba R04" | [14 empty] | VV | 2 | 1 | True | 0 | ROZPOCET
| VV |  | "plocha" (2,48+0,69)*0,6*2 |  | 3.804 | [12 empty] | VV | 2 | 2 | True | 0 | ROZPOCET
| VV |  | Součet |  | 3.804 | [12 empty] | VV | 2 | 4 | True | 1 | ROZPOCET
114 | K | 712363546 | Provedení povlakové krytiny střech plochých do 10° s mechanicky kotvenou izolací včetně položení fólie a horkovzdušného svaření tl. tepelné izolace přes 200 do 240 mm budovy výšky do 18 m, kotvené do betonu rohové pole | m2 | 8.378 |  | 0 | CS ÚRS 2019 02 |  | základní |  | 0 | 0.00042 | 0.0035188 | 0 | 0 | 16 | K | 2 |  |  |  | ROZPOCET | 0 | 0 | 0 | 0 | 0 | 1 | 0 | 16 | -256386595
| VV |  | "skladba R04" | [14 empty] | VV | 2 | 1 | True | 0 | ROZPOCET
| VV |  | "stěny" (2,48+2,61)*2*0,823 |  | 8.378 | [12 empty] | VV | 2 | 2 | True | 0 | ROZPOCET
| VV |  | Součet |  | 8.378 | [12 empty] | VV | 2 | 4 | True | 1 | ROZPOCET
115 | M | 28322001 | fólie hydroizolační střešní mPVC s polyester výztužnou síťkou mechanicky kotvená tl 1,5mm | m2 | 17.307 |  | 0 | CS ÚRS 2019 02 |  | základní |  | 0 | 0.00254 | 0.04396 | 0 | 0 | 32 | M | 2 |  |  |  | ROZPOCET | 0 | 0 | 0 | 0 | 0 | 1 | 0 | 16 | -1984005081
| VV |  | "skladba R04" | [14 empty] | VV | 2 | 1 | True | 0 | ROZPOCET
| VV |  | "plocha" 2,48*2,69*1,15 |  | 7.672 | [12 empty] | VV | 2 | 2 | True | 0 | ROZPOCET
| VV |  | "stěny" (2,48+2,61)*2*0,823*1,15 |  | 9.635 | [12 empty] | VV | 2 | 2 | True | 0 | ROZPOCET
| VV |  | Součet |  | 17.307 | [12 empty] | VV | 2 | 4 | True | 1 | ROZPOCET
116 | K | 712363604 | Provedení povlakové krytiny střech plochých do 10° s mechanicky kotvenou izolací včetně položení fólie a horkovzdušného svaření tl. tepelné izolace přes 240 mm budovy výšky do 18 m, kotvené do betonu vnitřní pole | m2 | 1623.49 |  | 0 | CS ÚRS 2019 02 |  | základní |  | 0 | 0.00014 | 0.22729 | 0 | 0 | 16 | K | 2 |  |  |  | ROZPOCET | 0 | 0 | 0 | 0 | 0 | 1 | 0 | 16 | 1981351942
| VV |  | "střecha R01" | [14 empty] | VV | 2 | 1 | True | 0 | ROZPOCET
| VV |  | "plocha" 59,1*(20,7+12)-1,38*1,38*2-2,48*2,69-298,6*1 |  | 1623.49 | [12 empty] | VV | 2 | 2 | True | 0 | ROZPOCET
| VV |  | Součet |  | 1623.49 | [12 empty] | VV | 2 | 4 | True | 1 | ROZPOCET
117 | K | 712363605 | Provedení povlakové krytiny střech plochých do 10° s mechanicky kotvenou izolací včetně položení fólie a horkovzdušného svaření tl. tepelné izolace přes 240 mm budovy výšky do 18 m, kotvené do betonu krajní pole | m2 | 298.6 |  | 0 | CS ÚRS 2019 02 |  | základní |  | 0 | 0.00028 | 0.083608 | 0 | 0 | 16 | K | 2 |  |  |  | ROZPOCET | 0 | 0 | 0 | 0 | 0 | 1 | 0 | 16 | 1777781516
| VV |  | "střecha R01" | [14 empty] | VV | 2 | 1 | True | 0 | ROZPOCET
| VV |  | 298,6*1 |  | 298.6 | [12 empty] | VV | 2 | 2 | True | 0 | ROZPOCET
| VV |  | Součet |  | 298.6 | [12 empty] | VV | 2 | 4 | True | 1 | ROZPOCET
118 | K | 712363606 | Provedení povlakové krytiny střech plochých do 10° s mechanicky kotvenou izolací včetně položení fólie a horkovzdušného svaření tl. tepelné izolace přes 240 mm budovy výšky do 18 m, kotvené do betonu rohové pole | m2 | 272.538 |  | 0 | CS ÚRS 2019 02 |  | základní |  | 0 | 0.00043 | 0.11719 | 0 | 0 | 16 | K | 2 |  |  |  | ROZPOCET | 0 | 0 | 0 | 0 | 0 | 1 | 0 | 16 | -775241061
| VV |  | "střecha R01" | [14 empty] | VV | 2 | 1 | True | 0 | ROZPOCET
| VV |  | "atiky" (20,7*2+12*2+59,1*4)*0,58 |  | 175.044 | [12 empty] | VV | 2 | 2 | True | 0 | ROZPOCET
| VV |  | "hlava atiky" (59,1*4+21,3*2+12,3*2)*0,3 |  | 91.08 | [12 empty] | VV | 2 | 2 | True | 0 | ROZPOCET
| VV |  | "vytažení na světlíky" ((1,38+1,38)*2*0,3*2+(2,48+2,69)*2*0,3) |  | 6.414 | [12 empty] | VV | 2 | 2 | True | 0 | ROZPOCET
| VV |  | Součet |  | 272.538 | [12 empty] | VV | 2 | 4 | True | 1 | ROZPOCET
119 | M | 28343015 | fólie hydroizolační střešní mPVC určená ke stabilizaci přitížením a do vegetačních střech tl 1,5mm s vložkou ze skelné rohože | m2 | 2523.823 |  | 0 |  |  | základní |  | 0 | 0.0005 | 1.2619 | 0 | 0 | 32 | M | 2 |  |  |  | ROZPOCET | 0 | 0 | 0 | 0 | 0 | 1 | 0 | 16 | 101471380
| VV |  | "střecha R01" | [14 empty] | VV | 2 | 1 | True | 0 | ROZPOCET
| VV |  | "plocha" (59,1*(20,7+12)-1,38*1,38*2-2,48*2,69)*1,15 |  | 2210.404 | [12 empty] | VV | 2 | 2 | True | 0 | ROZPOCET
| VV |  | "atiky" (20,7*2+12*2+59,1*4)*0,58*1,15 |  | 201.301 | [12 empty] | VV | 2 | 2 | True | 0 | ROZPOCET
| VV |  | "hlava atiky" (59,1*4+21,3*2+12,3*2)*0,3*1,15 |  | 104.742 | [12 empty] | VV | 2 | 2 | True | 0 | ROZPOCET
| VV |  | "vytažení na světlíky" ((1,38+1,38)*2*0,3*2+(2,48+2,69)*2*0,3)*1,15 |  | 7.376 | [12 empty] | VV | 2 | 2 | True | 0 | ROZPOCET
| VV |  | Součet |  | 2523.823 | [12 empty] | VV | 2 | 4 | True | 1 | ROZPOCET
120 | K | 712391171 | Provedení povlakové krytiny střech plochých do 10° -ostatní práce provedení vrstvy textilní podkladní | m2 | 1928.761 |  | 0 | CS ÚRS 2019 02 |  | základní |  | 0 | 0 | 0 | 0 | 0 | 16 | K | 2 |  |  |  | ROZPOCET | 0 | 0 | 0 | 0 | 0 | 1 | 0 | 16 | -301046811
| VV |  | "střecha R04-výtahová šachta" | [14 empty] | VV | 2 | 1 | True | 0 | ROZPOCET
| VV |  | "plocha" 2,48*2,69 |  | 6.671 | [12 empty] | VV | 2 | 2 | True | 0 | ROZPOCET
| VV |  | "střecha R01" | [14 empty] | VV | 2 | 1 | True | 0 | ROZPOCET
| VV |  | "plocha" 59,1*(20,7+12)-1,38*1,38*2-2,48*2,69 |  | 1922.09 | [12 empty] | VV | 2 | 2 | True | 0 | ROZPOCET
| VV |  | Součet |  | 1928.761 | [12 empty] | VV | 2 | 4 | True | 1 | ROZPOCET
121 | M | 69311068 | geotextilie netkaná separační, ochranná, filtrační, drenážní PP 300g/m2 | m2 | 2218.076 |  | 0 | CS ÚRS 2019 02 |  | základní |  | 0 | 0.0003 | 0.66542 | 0 | 0 | 32 | M | 2 |  |  |  | ROZPOCET | 0 | 0 | 0 | 0 | 0 | 1 | 0 | 16 | -631971379
| VV |  | "střecha R04-výtahová šachta" | [14 empty] | VV | 2 | 1 | True | 0 | ROZPOCET
| VV |  | "plocha" 2,48*2,69*1,15 |  | 7.672 | [12 empty] | VV | 2 | 2 | True | 0 | ROZPOCET
| VV |  | "střecha R01" | [14 empty] | VV | 2 | 1 | True | 0 | ROZPOCET
| VV |  | "plocha" (59,1*(20,7+12)-1,38*1,38*2-2,48*2,69)*1,15 |  | 2210.404 | [12 empty] | VV | 2 | 2 | True | 0 | ROZPOCET
| VV |  | Součet |  | 2218.076 | [12 empty] | VV | 2 | 4 | True | 1 | ROZPOCET
122 | K | 712391172 | Provedení povlakové krytiny střech plochých do 10° -ostatní práce provedení vrstvy textilní ochranné | m2 | 1922.09 |  | 0 | CS ÚRS 2019 02 |  | základní |  | 0 | 0 | 0 | 0 | 0 | 16 | K | 2 |  |  |  | ROZPOCET | 0 | 0 | 0 | 0 | 0 | 1 | 0 | 16 | 1509952133
| VV |  | "střecha R01" | [14 empty] | VV | 2 | 1 | True | 0 | ROZPOCET
| VV |  | "plocha" 59,1*(20,7+12)-1,38*1,38*2-2,48*2,69 |  | 1922.09 | [12 empty] | VV | 2 | 2 | True | 0 | ROZPOCET
| VV |  | Součet |  | 1922.09 | [12 empty] | VV | 2 | 4 | True | 1 | ROZPOCET
123 | M | 69311068 | geotextilie netkaná separační, ochranná, filtrační, drenážní PP 300g/m2 | m2 | 2210.404 |  | 0 | CS ÚRS 2019 02 |  | základní |  | 0 | 0.0003 | 0.66312 | 0 | 0 | 32 | M | 2 |  |  |  | ROZPOCET | 0 | 0 | 0 | 0 | 0 | 1 | 0 | 16 | -1488968807
| VV |  | "střecha R01" | [14 empty] | VV | 2 | 1 | True | 0 | ROZPOCET
| VV |  | "plocha" (59,1*(20,7+12)-1,38*1,38*2-2,48*2,69)*1,15 |  | 2210.404 | [12 empty] | VV | 2 | 2 | True | 0 | ROZPOCET
| VV |  | Součet |  | 2210.404 | [12 empty] | VV | 2 | 4 | True | 1 | ROZPOCET
124 | K | 71277-001 | Provedení střešní vegetace | m2 | 1773.537 |  | 0 |  |  | základní |  | 0 | 0 | 0 | 0 | 0 | 16 | K | 2 |  |  |  | ROZPOCET | 0 | 0 | 0 | 0 | 0 | 1 | 0 | 16 | 458522861
125 | K | 712771101 | Provedení ochranné vrstvy vegetační střechy proti prorůstání kořenů, proti mechanickému poškození hydroizolace z textilií nebo rohoží volně kladených s přesahem, sklon střechy do 5° | m2 | 1922.09 |  | 0 | CS ÚRS 2019 02 |  | základní |  | 0 | 0 | 0 | 0 | 0 | 16 | K | 2 |  |  |  | ROZPOCET | 0 | 0 | 0 | 0 | 0 | 1 | 0 | 16 | -247653050
| VV |  | "střecha R01" | [14 empty] | VV | 2 | 1 | True | 0 | ROZPOCET
| VV |  | "plocha" 59,1*(20,7+12)-1,38*1,38*2-2,48*2,69 |  | 1922.09 | [12 empty] | VV | 2 | 2 | True | 0 | ROZPOCET
| VV |  | Součet |  | 1922.09 | [12 empty] | VV | 2 | 4 | True | 1 | ROZPOCET
126 | M | 69311060 | geotextilie netkaná separační, ochranná, filtrační, drenážní PP 200g/m2 | m2 | 2210.404 |  | 0 | CS ÚRS 2019 02 |  | základní |  | 0 | 0.0002 | 0.44208 | 0 | 0 | 32 | M | 2 |  |  |  | ROZPOCET | 0 | 0 | 0 | 0 | 0 | 1 | 0 | 16 | -1312220270
| VV |  | 1922,09*1,15 |  | 2210.404 | [12 empty] | VV | 2 | 2 | True | 1 | ROZPOCET
127 | K | 712771401 | Provedení vegetační vrstvy vegetační střechy ze substrátu, tloušťky do 100 mm, sklon střechy do 5° | m2 | 1773.537 |  | 0 | CS ÚRS 2019 02 |  | základní |  | 0 | 0 | 0 | 0 | 0 | 16 | K | 2 |  |  |  | ROZPOCET | 0 | 0 | 0 | 0 | 0 | 1 | 0 | 16 | 1082898375
| VV |  | "střecha R01" | [14 empty] | VV | 2 | 1 | True | 0 | ROZPOCET
| VV |  | "plocha" 59,1*(20,7+12)-1,38*1,38*2-2,48*2,69 |  | 1922.09 | [12 empty] | VV | 2 | 2 | True | 0 | ROZPOCET
| VV |  | "odečet kačírku" -148,553 |  | -148.553 | [12 empty] | VV | 2 | 2 | True | 0 | ROZPOCET
| VV |  | Součet |  | 1773.537 | [12 empty] | VV | 2 | 4 | True | 1 | ROZPOCET
128 | M | 10321225 | substrát vegetačních střech (kůra, liodrain, dolomit vápenec, základní hnojivo) | m3 | 141.883 |  | 0 | CS ÚRS 2019 02 |  | základní |  | 0 | 0.75 | 106.4123 | 0 | 0 | 32 | M | 2 |  |  |  | ROZPOCET | 0 | 0 | 0 | 0 | 0 | 1 | 0 | 16 | -1529716156
| VV |  | 1773,537*0,08 |  | 141.883 | [12 empty] | VV | 2 | 2 | True | 1 | ROZPOCET
129 | K | 712771601 | Provedení ochranných pásů vegetační střechy po obvodu střechy, v místech střešních prostupům napojení na zeď apod. z praného říčního kameniva, tloušťky do 100 mm, šířky do 500 mm | m3 | 11.884 |  | 0 | CS ÚRS 2019 02 |  | základní |  | 0 | 0 | 0 | 0 | 0 | 16 | K | 2 |  |  |  | ROZPOCET | 0 | 0 | 0 | 0 | 0 | 1 | 0 | 16 | 1285874408
| VV |  | (298,6*0,4+2,41*2,18+1,1*0,8*4+1,1*1,1*8+1,1*1,64+3,28*5,895-1,38*1,38*2-2,48*2,69)*0,08 |  | 11.884 | [12 empty] | VV | 2 | 2 | True | 1 | ROZPOCET
130 | M | 58337401 | kamenivo dekorační (kačírek) frakce 8/16 | t | 23.768 |  | 0 | CS ÚRS 2019 02 |  | základní |  | 0 | 1 | 23.768 | 0 | 0 | 32 | M | 2 |  |  |  | ROZPOCET | 0 | 0 | 0 | 0 | 0 | 1 | 0 | 16 | 1199912105
| VV |  | 11,884*2 |  | 23.768 | [12 empty] | VV | 2 | 2 | True | 1 | ROZPOCET
131 | K | 712771613 | Provedení ochranných pásů vegetační střechy osazení ochranné kačírkové lišty navařením na hydroizolaci | m | 363.45 |  | 0 | CS ÚRS 2019 02 |  | základní |  | 0 | 2e-05 | 0.007269 | 0 | 0 | 16 | K | 2 |  |  |  | ROZPOCET | 0 | 0 | 0 | 0 | 0 | 1 | 0 | 16 | 757165079
132 | M | 69334031 | lišta kačírková výška 80mm nerez | m | 399.795 |  | 0 | CS ÚRS 2019 02 |  | základní |  | 0 | 0.0005 | 0.1999 | 0 | 0 | 32 | M | 2 |  |  |  | ROZPOCET | 0 | 0 | 0 | 0 | 0 | 1 | 0 | 16 | -1512262498
| VV |  | 363,45*1,1 |  | 399.795 | [12 empty] | VV | 2 | 2 | True | 1 | ROZPOCET
133 | K | 998712101 | Přesun hmot pro povlakové krytiny stanovený z hmotnosti přesunovaného materiálu vodorovná dopravní vzdálenost do 50 m v objektech výšky do 6 m | t | 141.554 |  | 0 | CS ÚRS 2019 02 |  | základní |  | 0 | 0 | 0 | 0 | 0 | 16 | K | 2 |  |  |  | ROZPOCET | 0 | 0 | 0 | 0 | 0 | 1 | 0 | 16 | -710554299
| D | 713 | Izolace tepelné |  |  |  | 0 |  |  |  |  | 0 |  | 12.343 |  | 0 | 2 | D | 1 |  |  |  | ROZPOCET | [6 empty] | 0
134 | K | 713131141 | Montáž tepelné izolace stěn rohožemi, pásy, deskami, dílci, bloky (izolační materiál ve specifikaci) lepením celoplošně | m2 | 125.696 |  | 0 | CS ÚRS 2019 02 |  | základní |  | 0 | 0.006 | 0.75418 | 0 | 0 | 16 | K | 2 |  |  |  | ROZPOCET | 0 | 0 | 0 | 0 | 0 | 1 | 0 | 16 | 805180016
| VV |  | "pod terénem" (59,7-2,3)*1,714+2,3*2,78+2,3*1,24+2,41*(1,24+2,78)/2*2 |  | 117.318 | [12 empty] | VV | 2 | 2 | True | 0 | ROZPOCET
| VV |  | "výtahová šachta" (2,48+2,61)*2*0,823 |  | 8.378 | [12 empty] | VV | 2 | 2 | True | 0 | ROZPOCET
| VV |  | Součet |  | 125.696 | [12 empty] | VV | 2 | 4 | True | 1 | ROZPOCET
135 | M | 28376385 | deska z polystyrénu XPS, hrana rovná, polo či pero drážka a hladký povrch λ=0,034 m3 | m3 | 4.927 |  | 0 | CS ÚRS 2019 02 |  | základní |  | 0 | 0.03 | 0.14781 | 0 | 0 | 32 | M | 2 |  |  |  | ROZPOCET | 0 | 0 | 0 | 0 | 0 | 1 | 0 | 16 | 1435828275
| VV |  | "pod terénem" 117,318*0,04*1,05 |  | 4.927 | [12 empty] | VV | 2 | 2 | True | 1 | ROZPOCET
136 | M | 28372309 | deska EPS 100 do plochých střech a podlah λ=0,037 tl 100mm | m2 | 8.797 |  | 0 | CS ÚRS 2019 02 |  | základní |  | 0 | 0.0025 | 0.021993 | 0 | 0 | 32 | M | 2 |  |  |  | ROZPOCET | 0 | 0 | 0 | 0 | 0 | 1 | 0 | 16 | -510417325
| VV |  | "výtahová šachta" (2,48+2,61)*2*0,823*1,05 |  | 8.797 | [12 empty] | VV | 2 | 2 | True | 1 | ROZPOCET
137 | M | 28372316 | deska EPS 100 do plochých střech a podlah λ=0,037 tl 140mm | m2 | 7.005 |  | 0 | CS ÚRS 2019 02 |  | základní |  | 0 | 0.0035 | 0.024518 | 0 | 0 | 32 | M | 2 |  |  |  | ROZPOCET | 0 | 0 | 0 | 0 | 0 | 1 | 0 | 16 | 2128996336
| VV |  | "střecha R04-výtahová šachta" | [14 empty] | VV | 2 | 1 | True | 0 | ROZPOCET
| VV |  | "plocha" 2,48*2,69*1,05 |  | 7.005 | [12 empty] | VV | 2 | 2 | True | 0 | ROZPOCET
| VV |  | Součet |  | 7.005 | [12 empty] | VV | 2 | 4 | True | 1 | ROZPOCET
138 | M | 28376141 | klín izolační z pěnového polystyrenu EPS 100 spádový | m3 | 0.315 |  | 0 | CS ÚRS 2019 02 |  | základní |  | 0 | 0.02 | 0.0063 | 0 | 0 | 32 | M | 2 |  |  |  | ROZPOCET | 0 | 0 | 0 | 0 | 0 | 1 | 0 | 16 | -184947925
| VV |  | "střecha R04-výtahová šachta" | [14 empty] | VV | 2 | 1 | True | 0 | ROZPOCET
| VV |  | "plocha" 2,48*2,69*(0,02+0,07)/2*1,05 |  | 0.315 | [12 empty] | VV | 2 | 2 | True | 0 | ROZPOCET
| VV |  | Součet |  | 0.315 | [12 empty] | VV | 2 | 4 | True | 1 | ROZPOCET
139 | M | 28376142 | klín izolační z pěnového polystyrenu EPS 150 spádový | m3 | 297.596 |  | 0 | CS ÚRS 2019 02 |  | základní |  | 0 | 0.025 | 7.4399 | 0 | 0 | 32 | M | 2 |  |  |  | ROZPOCET | 0 | 0 | 0 | 0 | 0 | 1 | 0 | 16 | -856295101
| VV |  | "střecha R04-výtahová šachta" | [14 empty] | VV | 2 | 1 | True | 0 | ROZPOCET
| VV |  | "plocha" 2,48*2,69 |  | 6.671 | [12 empty] | VV | 2 | 2 | True | 0 | ROZPOCET
| VV |  | "stěny" (2,48+2,61)*2*0,823 |  | 8.378 | [12 empty] | VV | 2 | 2 | True | 0 | ROZPOCET
| VV |  | Mezisoučet |  | 15.049 | [12 empty] | VV | 2 | 3 | True | 0 | ROZPOCET
| VV |  | "střecha R01" | [14 empty] | VV | 2 | 1 | True | 0 | ROZPOCET
| VV |  | "plocha" (59,1*(20,7+12)-1,38*1,38*2-2,48*2,69)*(0,02+0,26)/2*1,05 |  | 282.547 | [12 empty] | VV | 2 | 2 | True | 0 | ROZPOCET
| VV |  | Součet |  | 297.596 | [12 empty] | VV | 2 | 4 | True | 1 | ROZPOCET
140 | K | 713141111 | Montáž tepelné izolace střech plochých rohožemi, pásy, deskami, dílci, bloky (izolační materiál ve specifikaci) přilepenými asfaltem za horka zplna, jednovrstvá | m2 | 1935.432 |  | 0 | CS ÚRS 2019 02 |  | základní |  | 0 | 0.00204 | 3.9483 | 0 | 0 | 16 | K | 2 |  |  |  | ROZPOCET | 0 | 0 | 0 | 0 | 0 | 1 | 0 | 16 | 2138972342
| VV |  | "střecha R04-výtahová šachta" | [14 empty] | VV | 2 | 1 | True | 0 | ROZPOCET
| VV |  | "plocha" 2,48*2,69*2 |  | 13.342 | [12 empty] | VV | 2 | 2 | True | 0 | ROZPOCET
| VV |  | "střecha R01" | [14 empty] | VV | 2 | 1 | True | 0 | ROZPOCET
| VV |  | "plocha" 59,1*(20,7+12)-1,38*1,38*2-2,48*2,69 |  | 1922.09 | [12 empty] | VV | 2 | 2 | True | 0 | ROZPOCET
| VV |  | Součet |  | 1935.432 | [12 empty] | VV | 2 | 4 | True | 1 | ROZPOCET
141 | K | 998713101 | Přesun hmot pro izolace tepelné stanovený z hmotnosti přesunovaného materiálu vodorovná dopravní vzdálenost do 50 m v objektech výšky do 6 m | t | 12.343 |  | 0 | CS ÚRS 2019 02 |  | základní |  | 0 | 0 | 0 | 0 | 0 | 16 | K | 2 |  |  |  | ROZPOCET | 0 | 0 | 0 | 0 | 0 | 1 | 0 | 16 | -1538607722
| D | 764 | Konstrukce klempířské |  |  |  | 0 |  |  |  |  | 0 |  | 1.0275 |  | 0 | 2 | D | 1 |  |  |  | ROZPOCET | [6 empty] | 0
142 | K | 764212635 | Oplechování střešních prvků z pozinkovaného plechu s povrchovou úpravou štítu závětrnou lištou rš 400 mm | m | 292.6 |  | 0 | CS ÚRS 2019 02 |  | základní |  | 0 | 0.00347 | 1.0153 | 0 | 0 | 16 | K | 2 |  |  |  | ROZPOCET | 0 | 0 | 0 | 0 | 0 | 1 | 0 | 16 | -1540504567
| VV |  | "K01" 292,6 |  | 292.6 | [12 empty] | VV | 2 | 2 | True | 0 | ROZPOCET
| VV |  | Součet |  | 292.6 | [12 empty] | VV | 2 | 4 | True | 1 | ROZPOCET
143 | K | 764216641 | Oplechování parapetů z pozinkovaného plechu s povrchovou úpravou rovných celoplošně lepené, bez rohů rš 160 mm | m | 7.5 |  | 0 | CS ÚRS 2019 02 |  | základní |  | 0 | 0.00163 | 0.012225 | 0 | 0 | 16 | K | 2 |  |  |  | ROZPOCET | 0 | 0 | 0 | 0 | 0 | 1 | 0 | 16 | -1177653588
| VV |  | "K03" 7,5 |  | 7.5 | [12 empty] | VV | 2 | 2 | True | 1 | ROZPOCET
144 | K | 998764101 | Přesun hmot pro konstrukce klempířské stanovený z hmotnosti přesunovaného materiálu vodorovná dopravní vzdálenost do 50 m v objektech výšky do 6 m | t | 1.028 |  | 0 | CS ÚRS 2019 02 |  | základní |  | 0 | 0 | 0 | 0 | 0 | 16 | K | 2 |  |  |  | ROZPOCET | 0 | 0 | 0 | 0 | 0 | 1 | 0 | 16 | -989391930
| D | 767 | Konstrukce zámečnické |  |  |  | 0 |  |  |  |  | 0 |  | 19.3932 |  | 0 | 2 | D | 1 |  |  |  | ROZPOCET | [6 empty] | 0
145 | K | 76700-001 | Z01 M+D opláštění liniovým systémovými žaluziemi tvaru C, vč. kotvení, povrchové úpravy, kompletní provedení dle PD | m2 | 251.18 |  | 0 |  |  | základní |  | 0 | 0.02 | 5.0236 | 0 | 0 | 16 | K | 2 |  |  |  | ROZPOCET | 0 | 0 | 0 | 0 | 0 | 1 | 0 | 16 | -1297997539
146 | K | 76700-001a | Z01a M+D ocelová kce pro opláštění liniovým systémovými žaluziemi tvaru C, vč. kotvení, povrchové úpravy, kompletní provedení dle PD | kg | 1999.4 |  | 0 |  |  | základní |  | 0 | 0.001 | 1.9994 | 0 | 0 | 16 | K | 2 |  |  |  | ROZPOCET | 0 | 0 | 0 | 0 | 0 | 1 | 0 | 16 | 1556064622
147 | K | 76700-002 | Z02 M+D krytí garáž.prostoru liniovým systémovými žaluziemi tvaru C, vč. kotvení, povrchové úpravy, kompletní provedení dle PD | m2 | 278.52 |  | 0 |  |  | základní |  | 0 | 0.02 | 5.5704 | 0 | 0 | 16 | K | 2 |  |  |  | ROZPOCET | 0 | 0 | 0 | 0 | 0 | 1 | 0 | 16 | 1114398685
148 | K | 76700-002a | Z02a M+D ocelová kce pro opláštění liniovým systémovými žaluziemi tvaru C, vč. kotvení, povrchové úpravy, kompletní provedení dle PD | kg | 2216.3 |  | 0 |  |  | základní |  | 0 | 0.001 | 2.2163 | 0 | 0 | 16 | K | 2 |  |  |  | ROZPOCET | 0 | 0 | 0 | 0 | 0 | 1 | 0 | 16 | -1060962813
149 | K | 76700-006 | Z06 M+D okno 900/700mm fix v Al rámu, vč. kování, povrchové úpravy, kompletní provedení dle PD | kus | 1 |  | 0 |  |  | základní |  | 0 | 0.015 | 0.015 | 0 | 0 | 16 | K | 2 |  |  |  | ROZPOCET | 0 | 0 | 0 | 0 | 0 | 1 | 0 | 16 | -61464098
150 | K | 76700-007 | Z07 M+D okno 4730/700mm fix v Al rámu, vč. kování, povrchové úpravy, kompletní provedení dle PD | kus | 1 |  | 0 |  |  | základní |  | 0 | 0.06 | 0.06 | 0 | 0 | 16 | K | 2 |  |  |  | ROZPOCET | 0 | 0 | 0 | 0 | 0 | 1 | 0 | 16 | -867301011
151 | K | 76700-008 | Z08 M+D dveře 1060/2330mm hliníkové vč. Al rámu, vč. kotvení, kování, povrchové úpravy, doplňků, kompletní provedení dle PD | kus | 1 |  | 0 |  |  | základní |  | 0 | 0.09 | 0.09 | 0 | 0 | 16 | K | 2 |  |  |  | ROZPOCET | 0 | 0 | 0 | 0 | 0 | 1 | 0 | 16 | -751484896
152 | K | 76700-009 | Z09 M+D dveře 1760/2180mm hliníkové vč. Al rámu, vč. kotvení, kování, povrchové úpravy, doplňků, EW 15 DP1 , kompletní provedení dle PD | kus | 1 |  | 0 |  |  | základní |  | 0 | 0.15 | 0.15 | 0 | 0 | 16 | K | 2 |  |  |  | ROZPOCET | 0 | 0 | 0 | 0 | 0 | 1 | 0 | 16 | 970502735
153 | K | 76700-010 | Z10 M+D dveře 1060/2180mm hliníkové vč. Al rámu, vč. kotvení, kování, povrchové úpravy, doplňků, EW 15 DP3-C, kompletní provedení dle PD | kus | 8 |  | 0 |  |  | základní |  | 0 | 0.09 | 0.72 | 0 | 0 | 16 | K | 2 |  |  |  | ROZPOCET | 0 | 0 | 0 | 0 | 0 | 1 | 0 | 16 | -449416835
154 | K | 76700-011 | Z11 M+D okno 7600/1500mm v Al rámu, vč. kování, povrchové úpravy, doplňků, EI 15 DP1, kompletní provedení dle PD | kus | 1 |  | 0 |  |  | základní |  | 0 | 0.03 | 0.03 | 0 | 0 | 16 | K | 2 |  |  |  | ROZPOCET | 0 | 0 | 0 | 0 | 0 | 1 | 0 | 16 | 1053256932
155 | K | 76700-012 | Z12 M+D dveře 2000/2620mm hliníkové vč. Al rámu, vč. kotvení, kování, povrchové úpravy, doplňků, kompletní provedení dle PD | kus | 1 |  | 0 |  |  | základní |  | 0 | 0.06 | 0.06 | 0 | 0 | 16 | K | 2 |  |  |  | ROZPOCET | 0 | 0 | 0 | 0 | 0 | 1 | 0 | 16 | 1592263644
156 | K | 76700-013 | Z13 M+D úchyt pro žebřík, vč. kotvení, kování, povrchové úpravy, doplňků, kompletní provedení dle PD | kus | 1 |  | 0 |  |  | základní |  | 0 | 0.005 | 0.005 | 0 | 0 | 16 | K | 2 |  |  |  | ROZPOCET | 0 | 0 | 0 | 0 | 0 | 1 | 0 | 16 | 572632721
157 | K | 76700-014c | Z14c M+D čistící rohož venkovní /rohož z dural. profilů) 2000x1300mm, vč. ocel. rámu, podklad. betonu, kotvení, kování, povrchové úpravy, doplňků, kompletní provedení dle PD | kus | 1 |  | 0 |  |  | základní |  | 0 | 0.01 | 0.01 | 0 | 0 | 16 | K | 2 |  |  |  | ROZPOCET | 0 | 0 | 0 | 0 | 0 | 1 | 0 | 16 | 1440910330
158 | K | 76700-015 | Z15 M+D ocelové zábradlí, vč. nerez.trubky, kotvení, kování, povrchové úpravy, doplňků, kompletní provedení dle PD | kg | 331.1 |  | 0 |  |  | základní |  | 0 | 0.001 | 0.3311 | 0 | 0 | 16 | K | 2 |  |  |  | ROZPOCET | 0 | 0 | 0 | 0 | 0 | 1 | 0 | 16 | -1411718811
159 | K | 76700-016 | Z16 M+D ocelové zábradlí, vč. kotvení, kování, povrchové úpravy, doplňků, kompletní provedení dle PD | kg | 876 |  | 0 |  |  | základní |  | 0 | 0.001 | 0.876 | 0 | 0 | 16 | K | 2 |  |  |  | ROZPOCET | 0 | 0 | 0 | 0 | 0 | 1 | 0 | 16 | -1154090490
| VV |  | 175,2*5 |  | 876 | [12 empty] | VV | 2 | 2 | True | 1 | ROZPOCET
160 | K | 76700-017 | Z17 M+D ocelové zábradlí, vč. kotvení, kování, povrchové úpravy, doplňků, kompletní provedení dle PD | kg | 1182.4 |  | 0 |  |  | základní |  | 0 | 0.001 | 1.1824 | 0 | 0 | 16 | K | 2 |  |  |  | ROZPOCET | 0 | 0 | 0 | 0 | 0 | 1 | 0 | 16 | -189686082
| VV |  | 147,8*8 |  | 1182.4 | [12 empty] | VV | 2 | 2 | True | 1 | ROZPOCET
161 | K | 76700-018 | Z18 M+D ocelové zábradlí, vč. kotvení, kování, povrchové úpravy, doplňků, kompletní provedení dle PD | kg | 54.8 |  | 0 |  |  | základní |  | 0 | 0.001 | 0.0548 | 0 | 0 | 16 | K | 2 |  |  |  | ROZPOCET | 0 | 0 | 0 | 0 | 0 | 1 | 0 | 16 | -1957455389
| VV |  | 54,8 |  | 54.8 | [12 empty] | VV | 2 | 2 | True | 1 | ROZPOCET
162 | K | 76700-019 | Z19 M+D ocelové zábradlí, vč. kotvení, kování, povrchové úpravy, doplňků, kompletní provedení dle PD | kg | 100.8 |  | 0 |  |  | základní |  | 0 | 0.001 | 0.1008 | 0 | 0 | 16 | K | 2 |  |  |  | ROZPOCET | 0 | 0 | 0 | 0 | 0 | 1 | 0 | 16 | 667902806
| VV |  | 50,4*2 |  | 100.8 | [12 empty] | VV | 2 | 2 | True | 1 | ROZPOCET
163 | K | 76700-020 | Z20 M+D přejezdový profil L 100x100x8mm, vč. kotvení, kování, povrchové úpravy, doplňků, kompletní provedení dle PD | kg | 53.2 |  | 0 |  |  | základní |  | 0 | 0.001 | 0.0532 | 0 | 0 | 16 | K | 2 |  |  |  | ROZPOCET | 0 | 0 | 0 | 0 | 0 | 1 | 0 | 16 | -1270097179
164 | K | 76700-028 | Z28 M+D pomocný úhelník pro založení obezdívky šachty L 400x150x60x8mm, vč. kotvení, kování, povrchové úpravy, doplňků, kompletní provedení dle PD | kus | 1 |  | 0 |  |  | základní |  | 0 | 0.01 | 0.01 | 0 | 0 | 16 | K | 2 |  |  |  | ROZPOCET | 0 | 0 | 0 | 0 | 0 | 1 | 0 | 16 | 1345467847
165 | K | 76700-032 | Z32 M+D nerezové madlo dl.3390mm, vč. kotvení, kování, povrchové úpravy, doplňků, kompletní provedení dle PD | kus | 6 |  | 0 |  |  | základní |  | 0 | 0.01325 | 0.0795 | 0 | 0 | 16 | K | 2 |  |  |  | ROZPOCET | 0 | 0 | 0 | 0 | 0 | 1 | 0 | 16 | -642434869
166 | K | 76700-033 | Z33 M+D ocelové zábradlí, vč. kotvení, kování, povrchové úpravy, doplňků, kompletní provedení dle PD | kg | 67.4 |  | 0 |  |  | základní |  | 0 | 0.001 | 0.0674 | 0 | 0 | 16 | K | 2 |  |  |  | ROZPOCET | 0 | 0 | 0 | 0 | 0 | 1 | 0 | 16 | -225038537
167 | K | 76700-035 | Z35 M+D stojan na kola 1005/650mm, vč. kotvení, povrchové úpravy, kompletní provedení dle PD | kus | 5 |  | 0 |  |  | základní |  | 0 | 0.02 | 0.1 | 0 | 0 | 16 | K | 2 |  |  |  | ROZPOCET | 0 | 0 | 0 | 0 | 0 | 1 | 0 | 16 | 1387465430
168 | K | 76700-036 | Z36 M+D opláštění výtahové šachty liniovým systémovými žaluziemi tvaru C, vč. kotvení, povrchové úpravy, kompletní provedení dle PD | m2 | 12.3 |  | 0 |  |  | základní |  | 0 | 0.03 | 0.369 | 0 | 0 | 16 | K | 2 |  |  |  | ROZPOCET | 0 | 0 | 0 | 0 | 0 | 1 | 0 | 16 | 1747437657
169 | K | 76700-036a | Z36a M+D ocelová kce pro opláštění liniovým systémovými žaluziemi tvaru C, vč. kotvení, povrchové úpravy, kompletní provedení dle PD | kg | 219.3 |  | 0 |  |  | základní |  | 0 | 0.001 | 0.2193 | 0 | 0 | 16 | K | 2 |  |  |  | ROZPOCET | 0 | 0 | 0 | 0 | 0 | 1 | 0 | 16 | -525469303
170 | K | 998767101 | Přesun hmot pro zámečnické konstrukce stanovený z hmotnosti přesunovaného materiálu vodorovná dopravní vzdálenost do 50 m v objektech výšky do 6 m | t | 19.393 |  | 0 | CS ÚRS 2019 02 |  | základní |  | 0 | 0 | 0 | 0 | 0 | 16 | K | 2 |  |  |  | ROZPOCET | 0 | 0 | 0 | 0 | 0 | 1 | 0 | 16 | -306216388
| D | 777 | Podlahy lité |  |  |  | 0 |  |  |  |  | 0 |  | 0 |  | 0 | 2 | D | 1 |  |  |  | ROZPOCET | [6 empty] | 0
171 | K | 77700-101 | PS.1 PODLAHOVÝ POLYURETANOVÝ SYSTÉM V ČÁSTI VJEZDU DO GARÁŽÍ TL.2mm, kompletní provedení dle PD | m2 | 82 |  | 0 |  |  | základní |  | 0 | 0 | 0 | 0 | 0 | 16 | K | 2 |  |  |  | ROZPOCET | 0 | 0 | 0 | 0 | 0 | 1 | 0 | 16 | 1034803418
172 | K | 77700-102 | PS.2 TUHÝ BAREVNÝ EPOXIDOVÝ PODLAHOVÝ SYSTÉM PARKOVÁNÍ NA TERÉNU TL.2mm, kompletní provedení dle PD | m2 | 1751.24 |  | 0 |  |  | základní |  | 0 | 0 | 0 | 0 | 0 | 16 | K | 2 |  |  |  | ROZPOCET | 0 | 0 | 0 | 0 | 0 | 1 | 0 | 16 | 1819769825
| VV |  | 1933,24-82-100 |  | 1751.24 | [12 empty] | VV | 2 | 2 | True | 1 | ROZPOCET
173 | K | 77700-103 | PS.3 PROTISKLUZNÝ, BAREVNÝ A PRUŽNÝ POLYURETANOVÝ PODLAHOVÝ SYSTÉM POJEZDOVÝCH RAMP TL.2mm, kompletní provedení dle PD | m2 | 300 |  | 0 |  |  | základní |  | 0 | 0 | 0 | 0 | 0 | 16 | K | 2 |  |  |  | ROZPOCET | 0 | 0 | 0 | 0 | 0 | 1 | 0 | 16 | 203553735
174 | K | 77700-104 | PS.4 PROTISKLUZNÝ, BAREVNÝ A PRUŽNÝ POLYURETANOVÝ PODLAHOVÝ SYSTÉM – PARKOVÁNÍ NA STROPNÍ KONSTRUKCI TL.2mm, kompletní provedení dle PD | m2 | 1651.1 |  | 0 |  |  | základní |  | 0 | 0 | 0 | 0 | 0 | 16 | K | 2 |  |  |  | ROZPOCET | 0 | 0 | 0 | 0 | 0 | 1 | 0 | 16 | 1243298560
| VV |  | 1851,1-200 |  | 1651.1 | [12 empty] | VV | 2 | 2 | True | 1 | ROZPOCET
175 | K | 77700-105 | PS.5 PROTISKLUZNÝ, EPOXIDOVÝ PODLAHOVÝ SYSTÉM – KOMUNIKACE PĚŠÍ TL.2mm, kompletní provedení dle PD | m2 | 66.794 |  | 0 |  |  | základní |  | 0 | 0 | 0 | 0 | 0 | 16 | K | 2 |  |  |  | ROZPOCET | 0 | 0 | 0 | 0 | 0 | 1 | 0 | 16 | 1900645623
176 | K | 77700-003 | M+S sokl epoxidový h=55mm s fabionem | m | 859.25 |  | 0 |  |  | základní |  | 0 | 0 | 0 | 0 | 0 | 16 | K | 2 |  |  |  | ROZPOCET | 0 | 0 | 0 | 0 | 0 | 1 | 0 | 16 | -1252755371
| VV |  | "1.np" 436,14 |  | 436.14 | [12 empty] | VV | 2 | 2 | True | 0 | ROZPOCET
| VV |  | "2.np" 423,11 |  | 423.11 | [12 empty] | VV | 2 | 2 | True | 0 | ROZPOCET
| VV |  | Součet |  | 859.25 | [12 empty] | VV | 2 | 4 | True | 1 | ROZPOCET
| D | 783 | Dokončovací práce - nátěry |  |  |  | 0 |  |  |  |  | 0 |  | 0.7494 |  | 0 | 2 | D | 1 |  |  |  | ROZPOCET | [6 empty] | 0
177 | K | 78300-001 | Nátěr proti ropným produktům | m2 | 5.906 |  | 0 |  |  | základní |  | 0 | 0 | 0 | 0 | 0 | 16 | K | 2 |  |  |  | ROZPOCET | 0 | 0 | 0 | 0 | 0 | 1 | 0 | 16 | -557203068
| VV |  | "výtahová šachta" 3,62+(1,8+2,01)*2*0,3 |  | 5.906 | [12 empty] | VV | 2 | 2 | True | 1 | ROZPOCET
178 | K | 783826605 | Hydrofobizační nátěr omítek silikonový, transparentní, povrchů hladkých betonových povrchů nebo povrchů z desek na bázi dřeva (dřevovláknitých apod.) | m2 | 7494.04 |  | 0 | CS ÚRS 2019 02 |  | základní |  | 0 | 0.0001 | 0.7494 | 0 | 0 | 16 | K | 2 |  |  |  | ROZPOCET | 0 | 0 | 0 | 0 | 0 | 1 | 0 | 16 | -666514085
| VV |  | "transparentní nátěr žb stěn v interieru" | [14 empty] | VV | 2 | 1 | True | 0 | ROZPOCET
| VV |  | "výtahová šachta" | [14 empty] | VV | 2 | 1 | True | 0 | ROZPOCET
| VV |  | ((2,49*2+1,8)*7,979+1,8*6,4-1,2*2,18*4)*2+(1,2+2,18*2)*0,24*4 |  | 115.645 | [12 empty] | VV | 2 | 2 | True | 0 | ROZPOCET
| VV |  | Mezisoučet |  | 115.645 | [12 empty] | VV | 2 | 3 | True | 0 | ROZPOCET
| VV |  | "1.np" | [14 empty] | VV | 2 | 1 | True | 0 | ROZPOCET
| VV |  | "statika řez 1" (2,26+10,73)*(1,224+0,4) |  | 21.096 | [12 empty] | VV | 2 | 2 | True | 0 | ROZPOCET
| VV |  | "statika řez 2" 7,86*(1,227+0,4) |  | 12.788 | [12 empty] | VV | 2 | 2 | True | 0 | ROZPOCET
| VV |  | "statika řez 3" 24,06*(1,224+0,4) |  | 39.073 | [12 empty] | VV | 2 | 2 | True | 0 | ROZPOCET
| VV |  | "statika řez 4" 7,86*(1,205+0,4) |  | 12.615 | [12 empty] | VV | 2 | 2 | True | 0 | ROZPOCET
| VV |  | "statika řez 5" (1,365+1,365)*0,99 |  | 2.703 | [12 empty] | VV | 2 | 2 | True | 0 | ROZPOCET
| VV |  | "statika parapet P1" 59,7*(0,5+0,3+0,5+0,28) |  | 94.326 | [12 empty] | VV | 2 | 2 | True | 0 | ROZPOCET
| VV |  | "statika parapet P4" 33*(0,503+0,3+0,503+0,28) |  | 52.338 | [12 empty] | VV | 2 | 2 | True | 0 | ROZPOCET
| VV |  | "statika parapet P5" 34,79*(0,509+0,3+0,509+0,28) |  | 55.594 | [12 empty] | VV | 2 | 2 | True | 0 | ROZPOCET
| VV |  | Mezisoučet |  | 290.533 | [12 empty] | VV | 2 | 3 | True | 0 | ROZPOCET
| VV |  | "žb stěny nad deskou" | [14 empty] | VV | 2 | 1 | True | 0 | ROZPOCET
| VV |  | "1.np" | [14 empty] | VV | 2 | 1 | True | 0 | ROZPOCET
| VV |  | "ST1.1" | [14 empty] | VV | 2 | 1 | True | 0 | ROZPOCET
| VV |  | ((15,2-0,3*3-1,34)*(2,75+2,51)/2+2,7*(2,75+4,322)/2+1,95*2,72-1,06*2,33) |  | 46.466 | [12 empty] | VV | 2 | 2 | True | 0 | ROZPOCET
| VV |  | 1,34*2,75*2+(13,75*2,72-7,5*2,3)*2+(7,5+2,3)*2*0,3+(1,06+2,33*2)*0,24 |  | 54.923 | [12 empty] | VV | 2 | 2 | True | 0 | ROZPOCET
| VV |  | "ST1.2" | [14 empty] | VV | 2 | 1 | True | 0 | ROZPOCET
| VV |  | (2,8*2,75+2,7*(2,75+4,322)/2+3,5*2,72-1,06*2,18)*2+(1,06+2,18*2)*0,24 |  | 50.214 | [12 empty] | VV | 2 | 2 | True | 0 | ROZPOCET
| VV |  | "ST1.3" | [14 empty] | VV | 2 | 1 | True | 0 | ROZPOCET
| VV |  | 9*(2,775+4,35)/2*2 |  | 64.125 | [12 empty] | VV | 2 | 2 | True | 0 | ROZPOCET
| VV |  | "ST1.4" | [14 empty] | VV | 2 | 1 | True | 0 | ROZPOCET
| VV |  | 9*(2,775+4,35)/2*2 |  | 64.125 | [12 empty] | VV | 2 | 2 | True | 0 | ROZPOCET
| VV |  | "ST1.5" | [14 empty] | VV | 2 | 1 | True | 0 | ROZPOCET
| VV |  | (4,35*(2,75+2,034)/2+(9-4,35)*(0,7+0,1)/2)*2 |  | 24.53 | [12 empty] | VV | 2 | 2 | True | 0 | ROZPOCET
| VV |  | "ST1.6" | [14 empty] | VV | 2 | 1 | True | 0 | ROZPOCET
| VV |  | (4,35*(2,75+2,034)/2+(9-4,35)*(0,7+0,1)/2)*2 |  | 24.53 | [12 empty] | VV | 2 | 2 | True | 0 | ROZPOCET
| VV |  | "ST1.7" | [14 empty] | VV | 2 | 1 | True | 0 | ROZPOCET
| VV |  | 15,3*(2,51+2,75)/2+2,7*(2,75+4,322)+15,6*2,72 |  | 101.765 | [12 empty] | VV | 2 | 2 | True | 0 | ROZPOCET
| VV |  | "ST1.8" | [14 empty] | VV | 2 | 1 | True | 0 | ROZPOCET
| VV |  | 6,1*2,72 |  | 16.592 | [12 empty] | VV | 2 | 2 | True | 0 | ROZPOCET
| VV |  | "ST1.9" | [14 empty] | VV | 2 | 1 | True | 0 | ROZPOCET
| VV |  | (3,37*2,72-1,06*2,18)*2+(1,06+2,18*2)*0,24 |  | 15.012 | [12 empty] | VV | 2 | 2 | True | 0 | ROZPOCET
| VV |  | "ST1.10" | [14 empty] | VV | 2 | 1 | True | 0 | ROZPOCET
| VV |  | (5,13*2,72-1,06*2,18)*2+(1,06+2,18*2)*0,24 |  | 24.586 | [12 empty] | VV | 2 | 2 | True | 0 | ROZPOCET
| VV |  | "ST1.11" | [14 empty] | VV | 2 | 1 | True | 0 | ROZPOCET
| VV |  | (2,26*2,75-1,06*2,18)*2+(1,06+2,18*2)*0,24 |  | 9.109 | [12 empty] | VV | 2 | 2 | True | 0 | ROZPOCET
| VV |  | "ST1.12" | [14 empty] | VV | 2 | 1 | True | 0 | ROZPOCET
| VV |  | 2,26*2,75*2 |  | 12.43 | [12 empty] | VV | 2 | 2 | True | 0 | ROZPOCET
| VV |  | "ST1.13" | [14 empty] | VV | 2 | 1 | True | 0 | ROZPOCET
| VV |  | (13,14*2,72-7,6*1,5)*2+(7,6+1,5)*2*0,24 |  | 53.05 | [12 empty] | VV | 2 | 2 | True | 0 | ROZPOCET
| VV |  | "ST1.14" | [14 empty] | VV | 2 | 1 | True | 0 | ROZPOCET
| VV |  | 2,4*2,72*6 |  | 39.168 | [12 empty] | VV | 2 | 2 | True | 0 | ROZPOCET
| VV |  | "ST1.15" | [14 empty] | VV | 2 | 1 | True | 0 | ROZPOCET
| VV |  | (2,26*2,72-1,7*2,19)*2+(1,7+2,19)*2*0,24 |  | 6.716 | [12 empty] | VV | 2 | 2 | True | 0 | ROZPOCET
| VV |  | Mezisoučet |  | 607.341 | [12 empty] | VV | 2 | 3 | True | 0 | ROZPOCET
| VV |  | "2.np" | [14 empty] | VV | 2 | 1 | True | 0 | ROZPOCET
| VV |  | "ST2.1" | [14 empty] | VV | 2 | 1 | True | 0 | ROZPOCET
| VV |  | 0,3*2,72+11,8*2,72+1,34*4,09+1,46*4,09+2,7*(4,09+2,64)/2 |  | 53.45 | [12 empty] | VV | 2 | 2 | True | 0 | ROZPOCET
| VV |  | 2,25*2,64+13,75*2,64 |  | 42.24 | [12 empty] | VV | 2 | 2 | True | 0 | ROZPOCET
| VV |  | "ST2.2" | [14 empty] | VV | 2 | 1 | True | 0 | ROZPOCET
| VV |  | (2,5*4,09+2,7*(4,09+2,64)/2+3,5*2,64)*2+0,3*4,09*2 |  | 59.555 | [12 empty] | VV | 2 | 2 | True | 0 | ROZPOCET
| VV |  | "ST2.3" | [14 empty] | VV | 2 | 1 | True | 0 | ROZPOCET
| VV |  | 0,3*2,6*2+8,7*(4,07+2,615)/2*2 |  | 59.72 | [12 empty] | VV | 2 | 2 | True | 0 | ROZPOCET
| VV |  | "ST2.4" | [14 empty] | VV | 2 | 1 | True | 0 | ROZPOCET
| VV |  | 0,3*2,6*2+8,7*(4,07+2,615)/2*2 |  | 59.72 | [12 empty] | VV | 2 | 2 | True | 0 | ROZPOCET
| VV |  | "ST2.5" | [14 empty] | VV | 2 | 1 | True | 0 | ROZPOCET
| VV |  | 0,3*2,71*2+8,7*(4,09+5,6)/2*2 |  | 85.929 | [12 empty] | VV | 2 | 2 | True | 0 | ROZPOCET
| VV |  | "ST2.6" | [14 empty] | VV | 2 | 1 | True | 0 | ROZPOCET
| VV |  | 0,3*2,71*2+8,7*(4,09+5,6)/2*2 |  | 85.929 | [12 empty] | VV | 2 | 2 | True | 0 | ROZPOCET
| VV |  | "ST2.7" | [14 empty] | VV | 2 | 1 | True | 0 | ROZPOCET
| VV |  | (12,3*2,72+5,745*4,09+15,555*2,715) |  | 99.185 | [12 empty] | VV | 2 | 2 | True | 0 | ROZPOCET
| VV |  | "ST2.8" | [14 empty] | VV | 2 | 1 | True | 0 | ROZPOCET
| VV |  | 8,4*2,715 |  | 22.806 | [12 empty] | VV | 2 | 2 | True | 0 | ROZPOCET
| VV |  | "ST2.9" | [14 empty] | VV | 2 | 1 | True | 0 | ROZPOCET
| VV |  | (5,13*2,59-1,06*2,18)*2+(1,06+2,18*2)*0,24 |  | 23.253 | [12 empty] | VV | 2 | 2 | True | 0 | ROZPOCET
| VV |  | "ST2.10" | [14 empty] | VV | 2 | 1 | True | 0 | ROZPOCET
| VV |  | (5,13*(4,09-0,7)-1,06*2,18)*2+(1,06+2,18*2)*0,24 |  | 31.461 | [12 empty] | VV | 2 | 2 | True | 0 | ROZPOCET
| VV |  | "ST2.11" | [14 empty] | VV | 2 | 1 | True | 0 | ROZPOCET
| VV |  | (2,32*2,72-1,06*2,18)*2+(1,06+2,18*2)*0,24 |  | 9.3 | [12 empty] | VV | 2 | 2 | True | 0 | ROZPOCET
| VV |  | "ST2.12" | [14 empty] | VV | 2 | 1 | True | 0 | ROZPOCET
| VV |  | (2,32*2,72-1,06*2,18)*2+(1,06+2,18*2)*0,24 |  | 9.3 | [12 empty] | VV | 2 | 2 | True | 0 | ROZPOCET
| VV |  | "ST2.13" 0 |  | 0 | [12 empty] | VV | 2 | 2 | True | 0 | ROZPOCET
| VV |  | "ST2.14" | [14 empty] | VV | 2 | 1 | True | 0 | ROZPOCET
| VV |  | 2,4*2,72*6 |  | 39.168 | [12 empty] | VV | 2 | 2 | True | 0 | ROZPOCET
| VV |  | Mezisoučet |  | 681.016 | [12 empty] | VV | 2 | 3 | True | 0 | ROZPOCET
| VV |  | "sloupy" 357,143+180,116 |  | 537.259 | [12 empty] | VV | 2 | 2 | True | 0 | ROZPOCET
| VV |  | Mezisoučet |  | 537.259 | [12 empty] | VV | 2 | 3 | True | 0 | ROZPOCET
| VV |  | "strop nad 1.np" | [14 empty] | VV | 2 | 1 | True | 0 | ROZPOCET
| VV |  | (33,6*60-7,86*9*2-6,71*2,26-7,32*5,13) |  | 1821.804 | [12 empty] | VV | 2 | 2 | True | 0 | ROZPOCET
| VV |  | (33,6-1,2)*0,28*2+(6,71+2,26+7,32+5,13+(7,86+9)*2)*2*0,28 |  | 49.022 | [12 empty] | VV | 2 | 2 | True | 0 | ROZPOCET
| VV |  | "průvlak P1.1" 2,4*0,503*2*22 |  | 53.117 | [12 empty] | VV | 2 | 2 | True | 0 | ROZPOCET
| VV |  | "průvlak P1.2" (11,21+24,54)*2*0,509 |  | 36.394 | [12 empty] | VV | 2 | 2 | True | 0 | ROZPOCET
| VV |  | "průvlak P1.3" (11,21+24,54)*2*0,509 |  | 36.394 | [12 empty] | VV | 2 | 2 | True | 0 | ROZPOCET
| VV |  | "průvlak P1.4" 2,4*2*0,503*13+2,3*2*0,503 |  | 33.701 | [12 empty] | VV | 2 | 2 | True | 0 | ROZPOCET
| VV |  | "průvlak P1.6" 8,34*2*0,502 |  | 8.373 | [12 empty] | VV | 2 | 2 | True | 0 | ROZPOCET
| VV |  | "strop nad 2.np" | [14 empty] | VV | 2 | 1 | True | 0 | ROZPOCET
| VV |  | (60*(13,1+21,3)-2,07*1,8-2,49*2,28) |  | 2054.597 | [12 empty] | VV | 2 | 2 | True | 0 | ROZPOCET
| VV |  | (60*4+13,1*2+21,3*2+(2,07+1,8)*2+(2,49+2,28)*2)*0,28 |  | 91.302 | [12 empty] | VV | 2 | 2 | True | 0 | ROZPOCET
| VV |  | "průvlak P2.1" 60*2*0,504 |  | 60.48 | [12 empty] | VV | 2 | 2 | True | 0 | ROZPOCET
| VV |  | "průvlak P2.2" 59,65*2*0,52 |  | 62.036 | [12 empty] | VV | 2 | 2 | True | 0 | ROZPOCET
| VV |  | "průvlak P2.3" 60*2*0,504 |  | 60.48 | [12 empty] | VV | 2 | 2 | True | 0 | ROZPOCET
| VV |  | "průvlak P2.4" 60*2*0,484 |  | 58.08 | [12 empty] | VV | 2 | 2 | True | 0 | ROZPOCET
| VV |  | "průvlak P2.5" 12,6*2*0,504*2 |  | 25.402 | [12 empty] | VV | 2 | 2 | True | 0 | ROZPOCET
| VV |  | "průvlak P2.6" 21,3*2*0,504*2 |  | 42.941 | [12 empty] | VV | 2 | 2 | True | 0 | ROZPOCET
| VV |  | "schodiště" 14,84 |  | 14.84 | [12 empty] | VV | 2 | 2 | True | 0 | ROZPOCET
| VV |  | Mezisoučet |  | 4508.963 | [12 empty] | VV | 2 | 3 | True | 0 | ROZPOCET
| VV |  | "transparentní nátěr fasády" | [14 empty] | VV | 2 | 1 | True | 0 | ROZPOCET
| VV |  | 59,7*(6,25+5,85)/2-2,4*2,21*22-2,4*0,7*20-2,54*0,7-2,4*1,9*22 |  | 108.799 | [12 empty] | VV | 2 | 2 | True | 0 | ROZPOCET
| VV |  | 33,14*(6,25+6,46)/2 |  | 210.605 | [12 empty] | VV | 2 | 2 | True | 0 | ROZPOCET
| VV |  | 33,6*(5,85+6,46)/2-0,9*2,25-7,5*2,33 |  | 187.308 | [12 empty] | VV | 2 | 2 | True | 0 | ROZPOCET
| VV |  | 53,325*6,46-2,4*2,21*13-2,4*2,14*13+(2,4+2,21)*2*0,2*6*2 |  | 230.888 | [12 empty] | VV | 2 | 2 | True | 0 | ROZPOCET
| VV |  | (59,7-53,325)*(6,46-4) |  | 15.683 | [12 empty] | VV | 2 | 2 | True | 0 | ROZPOCET
| VV |  | Součet |  | 7494.04 | [12 empty] | VV | 2 | 4 | True | 1 | ROZPOCET
| D | 784 | Dokončovací práce - malby a tapety |  |  |  | 0 |  |  |  |  | 0 |  | 0.011227 |  | 0 | 2 | D | 1 |  |  |  | ROZPOCET | [6 empty] | 0
179 | K | 784181121 | Penetrace podkladu jednonásobná hloubková v místnostech výšky do 3,80 m | m2 | 22.912 |  | 0 | CS ÚRS 2019 02 |  | základní |  | 0 | 0.0002 | 0.0045824 | 0 | 0 | 16 | K | 2 |  |  |  | ROZPOCET | 0 | 0 | 0 | 0 | 0 | 1 | 0 | 16 | -485667092
| VV |  | "obezdění stoupačky" (1,2+0,4)*2,72*2+(1,2+0,4)*4,09*2+(1,2+0,4)*0,7 |  | 22.912 | [12 empty] | VV | 2 | 2 | True | 1 | ROZPOCET
180 | K | 784221101 | Malby z malířských směsí otěruvzdorných za sucha dvojnásobné, bílé za sucha otěruvzdorné dobře v místnostech výšky do 3,80 m | m2 | 22.912 |  | 0 | CS ÚRS 2019 02 |  | základní |  | 0 | 0.00029 | 0.0066445 | 0 | 0 | 16 | K | 2 |  |  |  | ROZPOCET | 0 | 0 | 0 | 0 | 0 | 1 | 0 | 16 | -219856133

## SO101.2 - Hromadná garáž ...
{e5bcf5a4-d77a-4c04-a4a9-55e048e46281}
2
| KRYCÍ LIST SOUPISU PRACÍ | [7 empty] | v --- níže se nacházejí doplnkové a pomocné údaje k sestavám --- v | [8 empty] | False
Stavba:
Parkovací dům Havlíčkova 1, Kroměříž
Objekt:
D.1 - Stavební část
Soupis:
SO101 - Hromadná garáž - 101.1, 101.2,101.3.101.4
Úroveň 4:
SO101.2 - Hromadná garáž - Zázemí
| KSO: |  |  |  |  | CC-CZ:
| Místo: |  |  |  |  | Datum: | 3. 7. 2019
| Zadavatel: |  |  |  |  | IČ:
DIČ:
| Uchazeč: |  |  |  |  | IČ: | Vyplň údaj
|  | Vyplň údaj |  |  |  | DIČ: | Vyplň údaj
| Projektant: |  |  |  |  | IČ:
DIČ:
| Zpracovatel: |  |  |  |  | IČ:
DIČ:
Poznámka:
| Cena bez DPH | [5 empty] | 0
|  |  | Základ daně |  |  | Sazba daně | Výše daně
| DPH | základní | 0 |  |  | 21% | 0
|  | snížená | 0 |  |  | 15% | 0
|  | zákl. přenesená | 0 |  |  | 21% | 0
|  | sníž. přenesená | 0 |  |  | 15% | 0
|  | nulová | 0 |  |  | 0% | 0
| Cena s DPH |  |  | v | CZK |  | 0
REKAPITULACE ČLENĚNÍ SOUPISU PRACÍ
Stavba:
Parkovací dům Havlíčkova 1, Kroměříž
Objekt:
D.1 - Stavební část
Soupis:
SO101 - Hromadná garáž - 101.1, 101.2,101.3.101.4
Úroveň 4:
SO101.2 - Hromadná garáž - Zázemí
Místo: | [5 empty] | Datum: | 3. 7. 2019
Zadavatel: | [5 empty] | Projektant:
Uchazeč: |  |  | Vyplň údaj |  |  | Zpracovatel:
Kód dílu - Popis | [6 empty] | Cena celkem [CZK]
Náklady stavby celkem | [6 empty] | 0 | [11 empty] | -1
| HSV - HSV | [5 empty] | 0
| 1 - Zemní práce | [5 empty] | 0
| 2 - Zakládání | [5 empty] | 0
| 3 - Svislé a kompletní konstrukce | [5 empty] | 0
| 4 - Vodorovné konstrukce | [5 empty] | 0
| 6 - Úpravy povrchů, podlahy a osazování výplní | [5 empty] | 0
| 9 - Ostatní konstrukce a práce, bourání | [5 empty] | 0
| 901 - Ostatní výrobky | [5 empty] | 0
| 998 - Přesun hmot | [5 empty] | 0
| PSV - Práce a dodávky PSV | [5 empty] | 0
| 711 - Izolace proti vodě, vlhkosti a plynům | [5 empty] | 0
| 712 - Povlakové krytiny | [5 empty] | 0
| 713 - Izolace tepelné | [5 empty] | 0
| 764 - Konstrukce klempířské | [5 empty] | 0
| 767 - Konstrukce zámečnické | [5 empty] | 0
| 771 - Podlahy z dlaždic | [5 empty] | 0
| 783 - Dokončovací práce - nátěry | [5 empty] | 0
| 784 - Dokončovací práce - malby a tapety | [5 empty] | 0
SOUPIS PRACÍ
Stavba:
Parkovací dům Havlíčkova 1, Kroměříž
Objekt:
D.1 - Stavební část
Soupis:
SO101 - Hromadná garáž - 101.1, 101.2,101.3.101.4
Úroveň 4:
SO101.2 - Hromadná garáž - Zázemí
Místo: | [5 empty] | Datum: | 3. 7. 2019
Zadavatel: | [5 empty] | Projektant:
Uchazeč: |  |  | Vyplň údaj |  |  | Zpracovatel:
PČ | Typ | Kód | Popis | MJ | Množství | J.cena [CZK] | Cena celkem [CZK] | Cenová soustava |  | DPH | J. Nh [h] | Nh celkem [h] | J. hmotnost [t] | Hmotnost celkem [t] | J. suť [t] | Suť Celkem [t]
Náklady soupisu celkem | [6 empty] | 0 |  |  |  |  | 0 |  | 368.6264 |  | 0 |  | D | -1 | [10 empty] | 0
| D | HSV | HSV |  |  |  | 0 |  |  |  |  | 0 |  | 345.7892 |  | 0 | 1 | D | 0 |  |  |  | ROZPOCET | [6 empty] | 0
| D | 1 | Zemní práce |  |  |  | 0 |  |  |  |  | 0 |  | 0 |  | 0 | 1 | D | 1 |  |  |  | ROZPOCET | [6 empty] | 0
1 | K | 132201101 | Hloubení zapažených i nezapažených rýh šířky do 600 mm s urovnáním dna do předepsaného profilu a spádu v hornině tř. 3 do 100 m3 | m3 | 28.616 |  | 0 | CS ÚRS 2019 02 |  | základní |  | 0 | 0 | 0 | 0 | 0 | 4 | K | 2 |  |  |  | ROZPOCET | 0 | 0 | 0 | 0 | 0 | 1 | 0 | 4 | 1771956953
| VV |  | (14,82+2,11)*0,6*0,6+0,75*0,6*0,6*2+1*0,6*0,6*2+1*0,6*(1,2+0,6)/2 |  | 7.895 | [12 empty] | VV | 2 | 2 | True | 0 | ROZPOCET
| VV |  | (2+3)*0,6*1,2+(1+5,25+1)*0,75*1,05+9,7*0,6*1,2+3,6*0,6*(1,2+2,9)/2 |  | 20.721 | [12 empty] | VV | 2 | 2 | True | 0 | ROZPOCET
| VV |  | Součet |  | 28.616 | [12 empty] | VV | 2 | 4 | True | 1 | ROZPOCET
2 | K | 132201109 | Hloubení zapažených i nezapažených rýh šířky do 600 mm s urovnáním dna do předepsaného profilu a spádu v hornině tř. 3 Příplatek k cenám za lepivost horniny tř. 3 | m3 | 14.308 |  | 0 | CS ÚRS 2019 02 |  | základní |  | 0 | 0 | 0 | 0 | 0 | 4 | K | 2 |  |  |  | ROZPOCET | 0 | 0 | 0 | 0 | 0 | 1 | 0 | 4 | 1535244172
| VV |  | 28,616/2 |  | 14.308 | [12 empty] | VV | 2 | 2 | True | 1 | ROZPOCET
3 | K | 132201201 | Hloubení zapažených i nezapažených rýh šířky přes 600 do 2 000 mm s urovnáním dna do předepsaného profilu a spádu v hornině tř. 3 do 100 m3 | m3 | 28.136 |  | 0 | CS ÚRS 2019 02 |  | základní |  | 0 | 0 | 0 | 0 | 0 | 4 | K | 2 |  |  |  | ROZPOCET | 0 | 0 | 0 | 0 | 0 | 1 | 0 | 4 | 1932601715
| VV |  | 13,915*(2,2+3)/2*0,57+13,915*0,9*0,6 |  | 28.136 | [12 empty] | VV | 2 | 2 | True | 1 | ROZPOCET
4 | K | 132201209 | Hloubení zapažených i nezapažených rýh šířky přes 600 do 2 000 mm s urovnáním dna do předepsaného profilu a spádu v hornině tř. 3 Příplatek k cenám za lepivost horniny tř. 3 | m3 | 14.068 |  | 0 | CS ÚRS 2019 02 |  | základní |  | 0 | 0 | 0 | 0 | 0 | 4 | K | 2 |  |  |  | ROZPOCET | 0 | 0 | 0 | 0 | 0 | 1 | 0 | 4 | -351124096
| VV |  | 28,136/2 |  | 14.068 | [12 empty] | VV | 2 | 2 | True | 1 | ROZPOCET
5 | K | 162701105 | Vodorovné přemístění výkopku nebo sypaniny po suchu na obvyklém dopravním prostředku, bez naložení výkopku, avšak se složením bez rozhrnutí z horniny tř. 1 až 4 na vzdálenost přes 9 000 do 10 000 m | m3 | 344.557 |  | 0 | CS ÚRS 2019 02 |  | základní |  | 0 | 0 | 0 | 0 | 0 | 4 | K | 2 |  |  |  | ROZPOCET | 0 | 0 | 0 | 0 | 0 | 1 | 0 | 4 | -764070791
| VV |  | "výkopek" 28,616+28,136 |  | 56.752 | [12 empty] | VV | 2 | 2 | True | 0 | ROZPOCET
| VV |  | "pro zásypy" 287,805 |  | 287.805 | [12 empty] | VV | 2 | 2 | True | 0 | ROZPOCET
| VV |  | Součet |  | 344.557 | [12 empty] | VV | 2 | 4 | True | 1 | ROZPOCET
6 | K | 167101102 | Nakládání, skládání a překládání neulehlého výkopku nebo sypaniny nakládání, množství přes 100 m3, z hornin tř. 1 až 4 | m3 | 287.805 |  | 0 | CS ÚRS 2019 02 |  | základní |  | 0 | 0 | 0 | 0 | 0 | 4 | K | 2 |  |  |  | ROZPOCET | 0 | 0 | 0 | 0 | 0 | 1 | 0 | 4 | -1121394979
| VV |  | "pro zásypy" 287,805 |  | 287.805 | [12 empty] | VV | 2 | 2 | True | 1 | ROZPOCET
7 | K | 171201211 | Poplatek za uložení stavebního odpadu na skládce (skládkovné) zeminy a kameniva zatříděného do Katalogu odpadů pod kódem 170 504 | t | 102.154 |  | 0 | CS ÚRS 2019 02 |  | základní |  | 0 | 0 | 0 | 0 | 0 | 4 | K | 2 |  |  |  | ROZPOCET | 0 | 0 | 0 | 0 | 0 | 1 | 0 | 4 | 1486073613
| VV |  | (28,616+28,136)*1,8 |  | 102.154 | [12 empty] | VV | 2 | 2 | True | 1 | ROZPOCET
8 | K | 174101101 | Zásyp sypaninou z jakékoliv horniny s uložením výkopku ve vrstvách se zhutněním jam, šachet, rýh nebo kolem objektů v těchto vykopávkách | m3 | 287.805 |  | 0 | CS ÚRS 2019 02 |  | základní |  | 0 | 0 | 0 | 0 | 0 | 4 | K | 2 |  |  |  | ROZPOCET | 0 | 0 | 0 | 0 | 0 | 1 | 0 | 4 | -103549583
| VV |  | "pod podlahou" 15,2*(0,9+3,2)/2*2,4+15,2*5,4*0,4 |  | 107.616 | [12 empty] | VV | 2 | 2 | True | 0 | ROZPOCET
| VV |  | "za zdí vnější strany" 20,825*(0,9+1,25)/2*0,57 |  | 12.761 | [12 empty] | VV | 2 | 2 | True | 0 | ROZPOCET
| VV |  | "pod loubím zázemí" 15,5*(4,1*0,5+(0,8+1,2)/2*0,6+(1,2+1,8)/2*0,6) |  | 55.025 | [12 empty] | VV | 2 | 2 | True | 0 | ROZPOCET
| VV |  | "od loubí zázemí kolem stáv. objektu" | [14 empty] | VV | 2 | 1 | True | 0 | ROZPOCET
| VV |  | 14*(1+2,5)/2*3+(4,6+2,81)*(1+2,5)/2*3 |  | 112.403 | [12 empty] | VV | 2 | 2 | True | 0 | ROZPOCET
| VV |  | Součet |  | 287.805 | [12 empty] | VV | 2 | 4 | True | 1 | ROZPOCET
| D | 2 | Zakládání |  |  |  | 0 |  |  |  |  | 0 |  | 203.6102 |  | 0 | 1 | D | 1 |  |  |  | ROZPOCET | [6 empty] | 0
9 | K | 21100-002R | M+D drenážní šachtice d 315mm, vč. poklopu, dna, a těla z korugovaného potrubí, kompletní provedení, hl. 2-3,3m | kus | 3 |  | 0 |  |  | základní |  | 0 | 0 | 0 | 0 | 0 | 4 | K | 2 |  |  |  | ROZPOCET | 0 | 0 | 0 | 0 | 0 | 1 | 0 | 4 | -1466361469
10 | K | 211561111 | Výplň kamenivem do rýh odvodňovacích žeber nebo trativodů bez zhutnění, s úpravou povrchu výplně kamenivem hrubým drceným frakce 4 až 16 mm | m3 | 31.284 |  | 0 | CS ÚRS 2019 02 |  | základní |  | 0 | 0 | 0 | 0 | 0 | 4 | K | 2 |  |  |  | ROZPOCET | 0 | 0 | 0 | 0 | 0 | 1 | 0 | 4 | 1539418376
| VV |  | (28,3+27+9,6+13+9)*0,6*0,6 |  | 31.284 | [12 empty] | VV | 2 | 2 | True | 0 | ROZPOCET
| VV |  | Součet |  | 31.284 | [12 empty] | VV | 2 | 4 | True | 1 | ROZPOCET
11 | K | 211971121 | Zřízení opláštění výplně z geotextilie odvodňovacích žeber nebo trativodů v rýze nebo zářezu se stěnami svislými nebo šikmými o sklonu přes 1:2 při rozvinuté šířce opláštění do 2,5 m | m2 | 208.56 |  | 0 | CS ÚRS 2019 02 |  | základní |  | 0 | 0.00031 | 0.064654 | 0 | 0 | 4 | K | 2 |  |  |  | ROZPOCET | 0 | 0 | 0 | 0 | 0 | 1 | 0 | 4 | 1630249201
| VV |  | (28,3+27+9,6+13+9)*(0,6+0,6)*2 |  | 208.56 | [12 empty] | VV | 2 | 2 | True | 1 | ROZPOCET
12 | M | 69311033 | geotextilie tkaná separační, filtrační, výztužná PP pevnost v tahu 20kN/m | m2 | 239.844 |  | 0 | CS ÚRS 2019 02 |  | základní |  | 0 | 0.00013 | 0.03118 | 0 | 0 | 8 | M | 2 |  |  |  | ROZPOCET | 0 | 0 | 0 | 0 | 0 | 1 | 0 | 4 | -1829001200
| VV |  | 208,56*1,15 |  | 239.844 | [12 empty] | VV | 2 | 2 | True | 1 | ROZPOCET
13 | K | 212312111 | Lože pro trativody z betonu prostého | m3 | 5.24 |  | 0 | CS ÚRS 2019 02 |  | základní |  | 0 | 0 | 0 | 0 | 0 | 4 | K | 2 |  |  |  | ROZPOCET | 0 | 0 | 0 | 0 | 0 | 1 | 0 | 4 | 2076200407
| VV |  | (28,3+27+9,6+13+9)*0,6*0,6*(0,185+0,15)/2 |  | 5.24 | [12 empty] | VV | 2 | 2 | True | 0 | ROZPOCET
| VV |  | Součet |  | 5.24 | [12 empty] | VV | 2 | 4 | True | 1 | ROZPOCET
14 | K | 212755214 | Trativody bez lože z drenážních trubek plastových flexibilních D 100 mm | m | 28.3 |  | 0 | CS ÚRS 2019 02 |  | základní |  | 0 | 0.00049 | 0.013867 | 0 | 0 | 4 | K | 2 |  |  |  | ROZPOCET | 0 | 0 | 0 | 0 | 0 | 1 | 0 | 4 | -743396085
| VV |  | "kolem zázemí" 28,3 |  | 28.3 | [12 empty] | VV | 2 | 2 | True | 1 | ROZPOCET
15 | K | 212755216 | Trativody bez lože z drenážních trubek plastových flexibilních D 160 mm | m | 58.6 |  | 0 | CS ÚRS 2019 02 |  | základní |  | 0 | 0.00116 | 0.067976 | 0 | 0 | 4 | K | 2 |  |  |  | ROZPOCET | 0 | 0 | 0 | 0 | 0 | 1 | 0 | 4 | -83605483
| VV |  | "odvedení od zázemí" 27+9,6+13+9 |  | 58.6 | [12 empty] | VV | 2 | 2 | True | 1 | ROZPOCET
16 | K | 271532212 | Podsyp pod základové konstrukce se zhutněním a urovnáním povrchu z kameniva hrubého, frakce 16 - 32 mm | m3 | 6.45 |  | 0 | CS ÚRS 2019 02 |  | základní |  | 0 | 2.16 | 13.932 | 0 | 0 | 4 | K | 2 |  |  |  | ROZPOCET | 0 | 0 | 0 | 0 | 0 | 1 | 0 | 4 | -1575520521
| VV |  | "mezi základ.pasy" | [14 empty] | VV | 2 | 1 | True | 0 | ROZPOCET
| VV |  | ((4,367+5,695+2,053)*5,05+0,95*3,49)*0,1 |  | 6.45 | [12 empty] | VV | 2 | 2 | True | 0 | ROZPOCET
| VV |  | Součet |  | 6.45 | [12 empty] | VV | 2 | 4 | True | 1 | ROZPOCET
17 | K | 273322511 | Základy z betonu železového (bez výztuže) desky z betonu se zvýšenými nároky na prostředí tř. C 25/30 | m3 | 17.115 |  | 0 | CS ÚRS 2019 02 |  | základní |  | 0 | 2.4533 | 41.9881 | 0 | 0 | 4 | K | 2 |  |  |  | ROZPOCET | 0 | 0 | 0 | 0 | 0 | 1 | 0 | 4 | -2017677924
| VV |  | "třída betonu C25/30 XC2 XA2" | [14 empty] | VV | 2 | 1 | True | 0 | ROZPOCET
| VV |  | 6,15*13,915*0,2 |  | 17.115 | [12 empty] | VV | 2 | 2 | True | 0 | ROZPOCET
| VV |  | Součet |  | 17.115 | [12 empty] | VV | 2 | 4 | True | 1 | ROZPOCET
18 | K | 273351121 | Bednění základů desek zřízení | m2 | 5.566 |  | 0 | CS ÚRS 2019 02 |  | základní |  | 0 | 0.00247 | 0.013748 | 0 | 0 | 4 | K | 2 |  |  |  | ROZPOCET | 0 | 0 | 0 | 0 | 0 | 1 | 0 | 4 | 1916767255
| VV |  | 13,915*0,2*2 |  | 5.566 | [12 empty] | VV | 2 | 2 | True | 1 | ROZPOCET
19 | K | 273351122 | Bednění základů desek odstranění | m2 | 5.566 |  | 0 | CS ÚRS 2019 02 |  | základní |  | 0 | 0 | 0 | 0 | 0 | 4 | K | 2 |  |  |  | ROZPOCET | 0 | 0 | 0 | 0 | 0 | 1 | 0 | 4 | -285731045
20 | K | 273362021 | Výztuž základů desek ze svařovaných sítí z drátů typu KARI | t | 0.456 |  | 0 | CS ÚRS 2019 02 |  | základní |  | 0 | 1.0628 | 0.48462 | 0 | 0 | 4 | K | 2 |  |  |  | ROZPOCET | 0 | 0 | 0 | 0 | 0 | 1 | 0 | 4 | 1842505648
| VV |  | 6,15*13,915*1,2*4,44/1000 |  | 0.456 | [12 empty] | VV | 2 | 2 | True | 1 | ROZPOCET
21 | K | 274322511 | Základy z betonu železového (bez výztuže) pasy z betonu se zvýšenými nároky na prostředí tř. C 25/30 | m3 | 26.818 |  | 0 | CS ÚRS 2019 02 |  | základní |  | 0 | 2.4533 | 65.7923 | 0 | 0 | 4 | K | 2 |  |  |  | ROZPOCET | 0 | 0 | 0 | 0 | 0 | 1 | 0 | 4 | -1333176106
| VV |  | "třída betonu C25/30 XC2, XA2" | [14 empty] | VV | 2 | 1 | True | 0 | ROZPOCET
| VV |  | 13,195*0,9*0,6+0,75*0,6*0,6*2+0,3*0,6*2,1*2+0,7*0,6*2,1*2+0,3*0,6*0,75 |  | 10.32 | [12 empty] | VV | 2 | 2 | True | 0 | ROZPOCET
| VV |  | 0,75*0,6*0,6+(3+2)*0,6*0,6+5,25*0,75*0,65+1*0,6*0,75*2+9,8*0,6*0,6 |  | 9.057 | [12 empty] | VV | 2 | 2 | True | 0 | ROZPOCET
| VV |  | 0,3*0,6*0,725*3+1,3*0,6*0,6+0,7*0,6*0,6+0,653*0,6*0,6+2,11*0,6*0,6 |  | 2.106 | [12 empty] | VV | 2 | 2 | True | 0 | ROZPOCET
| VV |  | 14,82*0,6*0,6 |  | 5.335 | [12 empty] | VV | 2 | 2 | True | 0 | ROZPOCET
| VV |  | Součet |  | 26.818 | [12 empty] | VV | 2 | 4 | True | 1 | ROZPOCET
22 | K | 274351121 | Bednění základů pasů rovné zřízení | m2 | 79.774 |  | 0 | CS ÚRS 2019 02 |  | základní |  | 0 | 0.00269 | 0.21459 | 0 | 0 | 4 | K | 2 |  |  |  | ROZPOCET | 0 | 0 | 0 | 0 | 0 | 1 | 0 | 4 | 1664312833
| VV |  | 13,195*0,6*2+0,75*0,6*2*2+0,3*2,1*2*2+0,7*2,1*2*2+0,3*0,75*2 |  | 26.484 | [12 empty] | VV | 2 | 2 | True | 0 | ROZPOCET
| VV |  | 0,75*0,6*2+(3+2)*0,6*2+5,25*0,65*2+1*0,75*2*2+9,8*0,6*2 |  | 28.485 | [12 empty] | VV | 2 | 2 | True | 0 | ROZPOCET
| VV |  | 0,3*0,725*2*3+1,3*0,6*2+0,7*0,6*2+0,653*0,6*2+2,11*0,6*2 |  | 7.021 | [12 empty] | VV | 2 | 2 | True | 0 | ROZPOCET
| VV |  | 14,82*0,6*2 |  | 17.784 | [12 empty] | VV | 2 | 2 | True | 0 | ROZPOCET
| VV |  | Součet |  | 79.774 | [12 empty] | VV | 2 | 4 | True | 1 | ROZPOCET
23 | K | 274351122 | Bednění základů pasů rovné odstranění | m2 | 79.774 |  | 0 | CS ÚRS 2019 02 |  | základní |  | 0 | 0 | 0 | 0 | 0 | 4 | K | 2 |  |  |  | ROZPOCET | 0 | 0 | 0 | 0 | 0 | 1 | 0 | 4 | -147517410
24 | K | 274353131 | Bednění kotevních otvorů a prostupů v základových konstrukcích v pasech včetně polohového zajištění a odbednění, popř. ztraceného bednění z pletiva apod. průřezu přes 0,05 do 0,10 m2, hl. do 1,00 m | kus | 3 |  | 0 | CS ÚRS 2019 02 |  | základní |  | 0 | 0.01351 | 0.04053 | 0 | 0 | 4 | K | 2 |  |  |  | ROZPOCET | 0 | 0 | 0 | 0 | 0 | 1 | 0 | 4 | 1755027627
25 | K | 274361821 | Výztuž základů pasů z betonářské oceli 10 505 (R) nebo BSt 500 | t | 2.414 |  | 0 | CS ÚRS 2019 02 |  | základní |  | 0 | 1.0602 | 2.5593 | 0 | 0 | 4 | K | 2 |  |  |  | ROZPOCET | 0 | 0 | 0 | 0 | 0 | 1 | 0 | 4 | -861153321
| VV |  | 26,818*0,09 |  | 2.414 | [12 empty] | VV | 2 | 2 | True | 1 | ROZPOCET
26 | K | 275321511 | Základy z betonu železového (bez výztuže) patky z betonu bez zvláštních nároků na prostředí tř. C 25/30 | m3 | 0.612 |  | 0 | CS ÚRS 2019 02 |  | základní |  | 0 | 2.4533 | 1.5014 | 0 | 0 | 4 | K | 2 |  |  |  | ROZPOCET | 0 | 0 | 0 | 0 | 0 | 1 | 0 | 4 | -2021750901
| VV |  | 0,6*0,6*0,85*2 |  | 0.612 | [12 empty] | VV | 2 | 2 | True | 1 | ROZPOCET
27 | K | 279113154 | Základové zdi z tvárnic ztraceného bednění včetně výplně z betonu bez zvláštních nároků na vliv prostředí třídy C 25/30, tloušťky zdiva přes 250 do 300 mm | m2 | 51.294 |  | 0 | CS ÚRS 2019 02 |  | základní |  | 0 | 0.71546 | 36.6988 | 0 | 0 | 4 | K | 2 |  |  |  | ROZPOCET | 0 | 0 | 0 | 0 | 0 | 1 | 0 | 4 | 919336404
| VV |  | "třída betonu C25/30 XC2, XA2" | [14 empty] | VV | 2 | 1 | True | 0 | ROZPOCET
| VV |  | "Z7" (0,2+1,05+1,05)*2,35 |  | 5.405 | [12 empty] | VV | 2 | 2 | True | 0 | ROZPOCET
| VV |  | "Z8" (5,13+0,7)*2,35 |  | 13.701 | [12 empty] | VV | 2 | 2 | True | 0 | ROZPOCET
| VV |  | "Z6" (1,6+1,6)*1,35 |  | 4.32 | [12 empty] | VV | 2 | 2 | True | 0 | ROZPOCET
| VV |  | "Z2" 1*2,85*3+1*2,1*3+1,3*1,1*2 |  | 17.71 | [12 empty] | VV | 2 | 2 | True | 0 | ROZPOCET
| VV |  | "Z5" 9,8*0,85 |  | 8.33 | [12 empty] | VV | 2 | 2 | True | 0 | ROZPOCET
| VV |  | "Z3" 2,15*0,85 |  | 1.828 | [12 empty] | VV | 2 | 2 | True | 0 | ROZPOCET
| VV |  | Součet |  | 51.294 | [12 empty] | VV | 2 | 4 | True | 1 | ROZPOCET
28 | K | 279113155 | Základové zdi z tvárnic ztraceného bednění včetně výplně z betonu bez zvláštních nároků na vliv prostředí třídy C 25/30, tloušťky zdiva přes 300 do 400 mm | m2 | 39.9 |  | 0 | CS ÚRS 2019 02 |  | základní |  | 0 | 0.96612 | 38.5482 | 0 | 0 | 4 | K | 2 |  |  |  | ROZPOCET | 0 | 0 | 0 | 0 | 0 | 1 | 0 | 4 | 299496423
| VV |  | "Z1" 14*2,85 |  | 39.9 | [12 empty] | VV | 2 | 2 | True | 0 | ROZPOCET
| VV |  | Součet |  | 39.9 | [12 empty] | VV | 2 | 4 | True | 1 | ROZPOCET
29 | K | 279361821 | Výztuž základových zdí nosných svislých nebo odkloněných od svislice, rovinných nebo oblých, deskových nebo žebrových, včetně výztuže jejich žeber z betonářské oceli 10 505 (R) nebo BSt 500 | t | 1.567 |  | 0 | CS ÚRS 2019 02 |  | základní |  | 0 | 1.0587 | 1.659 | 0 | 0 | 4 | K | 2 |  |  |  | ROZPOCET | 0 | 0 | 0 | 0 | 0 | 1 | 0 | 4 | -1161097283
| VV |  | (51,294*0,3+39,9*0,4)*0,05 |  | 1.567 | [12 empty] | VV | 2 | 2 | True | 1 | ROZPOCET
| D | 3 | Svislé a kompletní konstrukce |  |  |  | 0 |  |  |  |  | 0 |  | 44.5365 |  | 0 | 1 | D | 1 |  |  |  | ROZPOCET | [6 empty] | 0
30 | K | 311235111 | Zdivo jednovrstvé z cihel děrovaných broušených na celoplošnou tenkovrstvou maltu, pevnost cihel přes P10 do P15, tl. zdiva 175 mm | m2 | 43.824 |  | 0 | CS ÚRS 2019 02 |  | základní |  | 0 | 0.14561 | 6.3812 | 0 | 0 | 4 | K | 2 |  |  |  | ROZPOCET | 0 | 0 | 0 | 0 | 0 | 1 | 0 | 4 | -527237612
| VV |  | (1,97*4+5,4)*3,3 |  | 43.824 | [12 empty] | VV | 2 | 2 | True | 1 | ROZPOCET
31 | K | 311235151 | Zdivo jednovrstvé z cihel děrovaných broušených na celoplošnou tenkovrstvou maltu, pevnost cihel do P10, tl. zdiva 300 mm | m2 | 110.374 |  | 0 | CS ÚRS 2019 02 |  | základní |  | 0 | 0.25933 | 28.6233 | 0 | 0 | 4 | K | 2 |  |  |  | ROZPOCET | 0 | 0 | 0 | 0 | 0 | 1 | 0 | 4 | -1137740213
| VV |  | 15,5*3,15+20,825*3,15-0,9*0,9*5 |  | 110.374 | [12 empty] | VV | 2 | 2 | True | 1 | ROZPOCET
32 | K | 311321611 | Nadzákladové zdi z betonu železového (bez výztuže) nosné bez zvláštních nároků na vliv prostředí tř. C 30/37 | m3 | 3.368 |  | 0 | CS ÚRS 2019 02 |  | základní |  | 0 | 2.4533 | 8.2627 | 0 | 0 | 4 | K | 2 |  |  |  | ROZPOCET | 0 | 0 | 0 | 0 | 0 | 1 | 0 | 4 | 2098065111
| VV |  | (4*3-1,06*2,08-1,06*2,18)*0,45 |  | 3.368 | [12 empty] | VV | 2 | 2 | True | 1 | ROZPOCET
33 | K | 311351121 | Bednění nadzákladových zdí nosných rovné oboustranné za každou stranu zřízení | m2 | 19.757 |  | 0 | CS ÚRS 2019 02 |  | základní |  | 0 | 0.00275 | 0.054332 | 0 | 0 | 4 | K | 2 |  |  |  | ROZPOCET | 0 | 0 | 0 | 0 | 0 | 1 | 0 | 4 | 110840707
| VV |  | (4*3-1,06*2,08-1,06*2,18)*2+(1,06*2+2,08*2+2,18*2)*0,45 |  | 19.757 | [12 empty] | VV | 2 | 2 | True | 1 | ROZPOCET
34 | K | 311351122 | Bednění nadzákladových zdí nosných rovné oboustranné za každou stranu odstranění | m2 | 19.757 |  | 0 | CS ÚRS 2019 02 |  | základní |  | 0 | 0 | 0 | 0 | 0 | 4 | K | 2 |  |  |  | ROZPOCET | 0 | 0 | 0 | 0 | 0 | 1 | 0 | 4 | 528549139
35 | K | 311361821 | Výztuž nadzákladových zdí nosných svislých nebo odkloněných od svislice, rovných nebo oblých z betonářské oceli 10 505 (R) nebo BSt 500 | t | 0.505 |  | 0 | CS ÚRS 2019 02 |  | základní |  | 0 | 1.0488 | 0.52965 | 0 | 0 | 4 | K | 2 |  |  |  | ROZPOCET | 0 | 0 | 0 | 0 | 0 | 1 | 0 | 4 | 2008257960
| VV |  | (4*3-1,06*2,08-1,06*2,18)*0,45*0,15 |  | 0.505 | [12 empty] | VV | 2 | 2 | True | 1 | ROZPOCET
36 | K | 317168052 | Překlady keramické vysoké osazené do maltového lože, šířky překladu 70 mm výšky 238 mm, délky 1250 mm | kus | 15 |  | 0 | CS ÚRS 2019 02 |  | základní |  | 0 | 0.04555 | 0.68325 | 0 | 0 | 4 | K | 2 |  |  |  | ROZPOCET | 0 | 0 | 0 | 0 | 0 | 1 | 0 | 4 | -946262957
| VV |  | 3*5 |  | 15 | [12 empty] | VV | 2 | 2 | True | 1 | ROZPOCET
37 | K | 317998114 | Izolace tepelná mezi překlady z pěnového polystyrenu výšky 24 cm, tloušťky 90 mm | m | 6.25 |  | 0 | CS ÚRS 2019 02 |  | základní |  | 0 | 0.00034 | 0.002125 | 0 | 0 | 4 | K | 2 |  |  |  | ROZPOCET | 0 | 0 | 0 | 0 | 0 | 1 | 0 | 4 | -2092134617
| VV |  | 1,25*5 |  | 6.25 | [12 empty] | VV | 2 | 2 | True | 1 | ROZPOCET
| D | 4 | Vodorovné konstrukce |  |  |  | 0 |  |  |  |  | 0 |  | 81.6885 |  | 0 | 1 | D | 1 |  |  |  | ROZPOCET | [6 empty] | 0
38 | K | 411324646 | Stropy z betonu železového (bez výztuže) pohledového stropů deskových, plochých střech, desek balkonových, desek hřibových stropů včetně hlavic hřibových sloupů tř. C 30/37 | m3 | 31.872 |  | 0 | CS ÚRS 2019 02 |  | základní |  | 0 | 2.4534 | 78.1957 | 0 | 0 | 4 | K | 2 |  |  |  | ROZPOCET | 0 | 0 | 0 | 0 | 0 | 1 | 0 | 4 | 174612215
| VV |  | "tř. betonu C 30/37 XC4, XF1" | [14 empty] | VV | 2 | 1 | True | 0 | ROZPOCET
| VV |  | "pohledový beton tř. PB3" | [14 empty] | VV | 2 | 1 | True | 0 | ROZPOCET
| VV |  | (6,1*15,2-1,2*0,49)*0,22 |  | 20.269 | [12 empty] | VV | 2 | 2 | True | 0 | ROZPOCET
| VV |  | 13,4*2,78*0,16 |  | 5.96 | [12 empty] | VV | 2 | 2 | True | 0 | ROZPOCET
| VV |  | "průvlak P1.2" 13,374*0,6*0,35 |  | 2.809 | [12 empty] | VV | 2 | 2 | True | 0 | ROZPOCET
| VV |  | "průvlak P1.4" 15,2*0,5*0,2 |  | 1.52 | [12 empty] | VV | 2 | 2 | True | 0 | ROZPOCET
| VV |  | "věnec" (14+15,2)*0,3*0,15 |  | 1.314 | [12 empty] | VV | 2 | 2 | True | 0 | ROZPOCET
| VV |  | Součet |  | 31.872 | [12 empty] | VV | 2 | 4 | True | 1 | ROZPOCET
39 | K | 411351011 | Bednění stropních konstrukcí - bez podpěrné konstrukce desek tloušťky stropní desky přes 5 do 25 cm zřízení | m2 | 179.21 |  | 0 | CS ÚRS 2019 02 |  | základní |  | 0 | 0.00533 | 0.95519 | 0 | 0 | 4 | K | 2 |  |  |  | ROZPOCET | 0 | 0 | 0 | 0 | 0 | 1 | 0 | 4 | -653017609
| VV |  | "tř. betonu C 30/37 XC4, XF1" | [14 empty] | VV | 2 | 1 | True | 0 | ROZPOCET
| VV |  | "pohledový beton tř. PB3" | [14 empty] | VV | 2 | 1 | True | 0 | ROZPOCET
| VV |  | (6,1*15,2-1,2*0,49) |  | 92.132 | [12 empty] | VV | 2 | 2 | True | 0 | ROZPOCET
| VV |  | 13,4*2,78 |  | 37.252 | [12 empty] | VV | 2 | 2 | True | 0 | ROZPOCET
| VV |  | (15,2*2-1,2)*0,22+13,4*(0,22-0,16)+(13,4+2,78)*0,16 |  | 9.817 | [12 empty] | VV | 2 | 2 | True | 0 | ROZPOCET
| VV |  | "průvlak P1.2" 13,374*0,6*2 |  | 16.049 | [12 empty] | VV | 2 | 2 | True | 0 | ROZPOCET
| VV |  | "průvlak P1.4" 15,2*0,5*2 |  | 15.2 | [12 empty] | VV | 2 | 2 | True | 0 | ROZPOCET
| VV |  | "věnec" (14+15,2)*0,15*2 |  | 8.76 | [12 empty] | VV | 2 | 2 | True | 0 | ROZPOCET
| VV |  | Součet |  | 179.21 | [12 empty] | VV | 2 | 4 | True | 1 | ROZPOCET
40 | K | 411351012 | Bednění stropních konstrukcí - bez podpěrné konstrukce desek tloušťky stropní desky přes 5 do 25 cm odstranění | m2 | 179.21 |  | 0 | CS ÚRS 2019 02 |  | základní |  | 0 | 0 | 0 | 0 | 0 | 4 | K | 2 |  |  |  | ROZPOCET | 0 | 0 | 0 | 0 | 0 | 1 | 0 | 4 | 1374169265
41 | K | 411354313 | Podpěrná konstrukce stropů - desek, kleneb a skořepin výška podepření do 4 m tloušťka stropu přes 15 do 25 cm zřízení | m2 | 129.384 |  | 0 | CS ÚRS 2019 02 |  | základní |  | 0 | 0.00088 | 0.11386 | 0 | 0 | 4 | K | 2 |  |  |  | ROZPOCET | 0 | 0 | 0 | 0 | 0 | 1 | 0 | 4 | 477502894
| VV |  | "tř. betonu C 30/37 XC4, XF1" | [14 empty] | VV | 2 | 1 | True | 0 | ROZPOCET
| VV |  | "pohledový beton tř. PB3" | [14 empty] | VV | 2 | 1 | True | 0 | ROZPOCET
| VV |  | (6,1*15,2-1,2*0,49) |  | 92.132 | [12 empty] | VV | 2 | 2 | True | 0 | ROZPOCET
| VV |  | 13,4*2,78 |  | 37.252 | [12 empty] | VV | 2 | 2 | True | 0 | ROZPOCET
| VV |  | Součet |  | 129.384 | [12 empty] | VV | 2 | 4 | True | 1 | ROZPOCET
42 | K | 411354314 | Podpěrná konstrukce stropů - desek, kleneb a skořepin výška podepření do 4 m tloušťka stropu přes 15 do 25 cm odstranění | m2 | 129.384 |  | 0 | CS ÚRS 2019 02 |  | základní |  | 0 | 0 | 0 | 0 | 0 | 4 | K | 2 |  |  |  | ROZPOCET | 0 | 0 | 0 | 0 | 0 | 1 | 0 | 4 | -358179720
43 | K | 411361821 | Výztuž stropů prostě uložených, vetknutých, spojitých, deskových, trámových (žebrových, kazetových), s keramickými a jinými vložkami, konsolových nebo balkonových, hřibových včetně hlavic hřibových sloupů, plochých střech a pro zavěšení železobetonových podhledů z betonářské oceli 10 505 (R) nebo BSt 500 | t | 2.297 |  | 0 | CS ÚRS 2019 02 |  | základní |  | 0 | 1.0552 | 2.4237 | 0 | 0 | 4 | K | 2 |  |  |  | ROZPOCET | 0 | 0 | 0 | 0 | 0 | 1 | 0 | 4 | 1867299353
| VV |  | (4,1228+4,3753+0,8407)/(31,872+97,709)*31,872 |  | 2.297 | [12 empty] | VV | 2 | 2 | True | 1 | ROZPOCET
| D | 6 | Úpravy povrchů, podlahy a osazování výplní |  |  |  | 0 |  |  |  |  | 0 |  | 15.6577 |  | 0 | 1 | D | 1 |  |  |  | ROZPOCET | [6 empty] | 0
44 | K | 612131101 | Podkladní a spojovací vrstva vnitřních omítaných ploch cementový postřik nanášený ručně celoplošně stěn | m2 | 197.626 |  | 0 | CS ÚRS 2019 02 |  | základní |  | 0 | 0.00735 | 1.4526 | 0 | 0 | 4 | K | 2 |  |  |  | ROZPOCET | 0 | 0 | 0 | 0 | 0 | 1 | 0 | 4 | 1720931416
| VV |  | "mč.A.1.12+A.1.13" | [14 empty] | VV | 2 | 1 | True | 0 | ROZPOCET
| VV |  | 66,15*3,1-1,5*3,05*4-0,9*0,9*5-0,9*2-0,9*2,1 |  | 179.025 | [12 empty] | VV | 2 | 2 | True | 0 | ROZPOCET
| VV |  | (1,5+3,05*2)*0,175*2+(0,9+0,9*2)*0,25*5+(1,06+1,06+2,08*2+2,18*2)*0,4 |  | 10.291 | [12 empty] | VV | 2 | 2 | True | 0 | ROZPOCET
| VV |  | "sklad" | [14 empty] | VV | 2 | 1 | True | 0 | ROZPOCET
| VV |  | 4*3-0,9*2-0,9*2,1 |  | 8.31 | [12 empty] | VV | 2 | 2 | True | 0 | ROZPOCET
| VV |  | Součet |  | 197.626 | [12 empty] | VV | 2 | 4 | True | 1 | ROZPOCET
45 | K | 612321141 | Omítka vápenocementová vnitřních ploch nanášená ručně dvouvrstvá, tloušťky jádrové omítky do 10 mm a tloušťky štuku do 3 mm štuková svislých konstrukcí stěn | m2 | 197.626 |  | 0 | CS ÚRS 2019 02 |  | základní |  | 0 | 0.01838 | 3.6324 | 0 | 0 | 4 | K | 2 |  |  |  | ROZPOCET | 0 | 0 | 0 | 0 | 0 | 1 | 0 | 4 | -867568744
| VV |  | "mč.A.1.12+A.1.13" | [14 empty] | VV | 2 | 1 | True | 0 | ROZPOCET
| VV |  | 66,15*3,1-1,5*3,05*4-0,9*0,9*5-0,9*2-0,9*2,1 |  | 179.025 | [12 empty] | VV | 2 | 2 | True | 0 | ROZPOCET
| VV |  | (1,5+3,05*2)*0,175*2+(0,9+0,9*2)*0,25*5+(1,06+1,06+2,08*2+2,18*2)*0,4 |  | 10.291 | [12 empty] | VV | 2 | 2 | True | 0 | ROZPOCET
| VV |  | "sklad" | [14 empty] | VV | 2 | 1 | True | 0 | ROZPOCET
| VV |  | 4*3-0,9*2-0,9*2,1 |  | 8.31 | [12 empty] | VV | 2 | 2 | True | 0 | ROZPOCET
| VV |  | Součet |  | 197.626 | [12 empty] | VV | 2 | 4 | True | 1 | ROZPOCET
46 | K | 622131101 | Podkladní a spojovací vrstva vnějších omítaných ploch cementový postřik nanášený ručně celoplošně stěn | m2 | 185.279 |  | 0 | CS ÚRS 2019 02 |  | základní |  | 0 | 0.00735 | 1.3618 | 0 | 0 | 4 | K | 2 |  |  |  | ROZPOCET | 0 | 0 | 0 | 0 | 0 | 1 | 0 | 4 | 966043606
| VV |  | "sokl" | [14 empty] | VV | 2 | 1 | True | 0 | ROZPOCET
| VV |  | 20,825*2,18+15,5*0,3 |  | 50.049 | [12 empty] | VV | 2 | 2 | True | 0 | ROZPOCET
| VV |  | "fasáda nad soklem" | [14 empty] | VV | 2 | 1 | True | 0 | ROZPOCET
| VV |  | 20,825*(6,58-2,18)-0,9*0,9*5+(0,9+0,9*2)*0,2*5+15,5*2,9 |  | 135.23 | [12 empty] | VV | 2 | 2 | True | 0 | ROZPOCET
| VV |  | Součet |  | 185.279 | [12 empty] | VV | 2 | 4 | True | 1 | ROZPOCET
47 | K | 622143003 | Montáž omítkových profilů plastových nebo pozinkovaných, upevněných vtlačením do podkladní vrstvy nebo přibitím rohových s tkaninou | m | 20.08 |  | 0 | CS ÚRS 2019 02 |  | základní |  | 0 | 0 | 0 | 0 | 0 | 4 | K | 2 |  |  |  | ROZPOCET | 0 | 0 | 0 | 0 | 0 | 1 | 0 | 4 | -1036884328
| VV |  | "ostění" 13,5 |  | 13.5 | [12 empty] | VV | 2 | 2 | True | 0 | ROZPOCET
| VV |  | "vnější roh" 6,58 |  | 6.58 | [12 empty] | VV | 2 | 2 | True | 0 | ROZPOCET
| VV |  | Součet |  | 20.08 | [12 empty] | VV | 2 | 4 | True | 1 | ROZPOCET
48 | M | 59051480 | profil rohový Al s tkaninou kontaktního zateplení | m | 22.088 |  | 0 | CS ÚRS 2019 02 |  | základní |  | 0 | 3e-05 | 0.00066264 | 0 | 0 | 8 | M | 2 |  |  |  | ROZPOCET | 0 | 0 | 0 | 0 | 0 | 1 | 0 | 4 | -1112876486
| VV |  | 20,08*1,1 |  | 22.088 | [12 empty] | VV | 2 | 2 | True | 1 | ROZPOCET
49 | K | 622143004 | Montáž omítkových profilů plastových nebo pozinkovaných, upevněných vtlačením do podkladní vrstvy nebo přibitím začišťovacích samolepících pro vytvoření dilatujícího spoje s okenním rámem | m | 13.5 |  | 0 | CS ÚRS 2019 02 |  | základní |  | 0 | 0 | 0 | 0 | 0 | 4 | K | 2 |  |  |  | ROZPOCET | 0 | 0 | 0 | 0 | 0 | 1 | 0 | 4 | -1229154559
| VV |  | (0,9+0,9*2)*5 |  | 13.5 | [12 empty] | VV | 2 | 2 | True | 1 | ROZPOCET
50 | M | 59051476 | profil okenní začišťovací se sklovláknitou armovací tkaninou 9mm/2,4m | m | 14.85 |  | 0 | CS ÚRS 2019 02 |  | základní |  | 0 | 4e-05 | 0.000594 | 0 | 0 | 8 | M | 2 |  |  |  | ROZPOCET | 0 | 0 | 0 | 0 | 0 | 1 | 0 | 4 | -510119054
| VV |  | 13,5*1,1 |  | 14.85 | [12 empty] | VV | 2 | 2 | True | 1 | ROZPOCET
51 | K | 622211011 | Montáž kontaktního zateplení lepením a mechanickým kotvením z polystyrenových desek nebo z kombinovaných desek na vnější stěny, tloušťky desek přes 40 do 80 mm | m2 | 50.049 |  | 0 | CS ÚRS 2019 02 |  | základní |  | 0 | 0.00835 | 0.41791 | 0 | 0 | 4 | K | 2 |  |  |  | ROZPOCET | 0 | 0 | 0 | 0 | 0 | 1 | 0 | 4 | -1560747593
| VV |  | "sokl" | [14 empty] | VV | 2 | 1 | True | 0 | ROZPOCET
| VV |  | 20,825*2,18+15,5*0,3 |  | 50.049 | [12 empty] | VV | 2 | 2 | True | 0 | ROZPOCET
| VV |  | Součet |  | 50.049 | [12 empty] | VV | 2 | 4 | True | 1 | ROZPOCET
52 | M | 28376384 | deska z polystyrénu XPS, hrana polodrážková a hladký povrch s vyšší odolností m3 | m3 | 2.753 |  | 0 | CS ÚRS 2019 02 |  | základní |  | 0 | 0.032 | 0.088096 | 0 | 0 | 8 | M | 2 |  |  |  | ROZPOCET | 0 | 0 | 0 | 0 | 0 | 1 | 0 | 4 | -843622147
| VV |  | 50,049*0,05*1,1 |  | 2.753 | [12 empty] | VV | 2 | 2 | True | 1 | ROZPOCET
53 | K | 622212001 | Montáž kontaktního zateplení vnějšího ostění, nadpraží nebo parapetu lepením z polystyrenových desek nebo z kombinovaných desek hloubky špalet do 200 mm, tloušťky desek do 40 mm | m | 4.5 |  | 0 | CS ÚRS 2019 02 |  | základní |  | 0 | 0.00176 | 0.00792 | 0 | 0 | 4 | K | 2 |  |  |  | ROZPOCET | 0 | 0 | 0 | 0 | 0 | 1 | 0 | 4 | -1261740577
| VV |  | "parapety" 0,9*5 |  | 4.5 | [12 empty] | VV | 2 | 2 | True | 1 | ROZPOCET
54 | M | 28376384 | deska z polystyrénu XPS, hrana polodrážková a hladký povrch s vyšší odolností m3 | m3 | 0.03 |  | 0 | CS ÚRS 2019 02 |  | základní |  | 0 | 0.032 | 0.00096 | 0 | 0 | 8 | M | 2 |  |  |  | ROZPOCET | 0 | 0 | 0 | 0 | 0 | 1 | 0 | 4 | 629370519
| VV |  | "parapety" 0,9*5*0,2*0,03*1,1 |  | 0.03 | [12 empty] | VV | 2 | 2 | True | 1 | ROZPOCET
55 | K | 622221021 | Montáž kontaktního zateplení lepením a mechanickým kotvením z desek z minerální vlny s podélnou orientací vláken na vnější stěny, tloušťky desek přes 80 do 120 mm | m2 | 135.23 |  | 0 | CS ÚRS 2019 02 |  | základní |  | 0 | 0.00952 | 1.2874 | 0 | 0 | 4 | K | 2 |  |  |  | ROZPOCET | 0 | 0 | 0 | 0 | 0 | 1 | 0 | 4 | -528368904
| VV |  | "fasáda nad soklem" | [14 empty] | VV | 2 | 1 | True | 0 | ROZPOCET
| VV |  | 20,825*(6,58-2,18)-0,9*0,9*5+(0,9+0,9*2)*0,2*5+15,5*2,9 |  | 135.23 | [12 empty] | VV | 2 | 2 | True | 0 | ROZPOCET
| VV |  | Součet |  | 135.23 | [12 empty] | VV | 2 | 4 | True | 1 | ROZPOCET
56 | M | 63151527 | deska tepelně izolační minerální kontaktních fasád podélné vlákno λ=0,036 tl 100mm | m2 | 148.753 |  | 0 | CS ÚRS 2019 02 |  | základní |  | 0 | 0.0135 | 2.0082 | 0 | 0 | 8 | M | 2 |  |  |  | ROZPOCET | 0 | 0 | 0 | 0 | 0 | 1 | 0 | 4 | 2088490257
| VV |  | 135,23*1,1 |  | 148.753 | [12 empty] | VV | 2 | 2 | True | 1 | ROZPOCET
57 | K | 622221201 | Montáž druhé vrstvy kontaktního zateplení lepením a mechanickým kotvením na vnější stěny, z desek z minerální vlny, celkové tloušťky izolace přes 160 do 200 mm | m2 | 29.06 |  | 0 | CS ÚRS 2019 02 |  | základní |  | 0 | 0.00721 | 0.20952 | 0 | 0 | 4 | K | 2 |  |  |  | ROZPOCET | 0 | 0 | 0 | 0 | 0 | 1 | 0 | 4 | -355400875
| VV |  | "atika z vnější strany"(20,825+15,5)*0,8 |  | 29.06 | [12 empty] | VV | 2 | 2 | True | 1 | ROZPOCET
58 | M | 63151519 | deska tepelně izolační minerální kontaktních fasád podélné vlákno λ=0,036 tl 50mm | m2 | 31.966 |  | 0 | CS ÚRS 2019 02 |  | základní |  | 0 | 0.0075 | 0.23974 | 0 | 0 | 8 | M | 2 |  |  |  | ROZPOCET | 0 | 0 | 0 | 0 | 0 | 1 | 0 | 4 | -869244361
| VV |  | 29,06*1,1 |  | 31.966 | [12 empty] | VV | 2 | 2 | True | 1 | ROZPOCET
59 | K | 622222001 | Montáž kontaktního zateplení vnějšího ostění, nadpraží nebo parapetu lepením z desek z minerální vlny s podélnou nebo kolmou orientací vláken hloubky špalet do 200 mm, tloušťky desek do 40 mm | m | 13.5 |  | 0 | CS ÚRS 2019 02 |  | základní |  | 0 | 0.00176 | 0.02376 | 0 | 0 | 4 | K | 2 |  |  |  | ROZPOCET | 0 | 0 | 0 | 0 | 0 | 1 | 0 | 4 | 1848796444
| VV |  | (0,9+0,9*2)*5 |  | 13.5 | [12 empty] | VV | 2 | 2 | True | 1 | ROZPOCET
60 | M | 63151518 | deska tepelně izolační minerální kontaktních fasád podélné vlákno λ=0,036 tl 40mm | m2 | 2.97 |  | 0 | CS ÚRS 2019 02 |  | základní |  | 0 | 0.006 | 0.01782 | 0 | 0 | 8 | M | 2 |  |  |  | ROZPOCET | 0 | 0 | 0 | 0 | 0 | 1 | 0 | 4 | 1398178257
| VV |  | 13,5*0,2*1,1 |  | 2.97 | [12 empty] | VV | 2 | 2 | True | 1 | ROZPOCET
61 | K | 622251101 | Montáž kontaktního zateplení lepením a mechanickým kotvením Příplatek k cenám za zápustnou montáž kotev s použitím tepelněizolačních zátek na vnější stěny z polystyrenu | m2 | 50.049 |  | 0 | CS ÚRS 2019 02 |  | základní |  | 0 | 6e-05 | 0.0030029 | 0 | 0 | 4 | K | 2 |  |  |  | ROZPOCET | 0 | 0 | 0 | 0 | 0 | 1 | 0 | 4 | 1740548032
62 | K | 622251105 | Montáž kontaktního zateplení lepením a mechanickým kotvením Příplatek k cenám za zápustnou montáž kotev s použitím tepelněizolačních zátek na vnější stěny z minerální vlny | m2 | 135.23 |  | 0 | CS ÚRS 2019 02 |  | základní |  | 0 | 6e-05 | 0.0081138 | 0 | 0 | 4 | K | 2 |  |  |  | ROZPOCET | 0 | 0 | 0 | 0 | 0 | 1 | 0 | 4 | 611140248
63 | K | 622252001 | Montáž profilů kontaktního zateplení zakládacích soklových připevněných hmoždinkami | m | 36.325 |  | 0 | CS ÚRS 2019 02 |  | základní |  | 0 | 3e-05 | 0.0010898 | 0 | 0 | 4 | K | 2 |  |  |  | ROZPOCET | 0 | 0 | 0 | 0 | 0 | 1 | 0 | 4 | 937717849
| VV |  | 20,825+15,5 |  | 36.325 | [12 empty] | VV | 2 | 2 | True | 1 | ROZPOCET
64 | M | 59051647 | AL zakládací profil pod ETICS tl 0,7mm pro izolant tl 100mm | m | 39.958 |  | 0 | CS ÚRS 2019 02 |  | základní |  | 0 | 0.00032 | 0.012787 | 0 | 0 | 8 | M | 2 |  |  |  | ROZPOCET | 0 | 0 | 0 | 0 | 0 | 1 | 0 | 4 | 1313832483
| VV |  | 36,325*1,1 |  | 39.958 | [12 empty] | VV | 2 | 2 | True | 1 | ROZPOCET
65 | K | 622252002 | Montáž profilů kontaktního zateplení ostatních stěnových, dilatačních apod. lepených do tmelu | m | 4.5 |  | 0 | CS ÚRS 2019 02 |  | základní |  | 0 | 0 | 0 | 0 | 0 | 4 | K | 2 |  |  |  | ROZPOCET | 0 | 0 | 0 | 0 | 0 | 1 | 0 | 4 | 912137685
| VV |  | "okapnička" 0,9*5 |  | 4.5 | [12 empty] | VV | 2 | 2 | True | 1 | ROZPOCET
66 | M | 59051510 | profil okenní s nepřiznanou podomítkovou okapnicí PVC 2,0m s tkaninou | m | 4.95 |  | 0 | CS ÚRS 2019 02 |  | základní |  | 0 | 0.0003 | 0.001485 | 0 | 0 | 8 | M | 2 |  |  |  | ROZPOCET | 0 | 0 | 0 | 0 | 0 | 1 | 0 | 4 | -872523001
| VV |  | 4,5*1,1 |  | 4.95 | [12 empty] | VV | 2 | 2 | True | 1 | ROZPOCET
67 | K | 622321111 | Omítka vápenocementová vnějších ploch nanášená ručně jednovrstvá, tloušťky do 15 mm hrubá zatřená stěn | m2 | 185.279 |  | 0 | CS ÚRS 2019 02 |  | základní |  | 0 | 0.02363 | 4.3781 | 0 | 0 | 4 | K | 2 |  |  |  | ROZPOCET | 0 | 0 | 0 | 0 | 0 | 1 | 0 | 4 | 1572239280
| VV |  | "sokl" | [14 empty] | VV | 2 | 1 | True | 0 | ROZPOCET
| VV |  | 20,825*2,18+15,5*0,3 |  | 50.049 | [12 empty] | VV | 2 | 2 | True | 0 | ROZPOCET
| VV |  | "fasáda nad soklem" | [14 empty] | VV | 2 | 1 | True | 0 | ROZPOCET
| VV |  | 20,825*(6,58-2,18)-0,9*0,9*5+(0,9+0,9*2)*0,2*5+15,5*2,9 |  | 135.23 | [12 empty] | VV | 2 | 2 | True | 0 | ROZPOCET
| VV |  | Součet |  | 185.279 | [12 empty] | VV | 2 | 4 | True | 1 | ROZPOCET
68 | K | 622541011 | Omítka tenkovrstvá silikonsilikátová vnějších ploch hydrofobní, se samočistícím účinkem probarvená, včetně penetrace podkladu zrnitá, tloušťky 1,5 mm stěn | m2 | 187.979 |  | 0 | CS ÚRS 2019 02 |  | základní |  | 0 | 0.00268 | 0.50378 | 0 | 0 | 4 | K | 2 |  |  |  | ROZPOCET | 0 | 0 | 0 | 0 | 0 | 1 | 0 | 4 | -82728374
| VV |  | "sokl" | [14 empty] | VV | 2 | 1 | True | 0 | ROZPOCET
| VV |  | 20,825*2,18+15,5*0,3 |  | 50.049 | [12 empty] | VV | 2 | 2 | True | 0 | ROZPOCET
| VV |  | "fasáda nad soklem" | [14 empty] | VV | 2 | 1 | True | 0 | ROZPOCET
| VV |  | 20,825*(6,58-2,18)-0,9*0,9*5+(0,9+0,9*2)*0,2*5+15,5*2,9 |  | 135.23 | [12 empty] | VV | 2 | 2 | True | 0 | ROZPOCET
| VV |  | "ostění" (0,9+0,9*2)*0,2*5 |  | 2.7 | [12 empty] | VV | 2 | 2 | True | 0 | ROZPOCET
| VV |  | Součet |  | 187.979 | [12 empty] | VV | 2 | 4 | True | 1 | ROZPOCET
| D | 9 | Ostatní konstrukce a práce, bourání |  |  |  | 0 |  |  |  |  | 0 |  | 0.29632 |  | 0 | 1 | D | 1 |  |  |  | ROZPOCET | [6 empty] | 0
69 | K | 941311111 | Montáž lešení řadového modulového lehkého pracovního s podlahami s provozním zatížením tř. 3 do 200 kg/m2 šířky tř. SW06 přes 0,6 do 0,9 m, výšky do 10 m | m2 | 219.529 |  | 0 | CS ÚRS 2019 02 |  | základní |  | 0 | 0 | 0 | 0 | 0 | 4 | K | 2 |  |  |  | ROZPOCET | 0 | 0 | 0 | 0 | 0 | 1 | 0 | 4 | 1978825147
| VV |  | 25,825*6,58+15,5*3,2 |  | 219.529 | [12 empty] | VV | 2 | 2 | True | 1 | ROZPOCET
70 | K | 941311211 | Montáž lešení řadového modulového lehkého pracovního s podlahami s provozním zatížením tř. 3 do 200 kg/m2 Příplatek za první a každý další den použití lešení k ceně -1111 nebo -1112 | m2 | 3073.406 |  | 0 | CS ÚRS 2019 02 |  | základní |  | 0 | 0 | 0 | 0 | 0 | 4 | K | 2 |  |  |  | ROZPOCET | 0 | 0 | 0 | 0 | 0 | 1 | 0 | 4 | 840056767
| VV |  | 219,529*14 |  | 3073.406 | [12 empty] | VV | 2 | 2 | True | 1 | ROZPOCET
71 | K | 941311811 | Demontáž lešení řadového modulového lehkého pracovního s podlahami s provozním zatížením tř. 3 do 200 kg/m2 šířky SW06 přes 0,6 do 0,9 m, výšky do 10 m | m2 | 219.529 |  | 0 | CS ÚRS 2019 02 |  | základní |  | 0 | 0 | 0 | 0 | 0 | 4 | K | 2 |  |  |  | ROZPOCET | 0 | 0 | 0 | 0 | 0 | 1 | 0 | 4 | 989173017
72 | K | 944511111 | Montáž ochranné sítě zavěšené na konstrukci lešení z textilie z umělých vláken | m2 | 219.529 |  | 0 | CS ÚRS 2019 02 |  | základní |  | 0 | 0 | 0 | 0 | 0 | 4 | K | 2 |  |  |  | ROZPOCET | 0 | 0 | 0 | 0 | 0 | 1 | 0 | 4 | -271412021
73 | K | 944511211 | Montáž ochranné sítě Příplatek za první a každý další den použití sítě k ceně -1111 | m2 | 3073.406 |  | 0 | CS ÚRS 2019 02 |  | základní |  | 0 | 0 | 0 | 0 | 0 | 4 | K | 2 |  |  |  | ROZPOCET | 0 | 0 | 0 | 0 | 0 | 1 | 0 | 4 | 66969211
| VV |  | 219,529*14 |  | 3073.406 | [12 empty] | VV | 2 | 2 | True | 1 | ROZPOCET
74 | K | 944511811 | Demontáž ochranné sítě zavěšené na konstrukci lešení z textilie z umělých vláken | m2 | 219.529 |  | 0 | CS ÚRS 2019 02 |  | základní |  | 0 | 0 | 0 | 0 | 0 | 4 | K | 2 |  |  |  | ROZPOCET | 0 | 0 | 0 | 0 | 0 | 1 | 0 | 4 | 1089910125
75 | K | 949101111 | Lešení pomocné pracovní pro objekty pozemních staveb pro zatížení do 150 kg/m2, o výšce lešeňové podlahy do 1,9 m | m2 | 81.03 |  | 0 | CS ÚRS 2019 02 |  | základní |  | 0 | 0.00013 | 0.010534 | 0 | 0 | 4 | K | 2 |  |  |  | ROZPOCET | 0 | 0 | 0 | 0 | 0 | 1 | 0 | 4 | 1543717925
76 | K | 952901111 | Vyčištění budov nebo objektů před předáním do užívání budov bytové nebo občanské výstavby, světlé výšky podlaží do 4 m | m2 | 81.03 |  | 0 | CS ÚRS 2019 02 |  | základní |  | 0 | 4e-05 | 0.0032412 | 0 | 0 | 4 | K | 2 |  |  |  | ROZPOCET | 0 | 0 | 0 | 0 | 0 | 1 | 0 | 4 | -1646684349
77 | K | 95351101R | M+D Systémový smykový trn JD1 | kus | 1 |  | 0 |  |  | základní |  | 0 | 0.0022 | 0.0022 | 0 | 0 | 4 | K | 2 |  |  |  | ROZPOCET | 0 | 0 | 0 | 0 | 0 | 1 | 0 | 4 | -878345230
78 | K | 95351103R | IS02 Nosný tepelně-izolační prvek pro přerušení tepel. mostu h=160 | m | 15.2 |  | 0 |  |  | základní |  | 0 | 0.0022 | 0.03344 | 0 | 0 | 4 | K | 2 |  |  |  | ROZPOCET | 0 | 0 | 0 | 0 | 0 | 1 | 0 | 4 | -1382026822
79 | K | 975021211 | Podchycení nadzákladového zdiva pod stropem dřevěnou výztuhou nad vybouraným otvorem, pro jakoukoliv délku podchycení, při tl. zdiva do 450 mm | m | 5 |  | 0 | CS ÚRS 2019 02 |  | základní |  | 0 | 0.04938 | 0.2469 | 0 | 0 | 4 | K | 2 |  |  |  | ROZPOCET | 0 | 0 | 0 | 0 | 0 | 1 | 0 | 4 | -1687776548
| D | 901 | Ostatní výrobky |  |  |  | 0 |  |  |  |  | 0 |  | 0 |  | 0 | 1 | D | 1 |  |  |  | ROZPOCET | [6 empty] | 0
80 | K | 90100-033 | O33 M+D kontrolní šachta 300/300, vpusti pro střechu s vegetačním souvrstvím | kus | 2 |  | 0 |  |  | základní |  | 0 | 0 | 0 | 0 | 0 | 4 | K | 2 |  |  |  | ROZPOCET | 0 | 0 | 0 | 0 | 0 | 1 | 0 | 4 | 1218330367
81 | K | 90100-045 | O45 M+D výtvarný prvek | kus | 1 |  | 0 |  |  | základní |  | 0 | 0 | 0 | 0 | 0 | 4 | K | 2 |  |  |  | ROZPOCET | 0 | 0 | 0 | 0 | 0 | 1 | 0 | 4 | -2105213885
82 | K | 90100-050 | O50 M+D betonové světlíky 1520x1600x600mm pro odvětrání stáv. prostor, vč. krycího roštu, kompletní provedení dle PD | kus | 3 |  | 0 |  |  | základní |  | 0 | 0 | 0 | 0 | 0 | 4 | K | 2 |  |  |  | ROZPOCET | 0 | 0 | 0 | 0 | 0 | 1 | 0 | 4 | 1358599444
83 | K | 90100-056a | O56a M+D chráničky pro slaboproudou přípojku HDPE 40/32mm, kompletní provedení dle PD | m | 10 |  | 0 |  |  | základní |  | 0 | 0 | 0 | 0 | 0 | 4 | K | 2 |  |  |  | ROZPOCET | 0 | 0 | 0 | 0 | 0 | 1 | 0 | 4 | -857574833
84 | K | 90100-056b | O56b M+D chráničky pro silnoproudou přípojku LDPE d110mm, kompletní provedení dle PD | m | 10 |  | 0 |  |  | základní |  | 0 | 0 | 0 | 0 | 0 | 4 | K | 2 |  |  |  | ROZPOCET | 0 | 0 | 0 | 0 | 0 | 1 | 0 | 4 | -1268282079
| D | 998 | Přesun hmot |  |  |  | 0 |  |  |  |  | 0 |  | 0 |  | 0 | 1 | D | 1 |  |  |  | ROZPOCET | [6 empty] | 0
85 | K | 998012021 | Přesun hmot pro budovy občanské výstavby, bydlení, výrobu a služby s nosnou svislou konstrukcí monolitickou betonovou tyčovou nebo plošnou s jakýkoliv obvodovým pláštěm kromě vyzdívaného vodorovná dopravní vzdálenost do 100 m pro budovy výšky do 6 m | t | 345.789 |  | 0 | CS ÚRS 2019 02 |  | základní |  | 0 | 0 | 0 | 0 | 0 | 4 | K | 2 |  |  |  | ROZPOCET | 0 | 0 | 0 | 0 | 0 | 1 | 0 | 4 | 876278470
| D | PSV | Práce a dodávky PSV |  |  |  | 0 |  |  |  |  | 0 |  | 22.8372 |  | 0 | 2 | D | 0 |  |  |  | ROZPOCET | [6 empty] | 0
| D | 711 | Izolace proti vodě, vlhkosti a plynům |  |  |  | 0 |  |  |  |  | 0 |  | 1.3519 |  | 0 | 2 | D | 1 |  |  |  | ROZPOCET | [6 empty] | 0
86 | K | 711111001 | Provedení izolace proti zemní vlhkosti natěradly a tmely za studena na ploše vodorovné V nátěrem penetračním | m2 | 87.377 |  | 0 | CS ÚRS 2019 02 |  | základní |  | 0 | 0 | 0 | 0 | 0 | 16 | K | 2 |  |  |  | ROZPOCET | 0 | 0 | 0 | 0 | 0 | 1 | 0 | 16 | -467960982
| VV |  | 6,15*13,915+4*0,45 |  | 87.377 | [12 empty] | VV | 2 | 2 | True | 1 | ROZPOCET
87 | M | 11163150 | lak penetrační asfaltový | t | 0.017 |  | 0 | CS ÚRS 2019 02 |  | základní |  | 0 | 1 | 0.017 | 0 | 0 | 32 | M | 2 |  |  |  | ROZPOCET | 0 | 0 | 0 | 0 | 0 | 1 | 0 | 16 | 50551140
| VV |  | 87,377*0,0002 |  | 0.017 | [12 empty] | VV | 2 | 2 | True | 1 | ROZPOCET
88 | K | 711112001 | Provedení izolace proti zemní vlhkosti natěradly a tmely za studena na ploše svislé S nátěrem penetračním | m2 | 198.708 |  | 0 | CS ÚRS 2019 02 |  | základní |  | 0 | 0 | 0 | 0 | 0 | 16 | K | 2 |  |  |  | ROZPOCET | 0 | 0 | 0 | 0 | 0 | 1 | 0 | 16 | -955288168
| VV |  | "zázemí" 20,825*2,75+15,5*1,7 |  | 83.619 | [12 empty] | VV | 2 | 2 | True | 0 | ROZPOCET
| VV |  | "stávající objekt u zázemí" | [14 empty] | VV | 2 | 1 | True | 0 | ROZPOCET
| VV |  | (12,9+13,8+2,81)*(3,6+0,3) |  | 115.089 | [12 empty] | VV | 2 | 2 | True | 0 | ROZPOCET
| VV |  | Součet |  | 198.708 | [12 empty] | VV | 2 | 4 | True | 1 | ROZPOCET
89 | M | 11163150 | lak penetrační asfaltový | t | 0.04 |  | 0 | CS ÚRS 2019 02 |  | základní |  | 0 | 1 | 0.04 | 0 | 0 | 32 | M | 2 |  |  |  | ROZPOCET | 0 | 0 | 0 | 0 | 0 | 1 | 0 | 16 | 1801690761
| VV |  | 198,708*0,0002 |  | 0.04 | [12 empty] | VV | 2 | 2 | True | 1 | ROZPOCET
90 | K | 711141559 | Provedení izolace proti zemní vlhkosti pásy přitavením NAIP na ploše vodorovné V | m2 | 174.755 |  | 0 | CS ÚRS 2019 02 |  | základní |  | 0 | 0.0004 | 0.069902 | 0 | 0 | 16 | K | 2 |  |  |  | ROZPOCET | 0 | 0 | 0 | 0 | 0 | 1 | 0 | 16 | -1948237394
| VV |  | (6,15*13,915+4*0,45)*2 |  | 174.755 | [12 empty] | VV | 2 | 2 | True | 1 | ROZPOCET
91 | M | 62855001 | pás asfaltový natavitelný modifikovaný SBS tl 4,0mm s vložkou z polyesterové rohože a spalitelnou PE fólií nebo jemnozrnný minerálním posypem na horním povrchu | m2 | 100.484 |  | 0 | CS ÚRS 2019 02 |  | základní |  | 0 | 0.001 | 0.10048 | 0 | 0 | 32 | M | 2 |  |  |  | ROZPOCET | 0 | 0 | 0 | 0 | 0 | 1 | 0 | 16 | 984241791
| VV |  | (6,15*13,915+4*0,45)*1,15 |  | 100.484 | [12 empty] | VV | 2 | 2 | True | 1 | ROZPOCET
92 | M | 62853006 | pás asfaltový natavitelný modifikovaný SBS tl 4,2mm s vložkou ze skleněné tkaniny a hrubozrnným břidličným posypem na horním povrchu | m2 | 100.484 |  | 0 | CS ÚRS 2019 02 |  | základní |  | 0 | 0.001 | 0.10048 | 0 | 0 | 32 | M | 2 |  |  |  | ROZPOCET | 0 | 0 | 0 | 0 | 0 | 1 | 0 | 16 | 453156787
| VV |  | (6,15*13,915+4*0,45)*1,15 |  | 100.484 | [12 empty] | VV | 2 | 2 | True | 1 | ROZPOCET
93 | K | 711142559 | Provedení izolace proti zemní vlhkosti pásy přitavením NAIP na ploše svislé S | m2 | 397.416 |  | 0 | CS ÚRS 2019 02 |  | základní |  | 0 | 0.0004 | 0.15897 | 0 | 0 | 16 | K | 2 |  |  |  | ROZPOCET | 0 | 0 | 0 | 0 | 0 | 1 | 0 | 16 | -1650230999
| VV |  | "zázemí" (20,825*2,75+15,5*1,7)*2 |  | 167.238 | [12 empty] | VV | 2 | 2 | True | 0 | ROZPOCET
| VV |  | "izolace stávajícího objektu u zázemí" | [14 empty] | VV | 2 | 1 | True | 0 | ROZPOCET
| VV |  | (12,9+13,8+2,81)*(3,6+0,3)*2 |  | 230.178 | [12 empty] | VV | 2 | 2 | True | 0 | ROZPOCET
| VV |  | Součet |  | 397.416 | [12 empty] | VV | 2 | 4 | True | 1 | ROZPOCET
94 | M | 62855001 | pás asfaltový natavitelný modifikovaný SBS tl 4,0mm s vložkou z polyesterové rohože a spalitelnou PE fólií nebo jemnozrnný minerálním posypem na horním povrchu | m2 | 132.352 |  | 0 | CS ÚRS 2019 02 |  | základní |  | 0 | 0.001 | 0.13235 | 0 | 0 | 32 | M | 2 |  |  |  | ROZPOCET | 0 | 0 | 0 | 0 | 0 | 1 | 0 | 16 | 1019045248
| VV |  | "zázemí" (20,825*2,75+15,5*1,7)*1,15 |  | 96.162 | [12 empty] | VV | 2 | 2 | True | 0 | ROZPOCET
| VV |  | "izolace stávajícího objektu u zázemí" | [14 empty] | VV | 2 | 1 | True | 0 | ROZPOCET
| VV |  | (12,9+13,8+2,81)*(3,6+0,3)*1,15 |  | 132.352 | [12 empty] | VV | 2 | 2 | True | 1 | ROZPOCET
95 | M | 62853006 | pás asfaltový natavitelný modifikovaný SBS tl 4,2mm s vložkou ze skleněné tkaniny a hrubozrnným břidličným posypem na horním povrchu | m2 | 228.514 |  | 0 | CS ÚRS 2019 02 |  | základní |  | 0 | 0.001 | 0.22851 | 0 | 0 | 32 | M | 2 |  |  |  | ROZPOCET | 0 | 0 | 0 | 0 | 0 | 1 | 0 | 16 | 683696268
| VV |  | "zázemí" (20,825*2,75+15,5*1,7)*1,15 |  | 96.162 | [12 empty] | VV | 2 | 2 | True | 0 | ROZPOCET
| VV |  | "izolace stávajícího objektu u zázemí" | [14 empty] | VV | 2 | 1 | True | 0 | ROZPOCET
| VV |  | (12,9+13,8+2,81)*(3,6+0,3)*1,15 |  | 132.352 | [12 empty] | VV | 2 | 2 | True | 0 | ROZPOCET
| VV |  | Součet |  | 228.514 | [12 empty] | VV | 2 | 4 | True | 1 | ROZPOCET
96 | K | 711413121 | Izolace proti povrchové a podpovrchové vodě natěradly a tmely za studena na ploše svislé S těsnicí hmotou dvousložkovou bitumenovou | m2 | 83.619 |  | 0 | CS ÚRS 2019 02 |  | základní |  | 0 | 0.00603 | 0.50422 | 0 | 0 | 16 | K | 2 |  |  |  | ROZPOCET | 0 | 0 | 0 | 0 | 0 | 1 | 0 | 16 | -161980109
| VV |  | "skladba W10" 20,825*2,75+15,5*1,7 |  | 83.619 | [12 empty] | VV | 2 | 2 | True | 1 | ROZPOCET
97 | K | 998711101 | Přesun hmot pro izolace proti vodě, vlhkosti a plynům stanovený z hmotnosti přesunovaného materiálu vodorovná dopravní vzdálenost do 50 m v objektech výšky do 6 m | t | 1.352 |  | 0 | CS ÚRS 2019 02 |  | základní |  | 0 | 0 | 0 | 0 | 0 | 16 | K | 2 |  |  |  | ROZPOCET | 0 | 0 | 0 | 0 | 0 | 1 | 0 | 16 | 2011800643
| D | 712 | Povlakové krytiny |  |  |  | 0 |  |  |  |  | 0 |  | 10.0763 |  | 0 | 2 | D | 1 |  |  |  | ROZPOCET | [6 empty] | 0
98 | K | 71200-001 | M+D střešní vpusť s ochr. košem - součástí dodávky části D.1.4.1 ZTI | kus | 0 |  | 0 |  |  | základní |  | 0 | 0 | 0 | 0 | 0 | 16 | K | 2 |  |  |  | ROZPOCET | 0 | 0 | 0 | 0 | 0 | 1 | 0 | 16 | -1755370540
99 | K | 712311101 | Provedení povlakové krytiny střech plochých do 10° natěradly a tmely za studena nátěrem lakem penetračním nebo asfaltovým | m2 | 156.671 |  | 0 | CS ÚRS 2019 02 |  | základní |  | 0 | 0 | 0 | 0 | 0 | 16 | K | 2 |  |  |  | ROZPOCET | 0 | 0 | 0 | 0 | 0 | 1 | 0 | 16 | -628114
| VV |  | "plocha" 8,21*14,8 |  | 121.508 | [12 empty] | VV | 2 | 2 | True | 0 | ROZPOCET
| VV |  | "vytažení na atiku" (14,8+14,8+8,21)*(0,58+0,35) |  | 35.163 | [12 empty] | VV | 2 | 2 | True | 0 | ROZPOCET
| VV |  | Součet |  | 156.671 | [12 empty] | VV | 2 | 4 | True | 1 | ROZPOCET
100 | M | 11163150 | lak penetrační asfaltový | t | 0.031 |  | 0 | CS ÚRS 2019 02 |  | základní |  | 0 | 1 | 0.031 | 0 | 0 | 32 | M | 2 |  |  |  | ROZPOCET | 0 | 0 | 0 | 0 | 0 | 1 | 0 | 16 | 1590777540
| VV |  | 156,671*0,0002 |  | 0.031 | [12 empty] | VV | 2 | 2 | True | 1 | ROZPOCET
101 | K | 712332135 | Povlakové krytiny střech plochých na sucho nopová fólie vrstva drenážní a hydroakumulační vegetačních střech s perforovanou deskou výška nopku 20 mm, tl. fólie do 1,0 mm | m2 | 121.508 |  | 0 | CS ÚRS 2019 02 |  | základní |  | 0 | 0.00142 | 0.17254 | 0 | 0 | 16 | K | 2 |  |  |  | ROZPOCET | 0 | 0 | 0 | 0 | 0 | 1 | 0 | 16 | -894728901
| VV |  | 8,21*14,8 |  | 121.508 | [12 empty] | VV | 2 | 2 | True | 1 | ROZPOCET
102 | K | 712341559 | Provedení povlakové krytiny střech plochých do 10° pásy přitavením NAIP v plné ploše | m2 | 156.671 |  | 0 | CS ÚRS 2019 02 |  | základní |  | 0 | 0.00088 | 0.13787 | 0 | 0 | 16 | K | 2 |  |  |  | ROZPOCET | 0 | 0 | 0 | 0 | 0 | 1 | 0 | 16 | 235500614
| VV |  | "plocha" 8,21*14,8 |  | 121.508 | [12 empty] | VV | 2 | 2 | True | 0 | ROZPOCET
| VV |  | "vytažení na atiku" (14,8+14,8+8,21)*(0,58+0,35) |  | 35.163 | [12 empty] | VV | 2 | 2 | True | 0 | ROZPOCET
| VV |  | Součet |  | 156.671 | [12 empty] | VV | 2 | 4 | True | 1 | ROZPOCET
103 | M | 62856010 | pás asfaltový natavitelný modifikovaný SBS tl 3,5mm s vložkou z hliníkové fólie, hliníkové fólie s textilií a spalitelnou PE fólií nebo jemnozrnný minerálním posypem na horním povrchu | m2 | 180.172 |  | 0 | CS ÚRS 2019 02 |  | základní |  | 0 | 0.001 | 0.18017 | 0 | 0 | 32 | M | 2 |  |  |  | ROZPOCET | 0 | 0 | 0 | 0 | 0 | 1 | 0 | 16 | 2056312220
| VV |  | 156,671*1,15 |  | 180.172 | [12 empty] | VV | 2 | 2 | True | 1 | ROZPOCET
104 | K | 712363544 | Provedení povlakové krytiny střech plochých do 10° s mechanicky kotvenou izolací včetně položení fólie a horkovzdušného svaření tl. tepelné izolace přes 200 do 240 mm budovy výšky do 18 m, kotvené do betonu vnitřní pole | m2 | 83.698 |  | 0 | CS ÚRS 2019 02 |  | základní |  | 0 | 0.00014 | 0.011718 | 0 | 0 | 16 | K | 2 |  |  |  | ROZPOCET | 0 | 0 | 0 | 0 | 0 | 1 | 0 | 16 | -1336725899
| VV |  | "plocha" 8,21*14,8-37,81 |  | 83.698 | [12 empty] | VV | 2 | 2 | True | 0 | ROZPOCET
| VV |  | Součet |  | 83.698 | [12 empty] | VV | 2 | 4 | True | 1 | ROZPOCET
105 | K | 712363545 | Provedení povlakové krytiny střech plochých do 10° s mechanicky kotvenou izolací včetně položení fólie a horkovzdušného svaření tl. tepelné izolace přes 200 do 240 mm budovy výšky do 18 m, kotvené do betonu krajní pole | m2 | 37.81 |  | 0 | CS ÚRS 2019 02 |  | základní |  | 0 | 0.00028 | 0.010587 | 0 | 0 | 16 | K | 2 |  |  |  | ROZPOCET | 0 | 0 | 0 | 0 | 0 | 1 | 0 | 16 | -503030080
| VV |  | "plocha" (8,21+14,8*2)*1 |  | 37.81 | [12 empty] | VV | 2 | 2 | True | 0 | ROZPOCET
| VV |  | Součet |  | 37.81 | [12 empty] | VV | 2 | 4 | True | 1 | ROZPOCET
106 | K | 712363546 | Provedení povlakové krytiny střech plochých do 10° s mechanicky kotvenou izolací včetně položení fólie a horkovzdušného svaření tl. tepelné izolace přes 200 do 240 mm budovy výšky do 18 m, kotvené do betonu rohové pole | m2 | 20.796 |  | 0 | CS ÚRS 2019 02 |  | základní |  | 0 | 0.00042 | 0.0087343 | 0 | 0 | 16 | K | 2 |  |  |  | ROZPOCET | 0 | 0 | 0 | 0 | 0 | 1 | 0 | 16 | -1305045591
| VV |  | "vytažení na atiku" (14,8+14,8+8,21)*((0,1+0,3)/2+0,35) |  | 20.796 | [12 empty] | VV | 2 | 2 | True | 0 | ROZPOCET
| VV |  | Součet |  | 20.796 | [12 empty] | VV | 2 | 4 | True | 1 | ROZPOCET
107 | M | 28343015 | fólie hydroizolační střešní mPVC určená ke stabilizaci přitížením a do vegetačních střech tl 1,5mm s vložkou ze skelné rohože | m2 | 163.65 |  | 0 |  |  | základní |  | 0 | 0.0005 | 0.081825 | 0 | 0 | 32 | M | 2 |  |  |  | ROZPOCET | 0 | 0 | 0 | 0 | 0 | 1 | 0 | 16 | 1579950239
| VV |  | (83,698+37,81+20,796)*1,15 |  | 163.65 | [12 empty] | VV | 2 | 2 | True | 1 | ROZPOCET
108 | K | 712391171 | Provedení povlakové krytiny střech plochých do 10° -ostatní práce provedení vrstvy textilní podkladní | m2 | 142.304 |  | 0 | CS ÚRS 2019 02 |  | základní |  | 0 | 0 | 0 | 0 | 0 | 16 | K | 2 |  |  |  | ROZPOCET | 0 | 0 | 0 | 0 | 0 | 1 | 0 | 16 | -1022172704
| VV |  | "plocha" 8,21*14,8 |  | 121.508 | [12 empty] | VV | 2 | 2 | True | 0 | ROZPOCET
| VV |  | "vytažení na atiku" (14,8+14,8+8,21)*((0,1+0,3)/2+0,35) |  | 20.796 | [12 empty] | VV | 2 | 2 | True | 0 | ROZPOCET
| VV |  | Součet |  | 142.304 | [12 empty] | VV | 2 | 4 | True | 1 | ROZPOCET
109 | M | 69311068 | geotextilie netkaná separační, ochranná, filtrační, drenážní PP 300g/m2 | m2 | 163.65 |  | 0 | CS ÚRS 2019 02 |  | základní |  | 0 | 0.0003 | 0.049095 | 0 | 0 | 32 | M | 2 |  |  |  | ROZPOCET | 0 | 0 | 0 | 0 | 0 | 1 | 0 | 16 | 7630826
| VV |  | 142,304*1,15 |  | 163.65 | [12 empty] | VV | 2 | 2 | True | 1 | ROZPOCET
110 | K | 712391172 | Provedení povlakové krytiny střech plochých do 10° -ostatní práce provedení vrstvy textilní ochranné | m2 | 142.304 |  | 0 | CS ÚRS 2019 02 |  | základní |  | 0 | 0 | 0 | 0 | 0 | 16 | K | 2 |  |  |  | ROZPOCET | 0 | 0 | 0 | 0 | 0 | 1 | 0 | 16 | 745075655
| VV |  | "plocha" 8,21*14,8 |  | 121.508 | [12 empty] | VV | 2 | 2 | True | 0 | ROZPOCET
| VV |  | "vytažení na atiku" (14,8+14,8+8,21)*((0,1+0,3)/2+0,35) |  | 20.796 | [12 empty] | VV | 2 | 2 | True | 0 | ROZPOCET
| VV |  | Součet |  | 142.304 | [12 empty] | VV | 2 | 4 | True | 1 | ROZPOCET
111 | M | 69311068 | geotextilie netkaná separační, ochranná, filtrační, drenážní PP 300g/m2 | m2 | 163.65 |  | 0 | CS ÚRS 2019 02 |  | základní |  | 0 | 0.0003 | 0.049095 | 0 | 0 | 32 | M | 2 |  |  |  | ROZPOCET | 0 | 0 | 0 | 0 | 0 | 1 | 0 | 16 | 153386998
| VV |  | 142,304*1,15 |  | 163.65 | [12 empty] | VV | 2 | 2 | True | 1 | ROZPOCET
112 | K | 71277-001 | Provedení střešní vegetace | m2 | 101.494 |  | 0 |  |  | základní |  | 0 | 0 | 0 | 0 | 0 | 16 | K | 2 |  |  |  | ROZPOCET | 0 | 0 | 0 | 0 | 0 | 1 | 0 | 16 | 1867756272
| VV |  | 8,21*14,8-(14,8*0,4+7,41*1,481+1,2*1,2+0,7*1,2*2) |  | 101.494 | [12 empty] | VV | 2 | 2 | True | 1 | ROZPOCET
113 | K | 712771101 | Provedení ochranné vrstvy vegetační střechy proti prorůstání kořenů, proti mechanickému poškození hydroizolace z textilií nebo rohoží volně kladených s přesahem, sklon střechy do 5° | m2 | 121.508 |  | 0 | CS ÚRS 2019 02 |  | základní |  | 0 | 0 | 0 | 0 | 0 | 16 | K | 2 |  |  |  | ROZPOCET | 0 | 0 | 0 | 0 | 0 | 1 | 0 | 16 | 1605206273
| VV |  | 8,21*14,8 |  | 121.508 | [12 empty] | VV | 2 | 2 | True | 1 | ROZPOCET
114 | M | 69311060 | geotextilie netkaná separační, ochranná, filtrační, drenážní PP 200g/m2 | m2 | 139.734 |  | 0 | CS ÚRS 2019 02 |  | základní |  | 0 | 0.0002 | 0.027947 | 0 | 0 | 32 | M | 2 |  |  |  | ROZPOCET | 0 | 0 | 0 | 0 | 0 | 1 | 0 | 16 | -30466963
| VV |  | 121,508*1,15 |  | 139.734 | [12 empty] | VV | 2 | 2 | True | 1 | ROZPOCET
115 | K | 712771401 | Provedení vegetační vrstvy vegetační střechy ze substrátu, tloušťky do 100 mm, sklon střechy do 5° | m2 | 101.494 |  | 0 | CS ÚRS 2019 02 |  | základní |  | 0 | 0 | 0 | 0 | 0 | 16 | K | 2 |  |  |  | ROZPOCET | 0 | 0 | 0 | 0 | 0 | 1 | 0 | 16 | 1612479503
| VV |  | 8,21*14,8-(14,8*0,4+7,41*1,481+1,2*1,2+0,7*1,2*2) |  | 101.494 | [12 empty] | VV | 2 | 2 | True | 1 | ROZPOCET
116 | M | 10321225 | substrát vegetačních střech (kůra, liodrain, dolomit vápenec, základní hnojivo) | m3 | 8.12 |  | 0 | CS ÚRS 2019 02 |  | základní |  | 0 | 0.75 | 6.09 | 0 | 0 | 32 | M | 2 |  |  |  | ROZPOCET | 0 | 0 | 0 | 0 | 0 | 1 | 0 | 16 | -1054859794
| VV |  | 101,494*0,08 |  | 8.12 | [12 empty] | VV | 2 | 2 | True | 1 | ROZPOCET
117 | K | 712771601 | Provedení ochranných pásů vegetační střechy po obvodu střechy, v místech střešních prostupům napojení na zeď apod. z praného říčního kameniva, tloušťky do 100 mm, šířky do 500 mm | m3 | 1.601 |  | 0 | CS ÚRS 2019 02 |  | základní |  | 0 | 0 | 0 | 0 | 0 | 16 | K | 2 |  |  |  | ROZPOCET | 0 | 0 | 0 | 0 | 0 | 1 | 0 | 16 | 1616766634
| VV |  | (14,8*0,4+7,41*1,481+1,2*1,2+0,7*1,2*2)*0,08 |  | 1.601 | [12 empty] | VV | 2 | 2 | True | 1 | ROZPOCET
118 | M | 58337401 | kamenivo dekorační (kačírek) frakce 8/16 | t | 3.202 |  | 0 | CS ÚRS 2019 02 |  | základní |  | 0 | 1 | 3.202 | 0 | 0 | 32 | M | 2 |  |  |  | ROZPOCET | 0 | 0 | 0 | 0 | 0 | 1 | 0 | 16 | -137359037
| VV |  | 1,601*2 |  | 3.202 | [12 empty] | VV | 2 | 2 | True | 1 | ROZPOCET
119 | K | 712771613 | Provedení ochranných pásů vegetační střechy osazení ochranné kačírkové lišty navařením na hydroizolaci | m | 41.648 |  | 0 | CS ÚRS 2019 02 |  | základní |  | 0 | 2e-05 | 0.00083296 | 0 | 0 | 16 | K | 2 |  |  |  | ROZPOCET | 0 | 0 | 0 | 0 | 0 | 1 | 0 | 16 | 809528218
| VV |  | 1,2*4+1,4*2+7,41+26,638 |  | 41.648 | [12 empty] | VV | 2 | 2 | True | 1 | ROZPOCET
120 | M | 69334031 | lišta kačírková výška 80mm nerez | m | 45.813 |  | 0 | CS ÚRS 2019 02 |  | základní |  | 0 | 0.0005 | 0.022907 | 0 | 0 | 32 | M | 2 |  |  |  | ROZPOCET | 0 | 0 | 0 | 0 | 0 | 1 | 0 | 16 | -1398671410
| VV |  | 41,648*1,1 |  | 45.813 | [12 empty] | VV | 2 | 2 | True | 1 | ROZPOCET
121 | K | 998712101 | Přesun hmot pro povlakové krytiny stanovený z hmotnosti přesunovaného materiálu vodorovná dopravní vzdálenost do 50 m v objektech výšky do 6 m | t | 10.076 |  | 0 | CS ÚRS 2019 02 |  | základní |  | 0 | 0 | 0 | 0 | 0 | 16 | K | 2 |  |  |  | ROZPOCET | 0 | 0 | 0 | 0 | 0 | 1 | 0 | 16 | 1701223982
| D | 713 | Izolace tepelné |  |  |  | 0 |  |  |  |  | 0 |  | 3.7877 |  | 0 | 2 | D | 1 |  |  |  | ROZPOCET | [6 empty] | 0
122 | K | 713121121 | Montáž tepelné izolace podlah rohožemi, pásy, deskami, dílci, bloky (izolační materiál ve specifikaci) kladenými volně dvouvrstvá | m2 | 81.03 |  | 0 | CS ÚRS 2019 02 |  | základní |  | 0 | 0 | 0 | 0 | 0 | 16 | K | 2 |  |  |  | ROZPOCET | 0 | 0 | 0 | 0 | 0 | 1 | 0 | 16 | -1399330927
123 | M | 28375910 | deska EPS 150 do plochých střech a podlah λ=0,035 tl 60mm | m2 | 170.163 |  | 0 | CS ÚRS 2019 02 |  | základní |  | 0 | 0.0018 | 0.30629 | 0 | 0 | 32 | M | 2 |  |  |  | ROZPOCET | 0 | 0 | 0 | 0 | 0 | 1 | 0 | 16 | -1397155676
| VV |  | 81,03*1,05*2 |  | 170.163 | [12 empty] | VV | 2 | 2 | True | 1 | ROZPOCET
124 | K | 713121211 | Montáž tepelné izolace podlah okrajovými pásky kladenými volně | m | 60.15 |  | 0 | CS ÚRS 2019 02 |  | základní |  | 0 | 0 | 0 | 0 | 0 | 16 | K | 2 |  |  |  | ROZPOCET | 0 | 0 | 0 | 0 | 0 | 1 | 0 | 16 | -1416544627
125 | M | 63140273 | pásek okrajový izolační minerální plovoucích podlah š 80mm tl 12mm | m | 66.165 |  | 0 | CS ÚRS 2019 02 |  | základní |  | 0 | 2e-05 | 0.0013233 | 0 | 0 | 32 | M | 2 |  |  |  | ROZPOCET | 0 | 0 | 0 | 0 | 0 | 1 | 0 | 16 | -1298974309
| VV |  | 60,15*1,1 |  | 66.165 | [12 empty] | VV | 2 | 2 | True | 1 | ROZPOCET
126 | K | 713131141 | Montáž tepelné izolace stěn rohožemi, pásy, deskami, dílci, bloky (izolační materiál ve specifikaci) lepením celoplošně | m2 | 170.589 |  | 0 | CS ÚRS 2019 02 |  | základní |  | 0 | 0.006 | 1.0235 | 0 | 0 | 16 | K | 2 |  |  |  | ROZPOCET | 0 | 0 | 0 | 0 | 0 | 1 | 0 | 16 | -1897316762
| VV |  | "pod terénem-zázemí" 15,5*1,4+20,825*0,57 |  | 33.57 | [12 empty] | VV | 2 | 2 | True | 0 | ROZPOCET
| VV |  | "izolace stávajícího objektu u zázemí" | [14 empty] | VV | 2 | 1 | True | 0 | ROZPOCET
| VV |  | (12,9+13,8+2,81)*(3,6+0,3) |  | 115.089 | [12 empty] | VV | 2 | 2 | True | 0 | ROZPOCET
| VV |  | "vytažení na atiku" (14,8+14,8+8,21)*0,58 |  | 21.93 | [12 empty] | VV | 2 | 2 | True | 0 | ROZPOCET
| VV |  | Součet |  | 170.589 | [12 empty] | VV | 2 | 4 | True | 1 | ROZPOCET
127 | M | 28376384 | deska z polystyrénu XPS, hrana polodrážková a hladký povrch s vyšší odolností m3 | m3 | 17.472 |  | 0 | CS ÚRS 2019 02 |  | základní |  | 0 | 0.032 | 0.5591 | 0 | 0 | 32 | M | 2 |  |  |  | ROZPOCET | 0 | 0 | 0 | 0 | 0 | 1 | 0 | 16 | 267657125
| VV |  | "pod terénem-zázemí" (15,5*1,4+20,825*0,57)*0,05*1,05 |  | 1.762 | [12 empty] | VV | 2 | 2 | True | 0 | ROZPOCET
| VV |  | "obezdívka izolace stávajícího objektu u zázemí" | [14 empty] | VV | 2 | 1 | True | 0 | ROZPOCET
| VV |  | (12,9+13,8+2,81)*(3,6+0,3)*0,13*1,05 |  | 15.71 | [12 empty] | VV | 2 | 2 | True | 0 | ROZPOCET
| VV |  | Součet |  | 17.472 | [12 empty] | VV | 2 | 4 | True | 1 | ROZPOCET
128 | M | 28372309 | deska EPS 100 do plochých střech a podlah λ=0,037 tl 100mm | m2 | 23.026 |  | 0 | CS ÚRS 2019 02 |  | základní |  | 0 | 0.0025 | 0.057565 | 0 | 0 | 32 | M | 2 |  |  |  | ROZPOCET | 0 | 0 | 0 | 0 | 0 | 1 | 0 | 16 | -1147246048
| VV |  | "vytažení na atiku" (14,8+14,8+8,21)*0,58*1,05 |  | 23.026 | [12 empty] | VV | 2 | 2 | True | 1 | ROZPOCET
129 | K | 713141111 | Montáž tepelné izolace střech plochých rohožemi, pásy, deskami, dílci, bloky (izolační materiál ve specifikaci) přilepenými asfaltem za horka zplna, jednovrstvá | m2 | 364.524 |  | 0 | CS ÚRS 2019 02 |  | základní |  | 0 | 0.00204 | 0.74363 | 0 | 0 | 16 | K | 2 |  |  |  | ROZPOCET | 0 | 0 | 0 | 0 | 0 | 1 | 0 | 16 | 1063730434
| VV |  | 8,21*14,8*3 |  | 364.524 | [12 empty] | VV | 2 | 2 | True | 1 | ROZPOCET
130 | M | 28372312 | deska EPS 100 do plochých střech a podlah λ=0,037 tl 120mm | m2 | 127.583 |  | 0 | CS ÚRS 2019 02 |  | základní |  | 0 | 0.003 | 0.38275 | 0 | 0 | 32 | M | 2 |  |  |  | ROZPOCET | 0 | 0 | 0 | 0 | 0 | 1 | 0 | 16 | 1548749150
| VV |  | 8,21*14,8*1,05 |  | 127.583 | [12 empty] | VV | 2 | 2 | True | 1 | ROZPOCET
131 | M | 28375924 | deska EPS 200 do plochých střech a podlah λ=0,034 tl 80mm | m2 | 127.583 |  | 0 | CS ÚRS 2019 02 |  | základní |  | 0 | 0.0028 | 0.35723 | 0 | 0 | 32 | M | 2 |  |  |  | ROZPOCET | 0 | 0 | 0 | 0 | 0 | 1 | 0 | 16 | 1832623940
| VV |  | 8,21*14,8*1,05 |  | 127.583 | [12 empty] | VV | 2 | 2 | True | 1 | ROZPOCET
132 | M | 28376141 | klín izolační z pěnového polystyrenu EPS 100 spádový | m3 | 15.948 |  | 0 | CS ÚRS 2019 02 |  | základní |  | 0 | 0.02 | 0.31896 | 0 | 0 | 32 | M | 2 |  |  |  | ROZPOCET | 0 | 0 | 0 | 0 | 0 | 1 | 0 | 16 | 2129370319
| VV |  | 8,21*14,8*(0,02+0,23)/2*1,05 |  | 15.948 | [12 empty] | VV | 2 | 2 | True | 1 | ROZPOCET
133 | K | 713191132 | Montáž tepelné izolace stavebních konstrukcí - doplňky a konstrukční součásti podlah, stropů vrchem nebo střech překrytím fólií separační z PE | m2 | 81.03 |  | 0 | CS ÚRS 2019 02 |  | základní |  | 0 | 0 | 0 | 0 | 0 | 16 | K | 2 |  |  |  | ROZPOCET | 0 | 0 | 0 | 0 | 0 | 1 | 0 | 16 | -1722745765
134 | M | 28329042 | fólie PE separační či ochranná tl. 0,2mm | m2 | 93.185 |  | 0 | CS ÚRS 2019 02 |  | základní |  | 0 | 0.0004 | 0.037274 | 0 | 0 | 32 | M | 2 |  |  |  | ROZPOCET | 0 | 0 | 0 | 0 | 0 | 1 | 0 | 16 | -1846688454
| VV |  | 81,03*1,15 |  | 93.185 | [12 empty] | VV | 2 | 2 | True | 1 | ROZPOCET
135 | K | 998713101 | Přesun hmot pro izolace tepelné stanovený z hmotnosti přesunovaného materiálu vodorovná dopravní vzdálenost do 50 m v objektech výšky do 6 m | t | 3.788 |  | 0 | CS ÚRS 2019 02 |  | základní |  | 0 | 0 | 0 | 0 | 0 | 16 | K | 2 |  |  |  | ROZPOCET | 0 | 0 | 0 | 0 | 0 | 1 | 0 | 16 | -1314455185
| D | 764 | Konstrukce klempířské |  |  |  | 0 |  |  |  |  | 0 |  | 0.26977 |  | 0 | 2 | D | 1 |  |  |  | ROZPOCET | [6 empty] | 0
136 | K | 764212635 | Oplechování střešních prvků z pozinkovaného plechu s povrchovou úpravou štítu závětrnou lištou rš 400 mm | m | 32.8 |  | 0 | CS ÚRS 2019 02 |  | základní |  | 0 | 0.00347 | 0.11382 | 0 | 0 | 16 | K | 2 |  |  |  | ROZPOCET | 0 | 0 | 0 | 0 | 0 | 1 | 0 | 16 | 577880722
| VV |  | "K07" 32,8 |  | 32.8 | [12 empty] | VV | 2 | 2 | True | 0 | ROZPOCET
| VV |  | Součet |  | 32.8 | [12 empty] | VV | 2 | 4 | True | 1 | ROZPOCET
137 | K | 764213641 | Oplechování střešních prvků z pozinkovaného plechu s povrchovou úpravou střešní dilatace vícedílná rš 900 mm | m | 11.5 |  | 0 | CS ÚRS 2019 02 |  | základní |  | 0 | 0.00786 | 0.09039 | 0 | 0 | 16 | K | 2 |  |  |  | ROZPOCET | 0 | 0 | 0 | 0 | 0 | 1 | 0 | 16 | -170346420
| VV |  | "K04" 11,5 |  | 11.5 | [12 empty] | VV | 2 | 2 | True | 1 | ROZPOCET
138 | K | 764216642 | Oplechování parapetů z pozinkovaného plechu s povrchovou úpravou rovných celoplošně lepené, bez rohů rš 200 mm | m | 5.7 |  | 0 | CS ÚRS 2019 02 |  | základní |  | 0 | 0.00216 | 0.012312 | 0 | 0 | 16 | K | 2 |  |  |  | ROZPOCET | 0 | 0 | 0 | 0 | 0 | 1 | 0 | 16 | -732767244
| VV |  | "K05" 5,7 |  | 5.7 | [12 empty] | VV | 2 | 2 | True | 1 | ROZPOCET
139 | K | 764218624 | Oplechování říms a ozdobných prvků z pozinkovaného plechu s povrchovou úpravou rovných, bez rohů celoplošně lepené rš 330 mm | m | 11.8 |  | 0 | CS ÚRS 2019 02 |  | základní |  | 0 | 0.00351 | 0.041418 | 0 | 0 | 16 | K | 2 |  |  |  | ROZPOCET | 0 | 0 | 0 | 0 | 0 | 1 | 0 | 16 | 1359413670
| VV |  | "K02" 11,8 |  | 11.8 | [12 empty] | VV | 2 | 2 | True | 1 | ROZPOCET
140 | K | 764518621 | Svod z pozinkovaného plechu s upraveným povrchem včetně objímek, kolen a odskoků kruhový, průměru do 90 mm | m | 6.5 |  | 0 | CS ÚRS 2019 02 |  | základní |  | 0 | 0.00182 | 0.01183 | 0 | 0 | 16 | K | 2 |  |  |  | ROZPOCET | 0 | 0 | 0 | 0 | 0 | 1 | 0 | 16 | -1215660056
| VV |  | "K06" 6,5 |  | 6.5 | [12 empty] | VV | 2 | 2 | True | 1 | ROZPOCET
141 | K | 998764101 | Přesun hmot pro konstrukce klempířské stanovený z hmotnosti přesunovaného materiálu vodorovná dopravní vzdálenost do 50 m v objektech výšky do 6 m | t | 0.27 |  | 0 | CS ÚRS 2019 02 |  | základní |  | 0 | 0 | 0 | 0 | 0 | 16 | K | 2 |  |  |  | ROZPOCET | 0 | 0 | 0 | 0 | 0 | 1 | 0 | 16 | 1198653589
| D | 767 | Konstrukce zámečnické |  |  |  | 0 |  |  |  |  | 0 |  | 5.0265 |  | 0 | 2 | D | 1 |  |  |  | ROZPOCET | [6 empty] | 0
142 | K | 76700-005 | Z05 M+D okno 900x1000mm v Al rámu, vč. kotvení, kování, povrchové úpravy, doplňků, kompletní provedení dle PD | kus | 5 |  | 0 |  |  | základní |  | 0 | 0 | 0 | 0 | 0 | 16 | K | 2 |  |  |  | ROZPOCET | 0 | 0 | 0 | 0 | 0 | 1 | 0 | 16 | 1980357989
143 | K | 76700-029 | Z29 M+D sklepní kóje vč. dveří, H=3100mm, vč. kotvení, kování, povrchové úpravy, doplňků, kompletní provedení dle PD | m | 53.85 |  | 0 |  |  | základní |  | 0 | 0.09 | 4.8465 | 0 | 0 | 16 | K | 2 |  |  |  | ROZPOCET | 0 | 0 | 0 | 0 | 0 | 1 | 0 | 16 | 1003133940
144 | K | 76700-030 | Z30 M+D dveře 1060/2080mm hliníkové vč. Al rámu, vč. kotvení, kování, povrchové úpravy, doplňků, EI45DP1-C,S, kompletní provedení dle PD | kus | 1 |  | 0 |  |  | základní |  | 0 | 0.09 | 0.09 | 0 | 0 | 16 | K | 2 |  |  |  | ROZPOCET | 0 | 0 | 0 | 0 | 0 | 1 | 0 | 16 | 2129318836
145 | K | 76700-031 | Z31 M+D dveře 1060/2180mm hliníkové vč. Al rámu, vč. kotvení, kování, povrchové úpravy, doplňků, EI45DP1-C,S, kompletní provedení dle PD | kus | 1 |  | 0 |  |  | základní |  | 0 | 0.09 | 0.09 | 0 | 0 | 16 | K | 2 |  |  |  | ROZPOCET | 0 | 0 | 0 | 0 | 0 | 1 | 0 | 16 | 1552588594
146 | K | 76710-1001 | M+D ocelový sloup S1.2, vč.kotvení a povrchové úpravy | kg | 257.904 |  | 0 |  |  | základní |  | 0 | 0 | 0 | 0 | 0 | 16 | K | 2 |  |  |  | ROZPOCET | 0 | 0 | 0 | 0 | 0 | 1 | 0 | 16 | -531871422
| VV |  | 107,46*2 |  | 214.92 | [12 empty] | VV | 2 | 2 | True | 0 | ROZPOCET
| VV |  | "prořez" 214,92*0,2 |  | 42.984 | [12 empty] | VV | 2 | 2 | True | 0 | ROZPOCET
| VV |  | Součet |  | 257.904 | [12 empty] | VV | 2 | 4 | True | 1 | ROZPOCET
147 | K | 998767101 | Přesun hmot pro zámečnické konstrukce stanovený z hmotnosti přesunovaného materiálu vodorovná dopravní vzdálenost do 50 m v objektech výšky do 6 m | t | 5.027 |  | 0 | CS ÚRS 2019 02 |  | základní |  | 0 | 0 | 0 | 0 | 0 | 16 | K | 2 |  |  |  | ROZPOCET | 0 | 0 | 0 | 0 | 0 | 1 | 0 | 16 | -1444739996
| D | 771 | Podlahy z dlaždic |  |  |  | 0 |  |  |  |  | 0 |  | 2.2111 |  | 0 | 2 | D | 1 |  |  |  | ROZPOCET | [6 empty] | 0
148 | K | 771474112 | Montáž soklů z dlaždic keramických lepených flexibilním lepidlem rovných, výšky přes 65 do 90 mm | m | 60.65 |  | 0 | CS ÚRS 2019 02 |  | základní |  | 0 | 0.00043 | 0.026079 | 0 | 0 | 16 | K | 2 |  |  |  | ROZPOCET | 0 | 0 | 0 | 0 | 0 | 1 | 0 | 16 | 1721102468
149 | M | 59761275 | sokl-dlažba keramická slinutá hladká do interiéru i exteriéru 330x80mm | kus | 202.167 |  | 0 | CS ÚRS 2019 02 |  | základní |  | 0 | 0.00047 | 0.095018 | 0 | 0 | 32 | M | 2 |  |  |  | ROZPOCET | 0 | 0 | 0 | 0 | 0 | 1 | 0 | 16 | 1687025894
| VV |  | 60,65/0,33*1,1 |  | 202.167 | [12 empty] | VV | 2 | 2 | True | 1 | ROZPOCET
150 | K | 771574112 | Montáž podlah z dlaždic keramických lepených flexibilním lepidlem maloformátových hladkých přes 9 do 12 ks/m2 | m2 | 81.03 |  | 0 | CS ÚRS 2019 02 |  | základní |  | 0 | 0.0063 | 0.51049 | 0 | 0 | 16 | K | 2 |  |  |  | ROZPOCET | 0 | 0 | 0 | 0 | 0 | 1 | 0 | 16 | 1014719770
151 | M | 59761011 | dlažba keramická 300/300mm | m2 | 89.133 |  | 0 | CS ÚRS 2019 02 |  | základní |  | 0 | 0.0177 | 1.5777 | 0 | 0 | 32 | M | 2 |  |  |  | ROZPOCET | 0 | 0 | 0 | 0 | 0 | 1 | 0 | 16 | -1267202290
| VV |  | 81,03*1,1 |  | 89.133 | [12 empty] | VV | 2 | 2 | True | 1 | ROZPOCET
152 | K | 771591115 | Podlahy - dokončovací práce spárování silikonem | m | 60.65 |  | 0 | CS ÚRS 2019 02 |  | základní |  | 0 | 3e-05 | 0.0018195 | 0 | 0 | 16 | K | 2 |  |  |  | ROZPOCET | 0 | 0 | 0 | 0 | 0 | 1 | 0 | 16 | -1355765659
153 | K | 998771101 | Přesun hmot pro podlahy z dlaždic stanovený z hmotnosti přesunovaného materiálu vodorovná dopravní vzdálenost do 50 m v objektech výšky do 6 m | t | 2.211 |  | 0 | CS ÚRS 2019 02 |  | základní |  | 0 | 0 | 0 | 0 | 0 | 16 | K | 2 |  |  |  | ROZPOCET | 0 | 0 | 0 | 0 | 0 | 1 | 0 | 16 | -1287100814
| D | 783 | Dokončovací práce - nátěry |  |  |  | 0 |  |  |  |  | 0 |  | 0.012793 |  | 0 | 2 | D | 1 |  |  |  | ROZPOCET | [6 empty] | 0
154 | K | 783826605 | Hydrofobizační nátěr omítek silikonový, transparentní, povrchů hladkých betonových povrchů nebo povrchů z desek na bázi dřeva (dřevovláknitých apod.) | m2 | 127.93 |  | 0 | CS ÚRS 2019 02 |  | základní |  | 0 | 0.0001 | 0.012793 | 0 | 0 | 16 | K | 2 |  |  |  | ROZPOCET | 0 | 0 | 0 | 0 | 0 | 1 | 0 | 16 | 1184652079
| VV |  | "stropy" 9,86+71,17 |  | 81.03 | [12 empty] | VV | 2 | 2 | True | 0 | ROZPOCET
| VV |  | "ochoz+průvlak" 13,4*(2,7+0,8) |  | 46.9 | [12 empty] | VV | 2 | 2 | True | 0 | ROZPOCET
| VV |  | Součet |  | 127.93 | [12 empty] | VV | 2 | 4 | True | 1 | ROZPOCET
| D | 784 | Dokončovací práce - malby a tapety |  |  |  | 0 |  |  |  |  | 0 |  | 0.10113 |  | 0 | 2 | D | 1 |  |  |  | ROZPOCET | [6 empty] | 0
155 | K | 784181121 | Penetrace podkladu jednonásobná hloubková v místnostech výšky do 3,80 m | m2 | 206.396 |  | 0 | CS ÚRS 2019 02 |  | základní |  | 0 | 0.0002 | 0.041279 | 0 | 0 | 16 | K | 2 |  |  |  | ROZPOCET | 0 | 0 | 0 | 0 | 0 | 1 | 0 | 16 | 1739884496
| VV |  | 66,15*3,1-1,5*3,05*4+0,9*3*0,25*5+(1,06*2+2,08*2+2,18*2)*0,4 |  | 194.396 | [12 empty] | VV | 2 | 2 | True | 0 | ROZPOCET
| VV |  | 4*3 |  | 12 | [12 empty] | VV | 2 | 2 | True | 0 | ROZPOCET
| VV |  | Součet |  | 206.396 | [12 empty] | VV | 2 | 4 | True | 1 | ROZPOCET
156 | K | 784221101 | Malby z malířských směsí otěruvzdorných za sucha dvojnásobné, bílé za sucha otěruvzdorné dobře v místnostech výšky do 3,80 m | m2 | 206.396 |  | 0 | CS ÚRS 2019 02 |  | základní |  | 0 | 0.00029 | 0.059855 | 0 | 0 | 16 | K | 2 |  |  |  | ROZPOCET | 0 | 0 | 0 | 0 | 0 | 1 | 0 | 16 | -1614951153
| VV |  | 66,15*3,1-1,5*3,05*4+0,9*3*0,25*5+(1,06*2+2,08*2+2,18*2)*0,4 |  | 194.396 | [12 empty] | VV | 2 | 2 | True | 0 | ROZPOCET
| VV |  | 4*3 |  | 12 | [12 empty] | VV | 2 | 2 | True | 0 | ROZPOCET
| VV |  | Součet |  | 206.396 | [12 empty] | VV | 2 | 4 | True | 1 | ROZPOCET

## SO101.3 - Hromadná garáž ...
{234ffacb-c992-48f3-b921-bbddac80c9c5}
2
| KRYCÍ LIST SOUPISU PRACÍ | [7 empty] | v --- níže se nacházejí doplnkové a pomocné údaje k sestavám --- v | [8 empty] | False
Stavba:
Parkovací dům Havlíčkova 1, Kroměříž
Objekt:
D.1 - Stavební část
Soupis:
SO101 - Hromadná garáž - 101.1, 101.2,101.3.101.4
Úroveň 4:
SO101.3 - Hromadná garáž - informační centrum
| KSO: |  |  |  |  | CC-CZ:
| Místo: |  |  |  |  | Datum: | 3. 7. 2019
| Zadavatel: |  |  |  |  | IČ:
DIČ:
| Uchazeč: |  |  |  |  | IČ: | Vyplň údaj
|  | Vyplň údaj |  |  |  | DIČ: | Vyplň údaj
| Projektant: |  |  |  |  | IČ:
DIČ:
| Zpracovatel: |  |  |  |  | IČ:
DIČ:
Poznámka:
| Cena bez DPH | [5 empty] | 0
|  |  | Základ daně |  |  | Sazba daně | Výše daně
| DPH | základní | 0 |  |  | 21% | 0
|  | snížená | 0 |  |  | 15% | 0
|  | zákl. přenesená | 0 |  |  | 21% | 0
|  | sníž. přenesená | 0 |  |  | 15% | 0
|  | nulová | 0 |  |  | 0% | 0
| Cena s DPH |  |  | v | CZK |  | 0
REKAPITULACE ČLENĚNÍ SOUPISU PRACÍ
Stavba:
Parkovací dům Havlíčkova 1, Kroměříž
Objekt:
D.1 - Stavební část
Soupis:
SO101 - Hromadná garáž - 101.1, 101.2,101.3.101.4
Úroveň 4:
SO101.3 - Hromadná garáž - informační centrum
Místo: | [5 empty] | Datum: | 3. 7. 2019
Zadavatel: | [5 empty] | Projektant:
Uchazeč: |  |  | Vyplň údaj |  |  | Zpracovatel:
Kód dílu - Popis | [6 empty] | Cena celkem [CZK]
Náklady stavby celkem | [6 empty] | 0 | [11 empty] | -1
| HSV - HSV | [5 empty] | 0
| 1 - Zemní práce | [5 empty] | 0
| 2 - Zakládání | [5 empty] | 0
| 3 - Svislé a kompletní konstrukce | [5 empty] | 0
| 4 - Vodorovné konstrukce | [5 empty] | 0
| 6 - Úpravy povrchů, podlahy a osazování výplní | [5 empty] | 0
| 9 - Ostatní konstrukce a práce, bourání | [5 empty] | 0
| 901 - Ostatní výrobky | [5 empty] | 0
| 998 - Přesun hmot | [5 empty] | 0
| PSV - Práce a dodávky PSV | [5 empty] | 0
| 711 - Izolace proti vodě, vlhkosti a plynům | [5 empty] | 0
| 712 - Povlakové krytiny | [5 empty] | 0
| 713 - Izolace tepelné | [5 empty] | 0
| 763 - Konstrukce suché výstavby | [5 empty] | 0
| 764 - Konstrukce klempířské | [5 empty] | 0
| 766 - Konstrukce truhlářské | [5 empty] | 0
| 767 - Konstrukce zámečnické | [5 empty] | 0
| 777 - Podlahy lité | [5 empty] | 0
| 781 - Dokončovací práce - obklady | [5 empty] | 0
| 783 - Dokončovací práce - nátěry | [5 empty] | 0
| 784 - Dokončovací práce - malby a tapety | [5 empty] | 0
SOUPIS PRACÍ
Stavba:
Parkovací dům Havlíčkova 1, Kroměříž
Objekt:
D.1 - Stavební část
Soupis:
SO101 - Hromadná garáž - 101.1, 101.2,101.3.101.4
Úroveň 4:
SO101.3 - Hromadná garáž - informační centrum
Místo: | [5 empty] | Datum: | 3. 7. 2019
Zadavatel: | [5 empty] | Projektant:
Uchazeč: |  |  | Vyplň údaj |  |  | Zpracovatel:
PČ | Typ | Kód | Popis | MJ | Množství | J.cena [CZK] | Cena celkem [CZK] | Cenová soustava |  | DPH | J. Nh [h] | Nh celkem [h] | J. hmotnost [t] | Hmotnost celkem [t] | J. suť [t] | Suť Celkem [t]
Náklady soupisu celkem | [6 empty] | 0 |  |  |  |  | 0 |  | 1159.1934 |  | 0 |  | D | -1 | [10 empty] | 0
| D | HSV | HSV |  |  |  | 0 |  |  |  |  | 0 |  | 1113.5094 |  | 0 | 1 | D | 0 |  |  |  | ROZPOCET | [6 empty] | 0
| D | 1 | Zemní práce |  |  |  | 0 |  |  |  |  | 0 |  | 0 |  | 0 | 1 | D | 1 |  |  |  | ROZPOCET | [6 empty] | 0
1 | K | 132201101 | Hloubení zapažených i nezapažených rýh šířky do 600 mm s urovnáním dna do předepsaného profilu a spádu v hornině tř. 3 do 100 m3 | m3 | 80.08 |  | 0 | CS ÚRS 2019 02 |  | základní |  | 0 | 0 | 0 | 0 | 0 | 4 | K | 2 |  |  |  | ROZPOCET | 0 | 0 | 0 | 0 | 0 | 1 | 0 | 4 | 272486062
| VV |  | (14,735+6,5+11,4+2+8,51)*0,6*(2-0,8)+8,85*0,8*(2-0,8)+0,75*0,6*0,6 |  | 39.83 | [12 empty] | VV | 2 | 2 | True | 0 | ROZPOCET
| VV |  | (0,42+2,3)*0,6*0,57+(0,3+0,7)*0,6*0,6+(0,3+0,6+0,3)*0,6*0,75+0,3*0,6*0,3 |  | 1.884 | [12 empty] | VV | 2 | 2 | True | 0 | ROZPOCET
| VV |  | (0,7+0,3)*0,6*0,6+0,7*0,6*(0,6+1,2)/2+0,3*0,6*1,2+0,3*0,6*1,075 |  | 1.148 | [12 empty] | VV | 2 | 2 | True | 0 | ROZPOCET
| VV |  | (16,422+5,2+5,328+2,67)*0,6*0,95+0,3*0,8*1,075+13,25*0,8*0,95+2,85*0,6*0,95*2 |  | 30.46 | [12 empty] | VV | 2 | 2 | True | 0 | ROZPOCET
| VV |  | 0,64*0,6*0,825+11,3*0,6*0,95 |  | 6.758 | [12 empty] | VV | 2 | 2 | True | 0 | ROZPOCET
| VV |  | Součet |  | 80.08 | [12 empty] | VV | 2 | 4 | True | 1 | ROZPOCET
2 | K | 132201109 | Hloubení zapažených i nezapažených rýh šířky do 600 mm s urovnáním dna do předepsaného profilu a spádu v hornině tř. 3 Příplatek k cenám za lepivost horniny tř. 3 | m3 | 40.04 |  | 0 | CS ÚRS 2019 02 |  | základní |  | 0 | 0 | 0 | 0 | 0 | 4 | K | 2 |  |  |  | ROZPOCET | 0 | 0 | 0 | 0 | 0 | 1 | 0 | 4 | 2140571057
| VV |  | 80,08/2 |  | 40.04 | [12 empty] | VV | 2 | 2 | True | 1 | ROZPOCET
3 | K | 132201201 | Hloubení zapažených i nezapažených rýh šířky přes 600 do 2 000 mm s urovnáním dna do předepsaného profilu a spádu v hornině tř. 3 do 100 m3 | m3 | 11.303 |  | 0 | CS ÚRS 2019 02 |  | základní |  | 0 | 0 | 0 | 0 | 0 | 4 | K | 2 |  |  |  | ROZPOCET | 0 | 0 | 0 | 0 | 0 | 1 | 0 | 4 | -626353738
| VV |  | 5,59*(2,2+3)/2*0,57+5,59*0,9*0,6 |  | 11.303 | [12 empty] | VV | 2 | 2 | True | 1 | ROZPOCET
4 | K | 132201209 | Hloubení zapažených i nezapažených rýh šířky přes 600 do 2 000 mm s urovnáním dna do předepsaného profilu a spádu v hornině tř. 3 Příplatek k cenám za lepivost horniny tř. 3 | m3 | 5.652 |  | 0 | CS ÚRS 2019 02 |  | základní |  | 0 | 0 | 0 | 0 | 0 | 4 | K | 2 |  |  |  | ROZPOCET | 0 | 0 | 0 | 0 | 0 | 1 | 0 | 4 | -1011869304
| VV |  | 11,303/2 |  | 5.652 | [12 empty] | VV | 2 | 2 | True | 1 | ROZPOCET
5 | K | 162701105 | Vodorovné přemístění výkopku nebo sypaniny po suchu na obvyklém dopravním prostředku, bez naložení výkopku, avšak se složením bez rozhrnutí z horniny tř. 1 až 4 na vzdálenost přes 9 000 do 10 000 m | m3 | 155.558 |  | 0 | CS ÚRS 2019 02 |  | základní |  | 0 | 0 | 0 | 0 | 0 | 4 | K | 2 |  |  |  | ROZPOCET | 0 | 0 | 0 | 0 | 0 | 1 | 0 | 4 | 2035560926
| VV |  | "výkopek" 11,303+80,08 |  | 91.383 | [12 empty] | VV | 2 | 2 | True | 0 | ROZPOCET
| VV |  | "dovoz pro zásypy" 64,175 |  | 64.175 | [12 empty] | VV | 2 | 2 | True | 0 | ROZPOCET
| VV |  | Součet |  | 155.558 | [12 empty] | VV | 2 | 4 | True | 1 | ROZPOCET
6 | K | 167101101 | Nakládání, skládání a překládání neulehlého výkopku nebo sypaniny nakládání, množství do 100 m3, z hornin tř. 1 až 4 | m3 | 64.175 |  | 0 | CS ÚRS 2019 02 |  | základní |  | 0 | 0 | 0 | 0 | 0 | 4 | K | 2 |  |  |  | ROZPOCET | 0 | 0 | 0 | 0 | 0 | 1 | 0 | 4 | -244205713
| VV |  | "pro zásypy" 64,175 |  | 64.175 | [12 empty] | VV | 2 | 2 | True | 1 | ROZPOCET
7 | K | 174101101 | Zásyp sypaninou z jakékoliv horniny s uložením výkopku ve vrstvách se zhutněním jam, šachet, rýh nebo kolem objektů v těchto vykopávkách | m3 | 64.175 |  | 0 | CS ÚRS 2019 02 |  | základní |  | 0 | 0 | 0 | 0 | 0 | 4 | K | 2 |  |  |  | ROZPOCET | 0 | 0 | 0 | 0 | 0 | 1 | 0 | 4 | -1181187060
| VV |  | "kolem objektu" | [14 empty] | VV | 2 | 1 | True | 0 | ROZPOCET
| VV |  | 31,517*(0,8+1,2)/2*0,6+25*(0,6+1,4)/2*0,8*2 |  | 58.91 | [12 empty] | VV | 2 | 2 | True | 0 | ROZPOCET
| VV |  | 6,066*(0,8+1,2)/2*0,5+6,2*(0,6+1,2)/2*0,4 |  | 5.265 | [12 empty] | VV | 2 | 2 | True | 0 | ROZPOCET
| VV |  | Součet |  | 64.175 | [12 empty] | VV | 2 | 4 | True | 1 | ROZPOCET
| D | 2 | Zakládání |  |  |  | 0 |  |  |  |  | 0 |  | 565.5978 |  | 0 | 1 | D | 1 |  |  |  | ROZPOCET | [6 empty] | 0
8 | K | 21100-001R | M+D drenážní šachtice d 315mm, vč. poklopu, dna, a těla z korugovaného potrubí, kompletní provedení, hl. do 2m | kus | 2 |  | 0 |  |  | základní |  | 0 | 0 | 0 | 0 | 0 | 4 | K | 2 |  |  |  | ROZPOCET | 0 | 0 | 0 | 0 | 0 | 1 | 0 | 4 | 1659201212
9 | K | 211561111 | Výplň kamenivem do rýh odvodňovacích žeber nebo trativodů bez zhutnění, s úpravou povrchu výplně kamenivem hrubým drceným frakce 4 až 16 mm | m3 | 10.245 |  | 0 | CS ÚRS 2019 02 |  | základní |  | 0 | 0 | 0 | 0 | 0 | 4 | K | 2 |  |  |  | ROZPOCET | 0 | 0 | 0 | 0 | 0 | 1 | 0 | 4 | 892436491
| VV |  | (31,517+0,5)*0,8*0,4 |  | 10.245 | [12 empty] | VV | 2 | 2 | True | 1 | ROZPOCET
10 | K | 211971121 | Zřízení opláštění výplně z geotextilie odvodňovacích žeber nebo trativodů v rýze nebo zářezu se stěnami svislými nebo šikmými o sklonu přes 1:2 při rozvinuté šířce opláštění do 2,5 m | m2 | 76.841 |  | 0 | CS ÚRS 2019 02 |  | základní |  | 0 | 0.00031 | 0.023821 | 0 | 0 | 4 | K | 2 |  |  |  | ROZPOCET | 0 | 0 | 0 | 0 | 0 | 1 | 0 | 4 | -1098603956
| VV |  | (31,517+0,5)*(0,8+0,4)*2 |  | 76.841 | [12 empty] | VV | 2 | 2 | True | 1 | ROZPOCET
11 | M | 69311033 | geotextilie tkaná separační, filtrační, výztužná PP pevnost v tahu 20kN/m | m2 | 88.367 |  | 0 | CS ÚRS 2019 02 |  | základní |  | 0 | 0.00013 | 0.011488 | 0 | 0 | 8 | M | 2 |  |  |  | ROZPOCET | 0 | 0 | 0 | 0 | 0 | 1 | 0 | 4 | 535144911
| VV |  | 76,841*1,15 |  | 88.367 | [12 empty] | VV | 2 | 2 | True | 1 | ROZPOCET
12 | K | 212312111 | Lože pro trativody z betonu prostého | m3 | 3.202 |  | 0 | CS ÚRS 2019 02 |  | základní |  | 0 | 0 | 0 | 0 | 0 | 4 | K | 2 |  |  |  | ROZPOCET | 0 | 0 | 0 | 0 | 0 | 1 | 0 | 4 | -944816582
| VV |  | (31,517+0,5)*0,8*(0,15+0,1)/2 |  | 3.202 | [12 empty] | VV | 2 | 2 | True | 1 | ROZPOCET
13 | K | 212755214 | Trativody bez lože z drenážních trubek plastových flexibilních D 100 mm | m | 32.017 |  | 0 | CS ÚRS 2019 02 |  | základní |  | 0 | 0.00049 | 0.015688 | 0 | 0 | 4 | K | 2 |  |  |  | ROZPOCET | 0 | 0 | 0 | 0 | 0 | 1 | 0 | 4 | 131987803
| VV |  | (31,517+0,5) |  | 32.017 | [12 empty] | VV | 2 | 2 | True | 1 | ROZPOCET
14 | K | 271532212 | Podsyp pod základové konstrukce se zhutněním a urovnáním povrchu z kameniva hrubého, frakce 16 - 32 mm | m3 | 101.87 |  | 0 | CS ÚRS 2019 02 |  | základní |  | 0 | 2.16 | 220.0392 | 0 | 0 | 4 | K | 2 |  |  |  | ROZPOCET | 0 | 0 | 0 | 0 | 0 | 1 | 0 | 4 | -336115040
| VV |  | "mezi základ.pasy" | [14 empty] | VV | 2 | 1 | True | 0 | ROZPOCET
| VV |  | (2,5+2,07)/2*(5,328+5,1)/2+(5,328+6,48)/2*13,485+(6,5+7,2)/2*7,685*0,1 |  | 96.794 | [12 empty] | VV | 2 | 2 | True | 0 | ROZPOCET
| VV |  | ((6,35+6)/2*4,63+4,39*5,05)*0,1 |  | 5.076 | [12 empty] | VV | 2 | 2 | True | 0 | ROZPOCET
| VV |  | Součet |  | 101.87 | [12 empty] | VV | 2 | 4 | True | 1 | ROZPOCET
15 | K | 273313611 | Základy z betonu prostého desky z betonu kamenem neprokládaného tř. C 16/20 | m3 | 4.224 |  | 0 | CS ÚRS 2019 02 |  | základní |  | 0 | 2.2563 | 9.5308 | 0 | 0 | 4 | K | 2 |  |  |  | ROZPOCET | 0 | 0 | 0 | 0 | 0 | 1 | 0 | 4 | -711146962
| VV |  | "pod OZ1" 15,645*2,7*0,1 |  | 4.224 | [12 empty] | VV | 2 | 2 | True | 1 | ROZPOCET
16 | K | 273322511 | Základy z betonu železového (bez výztuže) desky z betonu se zvýšenými nároky na prostředí tř. C 25/30 | m3 | 52.736 |  | 0 | CS ÚRS 2019 02 |  | základní |  | 0 | 2.4533 | 129.3767 | 0 | 0 | 4 | K | 2 |  |  |  | ROZPOCET | 0 | 0 | 0 | 0 | 0 | 1 | 0 | 4 | -1979695685
| VV |  | "třída betonu C25/30 XC2 XA2" | [14 empty] | VV | 2 | 1 | True | 0 | ROZPOCET
| VV |  | (25,016*(6,429+8,7)/2+0,611*6,429/2+(7,03+6,6)/2*5,83+5*6,55)*0,2 |  | 52.736 | [12 empty] | VV | 2 | 2 | True | 0 | ROZPOCET
| VV |  | Součet |  | 52.736 | [12 empty] | VV | 2 | 4 | True | 1 | ROZPOCET
17 | K | 273351121 | Bednění základů desek zřízení | m2 | 15.06 |  | 0 | CS ÚRS 2019 02 |  | základní |  | 0 | 0.00247 | 0.037198 | 0 | 0 | 4 | K | 2 |  |  |  | ROZPOCET | 0 | 0 | 0 | 0 | 0 | 1 | 0 | 4 | 656944848
| VV |  | 75,302*0,2 |  | 15.06 | [12 empty] | VV | 2 | 2 | True | 1 | ROZPOCET
18 | K | 273351122 | Bednění základů desek odstranění | m2 | 15.06 |  | 0 | CS ÚRS 2019 02 |  | základní |  | 0 | 0 | 0 | 0 | 0 | 4 | K | 2 |  |  |  | ROZPOCET | 0 | 0 | 0 | 0 | 0 | 1 | 0 | 4 | 2078400902
19 | K | 273362021 | Výztuž základů desek ze svařovaných sítí z drátů typu KARI | t | 3.553 |  | 0 | CS ÚRS 2019 02 |  | základní |  | 0 | 1.0628 | 3.776 | 0 | 0 | 4 | K | 2 |  |  |  | ROZPOCET | 0 | 0 | 0 | 0 | 0 | 1 | 0 | 4 | -1605198987
| VV |  | 4,0093-0,456 |  | 3.553 | [12 empty] | VV | 2 | 2 | True | 1 | ROZPOCET
20 | K | 274322511 | Základy z betonu železového (bez výztuže) pasy z betonu se zvýšenými nároky na prostředí tř. C 25/30 | m3 | 46.515 |  | 0 | CS ÚRS 2019 02 |  | základní |  | 0 | 2.4533 | 114.1148 | 0 | 0 | 4 | K | 2 |  |  |  | ROZPOCET | 0 | 0 | 0 | 0 | 0 | 1 | 0 | 4 | 1555416461
| VV |  | "třída betonu C25/30 XC2, XA2" | [14 empty] | VV | 2 | 1 | True | 0 | ROZPOCET
| VV |  | (14,735+1,8+6,5+11,4+2+8,51+0,42+2,3)*0,6*0,6+5,59*0,9*0,6 |  | 20.178 | [12 empty] | VV | 2 | 2 | True | 0 | ROZPOCET
| VV |  | 0,3*0,6*2,675+0,7*0,6*2+0,3*0,6*0,75+0,7*0,6*0,6+0,3*0,6*0,75*4+0,7*0,6*0,6*2 |  | 2.753 | [12 empty] | VV | 2 | 2 | True | 0 | ROZPOCET
| VV |  | 0,3*0,6*0,85+(16,422+5,2+5,328+2,67)*0,6*0,6+13,25*0,8*0,6+2,85*0,6*0,6*2 |  | 19.228 | [12 empty] | VV | 2 | 2 | True | 0 | ROZPOCET
| VV |  | 0,64*0,6*0,75+11,3*0,6*0,6 |  | 4.356 | [12 empty] | VV | 2 | 2 | True | 0 | ROZPOCET
| VV |  | Součet |  | 46.515 | [12 empty] | VV | 2 | 4 | True | 1 | ROZPOCET
21 | K | 274351121 | Bednění základů pasů rovné zřízení | m2 | 146.395 |  | 0 | CS ÚRS 2019 02 |  | základní |  | 0 | 0.00269 | 0.3938 | 0 | 0 | 4 | K | 2 |  |  |  | ROZPOCET | 0 | 0 | 0 | 0 | 0 | 1 | 0 | 4 | 1745395421
| VV |  | "třída betonu C25/30 XC2, XA2" | [14 empty] | VV | 2 | 1 | True | 0 | ROZPOCET
| VV |  | (14,735+1,8+6,5+11,4+2+8,51+0,42+2,3+5,59)*0,6*2 |  | 63.906 | [12 empty] | VV | 2 | 2 | True | 0 | ROZPOCET
| VV |  | 0,3*2,675*2+0,7*2*2+0,3*0,75*2+0,7*0,6*2+0,3*0,75*2*4+0,7*0,6*2*2 |  | 9.175 | [12 empty] | VV | 2 | 2 | True | 0 | ROZPOCET
| VV |  | 0,3*0,85*2+(16,422+5,2+5,328+2,67)*0,6*2+13,25*0,6*2+2,85*0,6*2*2 |  | 58.794 | [12 empty] | VV | 2 | 2 | True | 0 | ROZPOCET
| VV |  | 0,64*0,75*2+11,3*0,6*2 |  | 14.52 | [12 empty] | VV | 2 | 2 | True | 0 | ROZPOCET
| VV |  | Součet |  | 146.395 | [12 empty] | VV | 2 | 4 | True | 1 | ROZPOCET
22 | K | 274351122 | Bednění základů pasů rovné odstranění | m2 | 146.395 |  | 0 | CS ÚRS 2019 02 |  | základní |  | 0 | 0 | 0 | 0 | 0 | 4 | K | 2 |  |  |  | ROZPOCET | 0 | 0 | 0 | 0 | 0 | 1 | 0 | 4 | -2018068719
23 | K | 274353131 | Bednění kotevních otvorů a prostupů v základových konstrukcích v pasech včetně polohového zajištění a odbednění, popř. ztraceného bednění z pletiva apod. průřezu přes 0,05 do 0,10 m2, hl. do 1,00 m | kus | 3 |  | 0 | CS ÚRS 2019 02 |  | základní |  | 0 | 0.01351 | 0.04053 | 0 | 0 | 4 | K | 2 |  |  |  | ROZPOCET | 0 | 0 | 0 | 0 | 0 | 1 | 0 | 4 | 568375032
24 | K | 274361821 | Výztuž základů pasů z betonářské oceli 10 505 (R) nebo BSt 500 | t | 4.028 |  | 0 | CS ÚRS 2019 02 |  | základní |  | 0 | 1.0602 | 4.2704 | 0 | 0 | 4 | K | 2 |  |  |  | ROZPOCET | 0 | 0 | 0 | 0 | 0 | 1 | 0 | 4 | -535226295
| VV |  | "celk. výztuž" 15,1872 |  | 15.187 | [12 empty] | VV | 2 | 2 | True | 0 | ROZPOCET
| VV |  | "odečet výztuže OZ1" -5,423 |  | -5.423 | [12 empty] | VV | 2 | 2 | True | 0 | ROZPOCET
| VV |  | "odečet výztuže BTB" -(1,655+1,567) |  | -3.222 | [12 empty] | VV | 2 | 2 | True | 0 | ROZPOCET
| VV |  | "odečet výztuže pasů zázemí" -2,514 |  | -2.514 | [12 empty] | VV | 2 | 2 | True | 0 | ROZPOCET
| VV |  | Součet |  | 4.028 | [12 empty] | VV | 2 | 4 | True | 1 | ROZPOCET
25 | K | 275321511 | Základy z betonu železového (bez výztuže) patky z betonu bez zvláštních nároků na prostředí tř. C 25/30 | m3 | 1.17 |  | 0 | CS ÚRS 2019 02 |  | základní |  | 0 | 2.4533 | 2.8703 | 0 | 0 | 4 | K | 2 |  |  |  | ROZPOCET | 0 | 0 | 0 | 0 | 0 | 1 | 0 | 4 | -1982798306
| VV |  | 0,6*0,6*0,85+0,6*0,6*1,2*2 |  | 1.17 | [12 empty] | VV | 2 | 2 | True | 1 | ROZPOCET
26 | K | 279113154 | Základové zdi z tvárnic ztraceného bednění včetně výplně z betonu bez zvláštních nároků na vliv prostředí třídy C 25/30, tloušťky zdiva přes 250 do 300 mm | m2 | 65.302 |  | 0 | CS ÚRS 2019 02 |  | základní |  | 0 | 0.71546 | 46.721 | 0 | 0 | 4 | K | 2 |  |  |  | ROZPOCET | 0 | 0 | 0 | 0 | 0 | 1 | 0 | 4 | 2077802966
| VV |  | "třída betonu C25/30 XC2, XA2" | [14 empty] | VV | 2 | 1 | True | 0 | ROZPOCET
| VV |  | "Z4" 1,57*0,85 |  | 1.335 | [12 empty] | VV | 2 | 2 | True | 0 | ROZPOCET
| VV |  | "Z5" (15,035+6,95+2,2)*0,85 |  | 20.557 | [12 empty] | VV | 2 | 2 | True | 0 | ROZPOCET
| VV |  | "Z9" (16,422-0,3+6,429+5,75+11,6)*0,6 |  | 23.941 | [12 empty] | VV | 2 | 2 | True | 0 | ROZPOCET
| VV |  | "Z2" 1,25*2,85+1*2,1+1*1,1 |  | 6.763 | [12 empty] | VV | 2 | 2 | True | 0 | ROZPOCET
| VV |  | "Z3" 1*0,85+4,16*2,85 |  | 12.706 | [12 empty] | VV | 2 | 2 | True | 0 | ROZPOCET
| VV |  | Součet |  | 65.302 | [12 empty] | VV | 2 | 4 | True | 1 | ROZPOCET
27 | K | 279113155 | Základové zdi z tvárnic ztraceného bednění včetně výplně z betonu bez zvláštních nároků na vliv prostředí třídy C 25/30, tloušťky zdiva přes 300 do 400 mm | m2 | 33.768 |  | 0 | CS ÚRS 2019 02 |  | základní |  | 0 | 0.96612 | 32.6239 | 0 | 0 | 4 | K | 2 |  |  |  | ROZPOCET | 0 | 0 | 0 | 0 | 0 | 1 | 0 | 4 | 39417690
| VV |  | "Z11" 15,866*0,6 |  | 9.52 | [12 empty] | VV | 2 | 2 | True | 0 | ROZPOCET
| VV |  | "Z10" 9,75*0,85 |  | 8.288 | [12 empty] | VV | 2 | 2 | True | 0 | ROZPOCET
| VV |  | "Z1" 5,6*2,85 |  | 15.96 | [12 empty] | VV | 2 | 2 | True | 0 | ROZPOCET
| VV |  | Součet |  | 33.768 | [12 empty] | VV | 2 | 4 | True | 1 | ROZPOCET
28 | K | 279361821 | Výztuž základových zdí nosných svislých nebo odkloněných od svislice, rovinných nebo oblých, deskových nebo žebrových, včetně výztuže jejich žeber z betonářské oceli 10 505 (R) nebo BSt 500 | t | 1.655 |  | 0 | CS ÚRS 2019 02 |  | základní |  | 0 | 1.0587 | 1.7522 | 0 | 0 | 4 | K | 2 |  |  |  | ROZPOCET | 0 | 0 | 0 | 0 | 0 | 1 | 0 | 4 | 2008849785
| VV |  | (65,302*0,3+33,768*0,4)*0,05 |  | 1.655 | [12 empty] | VV | 2 | 2 | True | 1 | ROZPOCET
| D | 3 | Svislé a kompletní konstrukce |  |  |  | 0 |  |  |  |  | 0 |  | 235.2207 |  | 0 | 1 | D | 1 |  |  |  | ROZPOCET | [6 empty] | 0
29 | K | 311235111 | Zdivo jednovrstvé z cihel děrovaných broušených na celoplošnou tenkovrstvou maltu, pevnost cihel přes P10 do P15, tl. zdiva 175 mm | m2 | 21.504 |  | 0 | CS ÚRS 2019 02 |  | základní |  | 0 | 0.14561 | 3.1312 | 0 | 0 | 4 | K | 2 |  |  |  | ROZPOCET | 0 | 0 | 0 | 0 | 0 | 1 | 0 | 4 | -34758113
| VV |  | (7,248-0,3)*3,5-1,34*2,1 |  | 21.504 | [12 empty] | VV | 2 | 2 | True | 1 | ROZPOCET
30 | K | 311235121 | Zdivo jednovrstvé z cihel děrovaných broušených na celoplošnou tenkovrstvou maltu, pevnost cihel do P10, tl. zdiva 200 mm | m2 | 82.275 |  | 0 | CS ÚRS 2019 02 |  | základní |  | 0 | 0.13709 | 11.2791 | 0 | 0 | 4 | K | 2 |  |  |  | ROZPOCET | 0 | 0 | 0 | 0 | 0 | 1 | 0 | 4 | 1553388349
| VV |  | "přizdívky - zdivo je nutno přisekat do požadovaného tvaru" | [14 empty] | VV | 2 | 1 | True | 0 | ROZPOCET
| VV |  | (3,24*2+2,1*2+2,27*2+2,515*2+1+1,4)*3,5 |  | 79.275 | [12 empty] | VV | 2 | 2 | True | 0 | ROZPOCET
| VV |  | "za WC" 1*1,5*2 |  | 3 | [12 empty] | VV | 2 | 2 | True | 0 | ROZPOCET
| VV |  | Součet |  | 82.275 | [12 empty] | VV | 2 | 4 | True | 1 | ROZPOCET
31 | K | 311235151 | Zdivo jednovrstvé z cihel děrovaných broušených na celoplošnou tenkovrstvou maltu, pevnost cihel do P10, tl. zdiva 300 mm | m2 | 222.992 |  | 0 | CS ÚRS 2019 02 |  | základní |  | 0 | 0.25933 | 57.8285 | 0 | 0 | 4 | K | 2 |  |  |  | ROZPOCET | 0 | 0 | 0 | 0 | 0 | 1 | 0 | 4 | -67948757
| VV |  | (5,879+6,066+31,417+6,3+0,45+5,1+5,8+2,7)*3,5 |  | 222.992 | [12 empty] | VV | 2 | 2 | True | 1 | ROZPOCET
32 | K | 311236141 | Zdivo jednovrstvé zvukově izolační z cihel děrovaných spojených na pero a drážku na maltu cementovou M10, pevnost cihel do P15, tl. zdiva 300 mm | m2 | 28 |  | 0 | CS ÚRS 2019 02 |  | základní |  | 0 | 0.2506 | 7.0168 | 0 | 0 | 4 | K | 2 |  |  |  | ROZPOCET | 0 | 0 | 0 | 0 | 0 | 1 | 0 | 4 | 1115191876
| VV |  | 8*3,5 |  | 28 | [12 empty] | VV | 2 | 2 | True | 1 | ROZPOCET
33 | K | 311322511 | Nadzákladové zdi z betonu železového (bez výztuže) nosné odolného proti agresivnímu prostředí tř. C 25/30 | m3 | 54.229 |  | 0 | CS ÚRS 2019 02 |  | základní |  | 0 | 2.4533 | 133.0395 | 0 | 0 | 4 | K | 2 |  |  |  | ROZPOCET | 0 | 0 | 0 | 0 | 0 | 1 | 0 | 4 | -1617019259
| VV |  | "třída betonu C25/30 XC2 XF3 XA2" | [14 empty] | VV | 2 | 1 | True | 0 | ROZPOCET
| VV |  | "pata" 15,445*2,5*0,6 |  | 23.168 | [12 empty] | VV | 2 | 2 | True | 0 | ROZPOCET
| VV |  | "dřík" (15,445+1,9+1,9)*2,69*0,6 |  | 31.061 | [12 empty] | VV | 2 | 2 | True | 0 | ROZPOCET
| VV |  | Součet |  | 54.229 | [12 empty] | VV | 2 | 4 | True | 1 | ROZPOCET
34 | K | 311351121 | Bednění nadzákladových zdí nosných rovné oboustranné za každou stranu zřízení | m2 | 125.072 |  | 0 | CS ÚRS 2019 02 |  | základní |  | 0 | 0.00275 | 0.34395 | 0 | 0 | 4 | K | 2 |  |  |  | ROZPOCET | 0 | 0 | 0 | 0 | 0 | 1 | 0 | 4 | 1188316024
| VV |  | "třída betonu C25/30 XC2 XF3 XA2" | [14 empty] | VV | 2 | 1 | True | 0 | ROZPOCET
| VV |  | "pata" (15,445+2,5)*2*0,6 |  | 21.534 | [12 empty] | VV | 2 | 2 | True | 0 | ROZPOCET
| VV |  | "dřík" (15,445+1,9+1,9)*2,69*2 |  | 103.538 | [12 empty] | VV | 2 | 2 | True | 0 | ROZPOCET
| VV |  | Součet |  | 125.072 | [12 empty] | VV | 2 | 4 | True | 1 | ROZPOCET
35 | K | 311351122 | Bednění nadzákladových zdí nosných rovné oboustranné za každou stranu odstranění | m2 | 125.072 |  | 0 | CS ÚRS 2019 02 |  | základní |  | 0 | 0 | 0 | 0 | 0 | 4 | K | 2 |  |  |  | ROZPOCET | 0 | 0 | 0 | 0 | 0 | 1 | 0 | 4 | -438525425
36 | K | 311361821 | Výztuž nadzákladových zdí nosných svislých nebo odkloněných od svislice, rovných nebo oblých z betonářské oceli 10 505 (R) nebo BSt 500 | t | 5.423 |  | 0 | CS ÚRS 2019 02 |  | základní |  | 0 | 1.0488 | 5.6877 | 0 | 0 | 4 | K | 2 |  |  |  | ROZPOCET | 0 | 0 | 0 | 0 | 0 | 1 | 0 | 4 | 1231716707
| VV |  | 54,229*0,1 |  | 5.423 | [12 empty] | VV | 2 | 2 | True | 1 | ROZPOCET
37 | K | 317168012 | Překlady keramické ploché osazené do maltového lože, výšky překladu 71 mm šířky 115 mm, délky 1250 mm | kus | 6 |  | 0 | CS ÚRS 2019 02 |  | základní |  | 0 | 0.02278 | 0.13668 | 0 | 0 | 4 | K | 2 |  |  |  | ROZPOCET | 0 | 0 | 0 | 0 | 0 | 1 | 0 | 4 | 713558693
38 | K | 317168022 | Překlady keramické ploché osazené do maltového lože, výšky překladu 71 mm šířky 145 mm, délky 1250 mm | kus | 7 |  | 0 | CS ÚRS 2019 02 |  | základní |  | 0 | 0.02693 | 0.18851 | 0 | 0 | 4 | K | 2 |  |  |  | ROZPOCET | 0 | 0 | 0 | 0 | 0 | 1 | 0 | 4 | -2023608247
39 | K | 317168057 | Překlady keramické vysoké osazené do maltového lože, šířky překladu 70 mm výšky 238 mm, délky 2500 mm | kus | 4 |  | 0 | CS ÚRS 2019 02 |  | základní |  | 0 | 0.09105 | 0.3642 | 0 | 0 | 4 | K | 2 |  |  |  | ROZPOCET | 0 | 0 | 0 | 0 | 0 | 1 | 0 | 4 | 1691577133
40 | K | 330321610 | Sloupy, pilíře, táhla, rámové stojky, vzpěry z betonu železového (bez výztuže) bez zvláštních nároků na vliv prostředí tř. C 30/37 | m3 | 0.338 |  | 0 | CS ÚRS 2019 02 |  | základní |  | 0 | 2.4533 | 0.82921 | 0 | 0 | 4 | K | 2 |  |  |  | ROZPOCET | 0 | 0 | 0 | 0 | 0 | 1 | 0 | 4 | -1451818472
| VV |  | "tř. betonu C 30/37 XC1" | [14 empty] | VV | 2 | 1 | True | 0 | ROZPOCET
| VV |  | "pohledový beton tř. PB3" | [14 empty] | VV | 2 | 1 | True | 0 | ROZPOCET
| VV |  | 0,3*0,3*3,75*1 |  | 0.338 | [12 empty] | VV | 2 | 2 | True | 1 | ROZPOCET
41 | K | 331351121 | Bednění hranatých sloupů a pilířů včetně vzepření průřezu pravoúhlého čtyřúhelníka výšky do 4 m, průřezu přes 0,08 do 0,16 m2 zřízení | m2 | 31.5 |  | 0 | CS ÚRS 2019 02 |  | základní |  | 0 | 0.00244 | 0.07686 | 0 | 0 | 4 | K | 2 |  |  |  | ROZPOCET | 0 | 0 | 0 | 0 | 0 | 1 | 0 | 4 | 820911035
| VV |  | 0,3*4*3,75*7 |  | 31.5 | [12 empty] | VV | 2 | 2 | True | 1 | ROZPOCET
42 | K | 331351122 | Bednění hranatých sloupů a pilířů včetně vzepření průřezu pravoúhlého čtyřúhelníka výšky do 4 m, průřezu přes 0,08 do 0,16 m2 odstranění | m2 | 31.5 |  | 0 | CS ÚRS 2019 02 |  | základní |  | 0 | 0 | 0 | 0 | 0 | 4 | K | 2 |  |  |  | ROZPOCET | 0 | 0 | 0 | 0 | 0 | 1 | 0 | 4 | -221927920
43 | K | 331361821 | Výztuž sloupů, pilířů, rámových stojek, táhel nebo vzpěr hranatých svislých nebo šikmých (odkloněných) z betonářské oceli 10 505 (R) nebo BSt 500 | t | 0.23 |  | 0 | CS ÚRS 2019 02 |  | základní |  | 0 | 1.052 | 0.24195 | 0 | 0 | 4 | K | 2 |  |  |  | ROZPOCET | 0 | 0 | 0 | 0 | 0 | 1 | 0 | 4 | 1768004750
| VV |  | 230/1000 |  | 0.23 | [12 empty] | VV | 2 | 2 | True | 1 | ROZPOCET
44 | K | 342244211 | Příčky jednoduché z cihel děrovaných broušených, na tenkovrstvou maltu, pevnost cihel do P15, tl. příčky 115 mm | m2 | 39.498 |  | 0 | CS ÚRS 2019 02 |  | základní |  | 0 | 0.08731 | 3.4486 | 0 | 0 | 4 | K | 2 |  |  |  | ROZPOCET | 0 | 0 | 0 | 0 | 0 | 1 | 0 | 4 | -1925401227
| VV |  | (1,8+2,515+2,715*2+1,6*2+0,55*2)*3,5-0,7*2,1*4-0,9*2,1*2 |  | 39.498 | [12 empty] | VV | 2 | 2 | True | 1 | ROZPOCET
45 | K | 342244221 | Příčky jednoduché z cihel děrovaných broušených, na tenkovrstvou maltu, pevnost cihel do P15, tl. příčky 140 mm | m2 | 111.02 |  | 0 | CS ÚRS 2019 02 |  | základní |  | 0 | 0.10445 | 11.596 | 0 | 0 | 4 | K | 2 |  |  |  | ROZPOCET | 0 | 0 | 0 | 0 | 0 | 1 | 0 | 4 | -1480663423
| VV |  | (8,2+5,2+2+2+0,9+3,8+5,08+3,3+2,75+1,35+0,8)*3,5-0,9*2,1*5-0,8*2,1*2 |  | 111.02 | [12 empty] | VV | 2 | 2 | True | 1 | ROZPOCET
46 | K | 389941022 | Montáž kovových doplňkových konstrukcí pro montáž prefabrikovaných dílců hmotnosti jednoho kusu přes 1 do 10 kg | kg | 10.92 |  | 0 | CS ÚRS 2019 02 |  | základní |  | 0 | 0 | 0 | 0 | 0 | 4 | K | 2 |  |  |  | ROZPOCET | 0 | 0 | 0 | 0 | 0 | 1 | 0 | 4 | -20693554
| VV |  | "ocel profil pro překlady" 0,3*18,2*2 |  | 10.92 | [12 empty] | VV | 2 | 2 | True | 1 | ROZPOCET
47 | M | 13010444 | úhelník ocelový rovnostranný jakost 11 375 120x120x10mm | t | 0.012 |  | 0 | CS ÚRS 2019 02 |  | základní |  | 0 | 1 | 0.012 | 0 | 0 | 8 | M | 2 |  |  |  | ROZPOCET | 0 | 0 | 0 | 0 | 0 | 1 | 0 | 4 | -452302862
| VV |  | "ocel profil pro překlady" 0,3*18,2*2/1000*1,1 |  | 0.012 | [12 empty] | VV | 2 | 2 | True | 1 | ROZPOCET
| D | 4 | Vodorovné konstrukce |  |  |  | 0 |  |  |  |  | 0 |  | 250.4648 |  | 0 | 1 | D | 1 |  |  |  | ROZPOCET | [6 empty] | 0
48 | K | 411324646 | Stropy z betonu železového (bez výztuže) pohledového stropů deskových, plochých střech, desek balkonových, desek hřibových stropů včetně hlavic hřibových sloupů tř. C 30/37 | m3 | 97.709 |  | 0 | CS ÚRS 2019 02 |  | základní |  | 0 | 2.4534 | 239.7222 | 0 | 0 | 4 | K | 2 |  |  |  | ROZPOCET | 0 | 0 | 0 | 0 | 0 | 1 | 0 | 4 | -675108992
| VV |  | "tř. betonu C 30/37 XC4, XF1" | [14 empty] | VV | 2 | 1 | True | 0 | ROZPOCET
| VV |  | "pohledový beton tř. PB3" | [14 empty] | VV | 2 | 1 | True | 0 | ROZPOCET
| VV |  | ((19,281-14+11,3)/2*6,1-0,42*6,33+(11,3+6,103)/2*(25,895-0,3))*0,22 |  | 59.538 | [12 empty] | VV | 2 | 2 | True | 0 | ROZPOCET
| VV |  | ((12,72+12,275)+(2,56+22,082))*3,57*0,16 |  | 28.353 | [12 empty] | VV | 2 | 2 | True | 0 | ROZPOCET
| VV |  | "průvlak P1.1" 22,082*0,6*0,25 |  | 3.312 | [12 empty] | VV | 2 | 2 | True | 0 | ROZPOCET
| VV |  | "průvlak P1.2" 3,57*0,6*0,35 |  | 0.75 | [12 empty] | VV | 2 | 2 | True | 0 | ROZPOCET
| VV |  | "průvlak P1.3" 25,895*0,5*0,2 |  | 2.59 | [12 empty] | VV | 2 | 2 | True | 0 | ROZPOCET
| VV |  | "průvlak P1.4" (19,281-15,2+6,023+2,55)*0,5*0,2 |  | 1.265 | [12 empty] | VV | 2 | 2 | True | 0 | ROZPOCET
| VV |  | "průvlak P1.5" 5,35*0,4*0,2 |  | 0.428 | [12 empty] | VV | 2 | 2 | True | 0 | ROZPOCET
| VV |  | "průvlak P1.6" 3,764*0,4*0,2 |  | 0.301 | [12 empty] | VV | 2 | 2 | True | 0 | ROZPOCET
| VV |  | "průvlak P1.7" 5,51*0,23*0,2 |  | 0.253 | [12 empty] | VV | 2 | 2 | True | 0 | ROZPOCET
| VV |  | "věnec" 61,262*0,3*0,05 |  | 0.919 | [12 empty] | VV | 2 | 2 | True | 0 | ROZPOCET
| VV |  | Součet |  | 97.709 | [12 empty] | VV | 2 | 4 | True | 1 | ROZPOCET
49 | K | 411351011 | Bednění stropních konstrukcí - bez podpěrné konstrukce desek tloušťky stropní desky přes 5 do 25 cm zřízení | m2 | 547.482 |  | 0 | CS ÚRS 2019 02 |  | základní |  | 0 | 0.00533 | 2.9181 | 0 | 0 | 4 | K | 2 |  |  |  | ROZPOCET | 0 | 0 | 0 | 0 | 0 | 1 | 0 | 4 | 949785276
| VV |  | ((19,281-14+11,3)/2*6,1-0,42*6,33+(11,3+6,103)/2*(25,895-0,3)) |  | 270.628 | [12 empty] | VV | 2 | 2 | True | 0 | ROZPOCET
| VV |  | ((12,72+12,275)+(2,56+22,082))*3,57 |  | 177.204 | [12 empty] | VV | 2 | 2 | True | 0 | ROZPOCET
| VV |  | (19,281-14+7,71+10,345-15,5+25,895+6,103)*0,22 |  | 8.763 | [12 empty] | VV | 2 | 2 | True | 0 | ROZPOCET
| VV |  | (12,72+12,275)*(0,22-0,16)+(22,082+3,57)*0,16 |  | 5.604 | [12 empty] | VV | 2 | 2 | True | 0 | ROZPOCET
| VV |  | "průvlak P1.1" 22,082*0,6*2 |  | 26.498 | [12 empty] | VV | 2 | 2 | True | 0 | ROZPOCET
| VV |  | "průvlak P1.2" 3,57*0,6*2 |  | 4.284 | [12 empty] | VV | 2 | 2 | True | 0 | ROZPOCET
| VV |  | "průvlak P1.3" 25,895*0,5*2 |  | 25.895 | [12 empty] | VV | 2 | 2 | True | 0 | ROZPOCET
| VV |  | "průvlak P1.4" (19,281-15,2+6,023+2,55)*0,5*2 |  | 12.654 | [12 empty] | VV | 2 | 2 | True | 0 | ROZPOCET
| VV |  | "průvlak P1.5" 5,35*0,4*2 |  | 4.28 | [12 empty] | VV | 2 | 2 | True | 0 | ROZPOCET
| VV |  | "průvlak P1.6" 3,764*0,4*2 |  | 3.011 | [12 empty] | VV | 2 | 2 | True | 0 | ROZPOCET
| VV |  | "průvlak P1.7" 5,51*0,23*2 |  | 2.535 | [12 empty] | VV | 2 | 2 | True | 0 | ROZPOCET
| VV |  | "věnec" 61,262*0,05*2 |  | 6.126 | [12 empty] | VV | 2 | 2 | True | 0 | ROZPOCET
| VV |  | Součet |  | 547.482 | [12 empty] | VV | 2 | 4 | True | 1 | ROZPOCET
50 | K | 411351012 | Bednění stropních konstrukcí - bez podpěrné konstrukce desek tloušťky stropní desky přes 5 do 25 cm odstranění | m2 | 547.482 |  | 0 | CS ÚRS 2019 02 |  | základní |  | 0 | 0 | 0 | 0 | 0 | 4 | K | 2 |  |  |  | ROZPOCET | 0 | 0 | 0 | 0 | 0 | 1 | 0 | 4 | 727631738
51 | K | 411354313 | Podpěrná konstrukce stropů - desek, kleneb a skořepin výška podepření do 4 m tloušťka stropu přes 15 do 25 cm zřízení | m2 | 447.832 |  | 0 | CS ÚRS 2019 02 |  | základní |  | 0 | 0.00088 | 0.39409 | 0 | 0 | 4 | K | 2 |  |  |  | ROZPOCET | 0 | 0 | 0 | 0 | 0 | 1 | 0 | 4 | -391127362
| VV |  | ((19,281-14+11,3)/2*6,1-0,42*6,33+(11,3+6,103)/2*(25,895-0,3)) |  | 270.628 | [12 empty] | VV | 2 | 2 | True | 0 | ROZPOCET
| VV |  | ((12,72+12,275)+(2,56+22,082))*3,57 |  | 177.204 | [12 empty] | VV | 2 | 2 | True | 0 | ROZPOCET
| VV |  | Součet |  | 447.832 | [12 empty] | VV | 2 | 4 | True | 1 | ROZPOCET
52 | K | 411354314 | Podpěrná konstrukce stropů - desek, kleneb a skořepin výška podepření do 4 m tloušťka stropu přes 15 do 25 cm odstranění | m2 | 447.832 |  | 0 | CS ÚRS 2019 02 |  | základní |  | 0 | 0 | 0 | 0 | 0 | 4 | K | 2 |  |  |  | ROZPOCET | 0 | 0 | 0 | 0 | 0 | 1 | 0 | 4 | -1986431448
53 | K | 411361821 | Výztuž stropů prostě uložených, vetknutých, spojitých, deskových, trámových (žebrových, kazetových), s keramickými a jinými vložkami, konsolových nebo balkonových, hřibových včetně hlavic hřibových sloupů, plochých střech a pro zavěšení železobetonových podhledů z betonářské oceli 10 505 (R) nebo BSt 500 | t | 7.042 |  | 0 | CS ÚRS 2019 02 |  | základní |  | 0 | 1.0552 | 7.4304 | 0 | 0 | 4 | K | 2 |  |  |  | ROZPOCET | 0 | 0 | 0 | 0 | 0 | 1 | 0 | 4 | 2127399801
| VV |  | 4,1228+4,3753+0,8407-2,297 |  | 7.042 | [12 empty] | VV | 2 | 2 | True | 1 | ROZPOCET
| D | 6 | Úpravy povrchů, podlahy a osazování výplní |  |  |  | 0 |  |  |  |  | 0 |  | 62.1203 |  | 0 | 1 | D | 1 |  |  |  | ROZPOCET | [6 empty] | 0
54 | K | 611131101 | Podkladní a spojovací vrstva vnitřních omítaných ploch cementový postřik nanášený ručně celoplošně stropů | m2 | 24.26 |  | 0 | CS ÚRS 2019 02 |  | základní |  | 0 | 0.00735 | 0.17831 | 0 | 0 | 4 | K | 2 |  |  |  | ROZPOCET | 0 | 0 | 0 | 0 | 0 | 1 | 0 | 4 | -162881387
| VV |  | 8,8+15,46 |  | 24.26 | [12 empty] | VV | 2 | 2 | True | 1 | ROZPOCET
55 | K | 611321141 | Omítka vápenocementová vnitřních ploch nanášená ručně dvouvrstvá, tloušťky jádrové omítky do 10 mm a tloušťky štuku do 3 mm štuková vodorovných konstrukcí stropů rovných | m2 | 24.26 |  | 0 | CS ÚRS 2019 02 |  | základní |  | 0 | 0.01838 | 0.4459 | 0 | 0 | 4 | K | 2 |  |  |  | ROZPOCET | 0 | 0 | 0 | 0 | 0 | 1 | 0 | 4 | 717361605
| VV |  | 8,8+15,46 |  | 24.26 | [12 empty] | VV | 2 | 2 | True | 1 | ROZPOCET
56 | K | 612131101 | Podkladní a spojovací vrstva vnitřních omítaných ploch cementový postřik nanášený ručně celoplošně stěn | m2 | 615.11 |  | 0 | CS ÚRS 2019 02 |  | základní |  | 0 | 0.00735 | 4.5211 | 0 | 0 | 4 | K | 2 |  |  |  | ROZPOCET | 0 | 0 | 0 | 0 | 0 | 1 | 0 | 4 | -1767489078
| VV |  | (213,18-17,04)*3,35+17,04*3,45-1,8*2,1*2-0,9*2,1*14-0,8*2,1*4-1,34*2,1*2 |  | 669.489 | [12 empty] | VV | 2 | 2 | True | 0 | ROZPOCET
| VV |  | -2,325*3,45-0,7*2,1*8-13,7*3,1+(2,05*3,2*2)*0,3*2 |  | -54.379 | [12 empty] | VV | 2 | 2 | True | 0 | ROZPOCET
| VV |  | Součet |  | 615.11 | [12 empty] | VV | 2 | 4 | True | 1 | ROZPOCET
57 | K | 612321121 | Omítka vápenocementová vnitřních ploch nanášená ručně jednovrstvá, tloušťky do 10 mm hladká svislých konstrukcí stěn | m2 | 237.374 |  | 0 | CS ÚRS 2019 02 |  | základní |  | 0 | 0.0154 | 3.6556 | 0 | 0 | 4 | K | 2 |  |  |  | ROZPOCET | 0 | 0 | 0 | 0 | 0 | 1 | 0 | 4 | -135566033
| VV |  | "pod obklady" | [14 empty] | VV | 2 | 1 | True | 0 | ROZPOCET
| VV |  | "mč. 1.19-1.28" | [14 empty] | VV | 2 | 1 | True | 0 | ROZPOCET
| VV |  | 65,28*2,65+(1*0,15+0,15*1,45*2)*2+2,6*0,6-0,8*2,1-0,9*2,1*6-0,7*2,1*8 |  | 150.942 | [12 empty] | VV | 2 | 2 | True | 0 | ROZPOCET
| VV |  | "mč. 1.16-1.17" 22,04*2,35-0,9*2,1*2 |  | 48.014 | [12 empty] | VV | 2 | 2 | True | 0 | ROZPOCET
| VV |  | "mč. 1.15" 7,6*2,55-0,9*2,1 |  | 17.49 | [12 empty] | VV | 2 | 2 | True | 0 | ROZPOCET
| VV |  | "mč. 1.30" 6,066*3,45 |  | 20.928 | [12 empty] | VV | 2 | 2 | True | 0 | ROZPOCET
| VV |  | Součet |  | 237.374 | [12 empty] | VV | 2 | 4 | True | 1 | ROZPOCET
58 | K | 612321141 | Omítka vápenocementová vnitřních ploch nanášená ručně dvouvrstvá, tloušťky jádrové omítky do 10 mm a tloušťky štuku do 3 mm štuková svislých konstrukcí stěn | m2 | 377.736 |  | 0 | CS ÚRS 2019 02 |  | základní |  | 0 | 0.01838 | 6.9428 | 0 | 0 | 4 | K | 2 |  |  |  | ROZPOCET | 0 | 0 | 0 | 0 | 0 | 1 | 0 | 4 | -1296417467
| VV |  | (213,18-17,04)*3,35+17,04*3,45-1,8*2,1*2-0,9*2,1*14-0,8*2,1*4-1,34*2,1*2 |  | 669.489 | [12 empty] | VV | 2 | 2 | True | 0 | ROZPOCET
| VV |  | -2,325*3,45-0,7*2,1*8-13,7*3,1+(2,05*3,2*2)*0,3*2 |  | -54.379 | [12 empty] | VV | 2 | 2 | True | 0 | ROZPOCET
| VV |  | "odečet omítky pod obklady" -237,374 |  | -237.374 | [12 empty] | VV | 2 | 2 | True | 0 | ROZPOCET
| VV |  | Součet |  | 377.736 | [12 empty] | VV | 2 | 4 | True | 1 | ROZPOCET
59 | K | 622131101 | Podkladní a spojovací vrstva vnějších omítaných ploch cementový postřik nanášený ručně celoplošně stěn | m2 | 186.656 |  | 0 | CS ÚRS 2019 02 |  | základní |  | 0 | 0.00735 | 1.3719 | 0 | 0 | 4 | K | 2 |  |  |  | ROZPOCET | 0 | 0 | 0 | 0 | 0 | 1 | 0 | 4 | 1284179265
| VV |  | (31,517+6,379)*4,5+3*3,2+0,35*3,2*8+0,42*3,2-1,8*2,1 |  | 186.656 | [12 empty] | VV | 2 | 2 | True | 1 | ROZPOCET
60 | K | 622143003 | Montáž omítkových profilů plastových nebo pozinkovaných, upevněných vtlačením do podkladní vrstvy nebo přibitím rohových s tkaninou | m | 74.52 |  | 0 | CS ÚRS 2019 02 |  | základní |  | 0 | 0 | 0 | 0 | 0 | 4 | K | 2 |  |  |  | ROZPOCET | 0 | 0 | 0 | 0 | 0 | 1 | 0 | 4 | -695585451
| VV |  | (1,8+2,1*2)+3,2*2*10+4,52 |  | 74.52 | [12 empty] | VV | 2 | 2 | True | 1 | ROZPOCET
61 | M | 59051480 | profil rohový Al s tkaninou kontaktního zateplení | m | 81.972 |  | 0 | CS ÚRS 2019 02 |  | základní |  | 0 | 3e-05 | 0.0024592 | 0 | 0 | 8 | M | 2 |  |  |  | ROZPOCET | 0 | 0 | 0 | 0 | 0 | 1 | 0 | 4 | -1511079466
| VV |  | 74,52*1,1 |  | 81.972 | [12 empty] | VV | 2 | 2 | True | 1 | ROZPOCET
62 | K | 622143004 | Montáž omítkových profilů plastových nebo pozinkovaných, upevněných vtlačením do podkladní vrstvy nebo přibitím začišťovacích samolepících pro vytvoření dilatujícího spoje s okenním rámem | m | 76.8 |  | 0 | CS ÚRS 2019 02 |  | základní |  | 0 | 0 | 0 | 0 | 0 | 4 | K | 2 |  |  |  | ROZPOCET | 0 | 0 | 0 | 0 | 0 | 1 | 0 | 4 | 1664483973
| VV |  | 1,8+2,1*2+(2,45+3,2*2)*8 |  | 76.8 | [12 empty] | VV | 2 | 2 | True | 1 | ROZPOCET
63 | M | 59051476 | profil okenní začišťovací se sklovláknitou armovací tkaninou 9mm/2,4m | m | 84.48 |  | 0 | CS ÚRS 2019 02 |  | základní |  | 0 | 4e-05 | 0.0033792 | 0 | 0 | 8 | M | 2 |  |  |  | ROZPOCET | 0 | 0 | 0 | 0 | 0 | 1 | 0 | 4 | 1644803179
| VV |  | 76,8*1,1 |  | 84.48 | [12 empty] | VV | 2 | 2 | True | 1 | ROZPOCET
64 | K | 622211011 | Montáž kontaktního zateplení lepením a mechanickým kotvením z polystyrenových desek nebo z kombinovaných desek na vnější stěny, tloušťky desek přes 40 do 80 mm | m2 | 20.648 |  | 0 | CS ÚRS 2019 02 |  | základní |  | 0 | 0.00835 | 0.17241 | 0 | 0 | 4 | K | 2 |  |  |  | ROZPOCET | 0 | 0 | 0 | 0 | 0 | 1 | 0 | 4 | -259688947
| VV |  | "sokl" (31,517+6,379)*0,5+(25,1-2,45*8+3)*0,2 |  | 20.648 | [12 empty] | VV | 2 | 2 | True | 1 | ROZPOCET
65 | M | 28376384 | deska z polystyrénu XPS, hrana polodrážková a hladký povrch s vyšší odolností m3 | m3 | 2.271 |  | 0 | CS ÚRS 2019 02 |  | základní |  | 0 | 0.032 | 0.072672 | 0 | 0 | 8 | M | 2 |  |  |  | ROZPOCET | 0 | 0 | 0 | 0 | 0 | 1 | 0 | 4 | 390091622
| VV |  | "sokl" ((31,517+6,379)*0,5+(25,1-2,45*8+3)*0,2)*0,1*1,1 |  | 2.271 | [12 empty] | VV | 2 | 2 | True | 1 | ROZPOCET
66 | K | 622211021 | Montáž kontaktního zateplení lepením a mechanickým kotvením z polystyrenových desek nebo z kombinovaných desek na vnější stěny, tloušťky desek přes 80 do 120 mm | m2 | 167.708 |  | 0 | CS ÚRS 2019 02 |  | základní |  | 0 | 0.00852 | 1.4289 | 0 | 0 | 4 | K | 2 |  |  |  | ROZPOCET | 0 | 0 | 0 | 0 | 0 | 1 | 0 | 4 | -1694212360
| VV |  | (31,517+6,379)*4+3*3,2-1,8*2,1+(0,35*8+0,42)*3,2 |  | 167.708 | [12 empty] | VV | 2 | 2 | True | 1 | ROZPOCET
67 | M | 28375938 | deska EPS 70 fasádní λ=0,039 tl 100mm | m2 | 184.479 |  | 0 | CS ÚRS 2019 02 |  | základní |  | 0 | 0.0017 | 0.31361 | 0 | 0 | 8 | M | 2 |  |  |  | ROZPOCET | 0 | 0 | 0 | 0 | 0 | 1 | 0 | 4 | 1686144658
| VV |  | 167,708*1,1 |  | 184.479 | [12 empty] | VV | 2 | 2 | True | 1 | ROZPOCET
68 | K | 622211201 | Montáž druhé vrstvy kontaktního zateplení lepením a mechanickým kotvením na vnější stěny, z desek polystyrenových, celkové tloušťky izolace přes 160 do 200 mm | m2 | 30.317 |  | 0 | CS ÚRS 2019 02 |  | základní |  | 0 | 0.00658 | 0.19949 | 0 | 0 | 4 | K | 2 |  |  |  | ROZPOCET | 0 | 0 | 0 | 0 | 0 | 1 | 0 | 4 | 1606526356
| VV |  | "atika" (31,517+6,379)*0,8 |  | 30.317 | [12 empty] | VV | 2 | 2 | True | 1 | ROZPOCET
69 | M | 28375933 | deska EPS 70 fasádní λ=0,039 tl 50mm | m2 | 33.349 |  | 0 | CS ÚRS 2019 02 |  | základní |  | 0 | 0.00085 | 0.028347 | 0 | 0 | 8 | M | 2 |  |  |  | ROZPOCET | 0 | 0 | 0 | 0 | 0 | 1 | 0 | 4 | -29599856
| VV |  | 30,317*1,1 |  | 33.349 | [12 empty] | VV | 2 | 2 | True | 1 | ROZPOCET
70 | K | 622212001 | Montáž kontaktního zateplení vnějšího ostění, nadpraží nebo parapetu lepením z polystyrenových desek nebo z kombinovaných desek hloubky špalet do 200 mm, tloušťky desek do 40 mm | m | 76.8 |  | 0 | CS ÚRS 2019 02 |  | základní |  | 0 | 0.00176 | 0.13517 | 0 | 0 | 4 | K | 2 |  |  |  | ROZPOCET | 0 | 0 | 0 | 0 | 0 | 1 | 0 | 4 | -1658149652
| VV |  | (1,8+2,1*2)+(2,45+3,2*2)*8 |  | 76.8 | [12 empty] | VV | 2 | 2 | True | 1 | ROZPOCET
71 | M | 28375931 | deska EPS 70 fasádní λ=0,039 tl 30mm | m2 | 8.448 |  | 0 | CS ÚRS 2019 02 |  | základní |  | 0 | 0.00051 | 0.0043085 | 0 | 0 | 8 | M | 2 |  |  |  | ROZPOCET | 0 | 0 | 0 | 0 | 0 | 1 | 0 | 4 | -819395044
| VV |  | 76,8*0,1*1,1 |  | 8.448 | [12 empty] | VV | 2 | 2 | True | 1 | ROZPOCET
72 | K | 622251101 | Montáž kontaktního zateplení lepením a mechanickým kotvením Příplatek k cenám za zápustnou montáž kotev s použitím tepelněizolačních zátek na vnější stěny z polystyrenu | m2 | 188.356 |  | 0 | CS ÚRS 2019 02 |  | základní |  | 0 | 6e-05 | 0.011301 | 0 | 0 | 4 | K | 2 |  |  |  | ROZPOCET | 0 | 0 | 0 | 0 | 0 | 1 | 0 | 4 | -178235359
| VV |  | 20,648+167,708 |  | 188.356 | [12 empty] | VV | 2 | 2 | True | 1 | ROZPOCET
73 | K | 622252001 | Montáž profilů kontaktního zateplení zakládacích soklových připevněných hmoždinkami | m | 65.996 |  | 0 | CS ÚRS 2019 02 |  | základní |  | 0 | 3e-05 | 0.0019799 | 0 | 0 | 4 | K | 2 |  |  |  | ROZPOCET | 0 | 0 | 0 | 0 | 0 | 1 | 0 | 4 | 369165148
| VV |  | 31,517+6,379+3+25,1 |  | 65.996 | [12 empty] | VV | 2 | 2 | True | 1 | ROZPOCET
74 | M | 59051647 | AL zakládací profil pod ETICS tl 0,7mm pro izolant tl 100mm | m | 72.596 |  | 0 | CS ÚRS 2019 02 |  | základní |  | 0 | 0.00032 | 0.023231 | 0 | 0 | 8 | M | 2 |  |  |  | ROZPOCET | 0 | 0 | 0 | 0 | 0 | 1 | 0 | 4 | -1942668312
| VV |  | 65,996*1,1 |  | 72.596 | [12 empty] | VV | 2 | 2 | True | 1 | ROZPOCET
75 | K | 622252002 | Montáž profilů kontaktního zateplení ostatních stěnových, dilatačních apod. lepených do tmelu | m | 1.8 |  | 0 | CS ÚRS 2019 02 |  | základní |  | 0 | 0 | 0 | 0 | 0 | 4 | K | 2 |  |  |  | ROZPOCET | 0 | 0 | 0 | 0 | 0 | 1 | 0 | 4 | 968504275
76 | M | 59051510 | profil okenní s nepřiznanou podomítkovou okapnicí PVC 2,0m s tkaninou | m | 1.98 |  | 0 | CS ÚRS 2019 02 |  | základní |  | 0 | 0.0003 | 0.000594 | 0 | 0 | 8 | M | 2 |  |  |  | ROZPOCET | 0 | 0 | 0 | 0 | 0 | 1 | 0 | 4 | -1795272078
| VV |  | 1,8*1,1 |  | 1.98 | [12 empty] | VV | 2 | 2 | True | 1 | ROZPOCET
77 | K | 622321111 | Omítka vápenocementová vnějších ploch nanášená ručně jednovrstvá, tloušťky do 15 mm hrubá zatřená stěn | m2 | 188.356 |  | 0 | CS ÚRS 2019 02 |  | základní |  | 0 | 0.02363 | 4.4509 | 0 | 0 | 4 | K | 2 |  |  |  | ROZPOCET | 0 | 0 | 0 | 0 | 0 | 1 | 0 | 4 | 2048427847
| VV |  | 20,648+167,708 |  | 188.356 | [12 empty] | VV | 2 | 2 | True | 1 | ROZPOCET
78 | K | 622541011 | Omítka tenkovrstvá silikonsilikátová vnějších ploch hydrofobní, se samočistícím účinkem probarvená, včetně penetrace podkladu zrnitá, tloušťky 1,5 mm stěn | m2 | 196.036 |  | 0 | CS ÚRS 2019 02 |  | základní |  | 0 | 0.00268 | 0.52538 | 0 | 0 | 4 | K | 2 |  |  |  | ROZPOCET | 0 | 0 | 0 | 0 | 0 | 1 | 0 | 4 | 1348188559
| VV |  | 20,648+167,708+76,8*0,1 |  | 196.036 | [12 empty] | VV | 2 | 2 | True | 1 | ROZPOCET
79 | K | 631311114 | Mazanina z betonu prostého bez zvýšených nároků na prostředí tl. přes 50 do 80 mm tř. C 16/20 | m3 | 14.375 |  | 0 | CS ÚRS 2019 02 |  | základní |  | 0 | 2.2563 | 32.4349 | 0 | 0 | 4 | K | 2 |  |  |  | ROZPOCET | 0 | 0 | 0 | 0 | 0 | 1 | 0 | 4 | 88058581
| VV |  | 200*0,066+15,46*0,076 |  | 14.375 | [12 empty] | VV | 2 | 2 | True | 1 | ROZPOCET
80 | K | 631319171 | Příplatek k cenám mazanin za stržení povrchu spodní vrstvy mazaniny latí před vložením výztuže nebo pletiva pro tl. obou vrstev mazaniny přes 50 do 80 mm | m3 | 14.375 |  | 0 | CS ÚRS 2019 02 |  | základní |  | 0 | 0 | 0 | 0 | 0 | 4 | K | 2 |  |  |  | ROZPOCET | 0 | 0 | 0 | 0 | 0 | 1 | 0 | 4 | -1960608595
81 | K | 631362021 | Výztuž mazanin ze svařovaných sítí z drátů typu KARI | t | 1.153 |  | 0 | CS ÚRS 2019 02 |  | základní |  | 0 | 1.0628 | 1.2254 | 0 | 0 | 4 | K | 2 |  |  |  | ROZPOCET | 0 | 0 | 0 | 0 | 0 | 1 | 0 | 4 | -1867652685
| VV |  | (200,88+15,46)*1,2*4,44/1000 |  | 1.153 | [12 empty] | VV | 2 | 2 | True | 1 | ROZPOCET
82 | K | 637121112 | Okapový chodník z kameniva s udusáním a urovnáním povrchu z kačírku tl. 150 mm | m2 | 12.6 |  | 0 | CS ÚRS 2019 02 |  | základní |  | 0 | 0.2756 | 3.4726 | 0 | 0 | 4 | K | 2 |  |  |  | ROZPOCET | 0 | 0 | 0 | 0 | 0 | 1 | 0 | 4 | -1465906066
83 | K | 642942111 | Osazování zárubní nebo rámů kovových dveřních lisovaných nebo z úhelníků bez dveřních křídel na cementovou maltu, plochy otvoru do 2,5 m2 | kus | 13 |  | 0 | CS ÚRS 2019 02 |  | základní |  | 0 | 0.01777 | 0.23101 | 0 | 0 | 4 | K | 2 |  |  |  | ROZPOCET | 0 | 0 | 0 | 0 | 0 | 1 | 0 | 4 | -203900770
| VV |  | "Z24" 5 |  | 5 | [12 empty] | VV | 2 | 2 | True | 0 | ROZPOCET
| VV |  | "Z25" 2 |  | 2 | [12 empty] | VV | 2 | 2 | True | 0 | ROZPOCET
| VV |  | "Z26" 4 |  | 4 | [12 empty] | VV | 2 | 2 | True | 0 | ROZPOCET
| VV |  | "Z27" 2 |  | 2 | [12 empty] | VV | 2 | 2 | True | 0 | ROZPOCET
| VV |  | Součet |  | 13 | [12 empty] | VV | 2 | 4 | True | 1 | ROZPOCET
84 | M | 553314041 | Z24 zárubeň ocelová pro běžné zdění 900/2100mm vč. povrchové úpravy, provedeno dle PD | kus | 5 |  | 0 |  |  | základní |  | 0 | 0.02053 | 0.10265 | 0 | 0 | 8 | M | 2 |  |  |  | ROZPOCET | 0 | 0 | 0 | 0 | 0 | 1 | 0 | 4 | 1976212645
85 | M | 553314042 | Z25 zárubeň ocelová pro běžné zdění 900/2100mm vč. povrchové úpravy, provedeno dle PD | kus | 2 |  | 0 |  |  | základní |  | 0 | 0.02053 | 0.04106 | 0 | 0 | 8 | M | 2 |  |  |  | ROZPOCET | 0 | 0 | 0 | 0 | 0 | 1 | 0 | 4 | 1317650591
86 | M | 553314043 | Z26 zárubeň ocelová pro běžné zdění 700/2100mm vč. povrchové úpravy, provedeno dle PD | kus | 4 |  | 0 |  |  | základní |  | 0 | 0.02053 | 0.08212 | 0 | 0 | 8 | M | 2 |  |  |  | ROZPOCET | 0 | 0 | 0 | 0 | 0 | 1 | 0 | 4 | -1994738861
87 | M | 553314044 | Z27 zárubeň ocelová pro běžné zdění 800/2100mm vč. povrchové úpravy, provedeno dle PD | kus | 2 |  | 0 |  |  | základní |  | 0 | 0.02053 | 0.04106 | 0 | 0 | 8 | M | 2 |  |  |  | ROZPOCET | 0 | 0 | 0 | 0 | 0 | 1 | 0 | 4 | -951359224
| D | 9 | Ostatní konstrukce a práce, bourání |  |  |  | 0 |  |  |  |  | 0 |  | 0.10575 |  | 0 | 1 | D | 1 |  |  |  | ROZPOCET | [6 empty] | 0
88 | K | 941311111 | Montáž lešení řadového modulového lehkého pracovního s podlahami s provozním zatížením tř. 3 do 200 kg/m2 šířky tř. SW06 přes 0,6 do 0,9 m, výšky do 10 m | m2 | 277.152 |  | 0 | CS ÚRS 2019 02 |  | základní |  | 0 | 0 | 0 | 0 | 0 | 4 | K | 2 |  |  |  | ROZPOCET | 0 | 0 | 0 | 0 | 0 | 1 | 0 | 4 | -1550093736
| VV |  | (31,517+1+1+6,379+1)*4,5+(1+25,1+3)*3,2 |  | 277.152 | [12 empty] | VV | 2 | 2 | True | 1 | ROZPOCET
89 | K | 941311211 | Montáž lešení řadového modulového lehkého pracovního s podlahami s provozním zatížením tř. 3 do 200 kg/m2 Příplatek za první a každý další den použití lešení k ceně -1111 nebo -1112 | m2 | 8314.56 |  | 0 | CS ÚRS 2019 02 |  | základní |  | 0 | 0 | 0 | 0 | 0 | 4 | K | 2 |  |  |  | ROZPOCET | 0 | 0 | 0 | 0 | 0 | 1 | 0 | 4 | -1900588655
| VV |  | 277,152*30 |  | 8314.56 | [12 empty] | VV | 2 | 2 | True | 1 | ROZPOCET
90 | K | 941311811 | Demontáž lešení řadového modulového lehkého pracovního s podlahami s provozním zatížením tř. 3 do 200 kg/m2 šířky SW06 přes 0,6 do 0,9 m, výšky do 10 m | m2 | 277.152 |  | 0 | CS ÚRS 2019 02 |  | základní |  | 0 | 0 | 0 | 0 | 0 | 4 | K | 2 |  |  |  | ROZPOCET | 0 | 0 | 0 | 0 | 0 | 1 | 0 | 4 | -712829286
91 | K | 944511111 | Montáž ochranné sítě zavěšené na konstrukci lešení z textilie z umělých vláken | m2 | 277.152 |  | 0 | CS ÚRS 2019 02 |  | základní |  | 0 | 0 | 0 | 0 | 0 | 4 | K | 2 |  |  |  | ROZPOCET | 0 | 0 | 0 | 0 | 0 | 1 | 0 | 4 | 138322941
92 | K | 944511211 | Montáž ochranné sítě Příplatek za první a každý další den použití sítě k ceně -1111 | m2 | 8314.56 |  | 0 | CS ÚRS 2019 02 |  | základní |  | 0 | 0 | 0 | 0 | 0 | 4 | K | 2 |  |  |  | ROZPOCET | 0 | 0 | 0 | 0 | 0 | 1 | 0 | 4 | -654091533
| VV |  | 277,152*30 |  | 8314.56 | [12 empty] | VV | 2 | 2 | True | 1 | ROZPOCET
93 | K | 944511811 | Demontáž ochranné sítě zavěšené na konstrukci lešení z textilie z umělých vláken | m2 | 277.152 |  | 0 | CS ÚRS 2019 02 |  | základní |  | 0 | 0 | 0 | 0 | 0 | 4 | K | 2 |  |  |  | ROZPOCET | 0 | 0 | 0 | 0 | 0 | 1 | 0 | 4 | -992160297
94 | K | 949101111 | Lešení pomocné pracovní pro objekty pozemních staveb pro zatížení do 150 kg/m2, o výšce lešeňové podlahy do 1,9 m | m2 | 216.34 |  | 0 | CS ÚRS 2019 02 |  | základní |  | 0 | 0.00013 | 0.028124 | 0 | 0 | 4 | K | 2 |  |  |  | ROZPOCET | 0 | 0 | 0 | 0 | 0 | 1 | 0 | 4 | -266340703
95 | K | 952901111 | Vyčištění budov nebo objektů před předáním do užívání budov bytové nebo občanské výstavby, světlé výšky podlaží do 4 m | m2 | 216.34 |  | 0 | CS ÚRS 2019 02 |  | základní |  | 0 | 4e-05 | 0.0086536 | 0 | 0 | 4 | K | 2 |  |  |  | ROZPOCET | 0 | 0 | 0 | 0 | 0 | 1 | 0 | 4 | 63191601
| VV |  | 200,88+15,46 |  | 216.34 | [12 empty] | VV | 2 | 2 | True | 1 | ROZPOCET
96 | K | 953312125 | Vložky svislé do dilatačních spár z polystyrenových desek extrudovaných včetně dodání a osazení, v jakémkoliv zdivu přes 40 do 50 mm | m2 | 3.55 |  | 0 | CS ÚRS 2019 02 |  | základní |  | 0 | 0.00158 | 0.005609 | 0 | 0 | 4 | K | 2 |  |  |  | ROZPOCET | 0 | 0 | 0 | 0 | 0 | 1 | 0 | 4 | 306485750
| VV |  | (0,7+6,4)*0,5 |  | 3.55 | [12 empty] | VV | 2 | 2 | True | 1 | ROZPOCET
97 | K | 95351101R | M+D Systémový smykový trn JD1 | kus | 1 |  | 0 |  |  | základní |  | 0 | 0.0022 | 0.0022 | 0 | 0 | 4 | K | 2 |  |  |  | ROZPOCET | 0 | 0 | 0 | 0 | 0 | 1 | 0 | 4 | 1849542688
98 | K | 95351102R | IS01 Nosný tepelně-izolační prvek pro přerušení tepel. mostu h=160 | m | 25 |  | 0 |  |  | základní |  | 0 | 0.0022 | 0.055 | 0 | 0 | 4 | K | 2 |  |  |  | ROZPOCET | 0 | 0 | 0 | 0 | 0 | 1 | 0 | 4 | -106300280
99 | K | 95351103R | IS02 Nosný tepelně-izolační prvek pro přerušení tepel. mostu h=160 | m | 2.8 |  | 0 |  |  | základní |  | 0 | 0.0022 | 0.00616 | 0 | 0 | 4 | K | 2 |  |  |  | ROZPOCET | 0 | 0 | 0 | 0 | 0 | 1 | 0 | 4 | 629104447
| VV |  | 18-15,2 |  | 2.8 | [12 empty] | VV | 2 | 2 | True | 1 | ROZPOCET
| D | 901 | Ostatní výrobky |  |  |  | 0 |  |  |  |  | 0 |  | 0 |  | 0 | 1 | D | 1 |  |  |  | ROZPOCET | [6 empty] | 0
100 | K | 90100-002 | O02 M+D světlík otevíravý pro otvor ve stropě 1200/1200mm, vč kotevní, lemování, doplňků, povrchové úpravy, kompletní provedení dle PD | kus | 1 |  | 0 |  |  | základní |  | 0 | 0 | 0 | 0 | 0 | 4 | K | 2 |  |  |  | ROZPOCET | 0 | 0 | 0 | 0 | 0 | 1 | 0 | 4 | 1158217000
101 | K | 90100-003 | O03 M+D světlík fix pro otvor ve stropě 1000/1000mm, vč kotevní, lemování, doplňků, povrchové úpravy, kompletní provedení dle PD | kus | 1 |  | 0 |  |  | základní |  | 0 | 0 | 0 | 0 | 0 | 4 | K | 2 |  |  |  | ROZPOCET | 0 | 0 | 0 | 0 | 0 | 1 | 0 | 4 | 706560578
102 | K | 90100-005 | O05 M+D orientační systém (Al tabulky s fotoluminiscenční vrstvou), kompletní provedení dle PD ( v ceně jsou zahrnuty objekty SO101.1, SO101.2,SO101.3, SO101.4)-18ks hasicí přístroj 20x20cm, 12ks otevírání dveří 20x20cm, 10ks bezbarierová úniková cesta 30x15cm | Kč | 1 |  | 0 |  |  | základní |  | 0 | 0 | 0 | 0 | 0 | 4 | K | 2 |  |  |  | ROZPOCET | 0 | 0 | 0 | 0 | 0 | 1 | 0 | 4 | 1846089126
103 | K | 90100-006 | O06 M+D informační orientační systém (tabulky-broušená nerez)-sklepní kóje, WC, atd. , kompletní provedení dle PD ( v ceně jsou zahrnuty objekty SO101.1, SO101.2,SO101.3, SO101.4)-9ks cedule směr umístění na dveřích 15x15cm, 12ks směr umístění WC 50x20cm, 16ks směr umístění pokladny 100x20cm, 1ks orientační mapa parkovacího domu 80x50cm, 8ks grafický orientační systém(nátěr na stěnách) 150x150cm | Kč | 1 |  | 0 |  |  | základní |  | 0 | 0 | 0 | 0 | 0 | 4 | K | 2 |  |  |  | ROZPOCET | 0 | 0 | 0 | 0 | 0 | 1 | 0 | 4 | -1283975749
104 | K | 90100-007 | O07 M+D systém generálního klíče , kompletní provedení dle PD ( v ceně jsou zahrnuty objekty SO101.1, SO101.2,SO101.3, SO101.4) - systém k uzamykání 22 ks dveří | Kč | 1 |  | 0 |  |  | základní |  | 0 | 0 | 0 | 0 | 0 | 4 | K | 2 |  |  |  | ROZPOCET | 0 | 0 | 0 | 0 | 0 | 1 | 0 | 4 | -1680169287
105 | K | 90100-008 | O08 M+D záchytný a zádržný systém vč. kotvících bodů, lan, atd, kompletní provedení dle PD ( v ceně jsou zahrnuty objekty SO101.1, SO101.2,SO101.3, SO101.4 | kus | 1 |  | 0 |  |  | základní |  | 0 | 0 | 0 | 0 | 0 | 4 | K | 2 |  |  |  | ROZPOCET | 0 | 0 | 0 | 0 | 0 | 1 | 0 | 4 | 756895282
106 | K | 90100-009 | O09 M+D přenosný hasicí přístroj práškový s hasicí schopností 183B - 10ks, a PHP s hasicí schopností A21 - 8ks ( v ceně jsou zahrnuty objekty SO101.1, SO101.2,SO101.3, SO101.4) | kus | 1 |  | 0 |  |  | základní |  | 0 | 0 | 0 | 0 | 0 | 4 | K | 2 |  |  |  | ROZPOCET | 0 | 0 | 0 | 0 | 0 | 1 | 0 | 4 | -1095175665
107 | K | 90100-010 | O10 M+D revizní dvířka v podhledu 800/650mm, ze zeleného sádrokartonu, kompletní provedení dle PD | kus | 4 |  | 0 |  |  | základní |  | 0 | 0 | 0 | 0 | 0 | 4 | K | 2 |  |  |  | ROZPOCET | 0 | 0 | 0 | 0 | 0 | 1 | 0 | 4 | -144792967
108 | K | 90100-011 | O11 M+D revizní dvířka v podhledu 650/640mm, ze zeleného sádrokartonu, kompletní provedení dle PD | kus | 1 |  | 0 |  |  | základní |  | 0 | 0 | 0 | 0 | 0 | 4 | K | 2 |  |  |  | ROZPOCET | 0 | 0 | 0 | 0 | 0 | 1 | 0 | 4 | -1791104453
109 | K | 90100-012 | O12 M+D revizní dvířka v podhledu 600/600mm, ze zeleného sádrokartonu, kompletní provedení dle PD | kus | 6 |  | 0 |  |  | základní |  | 0 | 0 | 0 | 0 | 0 | 4 | K | 2 |  |  |  | ROZPOCET | 0 | 0 | 0 | 0 | 0 | 1 | 0 | 4 | 210255728
110 | K | 90100-013 | O13 M+D revizní dvířka v podhledu 300/300mm, ze zeleného sádrokartonu, kompletní provedení dle PD | kus | 2 |  | 0 |  |  | základní |  | 0 | 0 | 0 | 0 | 0 | 4 | K | 2 |  |  |  | ROZPOCET | 0 | 0 | 0 | 0 | 0 | 1 | 0 | 4 | 1622332778
111 | K | 90100-015 | O15 M+D zasobník na toaletní papír, kompletní provedení dle PD | kus | 7 |  | 0 |  |  | základní |  | 0 | 0 | 0 | 0 | 0 | 4 | K | 2 |  |  |  | ROZPOCET | 0 | 0 | 0 | 0 | 0 | 1 | 0 | 4 | 377657951
112 | K | 90100-016 | O16 M+D zasobník na hygienické sáčky, kompletní provedení dle PD | kus | 4 |  | 0 |  |  | základní |  | 0 | 0 | 0 | 0 | 0 | 4 | K | 2 |  |  |  | ROZPOCET | 0 | 0 | 0 | 0 | 0 | 1 | 0 | 4 | -2096955293
113 | K | 90100-017 | O17 M+D věšák dvojitý pro uchycení oblečení, nerez, kompletní provedení dle PD | kus | 7 |  | 0 |  |  | základní |  | 0 | 0 | 0 | 0 | 0 | 4 | K | 2 |  |  |  | ROZPOCET | 0 | 0 | 0 | 0 | 0 | 1 | 0 | 4 | -668436472
114 | K | 90100-018 | O18 M+D zrcadlo 1200x900mm do keram.obkladu, kompletní provedení dle PD | kus | 5 |  | 0 |  |  | základní |  | 0 | 0 | 0 | 0 | 0 | 4 | K | 2 |  |  |  | ROZPOCET | 0 | 0 | 0 | 0 | 0 | 1 | 0 | 4 | 256829231
115 | K | 90100-019 | O19 M+D zrcadlo 1800x900mm do keram.obkladu, kompletní provedení dle PD | kus | 2 |  | 0 |  |  | základní |  | 0 | 0 | 0 | 0 | 0 | 4 | K | 2 |  |  |  | ROZPOCET | 0 | 0 | 0 | 0 | 0 | 1 | 0 | 4 | 2121466968
116 | K | 90100-020 | O20 M+D zásobník na tekuté mýdlo, kompletní provedení dle PD | kus | 9 |  | 0 |  |  | základní |  | 0 | 0 | 0 | 0 | 0 | 4 | K | 2 |  |  |  | ROZPOCET | 0 | 0 | 0 | 0 | 0 | 1 | 0 | 4 | 118444608
117 | K | 90100-021 | O21 M+D odpadkový koš na WC, kompletní provedení dle PD | kus | 4 |  | 0 |  |  | základní |  | 0 | 0 | 0 | 0 | 0 | 4 | K | 2 |  |  |  | ROZPOCET | 0 | 0 | 0 | 0 | 0 | 1 | 0 | 4 | 416367573
118 | K | 90100-022 | O22 M+D WC souprava (štětka, vyjímatelná miska, nerez provedení, kotveno na zeď), kompletní provedení dle PD | kus | 7 |  | 0 |  |  | základní |  | 0 | 0 | 0 | 0 | 0 | 4 | K | 2 |  |  |  | ROZPOCET | 0 | 0 | 0 | 0 | 0 | 1 | 0 | 4 | 1687040085
119 | K | 90100-023 | O23 M+D nástěnné sklopné madlo-WC ZTP, kompletní provedení dle PD | kus | 4 |  | 0 |  |  | základní |  | 0 | 0 | 0 | 0 | 0 | 4 | K | 2 |  |  |  | ROZPOCET | 0 | 0 | 0 | 0 | 0 | 1 | 0 | 4 | -625131377
120 | K | 90100-024 | O24 M+D nástěnné pevné madlo-WC ZTP, kompletní provedení dle PD | kus | 4 |  | 0 |  |  | základní |  | 0 | 0 | 0 | 0 | 0 | 4 | K | 2 |  |  |  | ROZPOCET | 0 | 0 | 0 | 0 | 0 | 1 | 0 | 4 | 187685908
121 | K | 90100-025 | O25 M+D tryskový vysoušeč rukou plastový, bezdotykový, kompletní provedení dle PD | kus | 6 |  | 0 |  |  | základní |  | 0 | 0 | 0 | 0 | 0 | 4 | K | 2 |  |  |  | ROZPOCET | 0 | 0 | 0 | 0 | 0 | 1 | 0 | 4 | 1930342339
122 | K | 90100-026 | O26 M+D zásobník na skládané papír. ručníky nerez, kompletní provedení dle PD | kus | 7 |  | 0 |  |  | základní |  | 0 | 0 | 0 | 0 | 0 | 4 | K | 2 |  |  |  | ROZPOCET | 0 | 0 | 0 | 0 | 0 | 1 | 0 | 4 | -1982760740
123 | K | 90100-027 | O27 M+D odpadkový koš pod zásobník na papír.utěrky, kompletní provedení dle PD | kus | 7 |  | 0 |  |  | základní |  | 0 | 0 | 0 | 0 | 0 | 4 | K | 2 |  |  |  | ROZPOCET | 0 | 0 | 0 | 0 | 0 | 1 | 0 | 4 | 645340507
124 | K | 90100-028 | O28 M+D věšák jednoduchý pro uchycení ručníku, kompletní provedení dle PD | kus | 1 |  | 0 |  |  | základní |  | 0 | 0 | 0 | 0 | 0 | 4 | K | 2 |  |  |  | ROZPOCET | 0 | 0 | 0 | 0 | 0 | 1 | 0 | 4 | -287957300
125 | K | 90100-029 | O29 M+D přebalovací pult, kompletní provedení dle PD | kus | 2 |  | 0 |  |  | základní |  | 0 | 0 | 0 | 0 | 0 | 4 | K | 2 |  |  |  | ROZPOCET | 0 | 0 | 0 | 0 | 0 | 1 | 0 | 4 | -2013296770
126 | K | 90100-030 | O30 M+D plastová popelnice, kompletní provedení dle PD | kus | 5 |  | 0 |  |  | základní |  | 0 | 0 | 0 | 0 | 0 | 4 | K | 2 |  |  |  | ROZPOCET | 0 | 0 | 0 | 0 | 0 | 1 | 0 | 4 | 1504955717
127 | K | 90100-031 | O31 M+D odpadkový koš vnitřní, kompletní provedení dle PD | kus | 2 |  | 0 |  |  | základní |  | 0 | 0 | 0 | 0 | 0 | 4 | K | 2 |  |  |  | ROZPOCET | 0 | 0 | 0 | 0 | 0 | 1 | 0 | 4 | 94603267
128 | K | 90100-032 | O32 M+D lavička připevněná na zeď dl.4500mm š.600mm, kompletní provedení dle PD | kus | 1 |  | 0 |  |  | základní |  | 0 | 0 | 0 | 0 | 0 | 4 | K | 2 |  |  |  | ROZPOCET | 0 | 0 | 0 | 0 | 0 | 1 | 0 | 4 | 595715589
129 | K | 90100-033 | O33 M+D kontrolní šachta 300/300, vpusti pro střechu s vegetačním souvrstvím | kus | 4 |  | 0 |  |  | základní |  | 0 | 0 | 0 | 0 | 0 | 4 | K | 2 |  |  |  | ROZPOCET | 0 | 0 | 0 | 0 | 0 | 1 | 0 | 4 | 1951585529
130 | K | 90100-035 | O35 M+D pojistný přepad, kompletní provedení dle PD | kus | 5 |  | 0 |  |  | základní |  | 0 | 0 | 0 | 0 | 0 | 4 | K | 2 |  |  |  | ROZPOCET | 0 | 0 | 0 | 0 | 0 | 1 | 0 | 4 | 474208426
131 | K | 90100-037 | O37 M+D stojan na letáky a prospekty, kompletní provedení dle PD | kus | 3 |  | 0 |  |  | základní |  | 0 | 0 | 0 | 0 | 0 | 4 | K | 2 |  |  |  | ROZPOCET | 0 | 0 | 0 | 0 | 0 | 1 | 0 | 4 | -686774493
132 | K | 90100-038 | O38 M+D výstavní stěna nedělená do interieru, 1000/2000mm, kompletní provedení dle PD | kus | 18 |  | 0 |  |  | základní |  | 0 | 0 | 0 | 0 | 0 | 4 | K | 2 |  |  |  | ROZPOCET | 0 | 0 | 0 | 0 | 0 | 1 | 0 | 4 | -1115162161
133 | K | 90100-039 | O39 M+D kancelářské křeslo k pultu infocentra, kompletní provedení dle PD | kus | 1 |  | 0 |  |  | základní |  | 0 | 0 | 0 | 0 | 0 | 4 | K | 2 |  |  |  | ROZPOCET | 0 | 0 | 0 | 0 | 0 | 1 | 0 | 4 | -1214642911
134 | K | 90100-040 | O40 M+D židle do infocentra, kompletní provedení dle PD | kus | 27 |  | 0 |  |  | základní |  | 0 | 0 | 0 | 0 | 0 | 4 | K | 2 |  |  |  | ROZPOCET | 0 | 0 | 0 | 0 | 0 | 1 | 0 | 4 | -1125023683
135 | K | 90100-041 | O41 M+D kovové čtvercové stoly do infocentra, kompletní provedení dle PD | kus | 7 |  | 0 |  |  | základní |  | 0 | 0 | 0 | 0 | 0 | 4 | K | 2 |  |  |  | ROZPOCET | 0 | 0 | 0 | 0 | 0 | 1 | 0 | 4 | 868162593
136 | K | 90100-043 | O43 M+D dilatační profil PVC stěnový se skelnou tkaninou, kompletní provedení dle PD ( v ceně jsou zahrnuty objekty SO101.1, SO101.2,SO101.3, SO101.4) | m | 23 |  | 0 |  |  | základní |  | 0 | 0 | 0 | 0 | 0 | 4 | K | 2 |  |  |  | ROZPOCET | 0 | 0 | 0 | 0 | 0 | 1 | 0 | 4 | 532178976
137 | K | 90100-044 | O44 M+D podsvícený nápis "TIC a LOGO", kompletní provedení dle PD | kus | 1 |  | 0 |  |  | základní |  | 0 | 0 | 0 | 0 | 0 | 4 | K | 2 |  |  |  | ROZPOCET | 0 | 0 | 0 | 0 | 0 | 1 | 0 | 4 | 764021816
138 | K | 90100-046 | O46 M+D plechové šatní skříňky (dvoudveře), kompletní provedení dle PD | kus | 3 |  | 0 |  |  | základní |  | 0 | 0 | 0 | 0 | 0 | 4 | K | 2 |  |  |  | ROZPOCET | 0 | 0 | 0 | 0 | 0 | 1 | 0 | 4 | -1067338829
139 | K | 90100-047 | O47 M+D polepy na prosklenou fasádu, kompletní provedení dle PD | m2 | 6.75 |  | 0 |  |  | základní |  | 0 | 0 | 0 | 0 | 0 | 4 | K | 2 |  |  |  | ROZPOCET | 0 | 0 | 0 | 0 | 0 | 1 | 0 | 4 | -1537857446
140 | K | 90100-051a | O51a M+D čistící rohož vnitřní (rohož 100% PP) 3100x1900mm, vč. rámu, samonivelace, kotvení, kování, povrchové úpravy, doplňků, kompletní provedení dle PD | kus | 1 |  | 0 |  |  | základní |  | 0 | 0 | 0 | 0 | 0 | 4 | K | 2 |  |  |  | ROZPOCET | 0 | 0 | 0 | 0 | 0 | 1 | 0 | 4 | 1912018012
141 | K | 90100-051b | O51b M+D čistící rohož vnitřní (rohož 100% PP) 2050x1800mm, vč. rámu, samonivelace, kotvení, kování, povrchové úpravy, doplňků, kompletní provedení dle PD | kus | 1 |  | 0 |  |  | základní |  | 0 | 0 | 0 | 0 | 0 | 4 | K | 2 |  |  |  | ROZPOCET | 0 | 0 | 0 | 0 | 0 | 1 | 0 | 4 | 502383367
142 | K | 90100-054 | O54 M+D dveřní zarážka na kliku, kompletní provedení dle PD | kus | 5 |  | 0 |  |  | základní |  | 0 | 0 | 0 | 0 | 0 | 4 | K | 2 |  |  |  | ROZPOCET | 0 | 0 | 0 | 0 | 0 | 1 | 0 | 4 | 1581906473
143 | K | 90100-055 | O55 M+D ocel. samofixační obrubník, kompletní provedení dle PD | m | 31.5 |  | 0 |  |  | základní |  | 0 | 0 | 0 | 0 | 0 | 4 | K | 2 |  |  |  | ROZPOCET | 0 | 0 | 0 | 0 | 0 | 1 | 0 | 4 | 1700086790
144 | K | 90100-056c | O56c M+D chráničky pro napojení vodního prvku HDPE D40mm, kompletní provedení dle PD | m | 25 |  | 0 |  |  | základní |  | 0 | 0 | 0 | 0 | 0 | 4 | K | 2 |  |  |  | ROZPOCET | 0 | 0 | 0 | 0 | 0 | 1 | 0 | 4 | -1690906580
145 | K | 90100-057 | O57 M+D chráničky pro prostupy základ.pasy PVC DN 250mm, kompletní provedení dle PD | m | 5 |  | 0 |  |  | základní |  | 0 | 0 | 0 | 0 | 0 | 4 | K | 2 |  |  |  | ROZPOCET | 0 | 0 | 0 | 0 | 0 | 1 | 0 | 4 | -1566633173
| D | 998 | Přesun hmot |  |  |  | 0 |  |  |  |  | 0 |  | 0 |  | 0 | 1 | D | 1 |  |  |  | ROZPOCET | [6 empty] | 0
146 | K | 998012021 | Přesun hmot pro budovy občanské výstavby, bydlení, výrobu a služby s nosnou svislou konstrukcí monolitickou betonovou tyčovou nebo plošnou s jakýkoliv obvodovým pláštěm kromě vyzdívaného vodorovná dopravní vzdálenost do 100 m pro budovy výšky do 6 m | t | 1113.509 |  | 0 | CS ÚRS 2019 02 |  | základní |  | 0 | 0 | 0 | 0 | 0 | 4 | K | 2 |  |  |  | ROZPOCET | 0 | 0 | 0 | 0 | 0 | 1 | 0 | 4 | 980447458
| D | PSV | Práce a dodávky PSV |  |  |  | 0 |  |  |  |  | 0 |  | 45.6841 |  | 0 | 2 | D | 0 |  |  |  | ROZPOCET | [6 empty] | 0
| D | 711 | Izolace proti vodě, vlhkosti a plynům |  |  |  | 0 |  |  |  |  | 0 |  | 1.3568 |  | 0 | 2 | D | 1 |  |  |  | ROZPOCET | [6 empty] | 0
147 | K | 711111001 | Provedení izolace proti zemní vlhkosti natěradly a tmely za studena na ploše vodorovné V nátěrem penetračním | m2 | 263.679 |  | 0 | CS ÚRS 2019 02 |  | základní |  | 0 | 0 | 0 | 0 | 0 | 16 | K | 2 |  |  |  | ROZPOCET | 0 | 0 | 0 | 0 | 0 | 1 | 0 | 16 | -1294770131
| VV |  | "na žb desku" | [14 empty] | VV | 2 | 1 | True | 0 | ROZPOCET
| VV |  | (25,016*(6,429+8,7)/2+0,611*6,429/2+(7,03+6,6)/2*5,83+5*6,55) |  | 263.679 | [12 empty] | VV | 2 | 2 | True | 1 | ROZPOCET
148 | M | 11163150 | lak penetrační asfaltový | t | 0.053 |  | 0 | CS ÚRS 2019 02 |  | základní |  | 0 | 1 | 0.053 | 0 | 0 | 32 | M | 2 |  |  |  | ROZPOCET | 0 | 0 | 0 | 0 | 0 | 1 | 0 | 16 | 1505409527
| VV |  | 263,679*0,0002 |  | 0.053 | [12 empty] | VV | 2 | 2 | True | 1 | ROZPOCET
149 | K | 711112001 | Provedení izolace proti zemní vlhkosti natěradly a tmely za studena na ploše svislé S nátěrem penetračním | m2 | 92.394 |  | 0 | CS ÚRS 2019 02 |  | základní |  | 0 | 0 | 0 | 0 | 0 | 16 | K | 2 |  |  |  | ROZPOCET | 0 | 0 | 0 | 0 | 0 | 1 | 0 | 16 | -1785120435
| VV |  | (31,517+6,379+25,1+3)*1,4 |  | 92.394 | [12 empty] | VV | 2 | 2 | True | 1 | ROZPOCET
150 | M | 11163150 | lak penetrační asfaltový | t | 0.018 |  | 0 | CS ÚRS 2019 02 |  | základní |  | 0 | 1 | 0.018 | 0 | 0 | 32 | M | 2 |  |  |  | ROZPOCET | 0 | 0 | 0 | 0 | 0 | 1 | 0 | 16 | -283590513
| VV |  | 92,394*0,0002 |  | 0.018 | [12 empty] | VV | 2 | 2 | True | 1 | ROZPOCET
151 | K | 711141559 | Provedení izolace proti zemní vlhkosti pásy přitavením NAIP na ploše vodorovné V | m2 | 527.358 |  | 0 | CS ÚRS 2019 02 |  | základní |  | 0 | 0.0004 | 0.21094 | 0 | 0 | 16 | K | 2 |  |  |  | ROZPOCET | 0 | 0 | 0 | 0 | 0 | 1 | 0 | 16 | 985634681
| VV |  | "na žb desku" | [14 empty] | VV | 2 | 1 | True | 0 | ROZPOCET
| VV |  | (25,016*(6,429+8,7)/2+0,611*6,429/2+(7,03+6,6)/2*5,83+5*6,55)*2 |  | 527.358 | [12 empty] | VV | 2 | 2 | True | 1 | ROZPOCET
152 | M | 62853003 | pás asfaltový natavitelný modifikovaný SBS tl 3,5mm s vložkou ze skleněné tkaniny a spalitelnou PE fólií nebo jemnozrnný minerálním posypem na horním povrchu | m2 | 303.231 |  | 0 | CS ÚRS 2019 02 |  | základní |  | 0 | 0.001 | 0.30323 | 0 | 0 | 32 | M | 2 |  |  |  | ROZPOCET | 0 | 0 | 0 | 0 | 0 | 1 | 0 | 16 | -261261420
| VV |  | 263,679*1,15 |  | 303.231 | [12 empty] | VV | 2 | 2 | True | 1 | ROZPOCET
153 | M | 62855001 | pás asfaltový natavitelný modifikovaný SBS tl 4,0mm s vložkou z polyesterové rohože a spalitelnou PE fólií nebo jemnozrnný minerálním posypem na horním povrchu | m2 | 303.231 |  | 0 | CS ÚRS 2019 02 |  | základní |  | 0 | 0.001 | 0.30323 | 0 | 0 | 32 | M | 2 |  |  |  | ROZPOCET | 0 | 0 | 0 | 0 | 0 | 1 | 0 | 16 | 1988261783
| VV |  | 263,679*1,15 |  | 303.231 | [12 empty] | VV | 2 | 2 | True | 1 | ROZPOCET
154 | K | 711142559 | Provedení izolace proti zemní vlhkosti pásy přitavením NAIP na ploše svislé S | m2 | 184.789 |  | 0 | CS ÚRS 2019 02 |  | základní |  | 0 | 0.0004 | 0.073916 | 0 | 0 | 16 | K | 2 |  |  |  | ROZPOCET | 0 | 0 | 0 | 0 | 0 | 1 | 0 | 16 | -1336049096
| VV |  | (31,517+6,379+25,1+3)*1,4*2 |  | 184.789 | [12 empty] | VV | 2 | 2 | True | 1 | ROZPOCET
155 | M | 62853003 | pás asfaltový natavitelný modifikovaný SBS tl 3,5mm s vložkou ze skleněné tkaniny a spalitelnou PE fólií nebo jemnozrnný minerálním posypem na horním povrchu | m2 | 106.254 |  | 0 | CS ÚRS 2019 02 |  | základní |  | 0 | 0.001 | 0.10625 | 0 | 0 | 32 | M | 2 |  |  |  | ROZPOCET | 0 | 0 | 0 | 0 | 0 | 1 | 0 | 16 | -434380521
| VV |  | (31,517+6,379+25,1+3)*1,4*1,15 |  | 106.254 | [12 empty] | VV | 2 | 2 | True | 1 | ROZPOCET
156 | M | 62855001 | pás asfaltový natavitelný modifikovaný SBS tl 4,0mm s vložkou z polyesterové rohože a spalitelnou PE fólií nebo jemnozrnný minerálním posypem na horním povrchu | m2 | 106.254 |  | 0 | CS ÚRS 2019 02 |  | základní |  | 0 | 0.001 | 0.10625 | 0 | 0 | 32 | M | 2 |  |  |  | ROZPOCET | 0 | 0 | 0 | 0 | 0 | 1 | 0 | 16 | 822620146
| VV |  | (31,517+6,379+25,1+3)*1,4*1,15 |  | 106.254 | [12 empty] | VV | 2 | 2 | True | 1 | ROZPOCET
157 | K | 711491171 | Provedení izolace proti povrchové a podpovrchové tlakové vodě ostatní na ploše vodorovné V z textilií, vrstva podkladní | m2 | 263.679 |  | 0 | CS ÚRS 2019 02 |  | základní |  | 0 | 0 | 0 | 0 | 0 | 16 | K | 2 |  |  |  | ROZPOCET | 0 | 0 | 0 | 0 | 0 | 1 | 0 | 16 | -557660584
| VV |  | "pod žb desku" | [14 empty] | VV | 2 | 1 | True | 0 | ROZPOCET
| VV |  | (25,016*(6,429+8,7)/2+0,611*6,429/2+(7,03+6,6)/2*5,83+5*6,55) |  | 263.679 | [12 empty] | VV | 2 | 2 | True | 1 | ROZPOCET
158 | M | 69311199 | geotextilie netkaná separační, ochranná, filtrační, drenážní PES(70%)+PP(30%) 300g/m2 | m2 | 303.231 |  | 0 | CS ÚRS 2019 02 |  | základní |  | 0 | 0.0003 | 0.090969 | 0 | 0 | 32 | M | 2 |  |  |  | ROZPOCET | 0 | 0 | 0 | 0 | 0 | 1 | 0 | 16 | 1630586923
| VV |  | 263,679*1,15 |  | 303.231 | [12 empty] | VV | 2 | 2 | True | 1 | ROZPOCET
159 | K | 711491172 | Provedení izolace proti povrchové a podpovrchové tlakové vodě ostatní na ploše vodorovné V z textilií, vrstva ochranná | m2 | 263.679 |  | 0 | CS ÚRS 2019 02 |  | základní |  | 0 | 0 | 0 | 0 | 0 | 16 | K | 2 |  |  |  | ROZPOCET | 0 | 0 | 0 | 0 | 0 | 1 | 0 | 16 | 570690471
| VV |  | "pod žb desku" | [14 empty] | VV | 2 | 1 | True | 0 | ROZPOCET
| VV |  | (25,016*(6,429+8,7)/2+0,611*6,429/2+(7,03+6,6)/2*5,83+5*6,55) |  | 263.679 | [12 empty] | VV | 2 | 2 | True | 0 | ROZPOCET
| VV |  | Součet |  | 263.679 | [12 empty] | VV | 2 | 4 | True | 1 | ROZPOCET
160 | M | 69311199 | geotextilie netkaná separační, ochranná, filtrační, drenážní PES(70%)+PP(30%) 300g/m2 | m2 | 303.231 |  | 0 | CS ÚRS 2019 02 |  | základní |  | 0 | 0.0003 | 0.090969 | 0 | 0 | 32 | M | 2 |  |  |  | ROZPOCET | 0 | 0 | 0 | 0 | 0 | 1 | 0 | 16 | -492001410
| VV |  | 263,679*1,15 |  | 303.231 | [12 empty] | VV | 2 | 2 | True | 1 | ROZPOCET
161 | K | 998711101 | Přesun hmot pro izolace proti vodě, vlhkosti a plynům stanovený z hmotnosti přesunovaného materiálu vodorovná dopravní vzdálenost do 50 m v objektech výšky do 6 m | t | 1.357 |  | 0 | CS ÚRS 2019 02 |  | základní |  | 0 | 0 | 0 | 0 | 0 | 16 | K | 2 |  |  |  | ROZPOCET | 0 | 0 | 0 | 0 | 0 | 1 | 0 | 16 | -598529571
| D | 712 | Povlakové krytiny |  |  |  | 0 |  |  |  |  | 0 |  | 28.7384 |  | 0 | 2 | D | 1 |  |  |  | ROZPOCET | [6 empty] | 0
162 | K | 71200-001 | M+D střešní vpusť s ochr. košem - součástí dodávky části D.1.4.1 ZTI | kus | 0 |  | 0 |  |  | základní |  | 0 | 0 | 0 | 0 | 0 | 16 | K | 2 |  |  |  | ROZPOCET | 0 | 0 | 0 | 0 | 0 | 1 | 0 | 16 | -1803237888
163 | K | 712311101 | Provedení povlakové krytiny střech plochých do 10° natěradly a tmely za studena nátěrem lakem penetračním nebo asfaltovým | m2 | 390.971 |  | 0 | CS ÚRS 2019 02 |  | základní |  | 0 | 0 | 0 | 0 | 0 | 16 | K | 2 |  |  |  | ROZPOCET | 0 | 0 | 0 | 0 | 0 | 1 | 0 | 16 | -1544171173
| VV |  | "plocha" (12,175+9,09)/2*(29,48+30,757)/2+0,4*5,4-1,15*1,15*2 |  | 319.75 | [12 empty] | VV | 2 | 2 | True | 0 | ROZPOCET
| VV |  | "vytažení na atiku" 74,517*(0,58+0,35) |  | 69.301 | [12 empty] | VV | 2 | 2 | True | 0 | ROZPOCET
| VV |  | "vytažení na světlík" 1,2*4*0,2*2 |  | 1.92 | [12 empty] | VV | 2 | 2 | True | 0 | ROZPOCET
| VV |  | Součet |  | 390.971 | [12 empty] | VV | 2 | 4 | True | 1 | ROZPOCET
164 | M | 11163150 | lak penetrační asfaltový | t | 0.078 |  | 0 | CS ÚRS 2019 02 |  | základní |  | 0 | 1 | 0.078 | 0 | 0 | 32 | M | 2 |  |  |  | ROZPOCET | 0 | 0 | 0 | 0 | 0 | 1 | 0 | 16 | -1007253810
| VV |  | 390,971*0,0002 |  | 0.078 | [12 empty] | VV | 2 | 2 | True | 1 | ROZPOCET
165 | K | 712332135 | Povlakové krytiny střech plochých na sucho nopová fólie vrstva drenážní a hydroakumulační vegetačních střech s perforovanou deskou výška nopku 20 mm, tl. fólie do 1,0 mm | m2 | 319.75 |  | 0 | CS ÚRS 2019 02 |  | základní |  | 0 | 0.00142 | 0.45405 | 0 | 0 | 16 | K | 2 |  |  |  | ROZPOCET | 0 | 0 | 0 | 0 | 0 | 1 | 0 | 16 | 1194636191
| VV |  | "plocha" (12,175+9,09)/2*(29,48+30,757)/2+0,4*5,4-1,15*1,15*2 |  | 319.75 | [12 empty] | VV | 2 | 2 | True | 0 | ROZPOCET
| VV |  | Součet |  | 319.75 | [12 empty] | VV | 2 | 4 | True | 1 | ROZPOCET
166 | K | 712341559 | Provedení povlakové krytiny střech plochých do 10° pásy přitavením NAIP v plné ploše | m2 | 390.971 |  | 0 | CS ÚRS 2019 02 |  | základní |  | 0 | 0.00088 | 0.34405 | 0 | 0 | 16 | K | 2 |  |  |  | ROZPOCET | 0 | 0 | 0 | 0 | 0 | 1 | 0 | 16 | 1400909895
| VV |  | "plocha" (12,175+9,09)/2*(29,48+30,757)/2+0,4*5,4-1,15*1,15*2 |  | 319.75 | [12 empty] | VV | 2 | 2 | True | 0 | ROZPOCET
| VV |  | "vytažení na atiku" 74,517*(0,58+0,35) |  | 69.301 | [12 empty] | VV | 2 | 2 | True | 0 | ROZPOCET
| VV |  | "vytažení na světlík" 1,2*4*0,2*2 |  | 1.92 | [12 empty] | VV | 2 | 2 | True | 0 | ROZPOCET
| VV |  | Součet |  | 390.971 | [12 empty] | VV | 2 | 4 | True | 1 | ROZPOCET
167 | M | 62856010 | pás asfaltový natavitelný modifikovaný SBS tl 3,5mm s vložkou z hliníkové fólie, hliníkové fólie s textilií a spalitelnou PE fólií nebo jemnozrnný minerálním posypem na horním povrchu | m2 | 449.617 |  | 0 | CS ÚRS 2019 02 |  | základní |  | 0 | 0.001 | 0.44962 | 0 | 0 | 32 | M | 2 |  |  |  | ROZPOCET | 0 | 0 | 0 | 0 | 0 | 1 | 0 | 16 | 1904690068
| VV |  | 390,971*1,15 |  | 449.617 | [12 empty] | VV | 2 | 2 | True | 1 | ROZPOCET
168 | K | 712363544 | Provedení povlakové krytiny střech plochých do 10° s mechanicky kotvenou izolací včetně položení fólie a horkovzdušného svaření tl. tepelné izolace přes 200 do 240 mm budovy výšky do 18 m, kotvené do betonu vnitřní pole | m2 | 245.233 |  | 0 | CS ÚRS 2019 02 |  | základní |  | 0 | 0.00014 | 0.034333 | 0 | 0 | 16 | K | 2 |  |  |  | ROZPOCET | 0 | 0 | 0 | 0 | 0 | 1 | 0 | 16 | -260466483
| VV |  | "plocha" (12,175+9,09)/2*(29,48+30,757)/2+0,4*5,4-1,15*1,15*2-74,517 |  | 245.233 | [12 empty] | VV | 2 | 2 | True | 0 | ROZPOCET
| VV |  | Součet |  | 245.233 | [12 empty] | VV | 2 | 4 | True | 1 | ROZPOCET
169 | K | 712363545 | Provedení povlakové krytiny střech plochých do 10° s mechanicky kotvenou izolací včetně položení fólie a horkovzdušného svaření tl. tepelné izolace přes 200 do 240 mm budovy výšky do 18 m, kotvené do betonu krajní pole | m2 | 74.517 |  | 0 | CS ÚRS 2019 02 |  | základní |  | 0 | 0.00028 | 0.020865 | 0 | 0 | 16 | K | 2 |  |  |  | ROZPOCET | 0 | 0 | 0 | 0 | 0 | 1 | 0 | 16 | -1932057550
| VV |  | 74,517*1 |  | 74.517 | [12 empty] | VV | 2 | 2 | True | 0 | ROZPOCET
| VV |  | Součet |  | 74.517 | [12 empty] | VV | 2 | 4 | True | 1 | ROZPOCET
170 | K | 712363546 | Provedení povlakové krytiny střech plochých do 10° s mechanicky kotvenou izolací včetně položení fólie a horkovzdušného svaření tl. tepelné izolace přes 200 do 240 mm budovy výšky do 18 m, kotvené do betonu rohové pole | m2 | 42.904 |  | 0 | CS ÚRS 2019 02 |  | základní |  | 0 | 0.00042 | 0.01802 | 0 | 0 | 16 | K | 2 |  |  |  | ROZPOCET | 0 | 0 | 0 | 0 | 0 | 1 | 0 | 16 | -1386817412
| VV |  | "vytažení na atiku" 74,517*((0,1+0,3)/2+0,35) |  | 40.984 | [12 empty] | VV | 2 | 2 | True | 0 | ROZPOCET
| VV |  | "vytažení na světlík" 1,2*4*0,2*2 |  | 1.92 | [12 empty] | VV | 2 | 2 | True | 0 | ROZPOCET
| VV |  | Součet |  | 42.904 | [12 empty] | VV | 2 | 4 | True | 1 | ROZPOCET
171 | M | 28343015 | fólie hydroizolační střešní mPVC určená ke stabilizaci přitížením a do vegetačních střech tl 1,5mm s vložkou ze skelné rohože | m2 | 417.052 |  | 0 |  |  | základní |  | 0 | 0.0005 | 0.20853 | 0 | 0 | 32 | M | 2 |  |  |  | ROZPOCET | 0 | 0 | 0 | 0 | 0 | 1 | 0 | 16 | 1338121206
| VV |  | (245,233+74,517+42,904)*1,15 |  | 417.052 | [12 empty] | VV | 2 | 2 | True | 0 | ROZPOCET
| VV |  | Součet |  | 417.052 | [12 empty] | VV | 2 | 4 | True | 1 | ROZPOCET
172 | K | 712391171 | Provedení povlakové krytiny střech plochých do 10° -ostatní práce provedení vrstvy textilní podkladní | m2 | 362.654 |  | 0 | CS ÚRS 2019 02 |  | základní |  | 0 | 0 | 0 | 0 | 0 | 16 | K | 2 |  |  |  | ROZPOCET | 0 | 0 | 0 | 0 | 0 | 1 | 0 | 16 | 1935490505
| VV |  | "plocha" (12,175+9,09)/2*(29,48+30,757)/2+0,4*5,4-1,15*1,15*2 |  | 319.75 | [12 empty] | VV | 2 | 2 | True | 0 | ROZPOCET
| VV |  | "vytažení na atiku" 74,517*((0,1+0,3)/2+0,35) |  | 40.984 | [12 empty] | VV | 2 | 2 | True | 0 | ROZPOCET
| VV |  | "vytažení na světlík" 1,2*4*0,2*2 |  | 1.92 | [12 empty] | VV | 2 | 2 | True | 0 | ROZPOCET
| VV |  | Součet |  | 362.654 | [12 empty] | VV | 2 | 4 | True | 1 | ROZPOCET
173 | M | 69311068 | geotextilie netkaná separační, ochranná, filtrační, drenážní PP 300g/m2 | m2 | 417.052 |  | 0 | CS ÚRS 2019 02 |  | základní |  | 0 | 0.0003 | 0.12512 | 0 | 0 | 32 | M | 2 |  |  |  | ROZPOCET | 0 | 0 | 0 | 0 | 0 | 1 | 0 | 16 | -1000710056
| VV |  | 362,654*1,15 |  | 417.052 | [12 empty] | VV | 2 | 2 | True | 1 | ROZPOCET
174 | K | 712391172 | Provedení povlakové krytiny střech plochých do 10° -ostatní práce provedení vrstvy textilní ochranné | m2 | 362.654 |  | 0 | CS ÚRS 2019 02 |  | základní |  | 0 | 0 | 0 | 0 | 0 | 16 | K | 2 |  |  |  | ROZPOCET | 0 | 0 | 0 | 0 | 0 | 1 | 0 | 16 | -1788945270
| VV |  | "plocha" (12,175+9,09)/2*(29,48+30,757)/2+0,4*5,4-1,15*1,15*2 |  | 319.75 | [12 empty] | VV | 2 | 2 | True | 0 | ROZPOCET
| VV |  | "vytažení na atiku" 74,517*((0,1+0,3)/2+0,35) |  | 40.984 | [12 empty] | VV | 2 | 2 | True | 0 | ROZPOCET
| VV |  | "vytažení na světlík" 1,2*4*0,2*2 |  | 1.92 | [12 empty] | VV | 2 | 2 | True | 0 | ROZPOCET
| VV |  | Součet |  | 362.654 | [12 empty] | VV | 2 | 4 | True | 1 | ROZPOCET
175 | M | 69311068 | geotextilie netkaná separační, ochranná, filtrační, drenážní PP 300g/m2 | m2 | 417.052 |  | 0 | CS ÚRS 2019 02 |  | základní |  | 0 | 0.0003 | 0.12512 | 0 | 0 | 32 | M | 2 |  |  |  | ROZPOCET | 0 | 0 | 0 | 0 | 0 | 1 | 0 | 16 | 1273708384
| VV |  | 362,654*1,15 |  | 417.052 | [12 empty] | VV | 2 | 2 | True | 1 | ROZPOCET
176 | K | 71277-001 | Provedení střešní vegetace | m2 | 244.069 |  | 0 |  |  | základní |  | 0 | 0 | 0 | 0 | 0 | 16 | K | 2 |  |  |  | ROZPOCET | 0 | 0 | 0 | 0 | 0 | 1 | 0 | 16 | 317590520
| VV |  | "plocha" (12,175+9,09)/2*(29,48+30,757)/2+0,4*5,4-1,15*1,15*2-75,681 |  | 244.069 | [12 empty] | VV | 2 | 2 | True | 0 | ROZPOCET
| VV |  | Součet |  | 244.069 | [12 empty] | VV | 2 | 4 | True | 1 | ROZPOCET
177 | K | 712771101 | Provedení ochranné vrstvy vegetační střechy proti prorůstání kořenů, proti mechanickému poškození hydroizolace z textilií nebo rohoží volně kladených s přesahem, sklon střechy do 5° | m2 | 319.75 |  | 0 | CS ÚRS 2019 02 |  | základní |  | 0 | 0 | 0 | 0 | 0 | 16 | K | 2 |  |  |  | ROZPOCET | 0 | 0 | 0 | 0 | 0 | 1 | 0 | 16 | 278404181
| VV |  | "plocha" (12,175+9,09)/2*(29,48+30,757)/2+0,4*5,4-1,15*1,15*2 |  | 319.75 | [12 empty] | VV | 2 | 2 | True | 0 | ROZPOCET
| VV |  | Součet |  | 319.75 | [12 empty] | VV | 2 | 4 | True | 1 | ROZPOCET
178 | M | 69311060 | geotextilie netkaná separační, ochranná, filtrační, drenážní PP 200g/m2 | m2 | 367.713 |  | 0 | CS ÚRS 2019 02 |  | základní |  | 0 | 0.0002 | 0.073543 | 0 | 0 | 32 | M | 2 |  |  |  | ROZPOCET | 0 | 0 | 0 | 0 | 0 | 1 | 0 | 16 | -1265003551
| VV |  | 319,75*1,15 |  | 367.713 | [12 empty] | VV | 2 | 2 | True | 1 | ROZPOCET
179 | K | 712771401 | Provedení vegetační vrstvy vegetační střechy ze substrátu, tloušťky do 100 mm, sklon střechy do 5° | m2 | 244.069 |  | 0 | CS ÚRS 2019 02 |  | základní |  | 0 | 0 | 0 | 0 | 0 | 16 | K | 2 |  |  |  | ROZPOCET | 0 | 0 | 0 | 0 | 0 | 1 | 0 | 16 | 914839627
| VV |  | "plocha" (12,175+9,09)/2*(29,48+30,757)/2+0,4*5,4-1,15*1,15*2-75,681 |  | 244.069 | [12 empty] | VV | 2 | 2 | True | 0 | ROZPOCET
| VV |  | Součet |  | 244.069 | [12 empty] | VV | 2 | 4 | True | 1 | ROZPOCET
180 | M | 10321225 | substrát vegetačních střech (kůra, liodrain, dolomit vápenec, základní hnojivo) | m3 | 19.526 |  | 0 | CS ÚRS 2019 02 |  | základní |  | 0 | 0.75 | 14.6445 | 0 | 0 | 32 | M | 2 |  |  |  | ROZPOCET | 0 | 0 | 0 | 0 | 0 | 1 | 0 | 16 | -2044960858
| VV |  | 244,069*0,08 |  | 19.526 | [12 empty] | VV | 2 | 2 | True | 1 | ROZPOCET
181 | K | 712771601 | Provedení ochranných pásů vegetační střechy po obvodu střechy, v místech střešních prostupům napojení na zeď apod. z praného říčního kameniva, tloušťky do 100 mm, šířky do 500 mm | m3 | 6.054 |  | 0 | CS ÚRS 2019 02 |  | základní |  | 0 | 0 | 0 | 0 | 0 | 16 | K | 2 |  |  |  | ROZPOCET | 0 | 0 | 0 | 0 | 0 | 1 | 0 | 16 | 1552997867
| VV |  | (2,6*4,55+1,2*1,2+0,8*1,2*2+1,2*1,4+1,7*3,22+(6,4+6,9)/2*4,61+(22,2+8,4+26,1)*0,4)*0,08 |  | 6.054 | [12 empty] | VV | 2 | 2 | True | 0 | ROZPOCET
| VV |  | Součet |  | 6.054 | [12 empty] | VV | 2 | 4 | True | 1 | ROZPOCET
182 | M | 58337401 | kamenivo dekorační (kačírek) frakce 8/16 | t | 12.108 |  | 0 | CS ÚRS 2019 02 |  | základní |  | 0 | 1 | 12.108 | 0 | 0 | 32 | M | 2 |  |  |  | ROZPOCET | 0 | 0 | 0 | 0 | 0 | 1 | 0 | 16 | 1013622549
| VV |  | 6,054*2 |  | 12.108 | [12 empty] | VV | 2 | 2 | True | 1 | ROZPOCET
183 | K | 712771613 | Provedení ochranných pásů vegetační střechy osazení ochranné kačírkové lišty navařením na hydroizolaci | m | 95.981 |  | 0 | CS ÚRS 2019 02 |  | základní |  | 0 | 2e-05 | 0.0019196 | 0 | 0 | 16 | K | 2 |  |  |  | ROZPOCET | 0 | 0 | 0 | 0 | 0 | 1 | 0 | 16 | -349964668
184 | M | 69334031 | lišta kačírková výška 80mm nerez | m | 105.579 |  | 0 | CS ÚRS 2019 02 |  | základní |  | 0 | 0.0005 | 0.052789 | 0 | 0 | 32 | M | 2 |  |  |  | ROZPOCET | 0 | 0 | 0 | 0 | 0 | 1 | 0 | 16 | -58722667
| VV |  | 95,981*1,1 |  | 105.579 | [12 empty] | VV | 2 | 2 | True | 1 | ROZPOCET
185 | K | 998712101 | Přesun hmot pro povlakové krytiny stanovený z hmotnosti přesunovaného materiálu vodorovná dopravní vzdálenost do 50 m v objektech výšky do 6 m | t | 28.738 |  | 0 | CS ÚRS 2019 02 |  | základní |  | 0 | 0 | 0 | 0 | 0 | 16 | K | 2 |  |  |  | ROZPOCET | 0 | 0 | 0 | 0 | 0 | 1 | 0 | 16 | -1372810736
| D | 713 | Izolace tepelné |  |  |  | 0 |  |  |  |  | 0 |  | 6.558 |  | 0 | 2 | D | 1 |  |  |  | ROZPOCET | [6 empty] | 0
186 | K | 713121121 | Montáž tepelné izolace podlah rohožemi, pásy, deskami, dílci, bloky (izolační materiál ve specifikaci) kladenými volně dvouvrstvá | m2 | 216.34 |  | 0 | CS ÚRS 2019 02 |  | základní |  | 0 | 0 | 0 | 0 | 0 | 16 | K | 2 |  |  |  | ROZPOCET | 0 | 0 | 0 | 0 | 0 | 1 | 0 | 16 | 1760425595
| VV |  | 200,88+15,46 |  | 216.34 | [12 empty] | VV | 2 | 2 | True | 1 | ROZPOCET
187 | M | 28376361 | deska z polystyrénu XPS, hrana rovná, polo či pero drážka a hladký povrch λ=0,034 tl 30mm | m2 | 32.466 |  | 0 | CS ÚRS 2019 02 |  | základní |  | 0 | 0.0009 | 0.029219 | 0 | 0 | 32 | M | 2 |  |  |  | ROZPOCET | 0 | 0 | 0 | 0 | 0 | 1 | 0 | 16 | 356216930
| VV |  | 15,46*2*1,05 |  | 32.466 | [12 empty] | VV | 2 | 2 | True | 1 | ROZPOCET
188 | M | 28376370 | deska z polystyrénu XPS, hrana rovná, polo či pero drážka a hladký povrch λ=0,034 tl 60mm | m2 | 421.848 |  | 0 | CS ÚRS 2019 02 |  | základní |  | 0 | 0.0018 | 0.75933 | 0 | 0 | 32 | M | 2 |  |  |  | ROZPOCET | 0 | 0 | 0 | 0 | 0 | 1 | 0 | 16 | -542452916
| VV |  | 200,88*2*1,05 |  | 421.848 | [12 empty] | VV | 2 | 2 | True | 1 | ROZPOCET
189 | K | 713121211 | Montáž tepelné izolace podlah okrajovými pásky kladenými volně | m | 177.325 |  | 0 | CS ÚRS 2019 02 |  | základní |  | 0 | 0 | 0 | 0 | 0 | 16 | K | 2 |  |  |  | ROZPOCET | 0 | 0 | 0 | 0 | 0 | 1 | 0 | 16 | 1456827087
190 | M | 63140273 | pásek okrajový izolační minerální plovoucích podlah š 80mm tl 12mm | m | 1955.058 |  | 0 | CS ÚRS 2019 02 |  | základní |  | 0 | 2e-05 | 0.039101 | 0 | 0 | 32 | M | 2 |  |  |  | ROZPOCET | 0 | 0 | 0 | 0 | 0 | 1 | 0 | 16 | -1477607008
| VV |  | 1777,325*1,1 |  | 1955.058 | [12 empty] | VV | 2 | 2 | True | 1 | ROZPOCET
191 | K | 713131141 | Montáž tepelné izolace stěn rohožemi, pásy, deskami, dílci, bloky (izolační materiál ve specifikaci) lepením celoplošně | m2 | 110.439 |  | 0 | CS ÚRS 2019 02 |  | základní |  | 0 | 0.006 | 0.66263 | 0 | 0 | 16 | K | 2 |  |  |  | ROZPOCET | 0 | 0 | 0 | 0 | 0 | 1 | 0 | 16 | 1845193506
| VV |  | "pod terénem" | [14 empty] | VV | 2 | 1 | True | 0 | ROZPOCET
| VV |  | 31,517*0,9+6,379*(0,9+1,15)/2+(25,1+3)*1,15 |  | 67.219 | [12 empty] | VV | 2 | 2 | True | 0 | ROZPOCET
| VV |  | "vytažení na atiku" 74,517*0,58 |  | 43.22 | [12 empty] | VV | 2 | 2 | True | 0 | ROZPOCET
| VV |  | Součet |  | 110.439 | [12 empty] | VV | 2 | 4 | True | 1 | ROZPOCET
192 | M | 28376385 | deska z polystyrénu XPS, hrana rovná, polo či pero drážka a hladký povrch λ=0,034 m3 | m3 | 3.529 |  | 0 | CS ÚRS 2019 02 |  | základní |  | 0 | 0.03 | 0.10587 | 0 | 0 | 32 | M | 2 |  |  |  | ROZPOCET | 0 | 0 | 0 | 0 | 0 | 1 | 0 | 16 | -1780066940
| VV |  | "pod terénem" 67,219*0,05*1,05 |  | 3.529 | [12 empty] | VV | 2 | 2 | True | 0 | ROZPOCET
| VV |  | Součet |  | 3.529 | [12 empty] | VV | 2 | 4 | True | 1 | ROZPOCET
193 | M | 28372309 | deska EPS 100 do plochých střech a podlah λ=0,037 tl 100mm | m2 | 47.542 |  | 0 | CS ÚRS 2019 02 |  | základní |  | 0 | 0.0025 | 0.11886 | 0 | 0 | 32 | M | 2 |  |  |  | ROZPOCET | 0 | 0 | 0 | 0 | 0 | 1 | 0 | 16 | 1877859043
| VV |  | "vytažení na atiku" 74,517*0,58*1,1 |  | 47.542 | [12 empty] | VV | 2 | 2 | True | 1 | ROZPOCET
194 | K | 713141111 | Montáž tepelné izolace střech plochých rohožemi, pásy, deskami, dílci, bloky (izolační materiál ve specifikaci) přilepenými asfaltem za horka zplna, jednovrstvá | m2 | 959.25 |  | 0 | CS ÚRS 2019 02 |  | základní |  | 0 | 0.00204 | 1.9569 | 0 | 0 | 16 | K | 2 |  |  |  | ROZPOCET | 0 | 0 | 0 | 0 | 0 | 1 | 0 | 16 | -1227641005
| VV |  | ((12,175+9,09)/2*(29,48+30,757)/2+0,4*5,4-1,15*1,15*2)*3 |  | 959.25 | [12 empty] | VV | 2 | 2 | True | 1 | ROZPOCET
195 | M | 28372312 | deska EPS 100 do plochých střech a podlah λ=0,037 tl 120mm | m2 | 335.737 |  | 0 | CS ÚRS 2019 02 |  | základní |  | 0 | 0.003 | 1.0072 | 0 | 0 | 32 | M | 2 |  |  |  | ROZPOCET | 0 | 0 | 0 | 0 | 0 | 1 | 0 | 16 | -519262947
| VV |  | ((12,175+9,09)/2*(29,48+30,757)/2+0,4*5,4-1,15*1,15*2)*1,05 |  | 335.737 | [12 empty] | VV | 2 | 2 | True | 1 | ROZPOCET
196 | M | 28375924 | deska EPS 200 do plochých střech a podlah λ=0,034 tl 80mm | m2 | 335.737 |  | 0 | CS ÚRS 2019 02 |  | základní |  | 0 | 0.0028 | 0.94006 | 0 | 0 | 32 | M | 2 |  |  |  | ROZPOCET | 0 | 0 | 0 | 0 | 0 | 1 | 0 | 16 | 603130537
| VV |  | ((12,175+9,09)/2*(29,48+30,757)/2+0,4*5,4-1,15*1,15*2)*1,05 |  | 335.737 | [12 empty] | VV | 2 | 2 | True | 1 | ROZPOCET
197 | M | 28376141 | klín izolační z pěnového polystyrenu EPS 100 spádový | m3 | 41.967 |  | 0 | CS ÚRS 2019 02 |  | základní |  | 0 | 0.02 | 0.83934 | 0 | 0 | 32 | M | 2 |  |  |  | ROZPOCET | 0 | 0 | 0 | 0 | 0 | 1 | 0 | 16 | -1143136731
| VV |  | ((12,175+9,09)/2*(29,48+30,757)/2+0,4*5,4-1,15*1,15*2)*(0,02+0,23)/2*1,05 |  | 41.967 | [12 empty] | VV | 2 | 2 | True | 1 | ROZPOCET
198 | K | 713191132 | Montáž tepelné izolace stavebních konstrukcí - doplňky a konstrukční součásti podlah, stropů vrchem nebo střech překrytím fólií separační z PE | m2 | 216.34 |  | 0 | CS ÚRS 2019 02 |  | základní |  | 0 | 0 | 0 | 0 | 0 | 16 | K | 2 |  |  |  | ROZPOCET | 0 | 0 | 0 | 0 | 0 | 1 | 0 | 16 | -887535740
| VV |  | 200,88+15,46 |  | 216.34 | [12 empty] | VV | 2 | 2 | True | 1 | ROZPOCET
199 | M | 28329042 | fólie PE separační či ochranná tl. 0,2mm | m2 | 248.791 |  | 0 | CS ÚRS 2019 02 |  | základní |  | 0 | 0.0004 | 0.099516 | 0 | 0 | 32 | M | 2 |  |  |  | ROZPOCET | 0 | 0 | 0 | 0 | 0 | 1 | 0 | 16 | 1096047007
| VV |  | 216,34*1,15 |  | 248.791 | [12 empty] | VV | 2 | 2 | True | 1 | ROZPOCET
200 | K | 998713101 | Přesun hmot pro izolace tepelné stanovený z hmotnosti přesunovaného materiálu vodorovná dopravní vzdálenost do 50 m v objektech výšky do 6 m | t | 6.558 |  | 0 | CS ÚRS 2019 02 |  | základní |  | 0 | 0 | 0 | 0 | 0 | 16 | K | 2 |  |  |  | ROZPOCET | 0 | 0 | 0 | 0 | 0 | 1 | 0 | 16 | 1329207117
| D | 763 | Konstrukce suché výstavby |  |  |  | 0 |  |  |  |  | 0 |  | 0.72526 |  | 0 | 2 | D | 1 |  |  |  | ROZPOCET | [6 empty] | 0
201 | K | 763131411 | Podhled ze sádrokartonových desek dvouvrstvá zavěšená spodní konstrukce z ocelových profilů CD, UD jednoduše opláštěná deskou standardní A, tl. 12,5 mm, bez TI | m2 | 8.605 |  | 0 | CS ÚRS 2019 02 |  | základní |  | 0 | 0.01223 | 0.10524 | 0 | 0 | 16 | K | 2 |  |  |  | ROZPOCET | 0 | 0 | 0 | 0 | 0 | 1 | 0 | 16 | -1923536737
| VV |  | "mč.4.14" 2*(1+0,58)+2,75*(1,4+0,58) |  | 8.605 | [12 empty] | VV | 2 | 2 | True | 1 | ROZPOCET
202 | K | 763131451 | Podhled ze sádrokartonových desek dvouvrstvá zavěšená spodní konstrukce z ocelových profilů CD, UD jednoduše opláštěná deskou impregnovanou H2, tl. 12,5 mm, bez TI | m2 | 44.77 |  | 0 | CS ÚRS 2019 02 |  | základní |  | 0 | 0.01254 | 0.56142 | 0 | 0 | 16 | K | 2 |  |  |  | ROZPOCET | 0 | 0 | 0 | 0 | 0 | 1 | 0 | 16 | -947482027
| VV |  | 49,02-4,25 |  | 44.77 | [12 empty] | VV | 2 | 2 | True | 1 | ROZPOCET
203 | K | 763131471 | Podhled ze sádrokartonových desek dvouvrstvá zavěšená spodní konstrukce z ocelových profilů CD, UD jednoduše opláštěná deskou impregnovanou protipožární DFH2, tl. 12,5 mm, bez TI | m2 | 4.25 |  | 0 | CS ÚRS 2019 02 |  | základní |  | 0 | 0.01379 | 0.058607 | 0 | 0 | 16 | K | 2 |  |  |  | ROZPOCET | 0 | 0 | 0 | 0 | 0 | 1 | 0 | 16 | -1339785530
| VV |  | "EI 15 DP1" | [14 empty] | VV | 2 | 1 | True | 0 | ROZPOCET
| VV |  | 2,5*(1+0,7) |  | 4.25 | [12 empty] | VV | 2 | 2 | True | 1 | ROZPOCET
204 | K | 998763301 | Přesun hmot pro konstrukce montované z desek sádrokartonových, sádrovláknitých, cementovláknitých nebo cementových stanovený z hmotnosti přesunovaného materiálu vodorovná dopravní vzdálenost do 50 m v objektech výšky do 6 m | t | 0.725 |  | 0 | CS ÚRS 2019 02 |  | základní |  | 0 | 0 | 0 | 0 | 0 | 16 | K | 2 |  |  |  | ROZPOCET | 0 | 0 | 0 | 0 | 0 | 1 | 0 | 16 | -107135379
| D | 764 | Konstrukce klempířské |  |  |  | 0 |  |  |  |  | 0 |  | 0.29926 |  | 0 | 2 | D | 1 |  |  |  | ROZPOCET | [6 empty] | 0
205 | K | 764212635 | Oplechování střešních prvků z pozinkovaného plechu s povrchovou úpravou štítu závětrnou lištou rš 400 mm | m | 63.2 |  | 0 | CS ÚRS 2019 02 |  | základní |  | 0 | 0.00347 | 0.2193 | 0 | 0 | 16 | K | 2 |  |  |  | ROZPOCET | 0 | 0 | 0 | 0 | 0 | 1 | 0 | 16 | 110714488
| VV |  | "K07" 63,2 |  | 63.2 | [12 empty] | VV | 2 | 2 | True | 0 | ROZPOCET
| VV |  | Součet |  | 63.2 | [12 empty] | VV | 2 | 4 | True | 1 | ROZPOCET
206 | K | 764213641 | Oplechování střešních prvků z pozinkovaného plechu s povrchovou úpravou střešní dilatace vícedílná rš 900 mm | m | 7 |  | 0 | CS ÚRS 2019 02 |  | základní |  | 0 | 0.00786 | 0.05502 | 0 | 0 | 16 | K | 2 |  |  |  | ROZPOCET | 0 | 0 | 0 | 0 | 0 | 1 | 0 | 16 | -1515962631
| VV |  | "K04" 7 |  | 7 | [12 empty] | VV | 2 | 2 | True | 1 | ROZPOCET
207 | K | 764518621 | Svod z pozinkovaného plechu s upraveným povrchem včetně objímek, kolen a odskoků kruhový, průměru do 90 mm | m | 13.7 |  | 0 | CS ÚRS 2019 02 |  | základní |  | 0 | 0.00182 | 0.024934 | 0 | 0 | 16 | K | 2 |  |  |  | ROZPOCET | 0 | 0 | 0 | 0 | 0 | 1 | 0 | 16 | 422775714
| VV |  | "K06" 13,7 |  | 13.7 | [12 empty] | VV | 2 | 2 | True | 1 | ROZPOCET
208 | K | 998764101 | Přesun hmot pro konstrukce klempířské stanovený z hmotnosti přesunovaného materiálu vodorovná dopravní vzdálenost do 50 m v objektech výšky do 6 m | t | 0.299 |  | 0 | CS ÚRS 2019 02 |  | základní |  | 0 | 0 | 0 | 0 | 0 | 16 | K | 2 |  |  |  | ROZPOCET | 0 | 0 | 0 | 0 | 0 | 1 | 0 | 16 | 1802695975
| D | 766 | Konstrukce truhlářské |  |  |  | 0 |  |  |  |  | 0 |  | 0 |  | 0 | 2 | D | 1 |  |  |  | ROZPOCET | [6 empty] | 0
209 | K | 76600-001L | T01L M+D dveře 900/2100mm vč. kování, doplňků, povrchové úpravy, kompletní provedení dle PD | kus | 2 |  | 0 |  |  | základní |  | 0 | 0 | 0 | 0 | 0 | 16 | K | 2 |  |  |  | ROZPOCET | 0 | 0 | 0 | 0 | 0 | 1 | 0 | 16 | -519960176
210 | K | 76600-001P | T01P M+D dveře 900/2100mm vč. kování, doplňků, povrchové úpravy, kompletní provedení dle PD | kus | 2 |  | 0 |  |  | základní |  | 0 | 0 | 0 | 0 | 0 | 16 | K | 2 |  |  |  | ROZPOCET | 0 | 0 | 0 | 0 | 0 | 1 | 0 | 16 | 1870514338
211 | K | 76600-002L | T02L M+D dveře 900/2100mm vč. kování, doplňků, povrchové úpravy, kompletní provedení dle PD | kus | 1 |  | 0 |  |  | základní |  | 0 | 0 | 0 | 0 | 0 | 16 | K | 2 |  |  |  | ROZPOCET | 0 | 0 | 0 | 0 | 0 | 1 | 0 | 16 | -1707429752
212 | K | 76600-002P | T02P M+D dveře 900/2100mm vč. kování, doplňků, povrchové úpravy, kompletní provedení dle PD | kus | 1 |  | 0 |  |  | základní |  | 0 | 0 | 0 | 0 | 0 | 16 | K | 2 |  |  |  | ROZPOCET | 0 | 0 | 0 | 0 | 0 | 1 | 0 | 16 | -1401759983
213 | K | 76600-003L | T03L M+D dveře 700/2100mm vč. kování, doplňků, povrchové úpravy, kompletní provedení dle PD | kus | 2 |  | 0 |  |  | základní |  | 0 | 0 | 0 | 0 | 0 | 16 | K | 2 |  |  |  | ROZPOCET | 0 | 0 | 0 | 0 | 0 | 1 | 0 | 16 | 1534880750
214 | K | 76600-003P | T03P M+D dveře 700/2100mm vč. kování, doplňků, povrchové úpravy, kompletní provedení dle PD | kus | 2 |  | 0 |  |  | základní |  | 0 | 0 | 0 | 0 | 0 | 16 | K | 2 |  |  |  | ROZPOCET | 0 | 0 | 0 | 0 | 0 | 1 | 0 | 16 | 1206057515
215 | K | 76600-004L | T04L M+D dveře 800/2100mm vč. kování, doplňků, povrchové úpravy, kompletní provedení dle PD | kus | 1 |  | 0 |  |  | základní |  | 0 | 0 | 0 | 0 | 0 | 16 | K | 2 |  |  |  | ROZPOCET | 0 | 0 | 0 | 0 | 0 | 1 | 0 | 16 | -968761337
216 | K | 76600-005L | T05L M+D dveře 900/2100mm vč. kování, doplňků, povrchové úpravy, kompletní provedení dle PD | kus | 1 |  | 0 |  |  | základní |  | 0 | 0 | 0 | 0 | 0 | 16 | K | 2 |  |  |  | ROZPOCET | 0 | 0 | 0 | 0 | 0 | 1 | 0 | 16 | 1304268882
217 | K | 76600-006P | T06P M+D dveře 800/2100mm vč. kování, doplňků, povrchové úpravy, kompletní provedení dle PD | kus | 1 |  | 0 |  |  | základní |  | 0 | 0 | 0 | 0 | 0 | 16 | K | 2 |  |  |  | ROZPOCET | 0 | 0 | 0 | 0 | 0 | 1 | 0 | 16 | -2081657882
218 | K | 76600-007 | T07 M+D pult informačního centra vč. kotvení, doplňků, povrchové úpravy, kompletní provedení dle PD | kus | 1 |  | 0 |  |  | základní |  | 0 | 0 | 0 | 0 | 0 | 16 | K | 2 |  |  |  | ROZPOCET | 0 | 0 | 0 | 0 | 0 | 1 | 0 | 16 | -517898750
219 | K | 76600-008 | T08 M+D kuchyňská linka vč. kotvení, spotřebičů, doplňků, povrchové úpravy, kompletní provedení dle PD | kus | 1 |  | 0 |  |  | základní |  | 0 | 0 | 0 | 0 | 0 | 16 | K | 2 |  |  |  | ROZPOCET | 0 | 0 | 0 | 0 | 0 | 1 | 0 | 16 | 2042636402
220 | K | 76600-009 | T09 M+D police 1640x300x36mm (6ks) vč. kotvení, doplňků, povrchové úpravy, kompletní provedení dle PD | kus | 1 |  | 0 |  |  | základní |  | 0 | 0 | 0 | 0 | 0 | 16 | K | 2 |  |  |  | ROZPOCET | 0 | 0 | 0 | 0 | 0 | 1 | 0 | 16 | -229170191
| D | 767 | Konstrukce zámečnické |  |  |  | 0 |  |  |  |  | 0 |  | 1.9868 |  | 0 | 2 | D | 1 |  |  |  | ROZPOCET | [6 empty] | 0
221 | K | 76700-003 | Z03 M+D AL sloupkovo příčková fasáda s dveřmi 2100x3200mm, vč. kotvení, kování, doplňků, povrchové úpravy, kompletní provedení dle PD | kus | 1 |  | 0 |  |  | základní |  | 0 | 0 | 0 | 0 | 0 | 16 | K | 2 |  |  |  | ROZPOCET | 0 | 0 | 0 | 0 | 0 | 1 | 0 | 16 | -1158550557
222 | K | 76700-004 | Z04 M+D AL sloupkovo příčková fasáda s dveřmi, vč. kotvení, kování, doplňků, povrchové úpravy, kompletní provedení dle PD | m2 | 85.223 |  | 0 |  |  | základní |  | 0 | 0 | 0 | 0 | 0 | 16 | K | 2 |  |  |  | ROZPOCET | 0 | 0 | 0 | 0 | 0 | 1 | 0 | 16 | -13206971
| VV |  | 24,56*3,47 |  | 85.223 | [12 empty] | VV | 2 | 2 | True | 1 | ROZPOCET
223 | K | 76700-013 | Z13 M+D úchyt pro žebřík, vč. kotvení, kování, povrchové úpravy, doplňků, kompletní provedení dle PD | kus | 1 |  | 0 |  |  | základní |  | 0 | 0.005 | 0.005 | 0 | 0 | 16 | K | 2 |  |  |  | ROZPOCET | 0 | 0 | 0 | 0 | 0 | 1 | 0 | 16 | 534576110
224 | K | 76700-014a | Z14a M+D čistící rohož venkovní /rohož z dural. profilů) 3100x1500mm, vč. ocel. rámu, podklad. betonu, kotvení, kování, povrchové úpravy, doplňků, kompletní provedení dle PD | kus | 1 |  | 0 |  |  | základní |  | 0 | 0.001 | 0.001 | 0 | 0 | 16 | K | 2 |  |  |  | ROZPOCET | 0 | 0 | 0 | 0 | 0 | 1 | 0 | 16 | 483170985
225 | K | 76700-014b | Z14b M+D čistící rohož venkovní /rohož z dural. profilů) 3000x1500mm, vč. ocel. rámu, podklad. betonu, kotvení, kování, povrchové úpravy, doplňků, kompletní provedení dle PD | kus | 1 |  | 0 |  |  | základní |  | 0 | 0.001 | 0.001 | 0 | 0 | 16 | K | 2 |  |  |  | ROZPOCET | 0 | 0 | 0 | 0 | 0 | 1 | 0 | 16 | 854166410
226 | K | 76700-021 | Z21 M+D ocelové rámy pro VZT jednotky, vč. kotvení, kování, povrchové úpravy, doplňků, kompletní provedení dle PD | kg | 114 |  | 0 |  |  | základní |  | 0 | 0.001 | 0.114 | 0 | 0 | 16 | K | 2 |  |  |  | ROZPOCET | 0 | 0 | 0 | 0 | 0 | 1 | 0 | 16 | 743514709
227 | K | 76700-022 | Z22 M+D opláštění VZT jednotek liniovými systémovými žaluziemi tvaru C, vč. kotvení, povrchové úpravy, kompletní provedení dle PD | m2 | 5.3 |  | 0 |  |  | základní |  | 0 | 0.03 | 0.159 | 0 | 0 | 16 | K | 2 |  |  |  | ROZPOCET | 0 | 0 | 0 | 0 | 0 | 1 | 0 | 16 | -1811770845
228 | K | 76700-022a | Z22a M+D ocelová kce pro opláštění VZT jednotek liniovými systémovými žaluziemi tvaru C, vč. kotvení, povrchové úpravy, kompletní provedení dle PD | kg | 275.6 |  | 0 |  |  | základní |  | 0 | 0.001 | 0.2756 | 0 | 0 | 16 | K | 2 |  |  |  | ROZPOCET | 0 | 0 | 0 | 0 | 0 | 1 | 0 | 16 | -1117215754
229 | K | 76700-023 | Z23 M+D opláštění VZT jednotek liniovými systémovými žaluziemi tvaru C, vč. kotvení, povrchové úpravy, kompletní provedení dle PD | m2 | 16.36 |  | 0 |  |  | základní |  | 0 | 0.03 | 0.4908 | 0 | 0 | 16 | K | 2 |  |  |  | ROZPOCET | 0 | 0 | 0 | 0 | 0 | 1 | 0 | 16 | 638911128
230 | K | 76700-023a | Z23a M+D ocelová kce pro opláštění VZT jednotek liniovými systémovými žaluziemi tvaru C, vč. kotvení, povrchové úpravy, kompletní provedení dle PD | kg | 763.9 |  | 0 |  |  | základní |  | 0 | 0.001 | 0.7639 | 0 | 0 | 16 | K | 2 |  |  |  | ROZPOCET | 0 | 0 | 0 | 0 | 0 | 1 | 0 | 16 | 565319565
231 | K | 76700-034 | Z34 M+D L profil 80/6x80/6+350/6mm, vč. kotvení, kování, povrchové úpravy, doplňků, kompletní provedení dle PD | kg | 176.5 |  | 0 |  |  | základní |  | 0 | 0.001 | 0.1765 | 0 | 0 | 16 | K | 2 |  |  |  | ROZPOCET | 0 | 0 | 0 | 0 | 0 | 1 | 0 | 16 | 1290209314
232 | K | 76700-2001 | M+D kovový podhled z tahokovu, vč. nosné kce, kotvení, povrchové úpravy, doplňků, kompletní provedení | m2 | 90.84 |  | 0 |  |  | základní |  | 0 | 0 | 0 | 0 | 0 | 16 | K | 2 |  |  |  | ROZPOCET | 0 | 0 | 0 | 0 | 0 | 1 | 0 | 16 | -263897220
233 | K | 76710-1002 | M+D ocelový sloup S1.2 a S1.3, vč.kotvení a povrchové úpravy | kg | 920.696 |  | 0 |  |  | základní |  | 0 | 0 | 0 | 0 | 0 | 16 | K | 2 |  |  |  | ROZPOCET | 0 | 0 | 0 | 0 | 0 | 1 | 0 | 16 | -673602107
| VV |  | 1178,6-257,904 |  | 920.696 | [12 empty] | VV | 2 | 2 | True | 1 | ROZPOCET
| VV |  | Součet |  | 920.696 | [12 empty] | VV | 2 | 4 | True | 0 | ROZPOCET
234 | K | 998767101 | Přesun hmot pro zámečnické konstrukce stanovený z hmotnosti přesunovaného materiálu vodorovná dopravní vzdálenost do 50 m v objektech výšky do 6 m | t | 1.987 |  | 0 | CS ÚRS 2019 02 |  | základní |  | 0 | 0 | 0 | 0 | 0 | 16 | K | 2 |  |  |  | ROZPOCET | 0 | 0 | 0 | 0 | 0 | 1 | 0 | 16 | -1705889288
| D | 777 | Podlahy lité |  |  |  | 0 |  |  |  |  | 0 |  | 0 |  | 0 | 2 | D | 1 |  |  |  | ROZPOCET | [6 empty] | 0
235 | K | 77700-105 | PS.5 PROTISKLUZNÝ, EPOXIDOVÝ PODLAHOVÝ SYSTÉM – KOMUNIKACE PĚŠÍ TL.2mm, kompletní provedení dle PD | m2 | 71.34 |  | 0 |  |  | základní |  | 0 | 0 | 0 | 0 | 0 | 16 | K | 2 |  |  |  | ROZPOCET | 0 | 0 | 0 | 0 | 0 | 1 | 0 | 16 | -1843755947
236 | K | 77700-106 | PS.6 PODLAHOVÝ POLYURETANOVÝ SYSTÉM – PODLAHA INFOCENTRA TL.2mm, kompletní provedení dle PD | m2 | 142 |  | 0 |  |  | základní |  | 0 | 0 | 0 | 0 | 0 | 16 | K | 2 |  |  |  | ROZPOCET | 0 | 0 | 0 | 0 | 0 | 1 | 0 | 16 | -914966862
237 | K | 77700-003 | M+S sokl epoxidový h=55mm s fabionem | m | 177.325 |  | 0 |  |  | základní |  | 0 | 0 | 0 | 0 | 0 | 16 | K | 2 |  |  |  | ROZPOCET | 0 | 0 | 0 | 0 | 0 | 1 | 0 | 16 | -463618488
| D | 781 | Dokončovací práce - obklady |  |  |  | 0 |  |  |  |  | 0 |  | 5.7397 |  | 0 | 2 | D | 1 |  |  |  | ROZPOCET | [6 empty] | 0
238 | K | 781474154 | Montáž obkladů vnitřních stěn z dlaždic keramických lepených flexibilním lepidlem velkoformátových hladkých přes 4 do 6 ks/m2 | m2 | 237.374 |  | 0 | CS ÚRS 2019 02 |  | základní |  | 0 | 0.009 | 2.1364 | 0 | 0 | 16 | K | 2 |  |  |  | ROZPOCET | 0 | 0 | 0 | 0 | 0 | 1 | 0 | 16 | 993663993
| VV |  | "mč. 1.19-1.28" | [14 empty] | VV | 2 | 1 | True | 0 | ROZPOCET
| VV |  | 65,28*2,65+(1*0,15+0,15*1,45*2)*2+2,6*0,6-0,8*2,1-0,9*2,1*6-0,7*2,1*8 |  | 150.942 | [12 empty] | VV | 2 | 2 | True | 0 | ROZPOCET
| VV |  | "mč. 1.16-1.17" 22,04*2,35-0,9*2,1*2 |  | 48.014 | [12 empty] | VV | 2 | 2 | True | 0 | ROZPOCET
| VV |  | "mč. 1.15" 7,6*2,55-0,9*2,1 |  | 17.49 | [12 empty] | VV | 2 | 2 | True | 0 | ROZPOCET
| VV |  | "mč. 1.30" 6,066*3,45 |  | 20.928 | [12 empty] | VV | 2 | 2 | True | 0 | ROZPOCET
| VV |  | Součet |  | 237.374 | [12 empty] | VV | 2 | 4 | True | 1 | ROZPOCET
239 | M | 59761001 | obklad velkoformátový keramický 600x300x10mm | m2 | 261.111 |  | 0 | CS ÚRS 2019 02 |  | základní |  | 0 | 0.0138 | 3.6033 | 0 | 0 | 32 | M | 2 |  |  |  | ROZPOCET | 0 | 0 | 0 | 0 | 0 | 1 | 0 | 16 | -559735484
| VV |  | 237,374*1,1 |  | 261.111 | [12 empty] | VV | 2 | 2 | True | 1 | ROZPOCET
240 | K | 998781101 | Přesun hmot pro obklady keramické stanovený z hmotnosti přesunovaného materiálu vodorovná dopravní vzdálenost do 50 m v objektech výšky do 6 m | t | 5.74 |  | 0 | CS ÚRS 2019 02 |  | základní |  | 0 | 0 | 0 | 0 | 0 | 16 | K | 2 |  |  |  | ROZPOCET | 0 | 0 | 0 | 0 | 0 | 1 | 0 | 16 | 84699334
| D | 783 | Dokončovací práce - nátěry |  |  |  | 0 |  |  |  |  | 0 |  | 0.027846 |  | 0 | 2 | D | 1 |  |  |  | ROZPOCET | [6 empty] | 0
241 | K | 783826605 | Hydrofobizační nátěr omítek silikonový, transparentní, povrchů hladkých betonových povrchů nebo povrchů z desek na bázi dřeva (dřevovláknitých apod.) | m2 | 278.462 |  | 0 | CS ÚRS 2019 02 |  | základní |  | 0 | 0.0001 | 0.027846 | 0 | 0 | 16 | K | 2 |  |  |  | ROZPOCET | 0 | 0 | 0 | 0 | 0 | 1 | 0 | 16 | -275122019
| VV |  | "stropy" 37,53+14,69+90,84 |  | 143.06 | [12 empty] | VV | 2 | 2 | True | 0 | ROZPOCET
| VV |  | "sloupy" (0,4+0,35+0,4)*3,2*7 |  | 25.76 | [12 empty] | VV | 2 | 2 | True | 0 | ROZPOCET
| VV |  | "loubí+atika"3,6*24,264+27,864*0,8 |  | 109.642 | [12 empty] | VV | 2 | 2 | True | 0 | ROZPOCET
| VV |  | Součet |  | 278.462 | [12 empty] | VV | 2 | 4 | True | 1 | ROZPOCET
| D | 784 | Dokončovací práce - malby a tapety |  |  |  | 0 |  |  |  |  | 0 |  | 0.25198 |  | 0 | 2 | D | 1 |  |  |  | ROZPOCET | [6 empty] | 0
242 | K | 784181121 | Penetrace podkladu jednonásobná hloubková v místnostech výšky do 3,80 m | m2 | 509.144 |  | 0 | CS ÚRS 2019 02 |  | základní |  | 0 | 0.0002 | 0.10183 | 0 | 0 | 16 | K | 2 |  |  |  | ROZPOCET | 0 | 0 | 0 | 0 | 0 | 1 | 0 | 16 | -877342443
| VV |  | "omítky" | [14 empty] | VV | 2 | 1 | True | 0 | ROZPOCET
| VV |  | 8,8+15,46 |  | 24.26 | [12 empty] | VV | 2 | 2 | True | 0 | ROZPOCET
| VV |  | (213,18-17,04)*3,35+17,04*3,45-2,325*3,45-13,7*3,1+(2,05*3,2*2)*0,3*2-237,374 |  | 435.864 | [12 empty] | VV | 2 | 2 | True | 0 | ROZPOCET
| VV |  | "SDK" 49,02 |  | 49.02 | [12 empty] | VV | 2 | 2 | True | 0 | ROZPOCET
| VV |  | Součet |  | 509.144 | [12 empty] | VV | 2 | 4 | True | 1 | ROZPOCET
243 | K | 784221101 | Malby z malířských směsí otěruvzdorných za sucha dvojnásobné, bílé za sucha otěruvzdorné dobře v místnostech výšky do 3,80 m | m2 | 517.765 |  | 0 | CS ÚRS 2019 02 |  | základní |  | 0 | 0.00029 | 0.15015 | 0 | 0 | 16 | K | 2 |  |  |  | ROZPOCET | 0 | 0 | 0 | 0 | 0 | 1 | 0 | 16 | -1865716572
| VV |  | "omítky" | [14 empty] | VV | 2 | 1 | True | 0 | ROZPOCET
| VV |  | 8,8+15,476 |  | 24.276 | [12 empty] | VV | 2 | 2 | True | 0 | ROZPOCET
| VV |  | (213,18-17,04)*3,35+17,04*3,45-2,325*3,45-13,7*3,1+(2,05*3,2*2)*0,3*2-237,374 |  | 435.864 | [12 empty] | VV | 2 | 2 | True | 0 | ROZPOCET
| VV |  | "SDK" 49,02+8,605 |  | 57.625 | [12 empty] | VV | 2 | 2 | True | 0 | ROZPOCET
| VV |  | Součet |  | 517.765 | [12 empty] | VV | 2 | 4 | True | 1 | ROZPOCET

## SO101.4 - Hromadná garáž ...
{d20a63d9-43d4-4155-a96e-91015b7ab08d}
2
| KRYCÍ LIST SOUPISU PRACÍ | [7 empty] | v --- níže se nacházejí doplnkové a pomocné údaje k sestavám --- v | [8 empty] | False
Stavba:
Parkovací dům Havlíčkova 1, Kroměříž
Objekt:
D.1 - Stavební část
Soupis:
SO101 - Hromadná garáž - 101.1, 101.2,101.3.101.4
Úroveň 4:
SO101.4 - Hromadná garáž - Loubí
| KSO: |  |  |  |  | CC-CZ:
| Místo: |  |  |  |  | Datum: | 3. 7. 2019
| Zadavatel: |  |  |  |  | IČ:
DIČ:
| Uchazeč: |  |  |  |  | IČ: | Vyplň údaj
|  | Vyplň údaj |  |  |  | DIČ: | Vyplň údaj
| Projektant: |  |  |  |  | IČ:
DIČ:
| Zpracovatel: |  |  |  |  | IČ:
DIČ:
Poznámka:
| Cena bez DPH | [5 empty] | 0
|  |  | Základ daně |  |  | Sazba daně | Výše daně
| DPH | základní | 0 |  |  | 21% | 0
|  | snížená | 0 |  |  | 15% | 0
|  | zákl. přenesená | 0 |  |  | 21% | 0
|  | sníž. přenesená | 0 |  |  | 15% | 0
|  | nulová | 0 |  |  | 0% | 0
| Cena s DPH |  |  | v | CZK |  | 0
REKAPITULACE ČLENĚNÍ SOUPISU PRACÍ
Stavba:
Parkovací dům Havlíčkova 1, Kroměříž
Objekt:
D.1 - Stavební část
Soupis:
SO101 - Hromadná garáž - 101.1, 101.2,101.3.101.4
Úroveň 4:
SO101.4 - Hromadná garáž - Loubí
Místo: | [5 empty] | Datum: | 3. 7. 2019
Zadavatel: | [5 empty] | Projektant:
Uchazeč: |  |  | Vyplň údaj |  |  | Zpracovatel:
Kód dílu - Popis | [6 empty] | Cena celkem [CZK]
Náklady stavby celkem | [6 empty] | 0 | [11 empty] | -1
| HSV - HSV | [5 empty] | 0
| 1 - Zemní práce | [5 empty] | 0
| 2 - Zakládání | [5 empty] | 0
| 9 - Ostatní konstrukce a práce, bourání | [5 empty] | 0
| 998 - Přesun hmot | [5 empty] | 0
| PSV - Práce a dodávky PSV | [5 empty] | 0
| 767 - Konstrukce zámečnické | [5 empty] | 0
SOUPIS PRACÍ
Stavba:
Parkovací dům Havlíčkova 1, Kroměříž
Objekt:
D.1 - Stavební část
Soupis:
SO101 - Hromadná garáž - 101.1, 101.2,101.3.101.4
Úroveň 4:
SO101.4 - Hromadná garáž - Loubí
Místo: | [5 empty] | Datum: | 3. 7. 2019
Zadavatel: | [5 empty] | Projektant:
Uchazeč: |  |  | Vyplň údaj |  |  | Zpracovatel:
PČ | Typ | Kód | Popis | MJ | Množství | J.cena [CZK] | Cena celkem [CZK] | Cenová soustava |  | DPH | J. Nh [h] | Nh celkem [h] | J. hmotnost [t] | Hmotnost celkem [t] | J. suť [t] | Suť Celkem [t]
Náklady soupisu celkem | [6 empty] | 0 |  |  |  |  | 0 |  | 62.1379 |  | 0 |  | D | -1 | [10 empty] | 0
| D | HSV | HSV |  |  |  | 0 |  |  |  |  | 0 |  | 59.8879 |  | 0 | 1 | D | 0 |  |  |  | ROZPOCET | [6 empty] | 0
| D | 1 | Zemní práce |  |  |  | 0 |  |  |  |  | 0 |  | 0 |  | 0 | 1 | D | 1 |  |  |  | ROZPOCET | [6 empty] | 0
1 | K | 131201101 | Hloubení nezapažených jam a zářezů s urovnáním dna do předepsaného profilu a spádu v hornině tř. 3 do 100 m3 | m3 | 2.538 |  | 0 | CS ÚRS 2019 02 |  | základní |  | 0 | 0 | 0 | 0 | 0 | 4 | K | 2 |  |  |  | ROZPOCET | 0 | 0 | 0 | 0 | 0 | 1 | 0 | 4 | -598456527
| VV |  | "patky" 0,6*0,6*0,6*2+0,6*0,6*0,55*3+0,6*0,6*0,35*12 |  | 2.538 | [12 empty] | VV | 2 | 2 | True | 1 | ROZPOCET
2 | K | 131201109 | Hloubení nezapažených jam a zářezů s urovnáním dna do předepsaného profilu a spádu Příplatek k cenám za lepivost horniny tř. 3 | m3 | 1.269 |  | 0 | CS ÚRS 2019 02 |  | základní |  | 0 | 0 | 0 | 0 | 0 | 4 | K | 2 |  |  |  | ROZPOCET | 0 | 0 | 0 | 0 | 0 | 1 | 0 | 4 | -941159539
| VV |  | 2,538/2 |  | 1.269 | [12 empty] | VV | 2 | 2 | True | 1 | ROZPOCET
3 | K | 132201102 | Hloubení zapažených i nezapažených rýh šířky do 600 mm s urovnáním dna do předepsaného profilu a spádu v hornině tř. 3 přes 100 m3 | m3 | 102.082 |  | 0 | CS ÚRS 2019 02 |  | základní |  | 0 | 0 | 0 | 0 | 0 | 4 | K | 2 |  |  |  | ROZPOCET | 0 | 0 | 0 | 0 | 0 | 1 | 0 | 4 | 902449710
| VV |  | 86,392*0,6*0,95+15,32*1,2+0,6*0,3*1,075*2 |  | 68.014 | [12 empty] | VV | 2 | 2 | True | 0 | ROZPOCET
| VV |  | (29,1+20,985+16,2+20,2+2,445-0,6+3+2,3+7,4+8,8+7,7)*0,6*(1,15-0,8) |  | 24.681 | [12 empty] | VV | 2 | 2 | True | 0 | ROZPOCET
| VV |  | (20,1+15,62+1,015+7,7+1,7+8,2+2,4+6,8)*0,6*0,35/2 |  | 6.671 | [12 empty] | VV | 2 | 2 | True | 0 | ROZPOCET
| VV |  | 30*(0,44+0,35)/2*0,35/2+20,985*0,35/2*0,35/2 |  | 2.716 | [12 empty] | VV | 2 | 2 | True | 0 | ROZPOCET
| VV |  | Součet |  | 102.082 | [12 empty] | VV | 2 | 4 | True | 1 | ROZPOCET
4 | K | 132201109 | Hloubení zapažených i nezapažených rýh šířky do 600 mm s urovnáním dna do předepsaného profilu a spádu v hornině tř. 3 Příplatek k cenám za lepivost horniny tř. 3 | m3 | 51.041 |  | 0 | CS ÚRS 2019 02 |  | základní |  | 0 | 0 | 0 | 0 | 0 | 4 | K | 2 |  |  |  | ROZPOCET | 0 | 0 | 0 | 0 | 0 | 1 | 0 | 4 | 1550692877
| VV |  | 102,082/2 |  | 51.041 | [12 empty] | VV | 2 | 2 | True | 1 | ROZPOCET
5 | K | 162701105 | Vodorovné přemístění výkopku nebo sypaniny po suchu na obvyklém dopravním prostředku, bez naložení výkopku, avšak se složením bez rozhrnutí z horniny tř. 1 až 4 na vzdálenost přes 9 000 do 10 000 m | m3 | 104.62 |  | 0 | CS ÚRS 2019 02 |  | základní |  | 0 | 0 | 0 | 0 | 0 | 4 | K | 2 |  |  |  | ROZPOCET | 0 | 0 | 0 | 0 | 0 | 1 | 0 | 4 | 392082003
| VV |  | 102,082+2,538 |  | 104.62 | [12 empty] | VV | 2 | 2 | True | 1 | ROZPOCET
6 | K | 171201211 | Poplatek za uložení stavebního odpadu na skládce (skládkovné) zeminy a kameniva zatříděného do Katalogu odpadů pod kódem 170 504 | t | 112.99 |  | 0 | CS ÚRS 2019 02 |  | základní |  | 0 | 0 | 0 | 0 | 0 | 4 | K | 2 |  |  |  | ROZPOCET | 0 | 0 | 0 | 0 | 0 | 1 | 0 | 4 | -395175755
| VV |  | 104,62*1,08 |  | 112.99 | [12 empty] | VV | 2 | 2 | True | 1 | ROZPOCET
| D | 2 | Zakládání |  |  |  | 0 |  |  |  |  | 0 |  | 59.8874 |  | 0 | 1 | D | 1 |  |  |  | ROZPOCET | [6 empty] | 0
7 | K | 273313611 | Základy z betonu prostého desky z betonu kamenem neprokládaného tř. C 16/20 | m3 | 1.761 |  | 0 | CS ÚRS 2019 02 |  | základní |  | 0 | 2.2563 | 3.9734 | 0 | 0 | 4 | K | 2 |  |  |  | ROZPOCET | 0 | 0 | 0 | 0 | 0 | 1 | 0 | 4 | -700392735
| VV |  | "podkladní beton pod O50" 5,24*0,8*0,42 |  | 1.761 | [12 empty] | VV | 2 | 2 | True | 1 | ROZPOCET
8 | K | 273351121 | Bednění základů desek zřízení | m2 | 2.873 |  | 0 | CS ÚRS 2019 02 |  | základní |  | 0 | 0.00247 | 0.0070963 | 0 | 0 | 4 | K | 2 |  |  |  | ROZPOCET | 0 | 0 | 0 | 0 | 0 | 1 | 0 | 4 | -79728676
| VV |  | "podkladní beton pod O50" (5,24+0,8*2)*0,42 |  | 2.873 | [12 empty] | VV | 2 | 2 | True | 1 | ROZPOCET
9 | K | 273351122 | Bednění základů desek odstranění | m2 | 2.873 |  | 0 | CS ÚRS 2019 02 |  | základní |  | 0 | 0 | 0 | 0 | 0 | 4 | K | 2 |  |  |  | ROZPOCET | 0 | 0 | 0 | 0 | 0 | 1 | 0 | 4 | 1063315770
10 | K | 274313611 | Základy z betonu prostého pasy betonu kamenem neprokládaného tř. C 16/20 | m3 | 22.376 |  | 0 | CS ÚRS 2019 02 |  | základní |  | 0 | 2.2563 | 50.4879 | 0 | 0 | 4 | K | 2 |  |  |  | ROZPOCET | 0 | 0 | 0 | 0 | 0 | 1 | 0 | 4 | -78875197
| VV |  | (4,089+25,5-0,6*4+3,5+2,8+5,658-0,6+2,3*3+19,548-0,6*3)*0,6*0,32 |  | 12.133 | [12 empty] | VV | 2 | 2 | True | 0 | ROZPOCET
| VV |  | (2,33+4,47+5,78+5,402+5,215)*0,6*0,32 |  | 4.454 | [12 empty] | VV | 2 | 2 | True | 0 | ROZPOCET
| VV |  | (13,32+2)*0,6*0,6+0,3*0,6*0,76*2 |  | 5.789 | [12 empty] | VV | 2 | 2 | True | 0 | ROZPOCET
| VV |  | Součet |  | 22.376 | [12 empty] | VV | 2 | 4 | True | 1 | ROZPOCET
11 | K | 274351121 | Bednění základů pasů rovné zřízení | m2 | 30.622 |  | 0 | CS ÚRS 2019 02 |  | základní |  | 0 | 0.00269 | 0.082373 | 0 | 0 | 4 | K | 2 |  |  |  | ROZPOCET | 0 | 0 | 0 | 0 | 0 | 1 | 0 | 4 | -770201091
| VV |  | (4,089+25,5-0,6*4+3,5+2,8+5,658-0,6+2,3*3+19,548-0,6*3)*0,15*2 |  | 18.959 | [12 empty] | VV | 2 | 2 | True | 0 | ROZPOCET
| VV |  | (2,33+4,47+5,78+5,402+5,215)*0,15*2 |  | 6.959 | [12 empty] | VV | 2 | 2 | True | 0 | ROZPOCET
| VV |  | (13,32+2)*0,15*2+0,3*0,6*0,15*2*2 |  | 4.704 | [12 empty] | VV | 2 | 2 | True | 0 | ROZPOCET
| VV |  | Součet |  | 30.622 | [12 empty] | VV | 2 | 4 | True | 1 | ROZPOCET
12 | K | 274351122 | Bednění základů pasů rovné odstranění | m2 | 30.622 |  | 0 | CS ÚRS 2019 02 |  | základní |  | 0 | 0 | 0 | 0 | 0 | 4 | K | 2 |  |  |  | ROZPOCET | 0 | 0 | 0 | 0 | 0 | 1 | 0 | 4 | 1243991403
13 | K | 275313611 | Základy z betonu prostého patky a bloky z betonu kamenem neprokládaného tř. C 16/20 | m3 | 2.358 |  | 0 | CS ÚRS 2019 02 |  | základní |  | 0 | 2.2563 | 5.3204 | 0 | 0 | 4 | K | 2 |  |  |  | ROZPOCET | 0 | 0 | 0 | 0 | 0 | 1 | 0 | 4 | -1442854526
| VV |  | 0,6*0,6*0,35*14+0,6*0,6*0,55*3 |  | 2.358 | [12 empty] | VV | 2 | 2 | True | 1 | ROZPOCET
14 | K | 275351121 | Bednění základů patek zřízení | m2 | 6.12 |  | 0 | CS ÚRS 2019 02 |  | základní |  | 0 | 0.00264 | 0.016157 | 0 | 0 | 4 | K | 2 |  |  |  | ROZPOCET | 0 | 0 | 0 | 0 | 0 | 1 | 0 | 4 | 576916136
| VV |  | (0,6+0,6)*2*0,15*17 |  | 6.12 | [12 empty] | VV | 2 | 2 | True | 1 | ROZPOCET
15 | K | 275351122 | Bednění základů patek odstranění | m2 | 6.12 |  | 0 | CS ÚRS 2019 02 |  | základní |  | 0 | 0 | 0 | 0 | 0 | 4 | K | 2 |  |  |  | ROZPOCET | 0 | 0 | 0 | 0 | 0 | 1 | 0 | 4 | 223589030
| D | 9 | Ostatní konstrukce a práce, bourání |  |  |  | 0 |  |  |  |  | 0 |  | 0.0005355 |  | 0 | 1 | D | 1 |  |  |  | ROZPOCET | [6 empty] | 0
16 | K | 953312122 | Vložky svislé do dilatačních spár z polystyrenových desek extrudovaných včetně dodání a osazení, v jakémkoliv zdivu přes 10 do 20 mm | m2 | 0.85 |  | 0 | CS ÚRS 2019 02 |  | základní |  | 0 | 0.00063 | 0.0005355 | 0 | 0 | 4 | K | 2 |  |  |  | ROZPOCET | 0 | 0 | 0 | 0 | 0 | 1 | 0 | 4 | 16518474
| VV |  | 1,7*0,5 |  | 0.85 | [12 empty] | VV | 2 | 2 | True | 1 | ROZPOCET
| D | 998 | Přesun hmot |  |  |  | 0 |  |  |  |  | 0 |  | 0 |  | 0 | 1 | D | 1 |  |  |  | ROZPOCET | [6 empty] | 0
17 | K | 998012021 | Přesun hmot pro budovy občanské výstavby, bydlení, výrobu a služby s nosnou svislou konstrukcí monolitickou betonovou tyčovou nebo plošnou s jakýkoliv obvodovým pláštěm kromě vyzdívaného vodorovná dopravní vzdálenost do 100 m pro budovy výšky do 6 m | t | 59.888 |  | 0 | CS ÚRS 2019 02 |  | základní |  | 0 | 0 | 0 | 0 | 0 | 4 | K | 2 |  |  |  | ROZPOCET | 0 | 0 | 0 | 0 | 0 | 1 | 0 | 4 | 1572504967
| D | PSV | Práce a dodávky PSV |  |  |  | 0 |  |  |  |  | 0 |  | 2.25 |  | 0 | 2 | D | 0 |  |  |  | ROZPOCET | [6 empty] | 0
| D | 767 | Konstrukce zámečnické |  |  |  | 0 |  |  |  |  | 0 |  | 2.25 |  | 0 | 2 | D | 1 |  |  |  | ROZPOCET | [6 empty] | 0
18 | K | 76710-1002 | M+D ocelové sloupy loubí, vč.kotvení a povrchové úpravy | kg | 2250 |  | 0 |  |  | základní |  | 0 | 0.001 | 2.25 | 0 | 0 | 16 | K | 2 |  |  |  | ROZPOCET | 0 | 0 | 0 | 0 | 0 | 1 | 0 | 16 | 380238145
| VV |  | 2250 |  | 2250 | [12 empty] | VV | 2 | 2 | True | 1 | ROZPOCET
| VV |  | Součet |  | 2250 | [12 empty] | VV | 2 | 4 | True | 0 | ROZPOCET
19 | K | 998767101 | Přesun hmot pro zámečnické konstrukce stanovený z hmotnosti přesunovaného materiálu vodorovná dopravní vzdálenost do 50 m v objektech výšky do 6 m | t | 2.25 |  | 0 | CS ÚRS 2019 02 |  | základní |  | 0 | 0 | 0 | 0 | 0 | 16 | K | 2 |  |  |  | ROZPOCET | 0 | 0 | 0 | 0 | 0 | 1 | 0 | 16 | 1893237197

## D.1.4.1 - ZTI - Vodovod a...
{718780a0-a46a-4cb1-8dfe-d6ba023bdec3}
2
| KRYCÍ LIST SOUPISU PRACÍ | [7 empty] | v --- níže se nacházejí doplnkové a pomocné údaje k sestavám --- v | [8 empty] | False
Stavba:
Parkovací dům Havlíčkova 1, Kroměříž
Objekt:
D.1 - Stavební část
Soupis:
SO101 - Hromadná garáž - 101.1, 101.2,101.3.101.4
Úroveň 3:
D.1.4.1 - ZTI - Vodovod a kanalizace - SO 101.1, 101.2,101.3.101.4
| KSO: |  |  |  |  | CC-CZ:
| Místo: |  |  |  |  | Datum: | 3. 7. 2019
| Zadavatel: |  |  |  |  | IČ:
DIČ:
| Uchazeč: |  |  |  |  | IČ: | Vyplň údaj
|  | Vyplň údaj |  |  |  | DIČ: | Vyplň údaj
| Projektant: |  |  |  |  | IČ:
DIČ:
| Zpracovatel: |  |  |  |  | IČ:
DIČ:
Poznámka:
| Cena bez DPH | [5 empty] | 0
|  |  | Základ daně |  |  | Sazba daně | Výše daně
| DPH | základní | 0 |  |  | 21% | 0
|  | snížená | 0 |  |  | 15% | 0
|  | zákl. přenesená | 0 |  |  | 21% | 0
|  | sníž. přenesená | 0 |  |  | 15% | 0
|  | nulová | 0 |  |  | 0% | 0
| Cena s DPH |  |  | v | CZK |  | 0
REKAPITULACE ČLENĚNÍ SOUPISU PRACÍ
Stavba:
Parkovací dům Havlíčkova 1, Kroměříž
Objekt:
D.1 - Stavební část
Soupis:
SO101 - Hromadná garáž - 101.1, 101.2,101.3.101.4
Úroveň 3:
D.1.4.1 - ZTI - Vodovod a kanalizace - SO 101.1, 101.2,101.3.101.4
Místo: | [5 empty] | Datum: | 3. 7. 2019
Zadavatel: | [5 empty] | Projektant:
Uchazeč: |  |  | Vyplň údaj |  |  | Zpracovatel:
Kód dílu - Popis | [6 empty] | Cena celkem [CZK]
Náklady stavby celkem | [6 empty] | 0 | [11 empty] | -1
| 132 - ZEMNÍ PRÁCE | [5 empty] | 0
| 721 - KANALIZACE - dodávka, montáž | [5 empty] | 0
| 722 - VODOVOD - dodávka, montáž | [5 empty] | 0
| 725 - ZAŘIZOVACÍ PŘEDMĚTY - dodávka, montáž | [5 empty] | 0
SOUPIS PRACÍ
Stavba:
Parkovací dům Havlíčkova 1, Kroměříž
Objekt:
D.1 - Stavební část
Soupis:
SO101 - Hromadná garáž - 101.1, 101.2,101.3.101.4
Úroveň 3:
D.1.4.1 - ZTI - Vodovod a kanalizace - SO 101.1, 101.2,101.3.101.4
Místo: | [5 empty] | Datum: | 3. 7. 2019
Zadavatel: | [5 empty] | Projektant:
Uchazeč: |  |  | Vyplň údaj |  |  | Zpracovatel:
PČ | Typ | Kód | Popis | MJ | Množství | J.cena [CZK] | Cena celkem [CZK] | Cenová soustava |  | DPH | J. Nh [h] | Nh celkem [h] | J. hmotnost [t] | Hmotnost celkem [t] | J. suť [t] | Suť Celkem [t]
Náklady soupisu celkem | [6 empty] | 0 |  |  |  |  | 0 |  | 0 |  | 0 |  | D | -1 | [7 empty] | 0
| D | 132 | ZEMNÍ PRÁCE |  |  |  | 0 |  |  |  |  | 0 |  | 0 |  | 0 | 1 | D | 0 | ROZPOCET | [6 empty] | 0
1 | K | 132-01 | Hloubení rýh š. do 2,0 m, tř. 3 | m3 | 352.8 |  | 0 |  |  | základní |  | 0 | 0 | 0 | 0 | 0 | 4 | K | 1 | ROZPOCET | 0 | 0 | 0 | 0 | 0 | 1 | 0 | 4 | 2
2 | K | 132-02 | Odvoz a uložení výkopku na skládku do 10,0 km | m3 | 117.6 |  | 0 |  |  | základní |  | 0 | 0 | 0 | 0 | 0 | 4 | K | 1 | ROZPOCET | 0 | 0 | 0 | 0 | 0 | 1 | 0 | 4 | 4
3 | K | 132-03 | Lože pod potrubí - štěrkopísek - se zhutněním | m3 | 29.4 |  | 0 |  |  | základní |  | 0 | 0 | 0 | 0 | 0 | 4 | K | 1 | ROZPOCET | 0 | 0 | 0 | 0 | 0 | 1 | 0 | 4 | 6
4 | K | 132-04 | Obsyp potrubí - štěrkopísek - se zhutněním | m3 | 88.2 |  | 0 |  |  | základní |  | 0 | 0 | 0 | 0 | 0 | 4 | K | 1 | ROZPOCET | 0 | 0 | 0 | 0 | 0 | 1 | 0 | 4 | 8
5 | K | 132-05 | Zásyp rýhy se zhutnením - výkopek | m3 | 235.2 |  | 0 |  |  | základní |  | 0 | 0 | 0 | 0 | 0 | 4 | K | 1 | ROZPOCET | 0 | 0 | 0 | 0 | 0 | 1 | 0 | 4 | 10
6 | K | 132-06 | Pažení rýhy příložné hl. do 2,0 m - zřízení, odstranění | m2 | 377.4 |  | 0 |  |  | základní |  | 0 | 0 | 0 | 0 | 0 | 4 | K | 1 | ROZPOCET | 0 | 0 | 0 | 0 | 0 | 1 | 0 | 4 | 12
| P |  | Poznámka k položce: ( 1 - 39,0 x 1,8 x 2 + D1 - 32,0 x 1,8 x 2 + D2 - 7,0 x 1,5 x 2 + D3 - 24,0 x 1,5 x 2 + D13 - 9,0 x 1,6 x 2 ) | [14 empty] | P | 1
| D | 721 | KANALIZACE - dodávka, montáž |  |  |  | 0 |  |  |  |  | 0 |  | 0 |  | 0 | 2 | D | 0 | ROZPOCET | [6 empty] | 0
7 | K | 721-01 | Potrubí plastové připojovací a odpadní - systém HT - dodávka, montáž DN 40 | m | 5 |  | 0 |  |  | základní |  | 0 | 0 | 0 | 0 | 0 | 16 | K | 1 | ROZPOCET | 0 | 0 | 0 | 0 | 0 | 1 | 0 | 16 | 14
8 | K | 721-02 | Potrubí plastové připojovací a odpadní - systém HT - dodávka, montáž DN 50 | m | 15 |  | 0 |  |  | základní |  | 0 | 0 | 0 | 0 | 0 | 16 | K | 1 | ROZPOCET | 0 | 0 | 0 | 0 | 0 | 1 | 0 | 16 | 16
9 | K | 721-03 | Potrubí plastové připojovací a odpadní - systém HT - dodávka, montáž DN 100 | m | 160 |  | 0 |  |  | základní |  | 0 | 0 | 0 | 0 | 0 | 16 | K | 1 | ROZPOCET | 0 | 0 | 0 | 0 | 0 | 1 | 0 | 16 | 18
10 | K | 721-04 | Potrubí plastové svodné - systém KG SN 8 - dodávka, montáž DN 100 | m | 15 |  | 0 |  |  | základní |  | 0 | 0 | 0 | 0 | 0 | 16 | K | 1 | ROZPOCET | 0 | 0 | 0 | 0 | 0 | 1 | 0 | 16 | 20
11 | K | 721-05 | Potrubí plastové svodné - systém KG SN 8 - dodávka, montáž DN 125 | m | 170 |  | 0 |  |  | základní |  | 0 | 0 | 0 | 0 | 0 | 16 | K | 1 | ROZPOCET | 0 | 0 | 0 | 0 | 0 | 1 | 0 | 16 | 22
12 | K | 721-06 | Potrubí plastové svodné - systém KG SN 8 - dodávka, montáž DN 150 | m | 195 |  | 0 |  |  | základní |  | 0 | 0 | 0 | 0 | 0 | 16 | K | 1 | ROZPOCET | 0 | 0 | 0 | 0 | 0 | 1 | 0 | 16 | 24
13 | K | 721-07 | Potrubí plastové svodné - systém KG SN 8 - dodávka, montáž DN 200 | m | 80 |  | 0 |  |  | základní |  | 0 | 0 | 0 | 0 | 0 | 16 | K | 1 | ROZPOCET | 0 | 0 | 0 | 0 | 0 | 1 | 0 | 16 | 26
14 | K | 721-08 | Potrubí plastové - dodávka, montáž - odvod kondenzátu DN 25 | m | 50 |  | 0 |  |  | základní |  | 0 | 0 | 0 | 0 | 0 | 16 | K | 1 | ROZPOCET | 0 | 0 | 0 | 0 | 0 | 1 | 0 | 16 | 28
15 | K | 721-09 | Zápachová uzávěrka HL 21 | ks | 1 |  | 0 |  |  | základní |  | 0 | 0 | 0 | 0 | 0 | 16 | K | 1 | ROZPOCET | 0 | 0 | 0 | 0 | 0 | 1 | 0 | 16 | 30
16 | K | 721-10 | Zápachová uzávěrka - odvod kondenzátu | ks | 5 |  | 0 |  |  | základní |  | 0 | 0 | 0 | 0 | 0 | 16 | K | 1 | ROZPOCET | 0 | 0 | 0 | 0 | 0 | 1 | 0 | 16 | 32
17 | K | 721-11 | Větrací hlavice DN 100 | ks | 2 |  | 0 |  |  | základní |  | 0 | 0 | 0 | 0 | 0 | 16 | K | 1 | ROZPOCET | 0 | 0 | 0 | 0 | 0 | 1 | 0 | 16 | 34
18 | K | 721-12 | Lapač střešních splavenin DN 100 | ks | 5 |  | 0 |  |  | základní |  | 0 | 0 | 0 | 0 | 0 | 16 | K | 1 | ROZPOCET | 0 | 0 | 0 | 0 | 0 | 1 | 0 | 16 | 36
19 | K | 721-13 | Vyvedení a upevnění odpadních výpustek | ks | 23 |  | 0 |  |  | základní |  | 0 | 0 | 0 | 0 | 0 | 16 | K | 1 | ROZPOCET | 0 | 0 | 0 | 0 | 0 | 1 | 0 | 16 | 38
20 | K | 721-14 | Střešní vpust pro zelené střechy DN 100 - vyhřívaná | ks | 18 |  | 0 |  |  | základní |  | 0 | 0 | 0 | 0 | 0 | 16 | K | 1 | ROZPOCET | 0 | 0 | 0 | 0 | 0 | 1 | 0 | 16 | 40
21 | K | 721-15 | Montáž a dodávka izolace na potrubí odpadní proti rosení DN 100 | m | 130 |  | 0 |  |  | základní |  | 0 | 0 | 0 | 0 | 0 | 16 | K | 1 | ROZPOCET | 0 | 0 | 0 | 0 | 0 | 1 | 0 | 16 | 42
22 | K | 721-16 | Revizní šachta plastová DN 400 vč. dna a pachotěsného poklopu | ks | 9 |  | 0 |  |  | základní |  | 0 | 0 | 0 | 0 | 0 | 16 | K | 1 | ROZPOCET | 0 | 0 | 0 | 0 | 0 | 1 | 0 | 16 | 44
23 | K | 721-17 | Revizní šachta plastová DN 400 vč. dna a pachotěsného poklopu - spadišťová | ks | 2 |  | 0 |  |  | základní |  | 0 | 0 | 0 | 0 | 0 | 16 | K | 1 | ROZPOCET | 0 | 0 | 0 | 0 | 0 | 1 | 0 | 16 | 46
24 | K | 721-18 | Zkouška těsnosti kanalizace vodou | m | 690 |  | 0 |  |  | základní |  | 0 | 0 | 0 | 0 | 0 | 16 | K | 1 | ROZPOCET | 0 | 0 | 0 | 0 | 0 | 1 | 0 | 16 | 48
25 | K | 721-19 | Přesun hmot | % |  |  | 0 |  |  | základní |  | 0 | 0 | 0 | 0 | 0 | 16 | K | 1 | ROZPOCET | 0 | 0 | 0 | 0 | 0 | 1 | 0 | 16 | 50
| D | 722 | VODOVOD - dodávka, montáž |  |  |  | 0 |  |  |  |  | 0 |  | 0 |  | 0 | 2 | D | 0 | ROZPOCET | [6 empty] | 0
26 | K | 722-01 | Potrubí plastové PPR PN20 - dodávka, montáž d20 | m | 45 |  | 0 |  |  | základní |  | 0 | 0 | 0 | 0 | 0 | 16 | K | 1 | ROZPOCET | 0 | 0 | 0 | 0 | 0 | 1 | 0 | 16 | 52
27 | K | 722-02 | Potrubí plastové PPR PN20 - dodávka, montáž d25 | m | 25 |  | 0 |  |  | základní |  | 0 | 0 | 0 | 0 | 0 | 16 | K | 1 | ROZPOCET | 0 | 0 | 0 | 0 | 0 | 1 | 0 | 16 | 54
28 | K | 722-03 | Potrubí plastové PPR PN20 - dodávka, montáž d32 | m | 45 |  | 0 |  |  | základní |  | 0 | 0 | 0 | 0 | 0 | 16 | K | 1 | ROZPOCET | 0 | 0 | 0 | 0 | 0 | 1 | 0 | 16 | 56
29 | K | 722-04 | Potrubí plastové PPR PN20 - dodávka, montáž d40 | m | 65 |  | 0 |  |  | základní |  | 0 | 0 | 0 | 0 | 0 | 16 | K | 1 | ROZPOCET | 0 | 0 | 0 | 0 | 0 | 1 | 0 | 16 | 58
30 | K | 722-05 | Žlab podpůrný pozinkovaný pro uhycení potrubí DN 25 | m | 45 |  | 0 |  |  | základní |  | 0 | 0 | 0 | 0 | 0 | 16 | K | 1 | ROZPOCET | 0 | 0 | 0 | 0 | 0 | 1 | 0 | 16 | 60
31 | K | 722-06 | Žlab podpůrný pozinkovaný pro uhycení potrubí DN 32 | m | 65 |  | 0 |  |  | základní |  | 0 | 0 | 0 | 0 | 0 | 16 | K | 1 | ROZPOCET | 0 | 0 | 0 | 0 | 0 | 1 | 0 | 16 | 62
32 | K | 722-07 | Návleková izolace na potrubí tl. 9 mm - dodávka, montáž DN 15 | m | 45 |  | 0 |  |  | základní |  | 0 | 0 | 0 | 0 | 0 | 16 | K | 1 | ROZPOCET | 0 | 0 | 0 | 0 | 0 | 1 | 0 | 16 | 64
33 | K | 722-08 | Návleková izolace na potrubí tl. 9 mm - dodávka, montáž DN 20 | m | 25 |  | 0 |  |  | základní |  | 0 | 0 | 0 | 0 | 0 | 16 | K | 1 | ROZPOCET | 0 | 0 | 0 | 0 | 0 | 1 | 0 | 16 | 66
34 | K | 722-09 | Návleková izolace na potrubí tl. 9 mm - dodávka, montáž DN 25 | m | 45 |  | 0 |  |  | základní |  | 0 | 0 | 0 | 0 | 0 | 16 | K | 1 | ROZPOCET | 0 | 0 | 0 | 0 | 0 | 1 | 0 | 16 | 68
35 | K | 722-10 | Návleková izolace na potrubí tl. 9 mm - dodávka, montáž DN 32 | m | 60 |  | 0 |  |  | základní |  | 0 | 0 | 0 | 0 | 0 | 16 | K | 1 | ROZPOCET | 0 | 0 | 0 | 0 | 0 | 1 | 0 | 16 | 70
36 | K | 722-11 | Potrubí plastové - dodávka, montáž HDPE d32 SDR 11 | m | 30 |  | 0 |  |  | základní |  | 0 | 0 | 0 | 0 | 0 | 16 | K | 1 | ROZPOCET | 0 | 0 | 0 | 0 | 0 | 1 | 0 | 16 | 72
37 | K | 722-12 | Kulový kohout voda DN 15 | ks | 3 |  | 0 |  |  | základní |  | 0 | 0 | 0 | 0 | 0 | 16 | K | 1 | ROZPOCET | 0 | 0 | 0 | 0 | 0 | 1 | 0 | 16 | 74
38 | K | 722-13 | Kulový kohout voda DN 25 | ks | 1 |  | 0 |  |  | základní |  | 0 | 0 | 0 | 0 | 0 | 16 | K | 1 | ROZPOCET | 0 | 0 | 0 | 0 | 0 | 1 | 0 | 16 | 76
39 | K | 722-14 | Kulový kohout voda DN 32 | ks | 3 |  | 0 |  |  | základní |  | 0 | 0 | 0 | 0 | 0 | 16 | K | 1 | ROZPOCET | 0 | 0 | 0 | 0 | 0 | 1 | 0 | 16 | 78
40 | K | 722-15 | Rohový ventil DN 15 | ks | 6 |  | 0 |  |  | základní |  | 0 | 0 | 0 | 0 | 0 | 16 | K | 1 | ROZPOCET | 0 | 0 | 0 | 0 | 0 | 1 | 0 | 16 | 80
41 | K | 722-16 | Kulový kohout voda DN 25 s vypouštěním | ks | 1 |  | 0 |  |  | základní |  | 0 | 0 | 0 | 0 | 0 | 16 | K | 1 | ROZPOCET | 0 | 0 | 0 | 0 | 0 | 1 | 0 | 16 | 82
42 | K | 722-17 | Kulový kohout voda DN 32 s vypouštěním | ks | 1 |  | 0 |  |  | základní |  | 0 | 0 | 0 | 0 | 0 | 16 | K | 1 | ROZPOCET | 0 | 0 | 0 | 0 | 0 | 1 | 0 | 16 | 84
43 | K | 722-18 | Oddělovací armatura DN 25 - typ BA | ks | 1 |  | 0 |  |  | základní |  | 0 | 0 | 0 | 0 | 0 | 16 | K | 1 | ROZPOCET | 0 | 0 | 0 | 0 | 0 | 1 | 0 | 16 | 86
44 | K | 722-19 | Ventil výtokový DN 15 se šroubením na hadici | ks | 1 |  | 0 |  |  | základní |  | 0 | 0 | 0 | 0 | 0 | 16 | K | 1 | ROZPOCET | 0 | 0 | 0 | 0 | 0 | 1 | 0 | 16 | 88
45 | K | 722-20 | Zpětná klapka DN 25 | ks | 1 |  | 0 |  |  | základní |  | 0 | 0 | 0 | 0 | 0 | 16 | K | 1 | ROZPOCET | 0 | 0 | 0 | 0 | 0 | 1 | 0 | 16 | 90
46 | K | 722-21 | Zpětná klapka DN 32 | ks | 1 |  | 0 |  |  | základní |  | 0 | 0 | 0 | 0 | 0 | 16 | K | 1 | ROZPOCET | 0 | 0 | 0 | 0 | 0 | 1 | 0 | 16 | 92
47 | K | 722-22 | Pojistná sada k ZO | ks | 1 |  | 0 |  |  | základní |  | 0 | 0 | 0 | 0 | 0 | 16 | K | 1 | ROZPOCET | 0 | 0 | 0 | 0 | 0 | 1 | 0 | 16 | 94
48 | K | 722-23 | Vodoměr podružný 2,5 m3/h | ks | 2 |  | 0 |  |  | základní |  | 0 | 0 | 0 | 0 | 0 | 16 | K | 1 | ROZPOCET | 0 | 0 | 0 | 0 | 0 | 1 | 0 | 16 | 96
49 | K | 722-24 | Vyvedení a upevnění výpustek vč. nástěnky | ks | 34 |  | 0 |  |  | základní |  | 0 | 0 | 0 | 0 | 0 | 16 | K | 1 | ROZPOCET | 0 | 0 | 0 | 0 | 0 | 1 | 0 | 16 | 98
50 | K | 722-25 | Tlaková zkouška potrubí | m | 210 |  | 0 |  |  | základní |  | 0 | 0 | 0 | 0 | 0 | 16 | K | 1 | ROZPOCET | 0 | 0 | 0 | 0 | 0 | 1 | 0 | 16 | 100
51 | K | 722-26 | Proplach a desinfekce potrubí | m | 210 |  | 0 |  |  | základní |  | 0 | 0 | 0 | 0 | 0 | 16 | K | 1 | ROZPOCET | 0 | 0 | 0 | 0 | 0 | 1 | 0 | 16 | 102
52 | K | 722-27 | Přesun hmot | % |  |  | 0 |  |  | základní |  | 0 | 0 | 0 | 0 | 0 | 16 | K | 1 | ROZPOCET | 0 | 0 | 0 | 0 | 0 | 1 | 0 | 16 | 104
| D | 725 | ZAŘIZOVACÍ PŘEDMĚTY - dodávka, montáž |  |  |  | 0 |  |  |  |  | 0 |  | 0 |  | 0 | 2 | D | 0 | ROZPOCET | [6 empty] | 0
53 | K | 725-01 | Klozet z bílého diturvitu závěsný, sedátko plastové s krytem a brzdou | ks | 3 |  | 0 |  |  | základní |  | 0 | 0 | 0 | 0 | 0 | 16 | K | 1 | ROZPOCET | 0 | 0 | 0 | 0 | 0 | 1 | 0 | 16 | 106
54 | K | 725-02 | Předstěnový systém WC samonosný do SDK, splachovací tlačítko | ks | 3 |  | 0 |  |  | základní |  | 0 | 0 | 0 | 0 | 0 | 16 | K | 1 | ROZPOCET | 0 | 0 | 0 | 0 | 0 | 1 | 0 | 16 | 108
55 | K | 725-03 | Umyvadlo z bílého diturvitu , sifon | ks | 5 |  | 0 |  |  | základní |  | 0 | 0 | 0 | 0 | 0 | 16 | K | 1 | ROZPOCET | 0 | 0 | 0 | 0 | 0 | 1 | 0 | 16 | 110
56 | K | 725-04 | Baterie umyvadlová páková stojánková vč. rohových ventilů | ks | 1 |  | 0 |  |  | základní |  | 0 | 0 | 0 | 0 | 0 | 16 | K | 1 | ROZPOCET | 0 | 0 | 0 | 0 | 0 | 1 | 0 | 16 | 112
57 | K | 725-05 | Baterie umyvadlová stojánková automatická vč. zdroje a rohových ventilů | ks | 4 |  | 0 |  |  | základní |  | 0 | 0 | 0 | 0 | 0 | 16 | K | 1 | ROZPOCET | 0 | 0 | 0 | 0 | 0 | 1 | 0 | 16 | 114
58 | K | 725-06 | Zápachová uzávěrka dřezová DN 50 | ks | 2 |  | 0 |  |  | základní |  | 0 | 0 | 0 | 0 | 0 | 16 | K | 1 | ROZPOCET | 0 | 0 | 0 | 0 | 0 | 1 | 0 | 16 | 116
59 | K | 725-07 | Zápachová uzávěrka pračková , rohový ventil pračkový | ks | 2 |  | 0 |  |  | základní |  | 0 | 0 | 0 | 0 | 0 | 16 | K | 1 | ROZPOCET | 0 | 0 | 0 | 0 | 0 | 1 | 0 | 16 | 118
60 | K | 725-08 | Baterie dřezová páková stojánková vč. rohových ventilů | ks | 5 |  | 0 |  |  | základní |  | 0 | 0 | 0 | 0 | 0 | 16 | K | 1 | ROZPOCET | 0 | 0 | 0 | 0 | 0 | 1 | 0 | 16 | 120
61 | K | 725-09 | Výlevka z bílého diturvitu závěsná | ks | 2 |  | 0 |  |  | základní |  | 0 | 0 | 0 | 0 | 0 | 16 | K | 1 | ROZPOCET | 0 | 0 | 0 | 0 | 0 | 1 | 0 | 16 | 122
62 | K | 725-10 | Baterie dřezová páková nástěnná | ks | 1 |  | 0 |  |  | základní |  | 0 | 0 | 0 | 0 | 0 | 16 | K | 1 | ROZPOCET | 0 | 0 | 0 | 0 | 0 | 1 | 0 | 16 | 124
63 | K | 725-11 | Splachovací nádržka vysokopoložená | ks | 2 |  | 0 |  |  | základní |  | 0 | 0 | 0 | 0 | 0 | 16 | K | 1 | ROZPOCET | 0 | 0 | 0 | 0 | 0 | 1 | 0 | 16 | 126
64 | K | 725-12 | Klozet nerezový závěsný - invalidé - antivandal , sedátko | ks | 2 |  | 0 |  |  | základní |  | 0 | 0 | 0 | 0 | 0 | 16 | K | 1 | ROZPOCET | 0 | 0 | 0 | 0 | 0 | 1 | 0 | 16 | 128
65 | K | 725-13 | Předstěnový systém WC samonosný do SDK - invalidé , splachovací tlačítko , oddálené splachování pneumatické - antivandal | ks | 2 |  | 0 |  |  | základní |  | 0 | 0 | 0 | 0 | 0 | 16 | K | 1 | ROZPOCET | 0 | 0 | 0 | 0 | 0 | 1 | 0 | 16 | 130
66 | K | 725-14 | Umyvadlo nerezové - invalidé , sifon - antivandal | ks | 2 |  | 0 |  |  | základní |  | 0 | 0 | 0 | 0 | 0 | 16 | K | 1 | ROZPOCET | 0 | 0 | 0 | 0 | 0 | 1 | 0 | 16 | 132
67 | K | 725-15 | Baterie umyvadlová páková stojánková - invalidé - automatická vč. zdroje - antivandal | ks | 2 |  | 0 |  |  | základní |  | 0 | 0 | 0 | 0 | 0 | 16 | K | 1 | ROZPOCET | 0 | 0 | 0 | 0 | 0 | 1 | 0 | 16 | 134
68 | K | 725-16 | Klozet z bílého diturvitu závěsný - invalidé, sedátko plastové s krytem | ks | 2 |  | 0 |  |  | základní |  | 0 | 0 | 0 | 0 | 0 | 16 | K | 1 | ROZPOCET | 0 | 0 | 0 | 0 | 0 | 1 | 0 | 16 | 136
69 | K | 725-17 | Předstěnový systém WC samonosný do SDK - invalidé , splachovací tlačítko , oddálené splachování pneumatické | ks | 2 |  | 0 |  |  | základní |  | 0 | 0 | 0 | 0 | 0 | 16 | K | 1 | ROZPOCET | 0 | 0 | 0 | 0 | 0 | 1 | 0 | 16 | 138
70 | K | 725-18 | Umyvadlo z bílého diturvitu - invalidé , sifon | ks | 2 |  | 0 |  |  | základní |  | 0 | 0 | 0 | 0 | 0 | 16 | K | 1 | ROZPOCET | 0 | 0 | 0 | 0 | 0 | 1 | 0 | 16 | 140
71 | K | 725-19 | Baterie umyvadlová stojánková automatická vč. zdroje - invalidé | ks | 2 |  | 0 |  |  | základní |  | 0 | 0 | 0 | 0 | 0 | 16 | K | 1 | ROZPOCET | 0 | 0 | 0 | 0 | 0 | 1 | 0 | 16 | 142
72 | K | 725-20 | El. zásobníkový ohřívač 80 l stojatý - 2,0 kW/230V | ks | 1 |  | 0 |  |  | základní |  | 0 | 0 | 0 | 0 | 0 | 16 | K | 1 | ROZPOCET | 0 | 0 | 0 | 0 | 0 | 1 | 0 | 16 | 144
73 | K | 725-21 | El. beztlakový ohřívač vody vč. baterie | ks | 2 |  | 0 |  |  | základní |  | 0 | 0 | 0 | 0 | 0 | 16 | K | 1 | ROZPOCET | 0 | 0 | 0 | 0 | 0 | 1 | 0 | 16 | 146
74 | K | 725-22 | Přesun hmot | % |  |  | 0 |  |  | základní |  | 0 | 0 | 0 | 0 | 0 | 16 | K | 1 | ROZPOCET | 0 | 0 | 0 | 0 | 0 | 1 | 0 | 16 | 148

## D.1.4.2 - Vytápění - SO 1...
{ac6f541d-b995-408f-a3e5-a456bf7b8523}
2
| KRYCÍ LIST SOUPISU PRACÍ | [7 empty] | v --- níže se nacházejí doplnkové a pomocné údaje k sestavám --- v | [8 empty] | False
Stavba:
Parkovací dům Havlíčkova 1, Kroměříž
Objekt:
D.1 - Stavební část
Soupis:
SO101 - Hromadná garáž - 101.1, 101.2,101.3.101.4
Úroveň 3:
D.1.4.2 - Vytápění - SO 101.2
| KSO: |  |  |  |  | CC-CZ:
| Místo: |  |  |  |  | Datum: | 3. 7. 2019
| Zadavatel: |  |  |  |  | IČ:
DIČ:
| Uchazeč: |  |  |  |  | IČ: | Vyplň údaj
|  | Vyplň údaj |  |  |  | DIČ: | Vyplň údaj
| Projektant: |  |  |  |  | IČ:
DIČ:
| Zpracovatel: |  |  |  |  | IČ:
DIČ:
Poznámka:
| Cena bez DPH | [5 empty] | 0
|  |  | Základ daně |  |  | Sazba daně | Výše daně
| DPH | základní | 0 |  |  | 21% | 0
|  | snížená | 0 |  |  | 15% | 0
|  | zákl. přenesená | 0 |  |  | 21% | 0
|  | sníž. přenesená | 0 |  |  | 15% | 0
|  | nulová | 0 |  |  | 0% | 0
| Cena s DPH |  |  | v | CZK |  | 0
REKAPITULACE ČLENĚNÍ SOUPISU PRACÍ
Stavba:
Parkovací dům Havlíčkova 1, Kroměříž
Objekt:
D.1 - Stavební část
Soupis:
SO101 - Hromadná garáž - 101.1, 101.2,101.3.101.4
Úroveň 3:
D.1.4.2 - Vytápění - SO 101.2
Místo: | [5 empty] | Datum: | 3. 7. 2019
Zadavatel: | [5 empty] | Projektant:
Uchazeč: |  |  | Vyplň údaj |  |  | Zpracovatel:
Kód dílu - Popis | [6 empty] | Cena celkem [CZK]
Náklady stavby celkem | [6 empty] | 0 | [11 empty] | -1
| 728 - Vzduchotechnika | [5 empty] | 0
| 733 - Rozvod potrubí | [5 empty] | 0
| 767 - Konstrukce zámečnické | [5 empty] | 0
| 799 - Ostatní | [5 empty] | 0
SOUPIS PRACÍ
Stavba:
Parkovací dům Havlíčkova 1, Kroměříž
Objekt:
D.1 - Stavební část
Soupis:
SO101 - Hromadná garáž - 101.1, 101.2,101.3.101.4
Úroveň 3:
D.1.4.2 - Vytápění - SO 101.2
Místo: | [5 empty] | Datum: | 3. 7. 2019
Zadavatel: | [5 empty] | Projektant:
Uchazeč: |  |  | Vyplň údaj |  |  | Zpracovatel:
PČ | Typ | Kód | Popis | MJ | Množství | J.cena [CZK] | Cena celkem [CZK] | Cenová soustava |  | DPH | J. Nh [h] | Nh celkem [h] | J. hmotnost [t] | Hmotnost celkem [t] | J. suť [t] | Suť Celkem [t]
Náklady soupisu celkem | [6 empty] | 0 |  |  |  |  | 0 |  | 0.38568 |  | 0 |  | D | -1 | [7 empty] | 0
| D | 728 | Vzduchotechnika |  |  |  | 0 |  |  |  |  | 0 |  | 0.3831 |  | 0 | 1 | D | 0 | ROZPOCET | [6 empty] | 0
1 | K | 728111125 | Montáž potrubí plechového čtyřhranného do 2,00 m2 | m | 56.7 |  | 0 |  |  | základní |  | 0 | 0 | 0 | 0 | 0 | 4 | K | 1 | ROZPOCET | 0 | 0 | 0 | 0 | 0 | 1 | 0 | 4 | 2
2 | K | B0403_VZT_R32 | Chladivo R32 | kg | 6 |  | 0 |  |  | základní |  | 0 | 0 | 0 | 0 | 0 | 4 | K | 1 | ROZPOCET | 0 | 0 | 0 | 0 | 0 | 1 | 0 | 4 | 4
| P |  | Poznámka k položce: Včetně dodávky vody, uzavření a zabezpečení konců potrubí. | [14 empty] | P | 1
3 | K | B0403_VZT04 | Dálkové ovládaní | ks | 9 |  | 0 |  |  | základní |  | 0 | 0 | 0 | 0 | 0 | 4 | K | 1 | ROZPOCET | 0 | 0 | 0 | 0 | 0 | 1 | 0 | 4 | 6
4 | K | B0403_VZT06 | Potrubí čtyřhranné | m2 | 56.7 |  | 0 |  |  | základní |  | 0 | 0 | 0 | 0 | 0 | 4 | K | 1 | ROZPOCET | 0 | 0 | 0 | 0 | 0 | 1 | 0 | 4 | 8
5 | K | B0403_VZT07 | Montážní materiál | soubor | 1 |  | 0 |  |  | základní |  | 0 | 0 | 0 | 0 | 0 | 4 | K | 1 | ROZPOCET | 0 | 0 | 0 | 0 | 0 | 1 | 0 | 4 | 10
6 | K | B0403_VZT08 | Těsnící materiál | soubor | 1 |  | 0 |  |  | základní |  | 0 | 0 | 0 | 0 | 0 | 4 | K | 1 | ROZPOCET | 0 | 0 | 0 | 0 | 0 | 1 | 0 | 4 | 12
| P |  | Poznámka k položce: Těsnící materiál pro kompletaci VZT. | [14 empty] | P | 1
7 | K | B0403_VZT09 | Spojovací materiál | soubor | 1 |  | 0 |  |  | základní |  | 0 | 0 | 0 | 0 | 0 | 4 | K | 1 | ROZPOCET | 0 | 0 | 0 | 0 | 0 | 1 | 0 | 4 | 14
| P |  | Poznámka k položce: Spojovací materiál pro montáž potrubí. | [14 empty] | P | 1
8 | K | B0403_728_V01 | Výustka - velikost 700 x 200 mm, v barvě bilé RAL 9010 (standard) | kus | 4 |  | 0 |  |  | základní |  | 0 | 0.00055 | 0.0022 | 0 | 0 | 4 | K | 1 | ROZPOCET | 0 | 0 | 0 | 0 | 0 | 1 | 0 | 4 | 16
9 | K | B0403_728_V02 | Výustka - velikost 700 x 300 mm, v barvě bilé RAL 9010 (standard) | kus | 14 |  | 0 |  |  | základní |  | 0 | 0.00055 | 0.0077 | 0 | 0 | 4 | K | 1 | ROZPOCET | 0 | 0 | 0 | 0 | 0 | 1 | 0 | 4 | 18
10 | K | B0403_728_V03 | Výustka 2 - velikost 700 x 300 mm, v úpravě elox hliník | kus | 4 |  | 0 |  |  | základní |  | 0 | 0.00055 | 0.0022 | 0 | 0 | 4 | K | 1 | ROZPOCET | 0 | 0 | 0 | 0 | 0 | 1 | 0 | 4 | 20
11 | K | B0403_VZT01 | Venkovní inventorová jednotka; chladivo R410A; Qch = 16,0kW; Qt=18,0kW | kus | 2 |  | 0 |  |  | základní |  | 0 | 0.09 | 0.18 | 0 | 0 | 4 | K | 1 | ROZPOCET | 0 | 0 | 0 | 0 | 0 | 1 | 0 | 4 | 22
12 | K | B0403_VZT02 | Vnitřní jednotka kanálová; chladivo R32; Qch=2,5kW; Qt=2,8kW | kus | 7 |  | 0 |  |  | základní |  | 0 | 0.021 | 0.147 | 0 | 0 | 4 | K | 1 | ROZPOCET | 0 | 0 | 0 | 0 | 0 | 1 | 0 | 4 | 24
13 | K | B0403_VZT03 | Vnitřní jednotka kanálová; chladivo R32; Qch=3,5kW; Qt=3,9kW | kus | 2 |  | 0 |  |  | základní |  | 0 | 0.022 | 0.044 | 0 | 0 | 4 | K | 1 | ROZPOCET | 0 | 0 | 0 | 0 | 0 | 1 | 0 | 4 | 26
14 | K | B0403_VZT05 | Centrální ovladač až pro 16 vnitřních jednotek - SCC16 | kus | 1 |  | 0 |  |  | základní |  | 0 | 0 | 0 | 0 | 0 | 4 | K | 1 | ROZPOCET | 0 | 0 | 0 | 0 | 0 | 1 | 0 | 4 | 28
15 | K | 998728201 | Přesun hmot pro vzduchotechniku, výšky do 6 m | % |  |  | 0 |  |  | základní |  | 0 | 0 | 0 | 0 | 0 | 4 | K | 1 | ROZPOCET | 0 | 0 | 0 | 0 | 0 | 1 | 0 | 4 | 30
16 | K | 998732201 | Přesun hmot pro strojovny, výšky do 6 m | % |  |  | 0 |  |  | základní |  | 0 | 0 | 0 | 0 | 0 | 4 | K | 1 | ROZPOCET | 0 | 0 | 0 | 0 | 0 | 1 | 0 | 4 | 32
| D | 733 | Rozvod potrubí |  |  |  | 0 |  |  |  |  | 0 |  | 0 |  | 0 | 2 | D | 0 | ROZPOCET | [6 empty] | 0
17 | K | 733190109 | Tlaková zkouška potrubí DN 15 | m | 250 |  | 0 |  |  | základní |  | 0 | 0 | 0 | 0 | 0 | 16 | K | 1 | ROZPOCET | 0 | 0 | 0 | 0 | 0 | 1 | 0 | 16 | 34
| P |  | Poznámka k položce: Včetně dodávky vody, uzavření a zabezpečení konců potrubí. | [14 empty] | P | 1
18 | K | B0403_733_01 | Izolovaný prostup přes střechu | kpl | 2 |  | 0 |  |  | základní |  | 0 | 0 | 0 | 0 | 0 | 16 | K | 1 | ROZPOCET | 0 | 0 | 0 | 0 | 0 | 1 | 0 | 16 | 36
19 | K | B0403_23033000 | Měděná Cu trubka izolovaná dual 1/4" + 3/8", stěna 0,8mm | kus | 125 |  | 0 |  |  | základní |  | 0 | 0 | 0 | 0 | 0 | 16 | K | 1 | ROZPOCET | 0 | 0 | 0 | 0 | 0 | 1 | 0 | 16 | 38
20 | K | 998733201 | Přesun hmot pro rozvody potrubí, výšky do 6 m | % |  |  | 0 |  |  | základní |  | 0 | 0 | 0 | 0 | 0 | 16 | K | 1 | ROZPOCET | 0 | 0 | 0 | 0 | 0 | 1 | 0 | 16 | 40
| D | 767 | Konstrukce zámečnické |  |  |  | 0 |  |  |  |  | 0 |  | 0.00258 |  | 0 | 2 | D | 0 | ROZPOCET | [6 empty] | 0
21 | K | 767995102 | Výroba a montáž kov. atypických konstr. do 10 kg | kg | 43 |  | 0 |  |  | základní |  | 0 | 6e-05 | 0.00258 | 0 | 0 | 16 | K | 1 | ROZPOCET | 0 | 0 | 0 | 0 | 0 | 1 | 0 | 16 | 42
22 | K | B0403_767_01 | konstrukce pomocné zámečnické ( závěsy, podpěry) | soubor | 1 |  | 0 |  |  | základní |  | 0 | 0 | 0 | 0 | 0 | 16 | K | 1 | ROZPOCET | 0 | 0 | 0 | 0 | 0 | 1 | 0 | 16 | 44
| D | 799 | Ostatní |  |  |  | 0 |  |  |  |  | 0 |  | 0 |  | 0 | 1 | D | 0 | ROZPOCET | [6 empty] | 0
23 | K | 900 | HZS stavební dělník v tarifní třídě 7 | h | 75 |  | 0 |  |  | základní |  | 0 | 0 | 0 | 0 | 0 | 4 | K | 1 | ROZPOCET | 0 | 0 | 0 | 0 | 0 | 1 | 0 | 4 | 46
24 | K | B0403_799_01 | Protipožární opatření pro rozvody | soubor | 1 |  | 0 |  |  | základní |  | 0 | 0 | 0 | 0 | 0 | 4 | K | 1 | ROZPOCET | 0 | 0 | 0 | 0 | 0 | 1 | 0 | 4 | 48
| P |  | Poznámka k položce: Položka obsahuje dodávku a montáž protipožárních ucpávek, které jsou nutné k utěsnění prostupů v požárně dělicích kontrukcích. | [14 empty] | P | 1
25 | K | B0403_799_02 | Autorský dozor | soubor | 1 |  | 0 |  |  | základní |  | 0 | 0 | 0 | 0 | 0 | 4 | K | 1 | ROZPOCET | 0 | 0 | 0 | 0 | 0 | 1 | 0 | 4 | 50
| P |  | Poznámka k položce: •účast na kontrolních dnech a prohlídkách stavby a konzultace na staveništi •kontrola provádění stavby podle prováděcí dokumentace •kontrola souladu provádění stavby s podmínkami územního rozhodnutí, stavebního povolení •odsouhlasení použitých materiálů a výrobků se srovnávacím standardem daným fází č. 5 a 6 •kontrola dodržování opatření a řešení environmentálních podmínek •dohled na odstraňování kolaudačních závad | [14 empty] | P | 1
26 | K | B0403_799_03 | Náklady na staveniště | soubor | 1 |  | 0 |  |  | základní |  | 0 | 0 | 0 | 0 | 0 | 4 | K | 1 | ROZPOCET | 0 | 0 | 0 | 0 | 0 | 1 | 0 | 4 | 52
| P |  | Poznámka k položce: Náklady na zřízení a vybavení objektů zařízení staveniště, náklady na energie spotřebované dodavatelem v rámci provozu zařízení staveniště, náklady na potřebný úklid v prostorách zařízení staveniště, náklady na nutnou údržbu a opravy na objektech zařízení staveniště a na přípojkách energií. | [14 empty] | P | 1
27 | K | B0403_799_04 | Proojektová dokumentace skutečného stavu | soubor | 1 |  | 0 |  |  | základní |  | 0 | 0 | 0 | 0 | 0 | 4 | K | 1 | ROZPOCET | 0 | 0 | 0 | 0 | 0 | 1 | 0 | 4 | 54
| P |  | Poznámka k položce: Náklady na vyhotovení dokumentace skutečného provedení stavby a její předání objednateli v požadované formě a požadovaném počtu. | [14 empty] | P | 1
28 | K | B0403_799_05 | Doprava | km | 200 |  | 0 |  |  | základní |  | 0 | 0 | 0 | 0 | 0 | 4 | K | 1 | ROZPOCET | 0 | 0 | 0 | 0 | 0 | 1 | 0 | 4 | 56
29 | K | B0403_799_06 | Montážní plošina (do výšky 3m) - zapůjčení | hod | 5 |  | 0 |  |  | základní |  | 0 | 0 | 0 | 0 | 0 | 4 | K | 1 | ROZPOCET | 0 | 0 | 0 | 0 | 0 | 1 | 0 | 4 | 58
30 | K | B0403_799_07 | Štítky a značení (pro řešený rozsah) | ks | 1 |  | 0 |  |  | základní |  | 0 | 0 | 0 | 0 | 0 | 4 | K | 1 | ROZPOCET | 0 | 0 | 0 | 0 | 0 | 1 | 0 | 4 | 60
| P |  | Poznámka k položce: V ceně je zahrnuta dodávka a montáž 20 štítků pro označení jednotlivých větví. | [14 empty] | P | 1

## D.1.4.3 - Vzduchotechnika...
{fd19784a-25ec-42a3-8580-6060f6678149}
2
| KRYCÍ LIST SOUPISU PRACÍ | [7 empty] | v --- níže se nacházejí doplnkové a pomocné údaje k sestavám --- v | [8 empty] | False
Stavba:
Parkovací dům Havlíčkova 1, Kroměříž
Objekt:
D.1 - Stavební část
Soupis:
SO101 - Hromadná garáž - 101.1, 101.2,101.3.101.4
Úroveň 3:
D.1.4.3 - Vzduchotechnika - SO 101.1, 101.2,101.3
| KSO: |  |  |  |  | CC-CZ:
| Místo: |  |  |  |  | Datum: | 3. 7. 2019
| Zadavatel: |  |  |  |  | IČ:
DIČ:
| Uchazeč: |  |  |  |  | IČ: | Vyplň údaj
|  | Vyplň údaj |  |  |  | DIČ: | Vyplň údaj
| Projektant: |  |  |  |  | IČ:
DIČ:
| Zpracovatel: |  |  |  |  | IČ:
DIČ:
Poznámka:
| Cena bez DPH | [5 empty] | 0
|  |  | Základ daně |  |  | Sazba daně | Výše daně
| DPH | základní | 0 |  |  | 21% | 0
|  | snížená | 0 |  |  | 15% | 0
|  | zákl. přenesená | 0 |  |  | 21% | 0
|  | sníž. přenesená | 0 |  |  | 15% | 0
|  | nulová | 0 |  |  | 0% | 0
| Cena s DPH |  |  | v | CZK |  | 0
REKAPITULACE ČLENĚNÍ SOUPISU PRACÍ
Stavba:
Parkovací dům Havlíčkova 1, Kroměříž
Objekt:
D.1 - Stavební část
Soupis:
SO101 - Hromadná garáž - 101.1, 101.2,101.3.101.4
Úroveň 3:
D.1.4.3 - Vzduchotechnika - SO 101.1, 101.2,101.3
Místo: | [5 empty] | Datum: | 3. 7. 2019
Zadavatel: | [5 empty] | Projektant:
Uchazeč: |  |  | Vyplň údaj |  |  | Zpracovatel:
Kód dílu - Popis | [6 empty] | Cena celkem [CZK]
Náklady stavby celkem | [6 empty] | 0 | [11 empty] | -1
| AHU1 - Informační centrum | [5 empty] | 0
| EF1. - Schodiště A- Větrání | [5 empty] | 0
| EF2. - Technická místnost EPS- Větrání | [5 empty] | 0
| EF3. - Schodiště A- Větrání | [5 empty] | 0
| EF4. - Technická mísnost elektro- větrání | [5 empty] | 0
| EF5 - Odpadové hospodářství- větrání | [5 empty] | 0
| DF1. - Garáže | [5 empty] | 0
| 999 - Ostatní náklady | [5 empty] | 0
SOUPIS PRACÍ
Stavba:
Parkovací dům Havlíčkova 1, Kroměříž
Objekt:
D.1 - Stavební část
Soupis:
SO101 - Hromadná garáž - 101.1, 101.2,101.3.101.4
Úroveň 3:
D.1.4.3 - Vzduchotechnika - SO 101.1, 101.2,101.3
Místo: | [5 empty] | Datum: | 3. 7. 2019
Zadavatel: | [5 empty] | Projektant:
Uchazeč: |  |  | Vyplň údaj |  |  | Zpracovatel:
PČ | Typ | Kód | Popis | MJ | Množství | J.cena [CZK] | Cena celkem [CZK] | Cenová soustava |  | DPH | J. Nh [h] | Nh celkem [h] | J. hmotnost [t] | Hmotnost celkem [t] | J. suť [t] | Suť Celkem [t]
Náklady soupisu celkem | [6 empty] | 0 |  |  |  |  | 0 |  | 0 |  | 0 |  | D | -1 | [7 empty] | 0
| D | AHU1 | Informační centrum |  |  |  | 0 |  |  |  |  | 0 |  | 0 |  | 0 | 1 | D | 0 | ROZPOCET | [6 empty] | 0
1 | K | AHU1.001 | Větrací rekuperační jednotka - vnitřní provedení s komorami uspořádanými vedle sebe. Přívod : Filtr M5, deskový výměník (účinnost 88 %) včetně obtoku, elektrický ohřívač, ventilátor. Odvod: Filtr M5, ventilátor | ks | 1 |  | 0 |  |  | základní |  | 0 | 0 | 0 | 0 | 0 | 4 | K | 1 | ROZPOCET | 0 | 0 | 0 | 0 | 0 | 1 | 0 | 4 | 2
| P |  | Poznámka k položce: Vp=1890m3/hod Pext.=250Pa Vo=1890m3/hod Pext.=250Pa, rozměry: 1700x1600x500 mm, hmotnost 250 kg, Příkon 0,78kW, 3KW elektrický ohřívač, Proud 4,0 A, Napájení 230V, Napájení ohřívače 400 V. vč. montáže | [14 empty] | P | 1
2 | K | AHU1.002 | Podstropní závěsy, vč. montáže | ks | 1 |  | 0 |  |  | základní |  | 0 | 0 | 0 | 0 | 0 | 4 | K | 1 | ROZPOCET | 0 | 0 | 0 | 0 | 0 | 1 | 0 | 4 | 4
3 | K | AHU1.003 | Sokl izolovaný čtyřhranný vč. okapnice. Na střeše osazený pod ventilátorem Sklon nutno změřit přímo na stavbě, 450x250 výška 800 mm, vč. montáže | ks | 2 |  | 0 |  |  | základní |  | 0 | 0 | 0 | 0 | 0 | 4 | K | 1 | ROZPOCET | 0 | 0 | 0 | 0 | 0 | 1 | 0 | 4 | 6
4 | K | AHU1.051 | Tlumič hluku čtyřhraný - s těsněním, šířka kulys 100, rozměr 650x435, délka 1500 mm, počet kulis 4, vč. montáže | ks | 2 |  | 0 |  |  | základní |  | 0 | 0 | 0 | 0 | 0 | 4 | K | 1 | ROZPOCET | 0 | 0 | 0 | 0 | 0 | 1 | 0 | 4 | 8
5 | K | AHU1.052 | Tlumič hluku čtyřhraný - s těsněním, šířka kulys 100, rozměr 450x355, délka 1500 mm, počet kulis 3, vč. montáže | ks | 2 |  | 0 |  |  | základní |  | 0 | 0 | 0 | 0 | 0 | 4 | K | 1 | ROZPOCET | 0 | 0 | 0 | 0 | 0 | 1 | 0 | 4 | 10
6 | K | AHU1.201 | Vyústka do čtyřhranného potrubí - dvouřadá, bílá RAL 9010, motážní rámeček, horizontální lamely, 400x150, vč. montáže | ks | 1 |  | 0 |  |  | základní |  | 0 | 0 | 0 | 0 | 0 | 4 | K | 1 | ROZPOCET | 0 | 0 | 0 | 0 | 0 | 1 | 0 | 4 | 12
7 | K | AHU1.202 | Vyústka do čtyřhranného potrubí - dvouřadá, elox hliník, motážní rámeček, horizontální lamely, 425x125, vč. montáže | ks | 5 |  | 0 |  |  | základní |  | 0 | 0 | 0 | 0 | 0 | 4 | K | 1 | ROZPOCET | 0 | 0 | 0 | 0 | 0 | 1 | 0 | 4 | 14
8 | K | AHU1.203 | Vyústka do čtyřhranného potrubí - dvouřadá, bílá RAL 9010, motážní rámeček, horizontální lamely, 325x125, vč. montáže | ks | 2 |  | 0 |  |  | základní |  | 0 | 0 | 0 | 0 | 0 | 4 | K | 1 | ROZPOCET | 0 | 0 | 0 | 0 | 0 | 1 | 0 | 4 | 16
9 | K | AHU1.251 | Vyústka do čtyřhranného potrubí - jednořadá, elox hliník, motážní rámeček, horizontální lamely, 425x125, vč. montáže | ks | 4 |  | 0 |  |  | základní |  | 0 | 0 | 0 | 0 | 0 | 4 | K | 1 | ROZPOCET | 0 | 0 | 0 | 0 | 0 | 1 | 0 | 4 | 18
10 | K | AHU1.252 | Talířový ventil kovový - odvodní vč. upínacího kroužku a zděře, bilé RAL 9010, DN 160, vč. montáže | ks | 6 |  | 0 |  |  | základní |  | 0 | 0 | 0 | 0 | 0 | 4 | K | 1 | ROZPOCET | 0 | 0 | 0 | 0 | 0 | 1 | 0 | 4 | 20
11 | K | AHU1.253 | Talířový ventil kovový - odvodní vč. upínacího kroužku a zděře, bilé RAL 9010, DN 125, vč. montáže | ks | 6 |  | 0 |  |  | základní |  | 0 | 0 | 0 | 0 | 0 | 4 | K | 1 | ROZPOCET | 0 | 0 | 0 | 0 | 0 | 1 | 0 | 4 | 22
12 | K | AHU1.501 | Sací/výfukový sešikmený díl pod úhlem 60° čtyřhranný vč. pletiva 10x10, 450x355, vč. montáže | ks | 2 |  | 0 |  |  | základní |  | 0 | 0 | 0 | 0 | 0 | 4 | K | 1 | ROZPOCET | 0 | 0 | 0 | 0 | 0 | 1 | 0 | 4 | 24
13 | K | AHU1.601 | Ohebná Al laminátová hluktlumící hadice, DN 160, vč. montáže | bm | 9 |  | 0 |  |  | základní |  | 0 | 0 | 0 | 0 | 0 | 4 | K | 1 | ROZPOCET | 0 | 0 | 0 | 0 | 0 | 1 | 0 | 4 | 26
14 | K | AHU1.602 | Ohebná Al laminátová hluktlumící hadice, DN 125, vč. montáže | bm | 9 |  | 0 |  |  | základní |  | 0 | 0 | 0 | 0 | 0 | 4 | K | 1 | ROZPOCET | 0 | 0 | 0 | 0 | 0 | 1 | 0 | 4 | 28
15 | K | AHU1.701 | Kruhové potrubí SPIRO z poz. plechu sk. I v běžném provedení, třída těsnosti A, DN 200, vč. montáže | bm | 15 |  | 0 |  |  | základní |  | 0 | 0 | 0 | 0 | 0 | 4 | K | 1 | ROZPOCET | 0 | 0 | 0 | 0 | 0 | 1 | 0 | 4 | 30
16 | K | AHU1.702 | Kruhové potrubí SPIRO z poz. plechu sk. I v běžném provedení, třída těsnosti A, DN 160, vč. montáže | bm | 24 |  | 0 |  |  | základní |  | 0 | 0 | 0 | 0 | 0 | 4 | K | 1 | ROZPOCET | 0 | 0 | 0 | 0 | 0 | 1 | 0 | 4 | 32
17 | K | AHU1.703 | Kruhové potrubí SPIRO z poz. plechu sk. I v běžném provedení, třída těsnosti A, DN 125, vč. montáže | bm | 3 |  | 0 |  |  | základní |  | 0 | 0 | 0 | 0 | 0 | 4 | K | 1 | ROZPOCET | 0 | 0 | 0 | 0 | 0 | 1 | 0 | 4 | 34
18 | K | AHU1.801 | Ocelové čtyřhranné potrubí sk.I tl. (1+4) s těsností A, rovné, vč. montáže | m2 | 78 |  | 0 |  |  | základní |  | 0 | 0 | 0 | 0 | 0 | 4 | K | 1 | ROZPOCET | 0 | 0 | 0 | 0 | 0 | 1 | 0 | 4 | 36
19 | K | AHU1.802 | Ocelové čtyřhranné potrubí sk.I tl. (1+4) s těsností A, tvrovky, vč. montáže | m2 | 26 |  | 0 |  |  | základní |  | 0 | 0 | 0 | 0 | 0 | 4 | K | 1 | ROZPOCET | 0 | 0 | 0 | 0 | 0 | 1 | 0 | 4 | 38
20 | K | AHU1.901 | Samolepící parotěsná kaučuková izolace s Al polepem, 30mm, vč. montáže | m2 | 6 |  | 0 |  |  | základní |  | 0 | 0 | 0 | 0 | 0 | 4 | K | 1 | ROZPOCET | 0 | 0 | 0 | 0 | 0 | 1 | 0 | 4 | 40
21 | K | AHU1.902 | Tepelná a hluková izolace v plechu, 100mm, vč. montáže | m2 | 14 |  | 0 |  |  | základní |  | 0 | 0 | 0 | 0 | 0 | 4 | K | 1 | ROZPOCET | 0 | 0 | 0 | 0 | 0 | 1 | 0 | 4 | 42
22 | K | AHU1.903 | Tepelná a hluková izolace z kamenné vlny s Al polepem, 60mm, vč. montáže | m2 | 9 |  | 0 |  |  | základní |  | 0 | 0 | 0 | 0 | 0 | 4 | K | 1 | ROZPOCET | 0 | 0 | 0 | 0 | 0 | 1 | 0 | 4 | 44
23 | K | AHU1.904 | Požární izolace s odolností 30 min, vč. montáže | m2 | 1.5 |  | 0 |  |  | základní |  | 0 | 0 | 0 | 0 | 0 | 4 | K | 1 | ROZPOCET | 0 | 0 | 0 | 0 | 0 | 1 | 0 | 4 | 46
| D | EF1. | Schodiště A- Větrání |  |  |  | 0 |  |  |  |  | 0 |  | 0 |  | 0 | 1 | D | 0 | ROZPOCET | [6 empty] | 0
24 | K | EF1.001 | Střešní ventilátor s asynchroním motorema v provedení s protidešťovou stříškou, V=130m3/h, Pex=120 Pa, DN 150, Příkon=0,05kW, Proud 0,23A, Napětí 230V, vč. montáže | ks | 1 |  | 0 |  |  | základní |  | 0 | 0 | 0 | 0 | 0 | 4 | K | 1 | ROZPOCET | 0 | 0 | 0 | 0 | 0 | 1 | 0 | 4 | 48
25 | K | EF1.002 | Pružná spojka vč. spojovací manžety, DN 160, vč. montáže | ks | 2 |  | 0 |  |  | základní |  | 0 | 0 | 0 | 0 | 0 | 4 | K | 1 | ROZPOCET | 0 | 0 | 0 | 0 | 0 | 1 | 0 | 4 | 50
26 | K | EF1.003 | Zpětná klapka - kruhová - pozinkovaná, DN 160, vč. montáže | ks | 1 |  | 0 |  |  | základní |  | 0 | 0 | 0 | 0 | 0 | 4 | K | 1 | ROZPOCET | 0 | 0 | 0 | 0 | 0 | 1 | 0 | 4 | 52
27 | K | EF1.004 | Sokl izolovaný kruhový vč. okapnice. Na střeše osazený pod ventilátorem Sklon nutno změřit přímo na stavbě, DN 160, délka 650mm, vč. montáže, vč. montáže | ks | 1 |  | 0 |  |  | základní |  | 0 | 0 | 0 | 0 | 0 | 4 | K | 1 | ROZPOCET | 0 | 0 | 0 | 0 | 0 | 1 | 0 | 4 | 54
28 | K | EF1.101 | Regulační klapka - čtyřhranná - hliníková - vícelistá, těsná - s přípravou pro servo, 200x200, vč. montáže | ks | 1 |  | 0 |  |  | základní |  | 0 | 0 | 0 | 0 | 0 | 4 | K | 1 | ROZPOCET | 0 | 0 | 0 | 0 | 0 | 1 | 0 | 4 | 56
29 | K | EF1.102 | Servopohon otočný, on/off, s připojovacím kabelem, 230 V, vč. montáže | ks | 1 |  | 0 |  |  | základní |  | 0 | 0 | 0 | 0 | 0 | 4 | K | 1 | ROZPOCET | 0 | 0 | 0 | 0 | 0 | 1 | 0 | 4 | 58
30 | K | EF1.251 | Vyústka do čtyřhranného potrubí - jednořadá, motážnírámeček, horizontální lamely, RAL dle investora, 225x75, vč. montáže | ks | 2 |  | 0 |  |  | základní |  | 0 | 0 | 0 | 0 | 0 | 4 | K | 1 | ROZPOCET | 0 | 0 | 0 | 0 | 0 | 1 | 0 | 4 | 60
31 | K | EF1.201 | Krycí mřížka čtyřhranná po potrubí, pletivo 10x10, 200x200, vč. montáže | ks | 1 |  | 0 |  |  | základní |  | 0 | 0 | 0 | 0 | 0 | 4 | K | 1 | ROZPOCET | 0 | 0 | 0 | 0 | 0 | 1 | 0 | 4 | 62
32 | K | EF1.501 | Protidešťová žaluzie - pozinkovaná, čtyřhranná, s pletivem, 200x200, vč. montáže | ks | 1 |  | 0 |  |  | základní |  | 0 | 0 | 0 | 0 | 0 | 4 | K | 1 | ROZPOCET | 0 | 0 | 0 | 0 | 0 | 1 | 0 | 4 | 64
33 | K | EF1.701 | Kruhové potrubí SPIRO z poz. plechu sk. I v běžném provedení, třída těsnosti A, DN 160, vč. montáže | bm | 9 |  | 0 |  |  | základní |  | 0 | 0 | 0 | 0 | 0 | 4 | K | 1 | ROZPOCET | 0 | 0 | 0 | 0 | 0 | 1 | 0 | 4 | 66
34 | K | EF1.801 | Ocelové čtyřhranné potrubí sk.I tl. (1+4) s těsností A, rovné, vč. montáže | m2 | 1 |  | 0 |  |  | základní |  | 0 | 0 | 0 | 0 | 0 | 4 | K | 1 | ROZPOCET | 0 | 0 | 0 | 0 | 0 | 1 | 0 | 4 | 68
35 | K | EF1.801.1 | Ocelové čtyřhranné potrubí sk.I tl. (1+4) s těsností A, tvarovky, vč. montáže | m2 | 1 |  | 0 |  |  | základní |  | 0 | 0 | 0 | 0 | 0 | 4 | K | 1 | ROZPOCET | 0 | 0 | 0 | 0 | 0 | 1 | 0 | 4 | 70
36 | K | EF1.901 | Samolepící parotěsná kaučuková izolace s Al polepem, 25mm, vč. montáže | m2 | 1 |  | 0 |  |  | základní |  | 0 | 0 | 0 | 0 | 0 | 4 | K | 1 | ROZPOCET | 0 | 0 | 0 | 0 | 0 | 1 | 0 | 4 | 72
| D | EF2. | Technická místnost EPS- Větrání |  |  |  | 0 |  |  |  |  | 0 |  | 0 |  | 0 | 1 | D | 0 | ROZPOCET | [6 empty] | 0
37 | K | EF2.001 | Ventilátor do kruhového potrubí, max. Vo=150m3/hod, max. 29W, Pex=50 Pa, DN 100, Příkon=0,029kW, Proud 0,17A, Napětí 230V, vč. montáže | ks | 1 |  | 0 |  |  | základní |  | 0 | 0 | 0 | 0 | 0 | 4 | K | 1 | ROZPOCET | 0 | 0 | 0 | 0 | 0 | 1 | 0 | 4 | 74
38 | K | EF2.002 | Pružná spojka vč. spojovací manžety, DN 125, vč. montáže | ks | 2 |  | 0 |  |  | základní |  | 0 | 0 | 0 | 0 | 0 | 4 | K | 1 | ROZPOCET | 0 | 0 | 0 | 0 | 0 | 1 | 0 | 4 | 76
39 | K | EF2.003 | Zpětná klapka - kruhová - pozinkovaná, DN 125, vč. montáže | ks | 1 |  | 0 |  |  | základní |  | 0 | 0 | 0 | 0 | 0 | 4 | K | 1 | ROZPOCET | 0 | 0 | 0 | 0 | 0 | 1 | 0 | 4 | 78
40 | K | EF2.051 | Kruhový tlumič hluku - bez přírub - s těsněním, DN 150, délka 500mm, vč. montáže | ks | 1 |  | 0 |  |  | základní |  | 0 | 0 | 0 | 0 | 0 | 4 | K | 1 | ROZPOCET | 0 | 0 | 0 | 0 | 0 | 1 | 0 | 4 | 80
41 | K | EF2.101 | Regulační klapka - čtyřhranná - hliníková - vícelistá, těsná - s přípravou pro servo, 200x200, vč. montáže | ks | 1 |  | 0 |  |  | základní |  | 0 | 0 | 0 | 0 | 0 | 4 | K | 1 | ROZPOCET | 0 | 0 | 0 | 0 | 0 | 1 | 0 | 4 | 82
42 | K | EF2.102 | Servopohon otočný, on/off, s připojovacím kabelem, 230 V, vč. montáže | ks | 1 |  | 0 |  |  | základní |  | 0 | 0 | 0 | 0 | 0 | 4 | K | 1 | ROZPOCET | 0 | 0 | 0 | 0 | 0 | 1 | 0 | 4 | 84
43 | K | EF2.251 | Vyústka do čtyřhranného potrubí - jednořadá, pozink, regulace, horizontální lamely, 225x75, vč. montáže | ks | 1 |  | 0 |  |  | základní |  | 0 | 0 | 0 | 0 | 0 | 4 | K | 1 | ROZPOCET | 0 | 0 | 0 | 0 | 0 | 1 | 0 | 4 | 86
44 | K | EF2.201 | Krycí mřížka čtyřhranná po potrubí, pletivo 10x10, 200x200, vč. montáže | ks | 1 |  | 0 |  |  | základní |  | 0 | 0 | 0 | 0 | 0 | 4 | K | 1 | ROZPOCET | 0 | 0 | 0 | 0 | 0 | 1 | 0 | 4 | 88
45 | K | EF2.501 | Protidešťová žaluzie - pozinkovaná, čtyřhranná, s pletivem, 200x200, vč. montáže | ks | 2 |  | 0 |  |  | základní |  | 0 | 0 | 0 | 0 | 0 | 4 | K | 1 | ROZPOCET | 0 | 0 | 0 | 0 | 0 | 1 | 0 | 4 | 90
46 | K | EF2.701 | Kruhové potrubí SPIRO z poz. plechu sk. I v běžném provedení, třída těsnosti A, DN 125, vč. montáže | bm | 3 |  | 0 |  |  | základní |  | 0 | 0 | 0 | 0 | 0 | 4 | K | 1 | ROZPOCET | 0 | 0 | 0 | 0 | 0 | 1 | 0 | 4 | 92
47 | K | EF2.801 | Ocelové čtyřhranné potrubí sk.I tl. (1+4) s těsností A, rovné, vč. montáže | m2 | 1 |  | 0 |  |  | základní |  | 0 | 0 | 0 | 0 | 0 | 4 | K | 1 | ROZPOCET | 0 | 0 | 0 | 0 | 0 | 1 | 0 | 4 | 94
48 | K | EF2.801.1 | Ocelové čtyřhranné potrubí sk.I tl. (1+4) s těsností A, tvarpvky, vč. montáže | m2 | 1 |  | 0 |  |  | základní |  | 0 | 0 | 0 | 0 | 0 | 4 | K | 1 | ROZPOCET | 0 | 0 | 0 | 0 | 0 | 1 | 0 | 4 | 96
49 | K | EF2.901 | Samolepící parotěsná kaučuková izolace s Al polepem, 25 mm, vč. montáže | m2 | 1 |  | 0 |  |  | základní |  | 0 | 0 | 0 | 0 | 0 | 4 | K | 1 | ROZPOCET | 0 | 0 | 0 | 0 | 0 | 1 | 0 | 4 | 98
| D | EF3. | Schodiště A- Větrání |  |  |  | 0 |  |  |  |  | 0 |  | 0 |  | 0 | 1 | D | 0 | ROZPOCET | [6 empty] | 0
50 | K | EF3.001 | Střešní ventilátor s asynchroním motorema v provedení s protidešťovou stříškou, V=190m3/h, Pex=100 Pa, DN 150, Příkon=0,05kW, Proud 0,23A, Napětí 230V, vč. montáže | ks | 1 |  | 0 |  |  | základní |  | 0 | 0 | 0 | 0 | 0 | 4 | K | 1 | ROZPOCET | 0 | 0 | 0 | 0 | 0 | 1 | 0 | 4 | 100
51 | K | EF3.002 | Pružná spojka vč. spojovací manžety, DN 160, vč. montáže | ks | 2 |  | 0 |  |  | základní |  | 0 | 0 | 0 | 0 | 0 | 4 | K | 1 | ROZPOCET | 0 | 0 | 0 | 0 | 0 | 1 | 0 | 4 | 102
52 | K | EF3.003 | Zpětná klapka - kruhová - pozinkovaná, DN 160, vč. montáže | ks | 1 |  | 0 |  |  | základní |  | 0 | 0 | 0 | 0 | 0 | 4 | K | 1 | ROZPOCET | 0 | 0 | 0 | 0 | 0 | 1 | 0 | 4 | 104
53 | K | EF3.004 | Sokl izolovaný kruhový vč. okapnice. Na střeše osazený pod ventilátorem Sklon nutno změřit přímo na stavbě, DN 160, vč. montáže | ks | 1 |  | 0 |  |  | základní |  | 0 | 0 | 0 | 0 | 0 | 4 | K | 1 | ROZPOCET | 0 | 0 | 0 | 0 | 0 | 1 | 0 | 4 | 106
54 | K | EF3.101 | Regulační klapka - čtyřhranná - hliníková - vícelistá, těsná - s přípravou pro servo, 250x160, vč. montáže | ks | 1 |  | 0 |  |  | základní |  | 0 | 0 | 0 | 0 | 0 | 4 | K | 1 | ROZPOCET | 0 | 0 | 0 | 0 | 0 | 1 | 0 | 4 | 108
55 | K | EF3.102 | Servopohon otočný, on/off, s připojovacím kabelem, 230 V, vč. montáže | ks | 1 |  | 0 |  |  | základní |  | 0 | 0 | 0 | 0 | 0 | 4 | K | 1 | ROZPOCET | 0 | 0 | 0 | 0 | 0 | 1 | 0 | 4 | 110
56 | K | EF3.251 | Vyústka do čtyřhranného potrubí - jednořadá, montážní rámeček, horizontální lamely, RAL dle investora, 325x75, vč. montáže | ks | 3 |  | 0 |  |  | základní |  | 0 | 0 | 0 | 0 | 0 | 4 | K | 1 | ROZPOCET | 0 | 0 | 0 | 0 | 0 | 1 | 0 | 4 | 112
57 | K | EF3.201 | Vyústka do čtyřhranného potrubí - dvouřaddá, montážní rámeček, horizontální lamely, RAL dle investora, 325x75, vč. montáže | ks | 2 |  | 0 |  |  | základní |  | 0 | 0 | 0 | 0 | 0 | 4 | K | 1 | ROZPOCET | 0 | 0 | 0 | 0 | 0 | 1 | 0 | 4 | 114
58 | K | EF3.501 | Protidešťová žaluzie - pozinkovaná, čtyřhranná, s pletivem, 250x160, vč. montáže | ks | 1 |  | 0 |  |  | základní |  | 0 | 0 | 0 | 0 | 0 | 4 | K | 1 | ROZPOCET | 0 | 0 | 0 | 0 | 0 | 1 | 0 | 4 | 116
59 | K | EF3.701 | Kruhové potrubí SPIRO z poz. plechu sk. I v běžném provedení, DN 160, vč. montáže | bm | 9 |  | 0 |  |  | základní |  | 0 | 0 | 0 | 0 | 0 | 4 | K | 1 | ROZPOCET | 0 | 0 | 0 | 0 | 0 | 1 | 0 | 4 | 118
60 | K | EF3.801 | Ocelové čtyřhranné potrubí sk.I tl. (1+4) s těsností A, rovné, vč. montáže | m2 | 5 |  | 0 |  |  | základní |  | 0 | 0 | 0 | 0 | 0 | 4 | K | 1 | ROZPOCET | 0 | 0 | 0 | 0 | 0 | 1 | 0 | 4 | 120
61 | K | EF3.802 | Ocelové čtyřhranné potrubí sk.I tl. (1+4) s těsností A, tvarovky, vč. montáže | m2 | 1 |  | 0 |  |  | základní |  | 0 | 0 | 0 | 0 | 0 | 4 | K | 1 | ROZPOCET | 0 | 0 | 0 | 0 | 0 | 1 | 0 | 4 | 122
62 | K | EF3.901 | Samolepící parotěsná kaučuková izolace s Al polepem, 25mm, vč. montáže | m2 | 4.5 |  | 0 |  |  | základní |  | 0 | 0 | 0 | 0 | 0 | 4 | K | 1 | ROZPOCET | 0 | 0 | 0 | 0 | 0 | 1 | 0 | 4 | 124
| D | EF4. | Technická mísnost elektro- větrání |  |  |  | 0 |  |  |  |  | 0 |  | 0 |  | 0 | 1 | D | 0 | ROZPOCET | [6 empty] | 0
63 | K | EF4.001 | Střešní ventilátor s asynchroním motorema v provedení s protidešťovou stříškou, V=120m3/h, Pex=120 Pa, DN 150,Příkon=0,05kW, Proud 0,23A, Napětí 230V, vč. montáže | ks | 1 |  | 0 |  |  | základní |  | 0 | 0 | 0 | 0 | 0 | 4 | K | 1 | ROZPOCET | 0 | 0 | 0 | 0 | 0 | 1 | 0 | 4 | 126
64 | K | EF4.002 | Pružná spojka vč. spojovací manžety, DN160, vč. montáže | ks | 2 |  | 0 |  |  | základní |  | 0 | 0 | 0 | 0 | 0 | 4 | K | 1 | ROZPOCET | 0 | 0 | 0 | 0 | 0 | 1 | 0 | 4 | 128
65 | K | EF4.003 | Zpětná klapka - kruhová - pozinkovaná, DN160, vč. montáže | ks | 1 |  | 0 |  |  | základní |  | 0 | 0 | 0 | 0 | 0 | 4 | K | 1 | ROZPOCET | 0 | 0 | 0 | 0 | 0 | 1 | 0 | 4 | 130
66 | K | EF4.004 | Sokl izolovaný kruhový vč. okapnice. Na střeše osazený pod ventilátorem Sklon nutno změřit přímo na stavbě, DN160, vč. montáže | ks | 1 |  | 0 |  |  | základní |  | 0 | 0 | 0 | 0 | 0 | 4 | K | 1 | ROZPOCET | 0 | 0 | 0 | 0 | 0 | 1 | 0 | 4 | 132
67 | K | EF4.101 | Regulační klapka - čtyřhranná - hliníková - vícelistá, těsná - s přípravou pro servo, 200x200, vč. montáže | ks | 1 |  | 0 |  |  | základní |  | 0 | 0 | 0 | 0 | 0 | 4 | K | 1 | ROZPOCET | 0 | 0 | 0 | 0 | 0 | 1 | 0 | 4 | 134
68 | K | EF4.102 | Servopohon otočný, on/off, s připojovacím kabelem, 230 V, vč. montáže | ks | 1 |  | 0 |  |  | základní |  | 0 | 0 | 0 | 0 | 0 | 4 | K | 1 | ROZPOCET | 0 | 0 | 0 | 0 | 0 | 1 | 0 | 4 | 136
69 | K | EF4.251 | Vyústka do kruhového potrubí - jednořadá, pozink, regulace, horizontální lamely, 225x75, vč. montáže | ks | 2 |  | 0 |  |  | základní |  | 0 | 0 | 0 | 0 | 0 | 4 | K | 1 | ROZPOCET | 0 | 0 | 0 | 0 | 0 | 1 | 0 | 4 | 138
70 | K | EF4.201 | Krycí mřížka čtyřhranná po potrubí, pletivo 10x10, 200x200, vč. montáže | ks | 1 |  | 0 |  |  | základní |  | 0 | 0 | 0 | 0 | 0 | 4 | K | 1 | ROZPOCET | 0 | 0 | 0 | 0 | 0 | 1 | 0 | 4 | 140
71 | K | EF4.501 | Protidešťová žaluzie - pozinkovaná, s pletivem, 200x200, vč. montáže | ks | 1 |  | 0 |  |  | základní |  | 0 | 0 | 0 | 0 | 0 | 4 | K | 1 | ROZPOCET | 0 | 0 | 0 | 0 | 0 | 1 | 0 | 4 | 142
72 | K | EF4.701 | Kruhové potrubí SPIRO z poz. plechu sk. I v běžném provedení, třída těsnosti A, DN 160, vč. montáže | bm | 9 |  | 0 |  |  | základní |  | 0 | 0 | 0 | 0 | 0 | 4 | K | 1 | ROZPOCET | 0 | 0 | 0 | 0 | 0 | 1 | 0 | 4 | 144
73 | K | EF4.801 | Ocelové čtyřhranné potrubí sk.I tl. (1+4) s těsností A, rovné, vč. montáže | m2 | 1 |  | 0 |  |  | základní |  | 0 | 0 | 0 | 0 | 0 | 4 | K | 1 | ROZPOCET | 0 | 0 | 0 | 0 | 0 | 1 | 0 | 4 | 146
74 | K | EF4.901 | Samolepící parotěsná kaučuková izolace s Al polepem, 25mm, vč. montáže | m2 | 1 |  | 0 |  |  | základní |  | 0 | 0 | 0 | 0 | 0 | 4 | K | 1 | ROZPOCET | 0 | 0 | 0 | 0 | 0 | 1 | 0 | 4 | 148
| D | EF5 | Odpadové hospodářství- větrání |  |  |  | 0 |  |  |  |  | 0 |  | 0 |  | 0 | 1 | D | 0 | ROZPOCET | [6 empty] | 0
75 | K | EF5.001 | Střešní ventilátor s asynchroním motorema v provedení s protidešťovou stříškou, V=540m3/h, Pex=40 Pa, DN 200, Příkon=0,098kW, Proud 0,6A, Napětí 230V, vč. montáže | ks | 1 |  | 0 |  |  | základní |  | 0 | 0 | 0 | 0 | 0 | 4 | K | 1 | ROZPOCET | 0 | 0 | 0 | 0 | 0 | 1 | 0 | 4 | 150
76 | K | EF5.002 | Pružná spojka vč. spojovací manžety, DN 200, vč. montáže | ks | 2 |  | 0 |  |  | základní |  | 0 | 0 | 0 | 0 | 0 | 4 | K | 1 | ROZPOCET | 0 | 0 | 0 | 0 | 0 | 1 | 0 | 4 | 152
77 | K | EF5.003 | Zpětná klapka - kruhová - pozinkovaná, DN 200, vč. montáže | ks | 1 |  | 0 |  |  | základní |  | 0 | 0 | 0 | 0 | 0 | 4 | K | 1 | ROZPOCET | 0 | 0 | 0 | 0 | 0 | 1 | 0 | 4 | 154
78 | K | EF5.004 | Sokl izolovaný kruhový vč. okapnice. Na střeše osazený pod ventilátorem Sklon nutno změřit přímo na stavbě, DN 200, vč. montáže | ks | 1 |  | 0 |  |  | základní |  | 0 | 0 | 0 | 0 | 0 | 4 | K | 1 | ROZPOCET | 0 | 0 | 0 | 0 | 0 | 1 | 0 | 4 | 156
79 | K | EF5.101 | Regulační klapka - čtyřhranná - hliníková - vícelistá, těsná - s přípravou pro servo, 250x200, vč. montáže | ks | 2 |  | 0 |  |  | základní |  | 0 | 0 | 0 | 0 | 0 | 4 | K | 1 | ROZPOCET | 0 | 0 | 0 | 0 | 0 | 1 | 0 | 4 | 158
80 | K | EF5.102 | Servopohon otočný, on/off, s připojovacím kabelem, 230 V, vč. montáže | ks | 2 |  | 0 |  |  | základní |  | 0 | 0 | 0 | 0 | 0 | 4 | K | 1 | ROZPOCET | 0 | 0 | 0 | 0 | 0 | 1 | 0 | 4 | 160
81 | K | EF5.251 | Vyústka do kruhového potrubí - jednořadá, montážní rámeček, horizontální lamely, RAL dle investora, 225x75, vč. montáže | ks | 2 |  | 0 |  |  | základní |  | 0 | 0 | 0 | 0 | 0 | 4 | K | 1 | ROZPOCET | 0 | 0 | 0 | 0 | 0 | 1 | 0 | 4 | 162
82 | K | EF5.201 | Krycí mřížka čtyřhranná po potrubí, pletivo 10x10, 250x200, vč. montáže | ks | 2 |  | 0 |  |  | základní |  | 0 | 0 | 0 | 0 | 0 | 4 | K | 1 | ROZPOCET | 0 | 0 | 0 | 0 | 0 | 1 | 0 | 4 | 164
83 | K | EF5.501 | Protidešťová žaluzie - pozinkovaná, čtyřhranná, s pletivem, 250x200, vč. montáže | ks | 2 |  | 0 |  |  | základní |  | 0 | 0 | 0 | 0 | 0 | 4 | K | 1 | ROZPOCET | 0 | 0 | 0 | 0 | 0 | 1 | 0 | 4 | 166
84 | K | EF5.701 | Kruhové potrubí SPIRO z poz. plechu sk. I v běžném provedení, třída těsnosti A, DN 200, vč. montáže | bm | 3 |  | 0 |  |  | základní |  | 0 | 0 | 0 | 0 | 0 | 4 | K | 1 | ROZPOCET | 0 | 0 | 0 | 0 | 0 | 1 | 0 | 4 | 168
85 | K | EF5.801 | Ocelové čtyřhranné potrubí sk.I tl. (1+4) s těsností A, rovné, vč. montáže | m2 | 1 |  | 0 |  |  | základní |  | 0 | 0 | 0 | 0 | 0 | 4 | K | 1 | ROZPOCET | 0 | 0 | 0 | 0 | 0 | 1 | 0 | 4 | 170
86 | K | EF5.802 | Ocelové čtyřhranné potrubí sk.I tl. (1+4) s těsností A, tvarovky, vč. montáže | m2 | 1.5 |  | 0 |  |  | základní |  | 0 | 0 | 0 | 0 | 0 | 4 | K | 1 | ROZPOCET | 0 | 0 | 0 | 0 | 0 | 1 | 0 | 4 | 172
87 | K | EF5.901 | Samolepící parotěsná kaučuková izolace s Al polepem, 25 mm, vč. montáže | m2 | 2 |  | 0 |  |  | základní |  | 0 | 0 | 0 | 0 | 0 | 4 | K | 1 | ROZPOCET | 0 | 0 | 0 | 0 | 0 | 1 | 0 | 4 | 174
| D | DF1. | Garáže |  |  |  | 0 |  |  |  |  | 0 |  | 0 |  | 0 | 1 | D | 0 | ROZPOCET | [6 empty] | 0
88 | K | DF1.001 | Podstropní Jet jednotka, radiální, dvouotáčkové, řízení dle CO2 čidle (dod. MaR), vč. montáže | ks | 4 |  | 0 |  |  | základní |  | 0 | 0 | 0 | 0 | 0 | 4 | K | 1 | ROZPOCET | 0 | 0 | 0 | 0 | 0 | 1 | 0 | 4 | 176
89 | K | DF1.002 | Podstropní závěsy, vč. montáže | ks | 4 |  | 0 |  |  | základní |  | 0 | 0 | 0 | 0 | 0 | 4 | K | 1 | ROZPOCET | 0 | 0 | 0 | 0 | 0 | 1 | 0 | 4 | 178
| D | 999 | Ostatní náklady |  |  |  | 0 |  |  |  |  | 0 |  | 0 |  | 0 | 1 | D | 0 | ROZPOCET | [6 empty] | 0
90 | K | 999.001 | Náklady na dopravu | ks | 1 |  | 0 |  |  | základní |  | 0 | 0 | 0 | 0 | 0 | 4 | K | 1 | ROZPOCET | 0 | 0 | 0 | 0 | 0 | 1 | 0 | 4 | 180
91 | K | 999.002 | Vnitrostaveništní doprava | ks | 1 |  | 0 |  |  | základní |  | 0 | 0 | 0 | 0 | 0 | 4 | K | 1 | ROZPOCET | 0 | 0 | 0 | 0 | 0 | 1 | 0 | 4 | 182
92 | K | 999.003 | Zařízení staveniště | ks | 1 |  | 0 |  |  | základní |  | 0 | 0 | 0 | 0 | 0 | 4 | K | 1 | ROZPOCET | 0 | 0 | 0 | 0 | 0 | 1 | 0 | 4 | 184
93 | K | 999.004 | Ekologická likvidace odpadu, závěrečný úklid | ks | 1 |  | 0 |  |  | základní |  | 0 | 0 | 0 | 0 | 0 | 4 | K | 1 | ROZPOCET | 0 | 0 | 0 | 0 | 0 | 1 | 0 | 4 | 186
94 | K | 999.005 | Stavební přípomoce | hod | 12 |  | 0 |  |  | základní |  | 0 | 0 | 0 | 0 | 0 | 4 | K | 1 | ROZPOCET | 0 | 0 | 0 | 0 | 0 | 1 | 0 | 4 | 188
95 | K | 999.006 | Montážní materiál | kg | 277 |  | 0 |  |  | základní |  | 0 | 0 | 0 | 0 | 0 | 4 | K | 1 | ROZPOCET | 0 | 0 | 0 | 0 | 0 | 1 | 0 | 4 | 190
96 | K | 999.007 | Těsnící materiál | bm | 158 |  | 0 |  |  | základní |  | 0 | 0 | 0 | 0 | 0 | 4 | K | 1 | ROZPOCET | 0 | 0 | 0 | 0 | 0 | 1 | 0 | 4 | 192
97 | K | 999.008 | Spojovací materiál | kg | 41 |  | 0 |  |  | základní |  | 0 | 0 | 0 | 0 | 0 | 4 | K | 1 | ROZPOCET | 0 | 0 | 0 | 0 | 0 | 1 | 0 | 4 | 194
98 | K | 999.009 | Nosný nestandardní závěsný materiál | kg | 30 |  | 0 |  |  | základní |  | 0 | 0 | 0 | 0 | 0 | 4 | K | 1 | ROZPOCET | 0 | 0 | 0 | 0 | 0 | 1 | 0 | 4 | 196
99 | K | 999.010 | Montážní mechanismy, plošiny, lešení | ks | 1 |  | 0 |  |  | základní |  | 0 | 0 | 0 | 0 | 0 | 4 | K | 1 | ROZPOCET | 0 | 0 | 0 | 0 | 0 | 1 | 0 | 4 | 198
100 | K | 999.011 | Značení vzduchotechnického zařízení a potrubí dle platných ČSN | ks | 1 |  | 0 |  |  | základní |  | 0 | 0 | 0 | 0 | 0 | 4 | K | 1 | ROZPOCET | 0 | 0 | 0 | 0 | 0 | 1 | 0 | 4 | 200
101 | K | 999.012 | Komplexní vyzkoušení a zaregulování systému, zaškolení obsluhy | ks | 1 |  | 0 |  |  | základní |  | 0 | 0 | 0 | 0 | 0 | 4 | K | 1 | ROZPOCET | 0 | 0 | 0 | 0 | 0 | 1 | 0 | 4 | 202
102 | K | 999.013 | Koordinace s navazujícími profesemi. Práce při montáži a oživení zařízení. | hod | 8 |  | 0 |  |  | základní |  | 0 | 0 | 0 | 0 | 0 | 4 | K | 1 | ROZPOCET | 0 | 0 | 0 | 0 | 0 | 1 | 0 | 4 | 204
103 | K | 999.014 | Výrobní dokumentace | ks | 1 |  | 0 |  |  | základní |  | 0 | 0 | 0 | 0 | 0 | 4 | K | 1 | ROZPOCET | 0 | 0 | 0 | 0 | 0 | 1 | 0 | 4 | 206
104 | K | 999.015 | Předávací dokumentace | ks | 1 |  | 0 |  |  | základní |  | 0 | 0 | 0 | 0 | 0 | 4 | K | 1 | ROZPOCET | 0 | 0 | 0 | 0 | 0 | 1 | 0 | 4 | 208
105 | K | 999.016 | Dokumentace skutečného stavu | ks | 1 |  | 0 |  |  | základní |  | 0 | 0 | 0 | 0 | 0 | 4 | K | 1 | ROZPOCET | 0 | 0 | 0 | 0 | 0 | 1 | 0 | 4 | 210

## 01 - Připojení - SO 101.1...
{4c3224ef-15a6-45c2-a9e0-e7041a05e52a}
2
| KRYCÍ LIST SOUPISU PRACÍ | [7 empty] | v --- níže se nacházejí doplnkové a pomocné údaje k sestavám --- v | [8 empty] | False
Stavba:
Parkovací dům Havlíčkova 1, Kroměříž
Objekt:
D.1 - Stavební část
Soupis:
SO101 - Hromadná garáž - 101.1, 101.2,101.3.101.4
Úroveň 4:
01 - Připojení - SO 101.1, 101.2,101.3.101.4
| KSO: |  |  |  |  | CC-CZ:
| Místo: |  |  |  |  | Datum: | 3. 7. 2019
| Zadavatel: |  |  |  |  | IČ:
DIČ:
| Uchazeč: |  |  |  |  | IČ: | Vyplň údaj
|  | Vyplň údaj |  |  |  | DIČ: | Vyplň údaj
| Projektant: |  |  |  |  | IČ:
DIČ:
| Zpracovatel: |  |  |  |  | IČ:
DIČ:
Poznámka:
| Cena bez DPH | [5 empty] | 0
|  |  | Základ daně |  |  | Sazba daně | Výše daně
| DPH | základní | 0 |  |  | 21% | 0
|  | snížená | 0 |  |  | 15% | 0
|  | zákl. přenesená | 0 |  |  | 21% | 0
|  | sníž. přenesená | 0 |  |  | 15% | 0
|  | nulová | 0 |  |  | 0% | 0
| Cena s DPH |  |  | v | CZK |  | 0
REKAPITULACE ČLENĚNÍ SOUPISU PRACÍ
Stavba:
Parkovací dům Havlíčkova 1, Kroměříž
Objekt:
D.1 - Stavební část
Soupis:
SO101 - Hromadná garáž - 101.1, 101.2,101.3.101.4
Úroveň 4:
01 - Připojení - SO 101.1, 101.2,101.3.101.4
Místo: | [5 empty] | Datum: | 3. 7. 2019
Zadavatel: | [5 empty] | Projektant:
Uchazeč: |  |  | Vyplň údaj |  |  | Zpracovatel:
Kód dílu - Popis | [6 empty] | Cena celkem [CZK]
Náklady stavby celkem | [6 empty] | 0 | [11 empty] | -1
| M21 - Elektromontáže | [5 empty] | 0
SOUPIS PRACÍ
Stavba:
Parkovací dům Havlíčkova 1, Kroměříž
Objekt:
D.1 - Stavební část
Soupis:
SO101 - Hromadná garáž - 101.1, 101.2,101.3.101.4
Úroveň 4:
01 - Připojení - SO 101.1, 101.2,101.3.101.4
Místo: | [5 empty] | Datum: | 3. 7. 2019
Zadavatel: | [5 empty] | Projektant:
Uchazeč: |  |  | Vyplň údaj |  |  | Zpracovatel:
PČ | Typ | Kód | Popis | MJ | Množství | J.cena [CZK] | Cena celkem [CZK] | Cenová soustava |  | DPH | J. Nh [h] | Nh celkem [h] | J. hmotnost [t] | Hmotnost celkem [t] | J. suť [t] | Suť Celkem [t]
Náklady soupisu celkem | [6 empty] | 0 |  |  |  |  | 0 |  | 0.4585 |  | 0 |  | D | -1 | [7 empty] | 0
| D | M21 | Elektromontáže |  |  |  | 0 |  |  |  |  | 0 |  | 0.4585 |  | 0 | 1 | D | 0 | ROZPOCET | [6 empty] | 0
1 | K | 210810117R04 | Kabel CYKY-m 1 kV 4x240 pevně uložený | m | 50 |  | 0 |  |  | základní |  | 0 | 0 | 0 | 0 | 0 | 4 | K | 1 | ROZPOCET | 0 | 0 | 0 | 0 | 0 | 1 | 0 | 4 | 2
2 | K | 34111673R4 | Kabel silový s Cu jádrem 1 kV 1-CYKY 4 x 240 | m | 50 |  | 0 |  |  | základní |  | 0 | 0.00917 | 0.4585 | 0 | 0 | 4 | K | 1 | ROZPOCET | 0 | 0 | 0 | 0 | 0 | 1 | 0 | 4 | 4
3 | K | 357-3-004 | Přípojení na přípojkovú skříň SR622, dle dokumetnace | kpl | 1 |  | 0 |  |  | základní |  | 0 | 0 | 0 | 0 | 0 | 4 | K | 1 | ROZPOCET | 0 | 0 | 0 | 0 | 0 | 1 | 0 | 4 | 6
4 | K | 210-006 | Výkop komplet, 40m včetně výkopu, pískového lože, chráničky, folie a zasypání | ks | 1 |  | 0 |  |  | základní |  | 0 | 0 | 0 | 0 | 0 | 4 | K | 1 | ROZPOCET | 0 | 0 | 0 | 0 | 0 | 1 | 0 | 4 | 8
5 | K | 005231010R | Revize | ks | 1 |  | 0 |  |  | základní |  | 0 | 0 | 0 | 0 | 0 | 4 | K | 1 | ROZPOCET | 0 | 0 | 0 | 0 | 0 | 1 | 0 | 4 | 10
6 | K | 34195R10 | Materiál pro elektroinstalaci - podružný materiál, svorky, vázací pásky a podobně | ks | 1 |  | 0 |  |  | základní |  | 0 | 0 | 0 | 0 | 0 | 4 | K | 1 | ROZPOCET | 0 | 0 | 0 | 0 | 0 | 1 | 0 | 4 | 12

## 02_001 - Silnoproud
{4448753f-d13f-48c5-a8c6-084869cb03f0}
2
| KRYCÍ LIST SOUPISU PRACÍ | [7 empty] | v --- níže se nacházejí doplnkové a pomocné údaje k sestavám --- v | [8 empty] | False
Stavba:
Parkovací dům Havlíčkova 1, Kroměříž
Objekt:
D.1 - Stavební část
Soupis:
SO101 - Hromadná garáž - 101.1, 101.2,101.3.101.4
Úroveň 5:
02_001 - Silnoproud
| KSO: |  |  |  |  | CC-CZ:
| Místo: |  |  |  |  | Datum: | 3. 7. 2019
| Zadavatel: |  |  |  |  | IČ:
DIČ:
| Uchazeč: |  |  |  |  | IČ: | Vyplň údaj
|  | Vyplň údaj |  |  |  | DIČ: | Vyplň údaj
| Projektant: |  |  |  |  | IČ:
DIČ:
| Zpracovatel: |  |  |  |  | IČ:
DIČ:
Poznámka:
| Cena bez DPH | [5 empty] | 0
|  |  | Základ daně |  |  | Sazba daně | Výše daně
| DPH | základní | 0 |  |  | 21% | 0
|  | snížená | 0 |  |  | 15% | 0
|  | zákl. přenesená | 0 |  |  | 21% | 0
|  | sníž. přenesená | 0 |  |  | 15% | 0
|  | nulová | 0 |  |  | 0% | 0
| Cena s DPH |  |  | v | CZK |  | 0
REKAPITULACE ČLENĚNÍ SOUPISU PRACÍ
Stavba:
Parkovací dům Havlíčkova 1, Kroměříž
Objekt:
D.1 - Stavební část
Soupis:
SO101 - Hromadná garáž - 101.1, 101.2,101.3.101.4
Úroveň 5:
02_001 - Silnoproud
Místo: | [5 empty] | Datum: | 3. 7. 2019
Zadavatel: | [5 empty] | Projektant:
Uchazeč: |  |  | Vyplň údaj |  |  | Zpracovatel:
Kód dílu - Popis | [6 empty] | Cena celkem [CZK]
Náklady stavby celkem | [6 empty] | 0 | [11 empty] | -1
| M21_1 - Parkoviště | [5 empty] | 0
| M21_2 - Infocentrum | [5 empty] | 0
| M21_3 - Společné protory bytového domu | [5 empty] | 0
SOUPIS PRACÍ
Stavba:
Parkovací dům Havlíčkova 1, Kroměříž
Objekt:
D.1 - Stavební část
Soupis:
SO101 - Hromadná garáž - 101.1, 101.2,101.3.101.4
Úroveň 5:
02_001 - Silnoproud
Místo: | [5 empty] | Datum: | 3. 7. 2019
Zadavatel: | [5 empty] | Projektant:
Uchazeč: |  |  | Vyplň údaj |  |  | Zpracovatel:
PČ | Typ | Kód | Popis | MJ | Množství | J.cena [CZK] | Cena celkem [CZK] | Cenová soustava |  | DPH | J. Nh [h] | Nh celkem [h] | J. hmotnost [t] | Hmotnost celkem [t] | J. suť [t] | Suť Celkem [t]
Náklady soupisu celkem | [6 empty] | 0 |  |  |  |  | 0 |  | 5.4491 |  | 1.149 |  | D | -1 | [10 empty] | 0
| D | M21_1 | Parkoviště |  |  |  | 0 |  |  |  |  | 0 |  | 3.5921 |  | 0.255 | 1 | D | 0 |  |  |  | ROZPOCET | [6 empty] | 0
1 | K | 210810045 | Kabel CYKY-m 750 V 3 x 1,5 mm2 pevně uložený | m | 400 |  | 0 |  |  | základní |  | 0 | 0 | 0 | 0 | 0 | 4 | K | 1 |  |  |  | ROZPOCET | 0 | 0 | 0 | 0 | 0 | 1 | 0 | 4 | 2
2 | K | 34111033 | Kabel silový s Cu jádrem 750 V CYKY-O 3 x 1,5 mm2 | m | 400 |  | 0 |  |  | základní |  | 0 | 0.00016 | 0.064 | 0 | 0 | 4 | K | 1 |  |  |  | ROZPOCET | 0 | 0 | 0 | 0 | 0 | 1 | 0 | 4 | 4
3 | K | 210810041SKH | Kabel CSKH 2 x 1,5 mm2 pevně uložený | m | 120 |  | 0 |  |  | základní |  | 0 | 0 | 0 | 0 | 0 | 4 | K | 1 |  |  |  | ROZPOCET | 0 | 0 | 0 | 0 | 0 | 1 | 0 | 4 | 6
4 | K | 341118621C | Kabel 1-CSKH-V180 P60-R 2x1,5 mm2 | m | 120 |  | 0 |  |  | základní |  | 0 | 0.00013 | 0.0156 | 0 | 0 | 4 | K | 1 |  |  |  | ROZPOCET | 0 | 0 | 0 | 0 | 0 | 1 | 0 | 4 | 8
5 | K | 210810046 | Kabel CYKY-m 750 V 3 x 2,5 mm2 pevně uložený včetně dodávky kabelu | m | 3650 |  | 0 |  |  | základní |  | 0 | 0.00023 | 0.8395 | 0 | 0 | 4 | K | 1 |  |  |  | ROZPOCET | 0 | 0 | 0 | 0 | 0 | 1 | 0 | 4 | 10
6 | K | 210810055 | Kabel CYKY-m 750 V 5 x 1,5 mm2 pevně uložený včetně dodávky kabelu | m | 300 |  | 0 |  |  | základní |  | 0 | 0.00022 | 0.066 | 0 | 0 | 4 | K | 1 |  |  |  | ROZPOCET | 0 | 0 | 0 | 0 | 0 | 1 | 0 | 4 | 12
7 | K | 210810046SKH | Kabel CXKH/ CSKH 3 x 2,5 mm2 pevně uložený | m | 305 |  | 0 |  |  | základní |  | 0 | 0 | 0 | 0 | 0 | 4 | K | 1 |  |  |  | ROZPOCET | 0 | 0 | 0 | 0 | 0 | 1 | 0 | 4 | 14
| VV |  | 240+65 |  | 305 | [12 empty] | VV | 1 | 2 | True | 0 | ROZPOCET
| VV |  | Součet |  | 305 | [12 empty] | VV | 1 | 4 | True | 1 | ROZPOCET
8 | K | 341118632P | Kabel s Cu jádr. NOPOVIC 1kV 1-CXKH-P30-R 3 x 2,5 mm2 | m | 240 |  | 0 |  |  | základní |  | 0 | 0.00019 | 0.0456 | 0 | 0 | 4 | K | 1 |  |  |  | ROZPOCET | 0 | 0 | 0 | 0 | 0 | 1 | 0 | 4 | 16
9 | K | 341118516C | Kabel 1-CSKH-V180 P15-R 3x2,5 mm2 | m | 65 |  | 0 |  |  | základní |  | 0 | 0.00017 | 0.01105 | 0 | 0 | 4 | K | 1 |  |  |  | ROZPOCET | 0 | 0 | 0 | 0 | 0 | 1 | 0 | 4 | 18
10 | K | 210810057SKH | Kabel CSKH 5 žil 4 až 16 mm pevně uložený | m | 65 |  | 0 |  |  | základní |  | 0 | 0 | 0 | 0 | 0 | 4 | K | 1 |  |  |  | ROZPOCET | 0 | 0 | 0 | 0 | 0 | 1 | 0 | 4 | 20
11 | K | 341118553C | Kabel 1-CSKH-V180 P15-R 5x6 mm2 | m | 65 |  | 0 |  |  | základní |  | 0 | 0.00047 | 0.03055 | 0 | 0 | 4 | K | 1 |  |  |  | ROZPOCET | 0 | 0 | 0 | 0 | 0 | 1 | 0 | 4 | 22
12 | K | 210800645 | Vodič H07V-K (CYA) 4 mm2 uložený pevně včetně dodávky vodiče CYA 4 | m | 150 |  | 0 |  |  | základní |  | 0 | 5e-05 | 0.0075 | 0 | 0 | 4 | K | 1 |  |  |  | ROZPOCET | 0 | 0 | 0 | 0 | 0 | 1 | 0 | 4 | 24
13 | K | 210800646 | Vodič H07V-K (CYA) 6 mm2 uložený pevně včetně dodávky vodiče CYA 6 | m | 150 |  | 0 |  |  | základní |  | 0 | 7e-05 | 0.0105 | 0 | 0 | 4 | K | 1 |  |  |  | ROZPOCET | 0 | 0 | 0 | 0 | 0 | 1 | 0 | 4 | 26
14 | K | 210800647 | Vodič H07V-K (CYA) 10 mm2 uložený pevně včetně dodávky vodiče CYA 10 | m | 65 |  | 0 |  |  | základní |  | 0 | 0.00013 | 0.00845 | 0 | 0 | 4 | K | 1 |  |  |  | ROZPOCET | 0 | 0 | 0 | 0 | 0 | 1 | 0 | 4 | 28
15 | K | 210800649 | Vodič H07V-K (CYA) 25 mm2 uložený pevně včetně dodávky vodiče CYA 25 | m | 250 |  | 0 |  |  | základní |  | 0 | 0.00029 | 0.0725 | 0 | 0 | 4 | K | 1 |  |  |  | ROZPOCET | 0 | 0 | 0 | 0 | 0 | 1 | 0 | 4 | 30
16 | K | 210111031 | Zásuvka domovní v krabici - 2P+PE, venkovní včetně dodávky zásuvky 5518-2929 | kus | 12 |  | 0 |  |  | základní |  | 0 | 0.00018 | 0.00216 | 0 | 0 | 4 | K | 1 |  |  |  | ROZPOCET | 0 | 0 | 0 | 0 | 0 | 1 | 0 | 4 | 32
17 | K | 210111014 | Zásuvka domovní zapuštěná - provedení 2x (2P+PE) včetně dodávky zásuvky a rámečku | kus | 2 |  | 0 |  |  | základní |  | 0 | 6e-05 | 0.00012 | 0 | 0 | 4 | K | 1 |  |  |  | ROZPOCET | 0 | 0 | 0 | 0 | 0 | 1 | 0 | 4 | 34
18 | K | 210110041 | Spínač zapuštěný jednopólový, řazení 1 vč. dodávky strojku, rámečku a krytu | kus | 3 |  | 0 |  |  | základní |  | 0 | 0.00011 | 0.00033 | 0 | 0 | 4 | K | 1 |  |  |  | ROZPOCET | 0 | 0 | 0 | 0 | 0 | 1 | 0 | 4 | 36
19 | K | 210110062S01 | Montáž čidla | kus | 16 |  | 0 |  |  | základní |  | 0 | 0 | 0 | 0 | 0 | 4 | K | 1 |  |  |  | ROZPOCET | 0 | 0 | 0 | 0 | 0 | 1 | 0 | 4 | 38
| VV |  | 15+1 |  | 16 | [12 empty] | VV | 1 | 2 | True | 0 | ROZPOCET
| VV |  | Součet |  | 16 | [12 empty] | VV | 1 | 4 | True | 1 | ROZPOCET
20 | K | 345315C11 | Pohybové čidlo 360°, dosah min. 12m | kus | 15 |  | 0 |  |  | základní |  | 0 | 1e-05 | 0.00015 | 0 | 0 | 4 | K | 1 |  |  |  | ROZPOCET | 0 | 0 | 0 | 0 | 0 | 1 | 0 | 4 | 40
21 | K | 345315C12 | Pohybové čidlo 180°, dosah min. 6m | kus | 1 |  | 0 |  |  | základní |  | 0 | 1e-05 | 1e-05 | 0 | 0 | 4 | K | 1 |  |  |  | ROZPOCET | 0 | 0 | 0 | 0 | 0 | 1 | 0 | 4 | 42
22 | K | 21020-01 | Montáž svítidel | kus | 159 |  | 0 |  |  | základní |  | 0 | 0 | 0 | 0 | 0 | 4 | K | 1 |  |  |  | ROZPOCET | 0 | 0 | 0 | 0 | 0 | 1 | 0 | 4 | 44
| VV |  | 64+34+1+3+7+16+2+2+17+13 |  | 159 | [12 empty] | VV | 1 | 2 | True | 0 | ROZPOCET
| VV |  | Součet |  | 159 | [12 empty] | VV | 1 | 4 | True | 1 | ROZPOCET
23 | K | 348-1-001 | Svítidlo pro přisazenou montáž na strop (označené A.1) | ks | 64 |  | 0 |  |  | základní |  | 0 | 0 | 0 | 0 | 0 | 4 | K | 1 |  |  |  | ROZPOCET | 0 | 0 | 0 | 0 | 0 | 1 | 0 | 4 | 46
24 | K | 348-1-002 | Svítidlo pro přisazenou montáž na strop, s nouzovou funkcí (označené A.1-N) | ks | 34 |  | 0 |  |  | základní |  | 0 | 0 | 0 | 0 | 0 | 4 | K | 1 |  |  |  | ROZPOCET | 0 | 0 | 0 | 0 | 0 | 1 | 0 | 4 | 48
25 | K | 348-1-003 | Svítidlo pro přisazenou montáž na strop (označené A.2) | ks | 1 |  | 0 |  |  | základní |  | 0 | 0 | 0 | 0 | 0 | 4 | K | 1 |  |  |  | ROZPOCET | 0 | 0 | 0 | 0 | 0 | 1 | 0 | 4 | 50
26 | K | 348-1-004 | Svítidlo pro přisazenou montáž na strop, s nouzovou funkcí (označené A.2-N) | ks | 3 |  | 0 |  |  | základní |  | 0 | 0 | 0 | 0 | 0 | 4 | K | 1 |  |  |  | ROZPOCET | 0 | 0 | 0 | 0 | 0 | 1 | 0 | 4 | 52
27 | K | 348-1-005 | Svítidlo pro přisazenou montáž na strop (označené B.1) | ks | 7 |  | 0 |  |  | základní |  | 0 | 0 | 0 | 0 | 0 | 4 | K | 1 |  |  |  | ROZPOCET | 0 | 0 | 0 | 0 | 0 | 1 | 0 | 4 | 54
28 | K | 348-1-006 | Svítidlo pro přisazenou montáž na strop, s nouzovou funkcí (označené B.1-N) | ks | 16 |  | 0 |  |  | základní |  | 0 | 0 | 0 | 0 | 0 | 4 | K | 1 |  |  |  | ROZPOCET | 0 | 0 | 0 | 0 | 0 | 1 | 0 | 4 | 56
29 | K | 348-1-007 | Svítidlo pro vestavbu do SDK podhledu (označené D.1) | ks | 2 |  | 0 |  |  | základní |  | 0 | 0 | 0 | 0 | 0 | 4 | K | 1 |  |  |  | ROZPOCET | 0 | 0 | 0 | 0 | 0 | 1 | 0 | 4 | 58
30 | K | 348-1-008 | Svítidlo pro vestavbu do SDK podhledu, s nouzovou funkcí (označené D.1-N) | ks | 2 |  | 0 |  |  | základní |  | 0 | 0 | 0 | 0 | 0 | 4 | K | 1 |  |  |  | ROZPOCET | 0 | 0 | 0 | 0 | 0 | 1 | 0 | 4 | 60
31 | K | 348-1-009 | Nouzové svítidlo s piktogramem pro přisazenou montáž na strop (označené N.1) | ks | 17 |  | 0 |  |  | základní |  | 0 | 0 | 0 | 0 | 0 | 4 | K | 1 |  |  |  | ROZPOCET | 0 | 0 | 0 | 0 | 0 | 1 | 0 | 4 | 62
32 | K | 348-1-010 | Nouzové svítidlo s piktogramem pro přisazenou montáž na stěnu (označené N.2) | ks | 13 |  | 0 |  |  | základní |  | 0 | 0 | 0 | 0 | 0 | 4 | K | 1 |  |  |  | ROZPOCET | 0 | 0 | 0 | 0 | 0 | 1 | 0 | 4 | 64
33 | K | 210010311 | Krabice univerzální KU, bez zapojení, kruhová včetně dodávky KU 68-1901 bez víčka | kus | 5 |  | 0 |  |  | základní |  | 0 | 3e-05 | 0.00015 | 0 | 0 | 4 | K | 1 |  |  |  | ROZPOCET | 0 | 0 | 0 | 0 | 0 | 1 | 0 | 4 | 66
34 | K | 210010313 | Krabice odbočná KO, bez zapojení-čtvercová včetně dodávky KO 125 E s víčkem | kus | 1 |  | 0 |  |  | základní |  | 0 | 0.00022 | 0.00022 | 0 | 0 | 4 | K | 1 |  |  |  | ROZPOCET | 0 | 0 | 0 | 0 | 0 | 1 | 0 | 4 | 68
35 | K | 210010351 | Rozvodka krabicová z lis. izol. 6455-11 do 4 mm2 včetně dodávky krabice 6455-11 | kus | 20 |  | 0 |  |  | základní |  | 0 | 0.00032 | 0.0064 | 0 | 0 | 4 | K | 1 |  |  |  | ROZPOCET | 0 | 0 | 0 | 0 | 0 | 1 | 0 | 4 | 70
36 | K | 973031616 | Vysekání kapes zeď cih. špalíky, krabice 10x10x5cm | kus | 5 |  | 0 |  |  | základní |  | 0 | 8e-05 | 0.0004 | 0.001 | 0.005 | 4 | K | 1 |  |  |  | ROZPOCET | 0 | 0 | 0 | 0 | 0 | 1 | 0 | 4 | 72
37 | K | 357-1-001 | Rozvaděč RMS-3 dle projektové dokumentace včetně dodávky a montáže (včetně skříně, jističů, svorek a dalšího vybavení | ks | 1 |  | 0 |  |  | základní |  | 0 | 0 | 0 | 0 | 0 | 4 | K | 1 |  |  |  | ROZPOCET | 0 | 0 | 0 | 0 | 0 | 1 | 0 | 4 | 74
38 | K | 357-1-002 | Rozvaděč RO dle projektové dokumentace včetně dodávky a montáže (včetně skříně, jističů, svorek a dalšího vybavení) | ks | 1 |  | 0 |  |  | základní |  | 0 | 0 | 0 | 0 | 0 | 4 | K | 1 |  |  |  | ROZPOCET | 0 | 0 | 0 | 0 | 0 | 1 | 0 | 4 | 76
39 | K | 220263126MTZ | Montáž žlabu 60x300 | m | 70 |  | 0 |  |  | základní |  | 0 | 0.00302 | 0.2114 | 0 | 0 | 4 | K | 1 |  |  |  | ROZPOCET | 0 | 0 | 0 | 0 | 0 | 1 | 0 | 4 | 78
40 | K | 55312001R3 | Drátěný žlab DZ 60x300, l = 3m | kus | 70 |  | 0 |  |  | základní |  | 0 | 0.00921 | 0.6447 | 0 | 0 | 4 | K | 1 |  |  |  | ROZPOCET | 0 | 0 | 0 | 0 | 0 | 1 | 0 | 4 | 80
41 | K | 220263123MTZ1 | Montáž žlabu 60x100 mm | m | 600 |  | 0 |  |  | základní |  | 0 | 0.00187 | 1.122 | 0 | 0 | 4 | K | 1 |  |  |  | ROZPOCET | 0 | 0 | 0 | 0 | 0 | 1 | 0 | 4 | 82
42 | K | 55312001R1 | Drátěný žlab DZ 60x100, l = 3m | kus | 600 |  | 0 |  |  | základní |  | 0 | 0 | 0 | 0 | 0 | 4 | K | 1 |  |  |  | ROZPOCET | 0 | 0 | 0 | 0 | 0 | 1 | 0 | 4 | 84
43 | K | 210-1-001 | Total stop tlačítko s aretaci, 1 pomocní kontakt, s ochr. Límcem, včetně dodávky a montáže | ks | 1 |  | 0 |  |  | základní |  | 0 | 0 | 0 | 0 | 0 | 4 | K | 1 |  |  |  | ROZPOCET | 0 | 0 | 0 | 0 | 0 | 1 | 0 | 4 | 86
44 | K | 210-1-002 | Ekvipotenciální svorkovnice na žlab včetně elektroinstalační krabice, dodávky a montáže | ks | 6 |  | 0 |  |  | základní |  | 0 | 0 | 0 | 0 | 0 | 4 | K | 1 |  |  |  | ROZPOCET | 0 | 0 | 0 | 0 | 0 | 1 | 0 | 4 | 88
45 | K | 974049122P54 | Vysekání rýh v betonových podlahách 5x4 cm | m | 30 |  | 0 |  |  | základní |  | 0 | 0.00049 | 0.0147 | 0.005 | 0.15 | 4 | K | 1 |  |  |  | ROZPOCET | 0 | 0 | 0 | 0 | 0 | 1 | 0 | 4 | 90
46 | K | 611403382P54 | Hrubá výplň rýh v podlaze do 5x5 cm maltou z SMS | m | 30 |  | 0 |  |  | základní |  | 0 | 0.00433 | 0.1299 | 0 | 0 | 4 | K | 1 |  |  |  | ROZPOCET | 0 | 0 | 0 | 0 | 0 | 1 | 0 | 4 | 92
47 | K | 974031121R44 | Vysekání rýh ve zdi cihelné 4 x 4 cm | m | 50 |  | 0 |  |  | základní |  | 0 | 0.00049 | 0.0245 | 0.002 | 0.1 | 4 | K | 1 |  |  |  | ROZPOCET | 0 | 0 | 0 | 0 | 0 | 1 | 0 | 4 | 94
48 | K | 612403382 | Hrubá výplň rýh ve stěnách do 5x5 cm maltou ze SMS | m | 50 |  | 0 |  |  | základní |  | 0 | 0.00433 | 0.2165 | 0 | 0 | 4 | K | 1 |  |  |  | ROZPOCET | 0 | 0 | 0 | 0 | 0 | 1 | 0 | 4 | 96
49 | K | 4606800KPL | Průrazy zdivem | ks | 40 |  | 0 |  |  | základní |  | 0 | 0 | 0 | 0 | 0 | 4 | K | 1 |  |  |  | ROZPOCET | 0 | 0 | 0 | 0 | 0 | 1 | 0 | 4 | 98
50 | K | 210020922KPL | Ucpávky protipožární | ks | 20 |  | 0 |  |  | základní |  | 0 | 0 | 0 | 0 | 0 | 4 | K | 1 |  |  |  | ROZPOCET | 0 | 0 | 0 | 0 | 0 | 1 | 0 | 4 | 100
51 | K | 210010002 | Trubka ohebná pod omítku, vnější průměr 20 mm včetně dodávky Monoflex 1420 | m | 120 |  | 0 |  |  | základní |  | 0 | 6e-05 | 0.0072 | 0 | 0 | 4 | K | 1 |  |  |  | ROZPOCET | 0 | 0 | 0 | 0 | 0 | 1 | 0 | 4 | 102
52 | K | 222260571 | Trubka plast. tuhá 16 na příchytkách vč.příchytek | m | 500 |  | 0 |  |  | základní |  | 0 | 0 | 0 | 0 | 0 | 4 | K | 1 |  |  |  | ROZPOCET | 0 | 0 | 0 | 0 | 0 | 1 | 0 | 4 | 104
53 | K | 34571091 | Trubka elektroinstalační tuhá z PVC 1516 E | m | 500 |  | 0 |  |  | základní |  | 0 | 8e-05 | 0.04 | 0 | 0 | 4 | K | 1 |  |  |  | ROZPOCET | 0 | 0 | 0 | 0 | 0 | 1 | 0 | 4 | 106
54 | K | 345717550 | Příchytka pro tuhé trubky 5316E KB | kus | 500 |  | 0 |  |  | základní |  | 0 | 0 | 0 | 0 | 0 | 4 | K | 1 |  |  |  | ROZPOCET | 0 | 0 | 0 | 0 | 0 | 1 | 0 | 4 | 108
55 | K | 220890202KPL | Revize | ks | 1 |  | 0 |  |  | základní |  | 0 | 0 | 0 | 0 | 0 | 4 | K | 1 |  |  |  | ROZPOCET | 0 | 0 | 0 | 0 | 0 | 1 | 0 | 4 | 110
56 | K | 34195KPL | Materiál pro elektroinstalaci - podružný materiál, svorky, vázací pásky a podobně | ks | 1 |  | 0 |  |  | základní |  | 0 | 0 | 0 | 0 | 0 | 4 | K | 1 |  |  |  | ROZPOCET | 0 | 0 | 0 | 0 | 0 | 1 | 0 | 4 | 112
| D | M21_2 | Infocentrum |  |  |  | 0 |  |  |  |  | 0 |  | 1.6432 |  | 0.854 | 1 | D | 0 |  |  |  | ROZPOCET | [6 empty] | 0
57 | K | 210810045.1 | Kabel CYKY-m 750 V 3 x 1,5 mm2 pevně uložený včetně dodávky kabelu | m | 300 |  | 0 |  |  | základní |  | 0 | 0.00016 | 0.048 | 0 | 0 | 4 | K | 1 |  |  |  | ROZPOCET | 0 | 0 | 0 | 0 | 0 | 1 | 0 | 4 | 114
58 | K | 210810046 | Kabel CYKY-m 750 V 3 x 2,5 mm2 pevně uložený včetně dodávky kabelu | m | 330 |  | 0 |  |  | základní |  | 0 | 0.00023 | 0.0759 | 0 | 0 | 4 | K | 1 |  |  |  | ROZPOCET | 0 | 0 | 0 | 0 | 0 | 1 | 0 | 4 | 116
59 | K | 210810057 | Kabel CYKY-m 750 V 5 žil 4 až 16 mm pevně uložený včetně dodávky kabelu 5x10 mm2 | m | 10 |  | 0 |  |  | základní |  | 0 | 0.0008 | 0.008 | 0 | 0 | 4 | K | 1 |  |  |  | ROZPOCET | 0 | 0 | 0 | 0 | 0 | 1 | 0 | 4 | 118
60 | K | 210810057.1 | Kabel CYKY-m 750 V 5 žil 4 až 16 mm pevně uložený včetně dodávky kabelu 5x16 mm2 | m | 45 |  | 0 |  |  | základní |  | 0 | 0.0012 | 0.054 | 0 | 0 | 4 | K | 1 |  |  |  | ROZPOCET | 0 | 0 | 0 | 0 | 0 | 1 | 0 | 4 | 120
61 | K | 210800645 | Vodič H07V-K (CYA) 4 mm2 uložený pevně včetně dodávky vodiče CYA 4 | m | 40 |  | 0 |  |  | základní |  | 0 | 5e-05 | 0.002 | 0 | 0 | 4 | K | 1 |  |  |  | ROZPOCET | 0 | 0 | 0 | 0 | 0 | 1 | 0 | 4 | 122
62 | K | 210800646 | Vodič H07V-K (CYA) 6 mm2 uložený pevně včetně dodávky vodiče CYA 6 | m | 15 |  | 0 |  |  | základní |  | 0 | 7e-05 | 0.00105 | 0 | 0 | 4 | K | 1 |  |  |  | ROZPOCET | 0 | 0 | 0 | 0 | 0 | 1 | 0 | 4 | 124
63 | K | 210800649 | Vodič H07V-K (CYA) 25 mm2 uložený pevně včetně dodávky vodiče CYA 25 | m | 70 |  | 0 |  |  | základní |  | 0 | 0.00029 | 0.0203 | 0 | 0 | 4 | K | 1 |  |  |  | ROZPOCET | 0 | 0 | 0 | 0 | 0 | 1 | 0 | 4 | 126
64 | K | 210111011 | Zásuvka domovní zapuštěná - provedení 2P+PE včetně dodávky zásuvky a rámečku | kus | 5 |  | 0 |  |  | základní |  | 0 | 9e-05 | 0.00045 | 0 | 0 | 4 | K | 1 |  |  |  | ROZPOCET | 0 | 0 | 0 | 0 | 0 | 1 | 0 | 4 | 128
65 | K | 210111014 | Zásuvka domovní zapuštěná - provedení 2x (2P+PE) včetně dodávky zásuvky a rámečku | kus | 17 |  | 0 |  |  | základní |  | 0 | 6e-05 | 0.00102 | 0 | 0 | 4 | K | 1 |  |  |  | ROZPOCET | 0 | 0 | 0 | 0 | 0 | 1 | 0 | 4 | 130
66 | K | 222301441 | Svodič přepětí na konektor | kus | 1 |  | 0 |  |  | základní |  | 0 | 0 | 0 | 0 | 0 | 4 | K | 1 |  |  |  | ROZPOCET | 0 | 0 | 0 | 0 | 0 | 1 | 0 | 4 | 132
67 | K | 34551446SPD | Přepěťová ochrana pod zásuvku | kus | 1 |  | 0 |  |  | základní |  | 0 | 0.00015 | 0.00015 | 0 | 0 | 4 | K | 1 |  |  |  | ROZPOCET | 0 | 0 | 0 | 0 | 0 | 1 | 0 | 4 | 134
68 | K | 210110041 | Spínač zapuštěný jednopólový, řazení 1 vč. dodávky strojku, rámečku a krytu | kus | 9 |  | 0 |  |  | základní |  | 0 | 0.00011 | 0.00099 | 0 | 0 | 4 | K | 1 |  |  |  | ROZPOCET | 0 | 0 | 0 | 0 | 0 | 1 | 0 | 4 | 136
69 | K | 210110043 | Spínač zapuštěný seriový, řazení 5 vč. dodávky strojku, rámečku a krytu | kus | 2 |  | 0 |  |  | základní |  | 0 | 0.00011 | 0.00022 | 0 | 0 | 4 | K | 1 |  |  |  | ROZPOCET | 0 | 0 | 0 | 0 | 0 | 1 | 0 | 4 | 138
70 | K | 210110062S02 | Montáž čidla | kus | 4 |  | 0 |  |  | základní |  | 0 | 0 | 0 | 0 | 0 | 4 | K | 1 |  |  |  | ROZPOCET | 0 | 0 | 0 | 0 | 0 | 1 | 0 | 4 | 140
71 | K | 345315C20 | Pohybové čidlo 360°, dosah min. 6m | ks | 4 |  | 0 |  |  | základní |  | 0 | 0 | 0 | 0 | 0 | 4 | K | 1 |  |  |  | ROZPOCET | 0 | 0 | 0 | 0 | 0 | 1 | 0 | 4 | 142
72 | K | 21020-02 | Montáž svítidel | kus | 60 |  | 0 |  |  | základní |  | 0 | 0 | 0 | 0 | 0 | 4 | K | 1 |  |  |  | ROZPOCET | 0 | 0 | 0 | 0 | 0 | 1 | 0 | 4 | 144
| VV |  | 5+3+4+4+3+2+2+4+1+26+2+4 |  | 60 | [12 empty] | VV | 1 | 2 | True | 0 | ROZPOCET
| VV |  | Součet |  | 60 | [12 empty] | VV | 1 | 4 | True | 1 | ROZPOCET
73 | K | 348-2-001 | Svítidlo pro přisazenou montáž na strop (označené B.1) | ks | 5 |  | 0 |  |  | základní |  | 0 | 0 | 0 | 0 | 0 | 4 | K | 1 |  |  |  | ROZPOCET | 0 | 0 | 0 | 0 | 0 | 1 | 0 | 4 | 146
74 | K | 348-2-002 | Svítidlo pro přisazenou montáž na strop, s nouzovou funkcí (označené B.1-N) | ks | 3 |  | 0 |  |  | základní |  | 0 | 0 | 0 | 0 | 0 | 4 | K | 1 |  |  |  | ROZPOCET | 0 | 0 | 0 | 0 | 0 | 1 | 0 | 4 | 148
75 | K | 348-2-003 | Svítidlo pro vestavbu do SDK podhledu (označené D.1) | ks | 4 |  | 0 |  |  | základní |  | 0 | 0 | 0 | 0 | 0 | 4 | K | 1 |  |  |  | ROZPOCET | 0 | 0 | 0 | 0 | 0 | 1 | 0 | 4 | 150
76 | K | 348-2-004 | Svítidlo pro vestavbu do SDK podhledu, s nouzovou funkcí (označené D.1-N) | ks | 4 |  | 0 |  |  | základní |  | 0 | 0 | 0 | 0 | 0 | 4 | K | 1 |  |  |  | ROZPOCET | 0 | 0 | 0 | 0 | 0 | 1 | 0 | 4 | 152
77 | K | 348-2-005 | Svítidlo pro vestavbu do SDK podhledu (označené D.2) | ks | 3 |  | 0 |  |  | základní |  | 0 | 0 | 0 | 0 | 0 | 4 | K | 1 |  |  |  | ROZPOCET | 0 | 0 | 0 | 0 | 0 | 1 | 0 | 4 | 154
78 | K | 348-2-006 | Svítidlo pro vestavbu do SDK podhledu (označené D.3) | ks | 2 |  | 0 |  |  | základní |  | 0 | 0 | 0 | 0 | 0 | 4 | K | 1 |  |  |  | ROZPOCET | 0 | 0 | 0 | 0 | 0 | 1 | 0 | 4 | 156
79 | K | 348-2-007 | Svítidlo pro vestavbu do SDK podhledu (označené D.4) | ks | 2 |  | 0 |  |  | základní |  | 0 | 0 | 0 | 0 | 0 | 4 | K | 1 |  |  |  | ROZPOCET | 0 | 0 | 0 | 0 | 0 | 1 | 0 | 4 | 158
80 | K | 348-2-008 | Svítidlo pro přisazenou montáž na stěnu nad zrcadlem (označené E.1) | ks | 4 |  | 0 |  |  | základní |  | 0 | 0 | 0 | 0 | 0 | 4 | K | 1 |  |  |  | ROZPOCET | 0 | 0 | 0 | 0 | 0 | 1 | 0 | 4 | 160
81 | K | 348-2-009 | Systém napěťových lišt v podhledu z tahokovu komplet (označené G) včetně svítidel G2 DLE KNIHY SVÍTIDEL | kpl | 1 |  | 0 |  |  | základní |  | 0 | 0 | 0 | 0 | 0 | 4 | K | 1 |  |  |  | ROZPOCET | 0 | 0 | 0 | 0 | 0 | 1 | 0 | 4 | 162
82 | K | 348-2-010 | Světlomet s adaptérem pro 3-okruhovou napěťovou lištu (označené G1) | ks | 26 |  | 0 |  |  | základní |  | 0 | 0 | 0 | 0 | 0 | 4 | K | 1 |  |  |  | ROZPOCET | 0 | 0 | 0 | 0 | 0 | 1 | 0 | 4 | 164
83 | K | 348-2-011 | Nouzové svítidlo s piktogramem pro přisazenou montáž na strop (označené N.1) | ks | 2 |  | 0 |  |  | základní |  | 0 | 0 | 0 | 0 | 0 | 4 | K | 1 |  |  |  | ROZPOCET | 0 | 0 | 0 | 0 | 0 | 1 | 0 | 4 | 166
84 | K | 348-2-012 | Nouzové svítidlo s piktogramem pro přisazenou montáž na stěnu (označené N.2) | ks | 4 |  | 0 |  |  | základní |  | 0 | 0 | 0 | 0 | 0 | 4 | K | 1 |  |  |  | ROZPOCET | 0 | 0 | 0 | 0 | 0 | 1 | 0 | 4 | 168
85 | K | 210010311 | Krabice univerzální KU, bez zapojení, kruhová včetně dodávky KU 68-1901 bez víčka | kus | 35 |  | 0 |  |  | základní |  | 0 | 3e-05 | 0.00105 | 0 | 0 | 4 | K | 1 |  |  |  | ROZPOCET | 0 | 0 | 0 | 0 | 0 | 1 | 0 | 4 | 170
86 | K | 210010311.1 | Krabice univerzální KU, bez zapojení, kruhová včetně dodávky KU 68-1902 s víčkem | kus | 3 |  | 0 |  |  | základní |  | 0 | 4e-05 | 0.00012 | 0 | 0 | 4 | K | 1 |  |  |  | ROZPOCET | 0 | 0 | 0 | 0 | 0 | 1 | 0 | 4 | 172
87 | K | 34571524 | Krabice přístrojová odbočná čtvercová z PH KO 125E s víčkem | kus | 1 |  | 0 |  |  | základní |  | 0 | 0.00022 | 0.00022 | 0 | 0 | 4 | K | 1 |  |  |  | ROZPOCET | 0 | 0 | 0 | 0 | 0 | 1 | 0 | 4 | 174
88 | K | 210010351 | Rozvodka krabicová z lis. izol. 6455-11 do 4 mm2 včetně dodávky krabice 6455-11 | kus | 5 |  | 0 |  |  | základní |  | 0 | 0.00032 | 0.0016 | 0 | 0 | 4 | K | 1 |  |  |  | ROZPOCET | 0 | 0 | 0 | 0 | 0 | 1 | 0 | 4 | 176
89 | K | 973031616 | Vysekání kapes zeď cih. špalíky, krabice 10x10x5cm | kus | 35 |  | 0 |  |  | základní |  | 0 | 8e-05 | 0.0028 | 0.001 | 0.035 | 4 | K | 1 |  |  |  | ROZPOCET | 0 | 0 | 0 | 0 | 0 | 1 | 0 | 4 | 178
90 | K | 973022241 | Vysekání kapes zeď kamenná pl. 0,1 m2, hl. 15 cm | kus | 1 |  | 0 |  |  | základní |  | 0 | 0.0009 | 0.0009 | 0.019 | 0.019 | 4 | K | 1 |  |  |  | ROZPOCET | 0 | 0 | 0 | 0 | 0 | 1 | 0 | 4 | 180
91 | K | 357-2-001 | Rozvaděč RMS-2 dle projektové dokumentace včetně dodávky a montáže (včetně skříně, jističů, svorek a dalšího vybavení) | ks | 1 |  | 0 |  |  | základní |  | 0 | 0 | 0 | 0 | 0 | 4 | K | 1 |  |  |  | ROZPOCET | 0 | 0 | 0 | 0 | 0 | 1 | 0 | 4 | 182
92 | K | 220263123MTZ2 | Montáž žlabu 60x100 mm | m | 12 |  | 0 |  |  | základní |  | 0 | 0.00187 | 0.02244 | 0 | 0 | 4 | K | 1 |  |  |  | ROZPOCET | 0 | 0 | 0 | 0 | 0 | 1 | 0 | 4 | 184
93 | K | 55312001R2 | Drátěný žlab DZ 60x100, l = 3m | m | 12 |  | 0 |  |  | základní |  | 0 | 0 | 0 | 0 | 0 | 4 | K | 1 |  |  |  | ROZPOCET | 0 | 0 | 0 | 0 | 0 | 1 | 0 | 4 | 186
94 | K | 2835040DZ | Spojka na drátěný žlab DZ 60x100 | kus | 10 |  | 0 |  |  | základní |  | 0 | 0.0003 | 0.003 | 0 | 0 | 4 | K | 1 |  |  |  | ROZPOCET | 0 | 0 | 0 | 0 | 0 | 1 | 0 | 4 | 188
95 | K | 210-2-001 | Ekvipotenciální svorkovnice na žlab včetně elektroinstalační krabice, dodávky a montáže | ks | 1 |  | 0 |  |  | základní |  | 0 | 0 | 0 | 0 | 0 | 4 | K | 1 |  |  |  | ROZPOCET | 0 | 0 | 0 | 0 | 0 | 1 | 0 | 4 | 190
96 | K | 210-2-002 | Ekvipotenciální svorkovnice EPS2 Bečov včetně dodávky a montáže | ks | 1 |  | 0 |  |  | základní |  | 0 | 0 | 0 | 0 | 0 | 4 | K | 1 |  |  |  | ROZPOCET | 0 | 0 | 0 | 0 | 0 | 1 | 0 | 4 | 192
97 | K | 220301021R25 | Lišta elektroinstalační š.25 | m | 80 |  | 0 |  |  | základní |  | 0 | 0.00012 | 0.0096 | 0 | 0 | 4 | K | 1 |  |  |  | ROZPOCET | 0 | 0 | 0 | 0 | 0 | 1 | 0 | 4 | 194
98 | K | 34572174 | Lišta hranatá LHD 25x20, délka 2 m | m | 40 |  | 0 |  |  | základní |  | 0 | 0.00015 | 0.006 | 0 | 0 | 4 | K | 1 |  |  |  | ROZPOCET | 0 | 0 | 0 | 0 | 0 | 1 | 0 | 4 | 196
99 | K | 974031132R74 | Vysekání rýh ve zdi cihelné 7 x 4 cm | m | 100 |  | 0 |  |  | základní |  | 0 | 0.00049 | 0.049 | 0.006 | 0.6 | 4 | K | 1 |  |  |  | ROZPOCET | 0 | 0 | 0 | 0 | 0 | 1 | 0 | 4 | 198
100 | K | 612403384 | Hrubá výplň rýh ve stěnách do 7x7 cm maltou ze SMS | m | 100 |  | 0 |  |  | základní |  | 0 | 0.00849 | 0.849 | 0 | 0 | 4 | K | 1 |  |  |  | ROZPOCET | 0 | 0 | 0 | 0 | 0 | 1 | 0 | 4 | 200
101 | K | 974031121R44 | Vysekání rýh ve zdi cihelné 4 x 4 cm | m | 100 |  | 0 |  |  | základní |  | 0 | 0.00049 | 0.049 | 0.002 | 0.2 | 4 | K | 1 |  |  |  | ROZPOCET | 0 | 0 | 0 | 0 | 0 | 1 | 0 | 4 | 202
102 | K | 612403382 | Hrubá výplň rýh ve stěnách do 5x5 cm maltou ze SMS | m | 100 |  | 0 |  |  | základní |  | 0 | 0.00433 | 0.433 | 0 | 0 | 4 | K | 1 |  |  |  | ROZPOCET | 0 | 0 | 0 | 0 | 0 | 1 | 0 | 4 | 204
103 | K | 460680KPL | Průrazy zdivem | ks | 20 |  | 0 |  |  | základní |  | 0 | 0 | 0 | 0 | 0 | 4 | K | 1 |  |  |  | ROZPOCET | 0 | 0 | 0 | 0 | 0 | 1 | 0 | 4 | 206
104 | K | 210010002 | Trubka ohebná pod omítku, vnější průměr 20 mm včetně dodávky Monoflex 1420 | m | 50 |  | 0 |  |  | základní |  | 0 | 6e-05 | 0.003 | 0 | 0 | 4 | K | 1 |  |  |  | ROZPOCET | 0 | 0 | 0 | 0 | 0 | 1 | 0 | 4 | 208
105 | K | 210010313 | Krabice odbočná KO, bez zapojení-čtvercová včetně dodávky KO 125 E s víčkem | kus | 2 |  | 0 |  |  | základní |  | 0 | 0.00022 | 0.00044 | 0 | 0 | 4 | K | 1 |  |  |  | ROZPOCET | 0 | 0 | 0 | 0 | 0 | 1 | 0 | 4 | 210
106 | K | 220890202KPL | Revize | ks | 1 |  | 0 |  |  | základní |  | 0 | 0 | 0 | 0 | 0 | 4 | K | 1 |  |  |  | ROZPOCET | 0 | 0 | 0 | 0 | 0 | 1 | 0 | 4 | 212
107 | K | 34195KPL | Materiál pro elektroinstalaci - podružný materiál, svorky, vázací pásky a podobně | ks | 1 |  | 0 |  |  | základní |  | 0 | 0 | 0 | 0 | 0 | 4 | K | 1 |  |  |  | ROZPOCET | 0 | 0 | 0 | 0 | 0 | 1 | 0 | 4 | 214
| D | M21_3 | Společné protory bytového domu |  |  |  | 0 |  |  |  |  | 0 |  | 0.21381 |  | 0.04 | 1 | D | 0 |  |  |  | ROZPOCET | [6 empty] | 0
108 | K | 210810045.1 | Kabel CYKY-m 750 V 3 x 1,5 mm2 pevně uložený včetně dodávky kabelu | m | 280 |  | 0 |  |  | základní |  | 0 | 0.00016 | 0.0448 | 0 | 0 | 4 | K | 1 |  |  |  | ROZPOCET | 0 | 0 | 0 | 0 | 0 | 1 | 0 | 4 | 216
109 | K | 210810057.2 | Kabel CYKY-m 750 V 5 žil 4 až 16 mm pevně uložený včetně dodávky kabelu 5x4 mm2 | m | 60 |  | 0 |  |  | základní |  | 0 | 0.00043 | 0.0258 | 0 | 0 | 4 | K | 1 |  |  |  | ROZPOCET | 0 | 0 | 0 | 0 | 0 | 1 | 0 | 4 | 218
110 | K | 210110041 | Spínač zapuštěný jednopólový, řazení 1 vč. dodávky strojku, rámečku a krytu | kus | 21 |  | 0 |  |  | základní |  | 0 | 0.00011 | 0.00231 | 0 | 0 | 4 | K | 1 |  |  |  | ROZPOCET | 0 | 0 | 0 | 0 | 0 | 1 | 0 | 4 | 220
111 | K | 210110062S03 | Montáž čidla | kus | 3 |  | 0 |  |  | základní |  | 0 | 0 | 0 | 0 | 0 | 4 | K | 1 |  |  |  | ROZPOCET | 0 | 0 | 0 | 0 | 0 | 1 | 0 | 4 | 222
112 | K | 345315C30 | Pohybové čidlo 360°, dosah min. 6m včetně dodávky a montáže | ks | 3 |  | 0 |  |  | základní |  | 0 | 0 | 0 | 0 | 0 | 4 | K | 1 |  |  |  | ROZPOCET | 0 | 0 | 0 | 0 | 0 | 1 | 0 | 4 | 224
113 | K | 21020-03 | Montáž svítidel | kus | 39 |  | 0 |  |  | základní |  | 0 | 0 | 0 | 0 | 0 | 4 | K | 1 |  |  |  | ROZPOCET | 0 | 0 | 0 | 0 | 0 | 1 | 0 | 4 | 226
| VV |  | 3+2+1+1+20+8+3+1 |  | 39 | [12 empty] | VV | 1 | 2 | True | 0 | ROZPOCET
| VV |  | Součet |  | 39 | [12 empty] | VV | 1 | 4 | True | 1 | ROZPOCET
114 | K | 348-3-001 | Svítidlo pro přisazenou montáž na strop (označené A.1) | ks | 3 |  | 0 |  |  | základní |  | 0 | 0 | 0 | 0 | 0 | 4 | K | 1 |  |  |  | ROZPOCET | 0 | 0 | 0 | 0 | 0 | 1 | 0 | 4 | 228
115 | K | 348-3-002 | Svítidlo pro přisazenou montáž na strop, s nouzovou funkcí (označené A.1-N) | ks | 2 |  | 0 |  |  | základní |  | 0 | 0 | 0 | 0 | 0 | 4 | K | 1 |  |  |  | ROZPOCET | 0 | 0 | 0 | 0 | 0 | 1 | 0 | 4 | 230
116 | K | 348-3-003 | Svítidlo pro přisazenou montáž na strop (označené A.3) | ks | 1 |  | 0 |  |  | základní |  | 0 | 0 | 0 | 0 | 0 | 4 | K | 1 |  |  |  | ROZPOCET | 0 | 0 | 0 | 0 | 0 | 1 | 0 | 4 | 232
117 | K | 348-3-004 | Svítidlo pro přisazenou montáž na strop, s nouzovou funkcí (označené A.3-N) | ks | 1 |  | 0 |  |  | základní |  | 0 | 0 | 0 | 0 | 0 | 4 | K | 1 |  |  |  | ROZPOCET | 0 | 0 | 0 | 0 | 0 | 1 | 0 | 4 | 234
118 | K | 348-3-005 | Svítidlo pro přisazenou montáž na strop (označené F.1) | ks | 20 |  | 0 |  |  | základní |  | 0 | 0 | 0 | 0 | 0 | 4 | K | 1 |  |  |  | ROZPOCET | 0 | 0 | 0 | 0 | 0 | 1 | 0 | 4 | 236
119 | K | 348-3-006 | Venkovní svítidlo pro přisazenou montáž na strop (označené EXT.1) | ks | 8 |  | 0 |  |  | základní |  | 0 | 0 | 0 | 0 | 0 | 4 | K | 1 |  |  |  | ROZPOCET | 0 | 0 | 0 | 0 | 0 | 1 | 0 | 4 | 238
120 | K | 348-3-007 | Svítidlo pro instalaci do země (označené EXT.2) | ks | 3 |  | 0 |  |  | základní |  | 0 | 0 | 0 | 0 | 0 | 4 | K | 1 |  |  |  | ROZPOCET | 0 | 0 | 0 | 0 | 0 | 1 | 0 | 4 | 240
121 | K | 348-3-008 | Nouzové svítidlo s piktogramem pro přisazenou montáž na stěnu (označené N.2) | ks | 1 |  | 0 |  |  | základní |  | 0 | 0 | 0 | 0 | 0 | 4 | K | 1 |  |  |  | ROZPOCET | 0 | 0 | 0 | 0 | 0 | 1 | 0 | 4 | 242
122 | K | 210010351 | Rozvodka krabicová z lis. izol. 6455-11 do 4 mm2 včetně dodávky krabice 6455-11 | kus | 5 |  | 0 |  |  | základní |  | 0 | 0.00032 | 0.0016 | 0 | 0 | 4 | K | 1 |  |  |  | ROZPOCET | 0 | 0 | 0 | 0 | 0 | 1 | 0 | 4 | 244
123 | K | 357-3-001 | Rozvaděč RE -1/RMS3 dle projektové dokumentace včetně dodávky a montáže (včetně skříně, jističů, svorek a dalšího vybavení | ks | 1 |  | 0 |  |  | základní |  | 0 | 0 | 0 | 0 | 0 | 4 | K | 1 |  |  |  | ROZPOCET | 0 | 0 | 0 | 0 | 0 | 1 | 0 | 4 | 246
124 | K | 220301021 | Lišta elektroinstalační L 20 | m | 220 |  | 0 |  |  | základní |  | 0 | 0.00012 | 0.0264 | 0 | 0 | 4 | K | 1 |  |  |  | ROZPOCET | 0 | 0 | 0 | 0 | 0 | 1 | 0 | 4 | 248
125 | K | 34572172 | Lišta hranatá LHD 20x20, délka 2 m | m | 110 |  | 0 |  |  | základní |  | 0 | 0.00015 | 0.0165 | 0 | 0 | 4 | K | 1 |  |  |  | ROZPOCET | 0 | 0 | 0 | 0 | 0 | 1 | 0 | 4 | 250
126 | K | 974031121R44 | Vysekání rýh ve zdi cihelné 4 x 4 cm | m | 20 |  | 0 |  |  | základní |  | 0 | 0.00049 | 0.0098 | 0.002 | 0.04 | 4 | K | 1 |  |  |  | ROZPOCET | 0 | 0 | 0 | 0 | 0 | 1 | 0 | 4 | 252
127 | K | 612403382 | Hrubá výplň rýh ve stěnách do 5x5 cm maltou ze SMS | m | 20 |  | 0 |  |  | základní |  | 0 | 0.00433 | 0.0866 | 0 | 0 | 4 | K | 1 |  |  |  | ROZPOCET | 0 | 0 | 0 | 0 | 0 | 1 | 0 | 4 | 254
128 | K | 46020KPL | Výkop komplet,70m včetně výkopu, pískového lože, chráničky, folie a zasypán | ks | 1 |  | 0 |  |  | základní |  | 0 | 0 | 0 | 0 | 0 | 4 | K | 1 |  |  |  | ROZPOCET | 0 | 0 | 0 | 0 | 0 | 1 | 0 | 4 | 256
129 | K | 4606800KPL | Průrazy zdivem | ks | 4 |  | 0 |  |  | základní |  | 0 | 0 | 0 | 0 | 0 | 4 | K | 1 |  |  |  | ROZPOCET | 0 | 0 | 0 | 0 | 0 | 1 | 0 | 4 | 258
130 | K | 220890202KPL | Revize | ks | 1 |  | 0 |  |  | základní |  | 0 | 0 | 0 | 0 | 0 | 4 | K | 1 |  |  |  | ROZPOCET | 0 | 0 | 0 | 0 | 0 | 1 | 0 | 4 | 260
131 | K | 34195KPL.1 | Materiál pro elektroinstalaci - podružný materiál, svorky, vázací pásky a podobně | kpl | 1 |  | 0 |  |  | základní |  | 0 | 0 | 0 | 0 | 0 | 4 | K | 1 |  |  |  | ROZPOCET | 0 | 0 | 0 | 0 | 0 | 1 | 0 | 4 | 262

## 02_002 - Bleskosvod
{a29ae1f2-6f57-4205-9475-9d477ee05847}
2
| KRYCÍ LIST SOUPISU PRACÍ | [7 empty] | v --- níže se nacházejí doplnkové a pomocné údaje k sestavám --- v | [8 empty] | False
Stavba:
Parkovací dům Havlíčkova 1, Kroměříž
Objekt:
D.1 - Stavební část
Soupis:
SO101 - Hromadná garáž - 101.1, 101.2,101.3.101.4
Úroveň 5:
02_002 - Bleskosvod
| KSO: |  |  |  |  | CC-CZ:
| Místo: |  |  |  |  | Datum: | 3. 7. 2019
| Zadavatel: |  |  |  |  | IČ:
DIČ:
| Uchazeč: |  |  |  |  | IČ: | Vyplň údaj
|  | Vyplň údaj |  |  |  | DIČ: | Vyplň údaj
| Projektant: |  |  |  |  | IČ:
DIČ:
| Zpracovatel: |  |  |  |  | IČ:
DIČ:
Poznámka:
| Cena bez DPH | [5 empty] | 0
|  |  | Základ daně |  |  | Sazba daně | Výše daně
| DPH | základní | 0 |  |  | 21% | 0
|  | snížená | 0 |  |  | 15% | 0
|  | zákl. přenesená | 0 |  |  | 21% | 0
|  | sníž. přenesená | 0 |  |  | 15% | 0
|  | nulová | 0 |  |  | 0% | 0
| Cena s DPH |  |  | v | CZK |  | 0
REKAPITULACE ČLENĚNÍ SOUPISU PRACÍ
Stavba:
Parkovací dům Havlíčkova 1, Kroměříž
Objekt:
D.1 - Stavební část
Soupis:
SO101 - Hromadná garáž - 101.1, 101.2,101.3.101.4
Úroveň 5:
02_002 - Bleskosvod
Místo: | [5 empty] | Datum: | 3. 7. 2019
Zadavatel: | [5 empty] | Projektant:
Uchazeč: |  |  | Vyplň údaj |  |  | Zpracovatel:
Kód dílu - Popis | [6 empty] | Cena celkem [CZK]
Náklady stavby celkem | [6 empty] | 0 | [11 empty] | -1
| M21_1 - Parkovací dům | [5 empty] | 0
| M21_2 - Infocentrum | [5 empty] | 0
SOUPIS PRACÍ
Stavba:
Parkovací dům Havlíčkova 1, Kroměříž
Objekt:
D.1 - Stavební část
Soupis:
SO101 - Hromadná garáž - 101.1, 101.2,101.3.101.4
Úroveň 5:
02_002 - Bleskosvod
Místo: | [5 empty] | Datum: | 3. 7. 2019
Zadavatel: | [5 empty] | Projektant:
Uchazeč: |  |  | Vyplň údaj |  |  | Zpracovatel:
PČ | Typ | Kód | Popis | MJ | Množství | J.cena [CZK] | Cena celkem [CZK] | Cenová soustava |  | DPH | J. Nh [h] | Nh celkem [h] | J. hmotnost [t] | Hmotnost celkem [t] | J. suť [t] | Suť Celkem [t]
Náklady soupisu celkem | [6 empty] | 0 |  |  |  |  | 0 |  | 1.8237 |  | 0 |  | D | -1 | [10 empty] | 0
| D | M21_1 | Parkovací dům |  |  |  | 0 |  |  |  |  | 0 |  | 1.4397 |  | 0 | 1 | D | 0 |  |  |  | ROZPOCET | [6 empty] | 0
1 | K | 210220021 | Vedení uzemňovací v zemi FeZn do 120 mm2 vč.svorek včetně pásku FeZn 30 x 4 mm | m | 1100 |  | 0 |  |  | základní |  | 0 | 0.00099 | 1.089 | 0 | 0 | 4 | K | 1 |  |  |  | ROZPOCET | 0 | 0 | 0 | 0 | 0 | 1 | 0 | 4 | 2
2 | K | 210220002 | Vedení uzemňovací na povrchu FeZn D 10 mm včetně drátu FeZn 10 mm | m | 70 |  | 0 |  |  | základní |  | 0 | 0.00105 | 0.0735 | 0 | 0 | 4 | K | 1 |  |  |  | ROZPOCET | 0 | 0 | 0 | 0 | 0 | 1 | 0 | 4 | 4
3 | K | 860008D1 | Drát z korozivzdorné oceli - nerez (V4A) | m | 750 |  | 0 |  |  | základní |  | 0 | 0 | 0 | 0 | 0 | 4 | K | 1 |  |  |  | ROZPOCET | 0 | 0 | 0 | 0 | 0 | 1 | 0 | 4 | 6
4 | K | 210220111H00T00 | Montáž vodiče HVI vodiče | m | 135 |  | 0 |  |  | základní |  | 0 | 0 | 0 | 0 | 0 | 4 | K | 1 |  |  |  | ROZPOCET | 0 | 0 | 0 | 0 | 0 | 1 | 0 | 4 | 8
5 | K | 21-1-001 | HVI vodič light 20 mm | m | 135 |  | 0 |  |  | základní |  | 0 | 0 | 0 | 0 | 0 | 4 | K | 1 |  |  |  | ROZPOCET | 0 | 0 | 0 | 0 | 0 | 1 | 0 | 4 | 10
6 | K | 21022021D00 | Montáž podpěr vedení | kus | 485 |  | 0 |  |  | základní |  | 0 | 0 | 0 | 0 | 0 | 4 | K | 1 |  |  |  | ROZPOCET | 0 | 0 | 0 | 0 | 0 | 1 | 0 | 4 | 12
| VV |  | 135+350 |  | 485 | [12 empty] | VV | 1 | 2 | True | 0 | ROZPOCET
| VV |  | Součet |  | 485 | [12 empty] | VV | 1 | 4 | True | 1 | ROZPOCET
7 | K | 275220D1 | Podpěra vedení vodiče HVI | kus | 135 |  | 0 |  |  | základní |  | 0 | 0 | 0 | 0 | 0 | 4 | K | 1 |  |  |  | ROZPOCET | 0 | 0 | 0 | 0 | 0 | 1 | 0 | 4 | 14
8 | K | 253015D1 | Podpěra vedení pro drát z korozivzdorné oceli (V4A) - střešní držák vedení pro ploché střechy, beton o váze 1kg | kus | 350 |  | 0 |  |  | základní |  | 0 | 0 | 0 | 0 | 0 | 4 | K | 1 |  |  |  | ROZPOCET | 0 | 0 | 0 | 0 | 0 | 1 | 0 | 4 | 16
9 | K | 210220221MTZ | Montáž jímacích tyčí do 3 metrů | kus | 10 |  | 0 |  |  | základní |  | 0 | 0 | 0 | 0 | 0 | 4 | K | 1 |  |  |  | ROZPOCET | 0 | 0 | 0 | 0 | 0 | 1 | 0 | 4 | 18
10 | K | 819380D1 | Jímací stožár 50 pro vodiče pro vodič HVI light, SET I, celková výška 2,9m | kus | 10 |  | 0 |  |  | základní |  | 0 | 0 | 0 | 0 | 0 | 4 | K | 1 |  |  |  | ROZPOCET | 0 | 0 | 0 | 0 | 0 | 1 | 0 | 4 | 20
11 | K | 210220231R04 | Montáž jímacích tyčí do 4 metrů | kus | 2 |  | 0 |  |  | základní |  | 0 | 0 | 0 | 0 | 0 | 4 | K | 1 |  |  |  | ROZPOCET | 0 | 0 | 0 | 0 | 0 | 1 | 0 | 4 | 22
12 | K | 819385D1 | Jímací stožár 50 pro vodiče pro vodič HVI light, SET I, celková výška 3,9m | kus | 2 |  | 0 |  |  | základní |  | 0 | 0 | 0 | 0 | 0 | 4 | K | 1 |  |  |  | ROZPOCET | 0 | 0 | 0 | 0 | 0 | 1 | 0 | 4 | 24
13 | K | 374011D1 | Dilatační propojka, délka 395mm, Al | kus | 13 |  | 0 |  |  | základní |  | 0 | 0 | 0 | 0 | 0 | 4 | K | 1 |  |  |  | ROZPOCET | 0 | 0 | 0 | 0 | 0 | 1 | 0 | 4 | 26
14 | K | 819299D1 | Připojovací prvek pro vodič HVI light 20mm k ukonční vodiče | kus | 24 |  | 0 |  |  | základní |  | 0 | 0 | 0 | 0 | 0 | 4 | K | 1 |  |  |  | ROZPOCET | 0 | 0 | 0 | 0 | 0 | 1 | 0 | 4 | 28
15 | K | Pol__0013 | Střešní distanční držák vedení pro nerez (V4A), izolační délka 260mm, betonový podstavec o váze 4,8 kg a podložkou | kus | 115 |  | 0 |  |  | základní |  | 0 | 0 | 0 | 0 | 0 | 4 | K | 1 |  |  |  | ROZPOCET | 0 | 0 | 0 | 0 | 0 | 1 | 0 | 4 | 30
16 | K | Pol__0014 | Střešní distanční držák vedení pro nerez (V4A), izolační délka 360mm, betonový podstavec o váze 4,8 kg a podložkou | kus | 330 |  | 0 |  |  | základní |  | 0 | 0 | 0 | 0 | 0 | 4 | K | 1 |  |  |  | ROZPOCET | 0 | 0 | 0 | 0 | 0 | 1 | 0 | 4 | 32
17 | K | Pol__0015 | Střešní distanční držák vedení pro nerez (V4A), izolační délka 450mm, betonový podstavec o váze 4,8 kg a podložkou | kus | 70 |  | 0 |  |  | základní |  | 0 | 0 | 0 | 0 | 0 | 4 | K | 1 |  |  |  | ROZPOCET | 0 | 0 | 0 | 0 | 0 | 1 | 0 | 4 | 34
18 | K | Pol__0016 | Podpěra vedení vodiče HVI s PA svorkou | kus | 12 |  | 0 |  |  | základní |  | 0 | 0 | 0 | 0 | 0 | 4 | K | 1 |  |  |  | ROZPOCET | 0 | 0 | 0 | 0 | 0 | 1 | 0 | 4 | 36
19 | K | 34195KPL | Materiál pro elektroinstalaci (šroubky, hmoždinky, …) | sada | 1 |  | 0 |  |  | základní |  | 0 | 0 | 0 | 0 | 0 | 4 | K | 1 |  |  |  | ROZPOCET | 0 | 0 | 0 | 0 | 0 | 1 | 0 | 4 | 38
20 | K | 210-3-201 | Uzemňovací bod typ M | kus | 11 |  | 0 |  |  | základní |  | 0 | 0 | 0 | 0 | 0 | 4 | K | 1 |  |  |  | ROZPOCET | 0 | 0 | 0 | 0 | 0 | 1 | 0 | 4 | 40
21 | K | Pol__0019 | Koncovka - provedení s otvory a svorkou KS | kus | 11 |  | 0 |  |  | základní |  | 0 | 0 | 0 | 0 | 0 | 4 | K | 1 |  |  |  | ROZPOCET | 0 | 0 | 0 | 0 | 0 | 1 | 0 | 4 | 42
22 | K | Rm002 | Ekvipotencionální svorkovnice K12 včetně dodávky a montáže | kus | 2 |  | 0 |  |  | základní |  | 0 | 0 | 0 | 0 | 0 | 4 | K | 1 |  |  |  | ROZPOCET | 0 | 0 | 0 | 0 | 0 | 1 | 0 | 4 | 44
23 | K | 210010325 | Krabice rozvodná KT 250, se zapojením, obdélník. včetně dodávky KT 250 s víčkem | kus | 1 |  | 0 |  |  | základní |  | 0 | 0.00063 | 0.00063 | 0 | 0 | 4 | K | 1 |  |  |  | ROZPOCET | 0 | 0 | 0 | 0 | 0 | 1 | 0 | 4 | 46
24 | K | 210220401 | Označení svodu štítky, smaltované, umělá hmota | kus | 11 |  | 0 |  |  | základní |  | 0 | 0 | 0 | 0 | 0 | 4 | K | 1 |  |  |  | ROZPOCET | 0 | 0 | 0 | 0 | 0 | 1 | 0 | 4 | 48
25 | K | 35441846 | Štítek označení | kus | 11 |  | 0 |  |  | základní |  | 0 | 0 | 0 | 0 | 0 | 4 | K | 1 |  |  |  | ROZPOCET | 0 | 0 | 0 | 0 | 0 | 1 | 0 | 4 | 50
26 | K | Rm00 | Vodotěsné průchodky do bílé vany pro íinstalaci do bednění, V4A nerez | kus | 32 |  | 0 |  |  | základní |  | 0 | 0 | 0 | 0 | 0 | 4 | K | 1 |  |  |  | ROZPOCET | 0 | 0 | 0 | 0 | 0 | 1 | 0 | 4 | 52
27 | K | 220111761MTZ | Svorka uzemňovací - montáž | kus | 650 |  | 0 |  |  | základní |  | 0 | 0.00033 | 0.2145 | 0 | 0 | 4 | K | 1 |  |  |  | ROZPOCET | 0 | 0 | 0 | 0 | 0 | 1 | 0 | 4 | 54
28 | K | Pol__0028 | Bezšroubová spojka pro armování 8mm a pásek 30x4mm | kus | 650 |  | 0 |  |  | základní |  | 0 | 0 | 0 | 0 | 0 | 4 | K | 1 |  |  |  | ROZPOCET | 0 | 0 | 0 | 0 | 0 | 1 | 0 | 4 | 56
29 | K | 210220301 | Svorka hromosvodová do 2 šroubů /SS, SZ, SO/ | kus | 31 |  | 0 |  |  | základní |  | 0 | 0 | 0 | 0 | 0 | 4 | K | 1 |  |  |  | ROZPOCET | 0 | 0 | 0 | 0 | 0 | 1 | 0 | 4 | 58
| VV |  | 11+20 |  | 31 | [12 empty] | VV | 1 | 2 | True | 0 | ROZPOCET
| VV |  | Součet |  | 31 | [12 empty] | VV | 1 | 4 | True | 1 | ROZPOCET
30 | K | 210220302 | Svorka hromosvodová nad 2 šrouby /ST, SJ, SR, atd/ | kus | 270 |  | 0 |  |  | základní |  | 0 | 0 | 0 | 0 | 0 | 4 | K | 1 |  |  |  | ROZPOCET | 0 | 0 | 0 | 0 | 0 | 1 | 0 | 4 | 60
| VV |  | 80+160+30 |  | 270 | [12 empty] | VV | 1 | 2 | True | 0 | ROZPOCET
| VV |  | Součet |  | 270 | [12 empty] | VV | 1 | 4 | True | 1 | ROZPOCET
31 | K | 35441875 | Svorka křížová SK pro vodič d 6-10 mm | kus | 80 |  | 0 |  |  | základní |  | 0 | 0.00022 | 0.0176 | 0 | 0 | 4 | K | 1 |  |  |  | ROZPOCET | 0 | 0 | 0 | 0 | 0 | 1 | 0 | 4 | 62
32 | K | 35441925B | Svorka zkušební SZb | kus | 11 |  | 0 |  |  | základní |  | 0 | 0.0002 | 0.0022 | 0 | 0 | 4 | K | 1 |  |  |  | ROZPOCET | 0 | 0 | 0 | 0 | 0 | 1 | 0 | 4 | 64
33 | K | 35444103 | Svorka spojovací N SS N | kus | 20 |  | 0 |  |  | základní |  | 0 | 0.00012 | 0.0024 | 0 | 0 | 4 | K | 1 |  |  |  | ROZPOCET | 0 | 0 | 0 | 0 | 0 | 1 | 0 | 4 | 66
34 | K | 35441986 | Svorka SR 2b pro pásek 30 x 4 mm | kus | 160 |  | 0 |  |  | základní |  | 0 | 0.00021 | 0.0336 | 0 | 0 | 4 | K | 1 |  |  |  | ROZPOCET | 0 | 0 | 0 | 0 | 0 | 1 | 0 | 4 | 68
35 | K | 35441997 | Svorka SR 3b | kus | 30 |  | 0 |  |  | základní |  | 0 | 0.00021 | 0.0063 | 0 | 0 | 4 | K | 1 |  |  |  | ROZPOCET | 0 | 0 | 0 | 0 | 0 | 1 | 0 | 4 | 70
36 | K | HZS1-01 | Nespecifikovatelné práce | hod | 40 |  | 0 |  |  | základní |  | 0 | 0 | 0 | 0 | 0 | 4 | K | 1 |  |  |  | ROZPOCET | 0 | 0 | 0 | 0 | 0 | 1 | 0 | 4 | 72
37 | K | HZS1-02 | Antikorozní úprava zemních spojů | hod | 20 |  | 0 |  |  | základní |  | 0 | 0 | 0 | 0 | 0 | 4 | K | 1 |  |  |  | ROZPOCET | 0 | 0 | 0 | 0 | 0 | 1 | 0 | 4 | 74
38 | K | HZS1-03 | Koordinace s ostatními účastníky výstavby | hod | 10 |  | 0 |  |  | základní |  | 0 | 0 | 0 | 0 | 0 | 4 | K | 1 |  |  |  | ROZPOCET | 0 | 0 | 0 | 0 | 0 | 1 | 0 | 4 | 76
39 | K | HZS1-04 | Kontrolní měření odporu a dokumentace během montáže | ks | 1 |  | 0 |  |  | základní |  | 0 | 0 | 0 | 0 | 0 | 4 | K | 1 |  |  |  | ROZPOCET | 0 | 0 | 0 | 0 | 0 | 1 | 0 | 4 | 78
40 | K | HZS1-05 | Revize | ks | 1 |  | 0 |  |  | základní |  | 0 | 0 | 0 | 0 | 0 | 4 | K | 1 |  |  |  | ROZPOCET | 0 | 0 | 0 | 0 | 0 | 1 | 0 | 4 | 80
| D | M21_2 | Infocentrum |  |  |  | 0 |  |  |  |  | 0 |  | 0.38398 |  | 0 | 1 | D | 0 |  |  |  | ROZPOCET | [6 empty] | 0
41 | K | 210220021 | Vedení uzemňovací v zemi FeZn do 120 mm2 vč.svorek včetně pásku FeZn 30 x 4 mm | m | 330 |  | 0 |  |  | základní |  | 0 | 0.00099 | 0.3267 | 0 | 0 | 4 | K | 1 |  |  |  | ROZPOCET | 0 | 0 | 0 | 0 | 0 | 1 | 0 | 4 | 82
42 | K | 210220002 | Vedení uzemňovací na povrchu FeZn D 10 mm včetně drátu FeZn 10 mm | m | 20 |  | 0 |  |  | základní |  | 0 | 0.00105 | 0.021 | 0 | 0 | 4 | K | 1 |  |  |  | ROZPOCET | 0 | 0 | 0 | 0 | 0 | 1 | 0 | 4 | 84
43 | K | 860008D2 | Drát z korozivzdorné oceli - nerez (V4A) | m | 150 |  | 0 |  |  | základní |  | 0 | 0 | 0 | 0 | 0 | 4 | K | 1 |  |  |  | ROZPOCET | 0 | 0 | 0 | 0 | 0 | 1 | 0 | 4 | 86
44 | K | 210220111H00T00 | Montáž vodiče HVI vodiče | m | 25 |  | 0 |  |  | základní |  | 0 | 0 | 0 | 0 | 0 | 4 | K | 1 |  |  |  | ROZPOCET | 0 | 0 | 0 | 0 | 0 | 1 | 0 | 4 | 88
45 | K | 21-2-001 | HVI vodič light 20 mm | m | 25 |  | 0 |  |  | základní |  | 0 | 0 | 0 | 0 | 0 | 4 | K | 1 |  |  |  | ROZPOCET | 0 | 0 | 0 | 0 | 0 | 1 | 0 | 4 | 90
46 | K | 21022021D00 | Montáž podpěr vedení | kus | 105 |  | 0 |  |  | základní |  | 0 | 0 | 0 | 0 | 0 | 4 | K | 1 |  |  |  | ROZPOCET | 0 | 0 | 0 | 0 | 0 | 1 | 0 | 4 | 92
| VV |  | 25+80 |  | 105 | [12 empty] | VV | 1 | 2 | True | 0 | ROZPOCET
| VV |  | Součet |  | 105 | [12 empty] | VV | 1 | 4 | True | 1 | ROZPOCET
47 | K | 275220D | Podpěra vedení vodiče HVI | kus | 25 |  | 0 |  |  | základní |  | 0 | 0 | 0 | 0 | 0 | 4 | K | 1 |  |  |  | ROZPOCET | 0 | 0 | 0 | 0 | 0 | 1 | 0 | 4 | 94
48 | K | 253015D | Podpěra vedení pro drát z korozivzdorné oceli (V4A) - střešní držák vedení pro ploché střechy, beton o váze 1kg | kus | 80 |  | 0 |  |  | základní |  | 0 | 0 | 0 | 0 | 0 | 4 | K | 1 |  |  |  | ROZPOCET | 0 | 0 | 0 | 0 | 0 | 1 | 0 | 4 | 96
49 | K | 210220221MTZ | Montáž jímacích tyčí do 3 metrů | kus | 7 |  | 0 |  |  | základní |  | 0 | 0 | 0 | 0 | 0 | 4 | K | 1 |  |  |  | ROZPOCET | 0 | 0 | 0 | 0 | 0 | 1 | 0 | 4 | 98
| VV |  | 5+2 |  | 7 | [12 empty] | VV | 1 | 2 | True | 0 | ROZPOCET
| VV |  | Součet |  | 7 | [12 empty] | VV | 1 | 4 | True | 1 | ROZPOCET
50 | K | 106207D | Jímací tyč GFK/Al, celková délka 1660 mm, izolační délka 635 mm, materiál Al, | kus | 5 |  | 0 |  |  | základní |  | 0 | 0 | 0 | 0 | 0 | 4 | K | 1 |  |  |  | ROZPOCET | 0 | 0 | 0 | 0 | 0 | 1 | 0 | 4 | 100
51 | K | 819287D | Jímací stožár 50 pro vodiče pro vodič HVI light, SET I, celková výška 2,9m | kus | 2 |  | 0 |  |  | základní |  | 0 | 0 | 0 | 0 | 0 | 4 | K | 1 |  |  |  | ROZPOCET | 0 | 0 | 0 | 0 | 0 | 1 | 0 | 4 | 102
52 | K | 819299D | Připojovací prvek pro vodič HVI light 20mm k ukonční vodiče | kus | 8 |  | 0 |  |  | základní |  | 0 | 0 | 0 | 0 | 0 | 4 | K | 1 |  |  |  | ROZPOCET | 0 | 0 | 0 | 0 | 0 | 1 | 0 | 4 | 104
53 | K | Pol__0051 | Střešní distanční držák vedení pro nerez (V4A), izolační délka 200mm, betonový podstavec o váze 4,8 kg a podložkou | kus | 30 |  | 0 |  |  | základní |  | 0 | 0 | 0 | 0 | 0 | 4 | K | 1 |  |  |  | ROZPOCET | 0 | 0 | 0 | 0 | 0 | 1 | 0 | 4 | 106
54 | K | Pol__0052 | Střešní distanční držák vedení pro nerez (V4A), izolační délka 260mm, betonový podstavec o váze 4,8 kg a podložkou | kus | 70 |  | 0 |  |  | základní |  | 0 | 0 | 0 | 0 | 0 | 4 | K | 1 |  |  |  | ROZPOCET | 0 | 0 | 0 | 0 | 0 | 1 | 0 | 4 | 108
55 | K | Pol__0053 | Podpěra vedení vodiče HVI s PA svorkou | kus | 2 |  | 0 |  |  | základní |  | 0 | 0 | 0 | 0 | 0 | 4 | K | 1 |  |  |  | ROZPOCET | 0 | 0 | 0 | 0 | 0 | 1 | 0 | 4 | 110
56 | K | 34195KPL2 | Materiál pro elektroinstalaci (šroubky, hmoždinky, …) | ks | 1 |  | 0 |  |  | základní |  | 0 | 0 | 0 | 0 | 0 | 4 | K | 1 |  |  |  | ROZPOCET | 0 | 0 | 0 | 0 | 0 | 1 | 0 | 4 | 112
57 | K | 210-3-202 | Uzemňovací bod typ M | kus | 4 |  | 0 |  |  | základní |  | 0 | 0 | 0 | 0 | 0 | 4 | K | 1 |  |  |  | ROZPOCET | 0 | 0 | 0 | 0 | 0 | 1 | 0 | 4 | 114
58 | K | Pol__0056 | Koncovka - provedení s otvory a svorkou KS | kus | 4 |  | 0 |  |  | základní |  | 0 | 0 | 0 | 0 | 0 | 4 | K | 1 |  |  |  | ROZPOCET | 0 | 0 | 0 | 0 | 0 | 1 | 0 | 4 | 116
59 | K | 210220401 | Označení svodu štítky, smaltované, umělá hmota | kus | 4 |  | 0 |  |  | základní |  | 0 | 0 | 0 | 0 | 0 | 4 | K | 1 |  |  |  | ROZPOCET | 0 | 0 | 0 | 0 | 0 | 1 | 0 | 4 | 118
60 | K | 35441846 | Štítek označení | kus | 4 |  | 0 |  |  | základní |  | 0 | 0 | 0 | 0 | 0 | 4 | K | 1 |  |  |  | ROZPOCET | 0 | 0 | 0 | 0 | 0 | 1 | 0 | 4 | 120
61 | K | Rm004 | Montáž revizní krabice s distančním držákem včetně zkušební svorky | kus | 4 |  | 0 |  |  | základní |  | 0 | 0 | 0 | 0 | 0 | 4 | K | 1 |  |  |  | ROZPOCET | 0 | 0 | 0 | 0 | 0 | 1 | 0 | 4 | 122
62 | K | Pol__0060 | Krabice pro zkušební svorku | kus | 4 |  | 0 |  |  | základní |  | 0 | 0 | 0 | 0 | 0 | 4 | K | 1 |  |  |  | ROZPOCET | 0 | 0 | 0 | 0 | 0 | 1 | 0 | 4 | 124
63 | K | Pol__0061 | Bezšroubová spojka pro armování 8mm a pásek 30x4mm | kus | 60 |  | 0 |  |  | základní |  | 0 | 0 | 0 | 0 | 0 | 4 | K | 1 |  |  |  | ROZPOCET | 0 | 0 | 0 | 0 | 0 | 1 | 0 | 4 | 126
64 | K | 210220301 | Svorka hromosvodová do 2 šroubů /SS, SZ, SO/ | kus | 60 |  | 0 |  |  | základní |  | 0 | 0 | 0 | 0 | 0 | 4 | K | 1 |  |  |  | ROZPOCET | 0 | 0 | 0 | 0 | 0 | 1 | 0 | 4 | 128
| VV |  | 4+20+36 |  | 60 | [12 empty] | VV | 1 | 2 | True | 0 | ROZPOCET
| VV |  | Součet |  | 60 | [12 empty] | VV | 1 | 4 | True | 1 | ROZPOCET
65 | K | 210220302 | Svorka hromosvodová nad 2 šrouby /ST, SJ, SR, atd/ | kus | 100 |  | 0 |  |  | základní |  | 0 | 0 | 0 | 0 | 0 | 4 | K | 1 |  |  |  | ROZPOCET | 0 | 0 | 0 | 0 | 0 | 1 | 0 | 4 | 130
| VV |  | 20+60+20 |  | 100 | [12 empty] | VV | 1 | 2 | True | 0 | ROZPOCET
| VV |  | Součet |  | 100 | [12 empty] | VV | 1 | 4 | True | 1 | ROZPOCET
66 | K | 35441875 | Svorka křížová SK pro vodič d 6-10 mm | kus | 20 |  | 0 |  |  | základní |  | 0 | 0.00022 | 0.0044 | 0 | 0 | 4 | K | 1 |  |  |  | ROZPOCET | 0 | 0 | 0 | 0 | 0 | 1 | 0 | 4 | 132
67 | K | 35441925B | Svorka zkušební SZb | kus | 4 |  | 0 |  |  | základní |  | 0 | 0.0002 | 0.0008 | 0 | 0 | 4 | K | 1 |  |  |  | ROZPOCET | 0 | 0 | 0 | 0 | 0 | 1 | 0 | 4 | 134
68 | K | 35444103 | Svorka spojovací N SS N | kus | 20 |  | 0 |  |  | základní |  | 0 | 0.00012 | 0.0024 | 0 | 0 | 4 | K | 1 |  |  |  | ROZPOCET | 0 | 0 | 0 | 0 | 0 | 1 | 0 | 4 | 136
69 | K | 35441986 | Svorka SR 2b pro pásek 30 x 4 mm | kus | 60 |  | 0 |  |  | základní |  | 0 | 0.00021 | 0.0126 | 0 | 0 | 4 | K | 1 |  |  |  | ROZPOCET | 0 | 0 | 0 | 0 | 0 | 1 | 0 | 4 | 138
70 | K | 35441997 | Svorka SR 3b | kus | 20 |  | 0 |  |  | základní |  | 0 | 0.00021 | 0.0042 | 0 | 0 | 4 | K | 1 |  |  |  | ROZPOCET | 0 | 0 | 0 | 0 | 0 | 1 | 0 | 4 | 140
71 | K | 35441SKT | Svorka páska-páska-drát (třmen) SKT | kus | 36 |  | 0 |  |  | základní |  | 0 | 0.00033 | 0.01188 | 0 | 0 | 4 | K | 1 |  |  |  | ROZPOCET | 0 | 0 | 0 | 0 | 0 | 1 | 0 | 4 | 142
72 | K | Pol__0062 | Dilatační propojka základového zemniče v dilatačních a oddělovacích spárách | kus | 2 |  | 0 |  |  | základní |  | 0 | 0 | 0 | 0 | 0 | 4 | K | 1 |  |  |  | ROZPOCET | 0 | 0 | 0 | 0 | 0 | 1 | 0 | 4 | 144
73 | K | HZS2-01 | Nespecifikovatelné práce | hod | 10 |  | 0 |  |  | základní |  | 0 | 0 | 0 | 0 | 0 | 4 | K | 1 |  |  |  | ROZPOCET | 0 | 0 | 0 | 0 | 0 | 1 | 0 | 4 | 146
74 | K | HZS2-02 | Antikorozní úprava zemních spojů | hod | 20 |  | 0 |  |  | základní |  | 0 | 0 | 0 | 0 | 0 | 4 | K | 1 |  |  |  | ROZPOCET | 0 | 0 | 0 | 0 | 0 | 1 | 0 | 4 | 148
75 | K | HZS2-03 | Koordinace s ostatními účastníky výstavby | hod | 5 |  | 0 |  |  | základní |  | 0 | 0 | 0 | 0 | 0 | 4 | K | 1 |  |  |  | ROZPOCET | 0 | 0 | 0 | 0 | 0 | 1 | 0 | 4 | 150
76 | K | HZS2-04 | Kontrolní měření odporu a dokumentace během montáže | ks | 1 |  | 0 |  |  | základní |  | 0 | 0 | 0 | 0 | 0 | 4 | K | 1 |  |  |  | ROZPOCET | 0 | 0 | 0 | 0 | 0 | 1 | 0 | 4 | 152
77 | K | HZS2-05 | Revize | ks | 1 |  | 0 |  |  | základní |  | 0 | 0 | 0 | 0 | 0 | 4 | K | 1 |  |  |  | ROZPOCET | 0 | 0 | 0 | 0 | 0 | 1 | 0 | 4 | 154

## D.1.4.5 - Slaboproud - SO...
{6abb4ee6-3310-41fd-8b4e-962107123b5f}
2
| KRYCÍ LIST SOUPISU PRACÍ | [7 empty] | v --- níže se nacházejí doplnkové a pomocné údaje k sestavám --- v | [8 empty] | False
Stavba:
Parkovací dům Havlíčkova 1, Kroměříž
Objekt:
D.1 - Stavební část
Soupis:
SO101 - Hromadná garáž - 101.1, 101.2,101.3.101.4
Úroveň 3:
D.1.4.5 - Slaboproud - SO 101.1, 101.2,101.3
| KSO: |  |  |  |  | CC-CZ:
| Místo: |  |  |  |  | Datum: | 3. 7. 2019
| Zadavatel: |  |  |  |  | IČ:
DIČ:
| Uchazeč: |  |  |  |  | IČ: | Vyplň údaj
|  | Vyplň údaj |  |  |  | DIČ: | Vyplň údaj
| Projektant: |  |  |  |  | IČ:
DIČ:
| Zpracovatel: |  |  |  |  | IČ:
DIČ:
Poznámka:
| Cena bez DPH | [5 empty] | 0
|  |  | Základ daně |  |  | Sazba daně | Výše daně
| DPH | základní | 0 |  |  | 21% | 0
|  | snížená | 0 |  |  | 15% | 0
|  | zákl. přenesená | 0 |  |  | 21% | 0
|  | sníž. přenesená | 0 |  |  | 15% | 0
|  | nulová | 0 |  |  | 0% | 0
| Cena s DPH |  |  | v | CZK |  | 0
REKAPITULACE ČLENĚNÍ SOUPISU PRACÍ
Stavba:
Parkovací dům Havlíčkova 1, Kroměříž
Objekt:
D.1 - Stavební část
Soupis:
SO101 - Hromadná garáž - 101.1, 101.2,101.3.101.4
Úroveň 3:
D.1.4.5 - Slaboproud - SO 101.1, 101.2,101.3
Místo: | [5 empty] | Datum: | 3. 7. 2019
Zadavatel: | [5 empty] | Projektant:
Uchazeč: |  |  | Vyplň údaj |  |  | Zpracovatel:
Kód dílu - Popis | [6 empty] | Cena celkem [CZK]
Náklady stavby celkem | [6 empty] | 0 | [11 empty] | -1
| D1 - Strukturovaná kabeláž - dodávka + montáž | [5 empty] | 0
| D2 - Elektrická požární signalizace - dodávka + montáž | [5 empty] | 0
| D3 - Poplachová zabezpečovací a tísňová signalizace - dodávka + montáž | [5 empty] | 0
| D4 - Evakuační rozhlas - dodávka + montáž | [5 empty] | 0
| D5 - Imobilní signalizace - dodávka + montáž | [5 empty] | 0
| D51 - Přivolávací systém - WC imobilní | [5 empty] | 0
| D6 - Průmyslová televize - dodávka + montáž | [5 empty] | 0
SOUPIS PRACÍ
Stavba:
Parkovací dům Havlíčkova 1, Kroměříž
Objekt:
D.1 - Stavební část
Soupis:
SO101 - Hromadná garáž - 101.1, 101.2,101.3.101.4
Úroveň 3:
D.1.4.5 - Slaboproud - SO 101.1, 101.2,101.3
Místo: | [5 empty] | Datum: | 3. 7. 2019
Zadavatel: | [5 empty] | Projektant:
Uchazeč: |  |  | Vyplň údaj |  |  | Zpracovatel:
PČ | Typ | Kód | Popis | MJ | Množství | J.cena [CZK] | Cena celkem [CZK] | Cenová soustava |  | DPH | J. Nh [h] | Nh celkem [h] | J. hmotnost [t] | Hmotnost celkem [t] | J. suť [t] | Suť Celkem [t]
Náklady soupisu celkem | [6 empty] | 0 |  |  |  |  | 0 |  | 0 |  | 0 |  | D | -1 | [7 empty] | 0
| D | D1 | Strukturovaná kabeláž - dodávka + montáž |  |  |  | 0 |  |  |  |  | 0 |  | 0 |  | 0 | 1 | D | 0 | ROZPOCET | [6 empty] | 0
1 | K | 101 | Patch Cords RJ45/RJ 45 1m kat 6, LSOH | ks | 12 |  | 0 |  |  | základní |  | 0 | 0 | 0 | 0 | 0 | 4 | K | 1 | ROZPOCET | 0 | 0 | 0 | 0 | 0 | 1 | 0 | 4 | 2
2 | K | 102 | Patch Cords RJ45/RJ 45 3m kat 6, LSOH | ks | 12 |  | 0 |  |  | základní |  | 0 | 0 | 0 | 0 | 0 | 4 | K | 1 | ROZPOCET | 0 | 0 | 0 | 0 | 0 | 1 | 0 | 4 | 4
3 | K | 103 | FO Patch Cords, LC/LC, 50/125um, duplex, OM2, LSZH, 2m (dle požadavku investora) | ks | 2 |  | 0 |  |  | základní |  | 0 | 0 | 0 | 0 | 0 | 4 | K | 1 | ROZPOCET | 0 | 0 | 0 | 0 | 0 | 1 | 0 | 4 | 6
4 | K | 104 | UTP kabel kat.6, LSZH, 23AWG | m | 610 |  | 0 |  |  | základní |  | 0 | 0 | 0 | 0 | 0 | 4 | K | 1 | ROZPOCET | 0 | 0 | 0 | 0 | 0 | 1 | 0 | 4 | 8
5 | K | 105 | Optický kabel SM, 4x9/125, gel, vnitřní provedení | m | 860 |  | 0 |  |  | základní |  | 0 | 0 | 0 | 0 | 0 | 4 | K | 1 | ROZPOCET | 0 | 0 | 0 | 0 | 0 | 1 | 0 | 4 | 10
6 | K | 106 | Datová zásuvka 2x RJ 45cat.6 komplet pod omítku | ks | 10 |  | 0 |  |  | základní |  | 0 | 0 | 0 | 0 | 0 | 4 | K | 1 | ROZPOCET | 0 | 0 | 0 | 0 | 0 | 1 | 0 | 4 | 12
7 | K | 107 | Trubka 2323 PVC | m | 190 |  | 0 |  |  | základní |  | 0 | 0 | 0 | 0 | 0 | 4 | K | 1 | ROZPOCET | 0 | 0 | 0 | 0 | 0 | 1 | 0 | 4 | 14
8 | K | 108 | Trubka 2348 PVC | m | 50 |  | 0 |  |  | základní |  | 0 | 0 | 0 | 0 | 0 | 4 | K | 1 | ROZPOCET | 0 | 0 | 0 | 0 | 0 | 1 | 0 | 4 | 16
9 | K | 109 | Příchytka pro tr.23,36,48 | ks | 280 |  | 0 |  |  | základní |  | 0 | 0 | 0 | 0 | 0 | 4 | K | 1 | ROZPOCET | 0 | 0 | 0 | 0 | 0 | 1 | 0 | 4 | 18
10 | K | 110 | Drátěný žlab 50/50mm, včetně spojového materiálu, tvarových prvků a konzol | m | 245 |  | 0 |  |  | základní |  | 0 | 0 | 0 | 0 | 0 | 4 | K | 1 | ROZPOCET | 0 | 0 | 0 | 0 | 0 | 1 | 0 | 4 | 20
11 | K | 111 | Krabice KU 68 vč. víčka | ks | 6 |  | 0 |  |  | základní |  | 0 | 0 | 0 | 0 | 0 | 4 | K | 1 | ROZPOCET | 0 | 0 | 0 | 0 | 0 | 1 | 0 | 4 | 22
12 | K | 112 | Osazení hmoždinky 8 mm včetně vrutu | ks | 800 |  | 0 |  |  | základní |  | 0 | 0 | 0 | 0 | 0 | 4 | K | 1 | ROZPOCET | 0 | 0 | 0 | 0 | 0 | 1 | 0 | 4 | 24
13 | K | 113 | Stahovací pásek PVC 30cm | ks | 100 |  | 0 |  |  | základní |  | 0 | 0 | 0 | 0 | 0 | 4 | K | 1 | ROZPOCET | 0 | 0 | 0 | 0 | 0 | 1 | 0 | 4 | 26
14 | K | 114 | Trubka zemní PE 40 | m | 38 |  | 0 |  |  | základní |  | 0 | 0 | 0 | 0 | 0 | 4 | K | 1 | ROZPOCET | 0 | 0 | 0 | 0 | 0 | 1 | 0 | 4 | 28
15 | K | 115 | Výkop kabelové rýhy 55/80 tř.3 | m | 35 |  | 0 |  |  | základní |  | 0 | 0 | 0 | 0 | 0 | 4 | K | 1 | ROZPOCET | 0 | 0 | 0 | 0 | 0 | 1 | 0 | 4 | 30
16 | K | 116 | Zához kabelové rýhy 55/80 tř.3 | m | 35 |  | 0 |  |  | základní |  | 0 | 0 | 0 | 0 | 0 | 4 | K | 1 | ROZPOCET | 0 | 0 | 0 | 0 | 0 | 1 | 0 | 4 | 32
17 | K | 117 | Zřízení kabelového lože prosátá zemina | m | 35 |  | 0 |  |  | základní |  | 0 | 0 | 0 | 0 | 0 | 4 | K | 1 | ROZPOCET | 0 | 0 | 0 | 0 | 0 | 1 | 0 | 4 | 34
18 | K | 118 | Výstražná fólie | m | 35 |  | 0 |  |  | základní |  | 0 | 0 | 0 | 0 | 0 | 4 | K | 1 | ROZPOCET | 0 | 0 | 0 | 0 | 0 | 1 | 0 | 4 | 36
19 | K | 119 | Koordinace ostatní profese | hod | 12 |  | 0 |  |  | základní |  | 0 | 0 | 0 | 0 | 0 | 4 | K | 1 | ROZPOCET | 0 | 0 | 0 | 0 | 0 | 1 | 0 | 4 | 38
20 | K | 120 | Optický svár | ks | 40 |  | 0 |  |  | základní |  | 0 | 0 | 0 | 0 | 0 | 4 | K | 1 | ROZPOCET | 0 | 0 | 0 | 0 | 0 | 1 | 0 | 4 | 40
21 | K | 121 | Měření segmentů kat.6A | ks | 22 |  | 0 |  |  | základní |  | 0 | 0 | 0 | 0 | 0 | 4 | K | 1 | ROZPOCET | 0 | 0 | 0 | 0 | 0 | 1 | 0 | 4 | 42
22 | K | 122 | Značení vývodů | ks | 44 |  | 0 |  |  | základní |  | 0 | 0 | 0 | 0 | 0 | 4 | K | 1 | ROZPOCET | 0 | 0 | 0 | 0 | 0 | 1 | 0 | 4 | 44
23 | K | 123 | Měření reflektometrem | ks | 40 |  | 0 |  |  | základní |  | 0 | 0 | 0 | 0 | 0 | 4 | K | 1 | ROZPOCET | 0 | 0 | 0 | 0 | 0 | 1 | 0 | 4 | 46
24 | K | 124 | Stejnosměrná měření na sdělovacím kabelu | ks | 3 |  | 0 |  |  | základní |  | 0 | 0 | 0 | 0 | 0 | 4 | K | 1 | ROZPOCET | 0 | 0 | 0 | 0 | 0 | 1 | 0 | 4 | 48
25 | K | 125 | Konfigurace aktivních prvků | ks | 2 |  | 0 |  |  | základní |  | 0 | 0 | 0 | 0 | 0 | 4 | K | 1 | ROZPOCET | 0 | 0 | 0 | 0 | 0 | 1 | 0 | 4 | 50
26 | K | 126 | Průraz stěnou 30cm | ks | 6 |  | 0 |  |  | základní |  | 0 | 0 | 0 | 0 | 0 | 4 | K | 1 | ROZPOCET | 0 | 0 | 0 | 0 | 0 | 1 | 0 | 4 | 52
27 | K | 127 | Průraz stěnou 60cm | ks | 2 |  | 0 |  |  | základní |  | 0 | 0 | 0 | 0 | 0 | 4 | K | 1 | ROZPOCET | 0 | 0 | 0 | 0 | 0 | 1 | 0 | 4 | 54
28 | K | 128 | Drobný instalační materiál | ks | 1 |  | 0 |  |  | základní |  | 0 | 0 | 0 | 0 | 0 | 4 | K | 1 | ROZPOCET | 0 | 0 | 0 | 0 | 0 | 1 | 0 | 4 | 56
29 | K | 129 | Protipožární ochrana např. tmel Intumex MW (komplet) | ks | 1 |  | 0 |  |  | základní |  | 0 | 0 | 0 | 0 | 0 | 4 | K | 1 | ROZPOCET | 0 | 0 | 0 | 0 | 0 | 1 | 0 | 4 | 58
30 | K | 130 | 42U datový rozvaděč, 600x800, komplet | ks | 1 |  | 0 |  |  | základní |  | 0 | 0 | 0 | 0 | 0 | 4 | K | 1 | ROZPOCET | 0 | 0 | 0 | 0 | 0 | 1 | 0 | 4 | 60
31 | K | 131 | 27U datový rozvaděč, 600x800, komplet | ks | 1 |  | 0 |  |  | základní |  | 0 | 0 | 0 | 0 | 0 | 4 | K | 1 | ROZPOCET | 0 | 0 | 0 | 0 | 0 | 1 | 0 | 4 | 62
32 | K | 132 | Ventilátorová jednotka, 4x ventilátor, termostat | ks | 2 |  | 0 |  |  | základní |  | 0 | 0 | 0 | 0 | 0 | 4 | K | 1 | ROZPOCET | 0 | 0 | 0 | 0 | 0 | 1 | 0 | 4 | 64
33 | K | 133 | Patch panel 24 port osazený 1U, cat6A | ks | 2 |  | 0 |  |  | základní |  | 0 | 0 | 0 | 0 | 0 | 4 | K | 1 | ROZPOCET | 0 | 0 | 0 | 0 | 0 | 1 | 0 | 4 | 66
34 | K | 134 | Vyvazovací panel 2U | ks | 7 |  | 0 |  |  | základní |  | 0 | 0 | 0 | 0 | 0 | 4 | K | 1 | ROZPOCET | 0 | 0 | 0 | 0 | 0 | 1 | 0 | 4 | 68
35 | K | 135 | Optický panel 24xLC včetně 20xpigtail, 20x adaptér, kazeta + hřebínek (DR) | ks | 1 |  | 0 |  |  | základní |  | 0 | 0 | 0 | 0 | 0 | 4 | K | 1 | ROZPOCET | 0 | 0 | 0 | 0 | 0 | 1 | 0 | 4 | 70
36 | K | 136 | Optický panel 24xLC včetně 24xpigtail, 24x adaptér, kazeta + hřebínek (DR1) | ks | 1 |  | 0 |  |  | základní |  | 0 | 0 | 0 | 0 | 0 | 4 | K | 1 | ROZPOCET | 0 | 0 | 0 | 0 | 0 | 1 | 0 | 4 | 72
37 | K | 137 | 19"police 450mm | ks | 2 |  | 0 |  |  | základní |  | 0 | 0 | 0 | 0 | 0 | 4 | K | 1 | ROZPOCET | 0 | 0 | 0 | 0 | 0 | 1 | 0 | 4 | 74
38 | K | 138 | Rozvodný panel 5x 230V s předpěťovou ochranou | ks | 2 |  | 0 |  |  | základní |  | 0 | 0 | 0 | 0 | 0 | 4 | K | 1 | ROZPOCET | 0 | 0 | 0 | 0 | 0 | 1 | 0 | 4 | 76
39 | K | 139 | Průmyslový mediakonvertor 1 x Ethernet 1000Base-SX - LC SM + šasi se zdrojem | ks | 6 |  | 0 |  |  | základní |  | 0 | 0 | 0 | 0 | 0 | 4 | K | 1 | ROZPOCET | 0 | 0 | 0 | 0 | 0 | 1 | 0 | 4 | 78
40 | K | 140 | Media konvertor šasi - 12-ti portové šasi se zdrojem, | ks | 1 |  | 0 |  |  | základní |  | 0 | 0 | 0 | 0 | 0 | 4 | K | 1 | ROZPOCET | 0 | 0 | 0 | 0 | 0 | 1 | 0 | 4 | 80
41 | K | 141 | Switch 24p PoE 10/100/1000Mbps + 2x SFP, management L2, L3 | ks | 2 |  | 0 |  |  | základní |  | 0 | 0 | 0 | 0 | 0 | 4 | K | 1 | ROZPOCET | 0 | 0 | 0 | 0 | 0 | 1 | 0 | 4 | 82
42 | K | 142 | SFP optický modul 1Gbps, LC | ks | 4 |  | 0 |  |  | základní |  | 0 | 0 | 0 | 0 | 0 | 4 | K | 1 | ROZPOCET | 0 | 0 | 0 | 0 | 0 | 1 | 0 | 4 | 84
43 | K | 143 | UPS On-line 2000VA, rack mount, dohled Ethernet, SNMP, 3U | ks | 2 |  | 0 |  |  | základní |  | 0 | 0 | 0 | 0 | 0 | 4 | K | 1 | ROZPOCET | 0 | 0 | 0 | 0 | 0 | 1 | 0 | 4 | 86
44 | K | 144 | Samozamykací zámek, 12V-24VDC, fail safe - funkce EPS(panik), pravolevý tř. 3 | ks | 1 |  | 0 |  |  | základní |  | 0 | 0 | 0 | 0 | 0 | 4 | K | 1 | ROZPOCET | 0 | 0 | 0 | 0 | 0 | 1 | 0 | 4 | 88
45 | K | 145 | Napájecí zdroj 12V/10A DC + záložní Aku 15Ah, plechová skříň s omez.dob. Proudu a odpoj.AKU | ks | 1 |  | 0 |  |  | základní |  | 0 | 0 | 0 | 0 | 0 | 4 | K | 1 | ROZPOCET | 0 | 0 | 0 | 0 | 0 | 1 | 0 | 4 | 90
46 | K | 146 | Dveřní kování pro zámky | ks | 1 |  | 0 |  |  | základní |  | 0 | 0 | 0 | 0 | 0 | 4 | K | 1 | ROZPOCET | 0 | 0 | 0 | 0 | 0 | 1 | 0 | 4 | 92
47 | K | 147 | Pancéřová hadice z nerezové pásky, průměr 8/10 délka 1m | ks | 1 |  | 0 |  |  | základní |  | 0 | 0 | 0 | 0 | 0 | 4 | K | 1 | ROZPOCET | 0 | 0 | 0 | 0 | 0 | 1 | 0 | 4 | 94
48 | K | 148 | Videotelefon, podpora pro VoIP, display o úhlopříčce 7 palců, 16x SIP, audio-konference | ks | 1 |  | 0 |  |  | základní |  | 0 | 0 | 0 | 0 | 0 | 4 | K | 1 | ROZPOCET | 0 | 0 | 0 | 0 | 0 | 1 | 0 | 4 | 96
| D | D2 | Elektrická požární signalizace - dodávka + montáž |  |  |  | 0 |  |  |  |  | 0 |  | 0 |  | 0 | 1 | D | 0 | ROZPOCET | [6 empty] | 0
49 | K | 149 | Kabel s požární odolností pro vedení kruhové linky 2x2x0,8 | m | 380 |  | 0 |  |  | základní |  | 0 | 0 | 0 | 0 | 0 | 4 | K | 1 | ROZPOCET | 0 | 0 | 0 | 0 | 0 | 1 | 0 | 4 | 98
50 | K | 150 | Kabel s požární odolností pro napojení požární bezpečnostních zařízení 2x2x0,8 | m | 95 |  | 0 |  |  | základní |  | 0 | 0 | 0 | 0 | 0 | 4 | K | 1 | ROZPOCET | 0 | 0 | 0 | 0 | 0 | 1 | 0 | 4 | 100
51 | K | 151 | Kabel s požární odolností pro napojení požární bezpečnostních zařízení 10x2x1 | m | 35 |  | 0 |  |  | základní |  | 0 | 0 | 0 | 0 | 0 | 4 | K | 1 | ROZPOCET | 0 | 0 | 0 | 0 | 0 | 1 | 0 | 4 | 102
52 | K | 152 | Kabel s požární odolností pro napojení požární bezpečnostních zařízení 4x2x1 | m | 35 |  | 0 |  |  | základní |  | 0 | 0 | 0 | 0 | 0 | 4 | K | 1 | ROZPOCET | 0 | 0 | 0 | 0 | 0 | 1 | 0 | 4 | 104
53 | K | 153 | Kabel s požární odolností pro ovládání, napájení 1-CXKH-V 180 2x1,5 | m | 342 |  | 0 |  |  | základní |  | 0 | 0 | 0 | 0 | 0 | 4 | K | 1 | ROZPOCET | 0 | 0 | 0 | 0 | 0 | 1 | 0 | 4 | 106
54 | K | 154 | Lineární teplotní detektor, typ EPC, 68C | m | 1248 |  | 0 |  |  | základní |  | 0 | 0 | 0 | 0 | 0 | 4 | K | 1 | ROZPOCET | 0 | 0 | 0 | 0 | 0 | 1 | 0 | 4 | 108
55 | K | 155 | Svazkový držák | ks | 470 |  | 0 |  |  | základní |  | 0 | 0 | 0 | 0 | 0 | 4 | K | 1 | ROZPOCET | 0 | 0 | 0 | 0 | 0 | 1 | 0 | 4 | 110
56 | K | 156 | Kabelová spona 2034M | ks | 1120 |  | 0 |  |  | základní |  | 0 | 0 | 0 | 0 | 0 | 4 | K | 1 | ROZPOCET | 0 | 0 | 0 | 0 | 0 | 1 | 0 | 4 | 112
57 | K | 157 | Protipožární šroubová kotva | m | 1700 |  | 0 |  |  | základní |  | 0 | 0 | 0 | 0 | 0 | 4 | K | 1 | ROZPOCET | 0 | 0 | 0 | 0 | 0 | 1 | 0 | 4 | 114
58 | K | 158 | Trubka pancéřová 6036 pozinkovaná včetně úchytek | m | 33 |  | 0 |  |  | základní |  | 0 | 0 | 0 | 0 | 0 | 4 | K | 1 | ROZPOCET | 0 | 0 | 0 | 0 | 0 | 1 | 0 | 4 | 116
59 | K | 159 | Kabelová lávka 60x150 vč. příslušenství | m | 280 |  | 0 |  |  | základní |  | 0 | 0 | 0 | 0 | 0 | 4 | K | 1 | ROZPOCET | 0 | 0 | 0 | 0 | 0 | 1 | 0 | 4 | 118
60 | K | 160 | Drobný elektroinstalační materiál, nespecifikována montáž | ks | 1 |  | 0 |  |  | základní |  | 0 | 0 | 0 | 0 | 0 | 4 | K | 1 | ROZPOCET | 0 | 0 | 0 | 0 | 0 | 1 | 0 | 4 | 120
61 | K | 161 | Provozní kniha EPS | ks | 1 |  | 0 |  |  | základní |  | 0 | 0 | 0 | 0 | 0 | 4 | K | 1 | ROZPOCET | 0 | 0 | 0 | 0 | 0 | 1 | 0 | 4 | 122
62 | K | 162 | Instalace tras | ks | 1 |  | 0 |  |  | základní |  | 0 | 0 | 0 | 0 | 0 | 4 | K | 1 | ROZPOCET | 0 | 0 | 0 | 0 | 0 | 1 | 0 | 4 | 124
63 | K | 163 | Oživení a naprogramování systému EPS, zaškolení obsluhy | ks | 1 |  | 0 |  |  | základní |  | 0 | 0 | 0 | 0 | 0 | 4 | K | 1 | ROZPOCET | 0 | 0 | 0 | 0 | 0 | 1 | 0 | 4 | 126
64 | K | 164 | Provedení funkční zkoušky systému, výchozí elektrorevize | ks | 1 |  | 0 |  |  | základní |  | 0 | 0 | 0 | 0 | 0 | 4 | K | 1 | ROZPOCET | 0 | 0 | 0 | 0 | 0 | 1 | 0 | 4 | 128
65 | K | 165 | Průraz stěnou 30cm | ks | 8 |  | 0 |  |  | základní |  | 0 | 0 | 0 | 0 | 0 | 4 | K | 1 | ROZPOCET | 0 | 0 | 0 | 0 | 0 | 1 | 0 | 4 | 130
66 | K | 166 | Průraz stěnou 60cm | ks | 2 |  | 0 |  |  | základní |  | 0 | 0 | 0 | 0 | 0 | 4 | K | 1 | ROZPOCET | 0 | 0 | 0 | 0 | 0 | 1 | 0 | 4 | 132
67 | K | 167 | Protipožární ochrana např. tmel(komplet) | ks | 1 |  | 0 |  |  | základní |  | 0 | 0 | 0 | 0 | 0 | 4 | K | 1 | ROZPOCET | 0 | 0 | 0 | 0 | 0 | 1 | 0 | 4 | 134
68 | K | 168 | Pomocné práce, plošina | hod | 240 |  | 0 |  |  | základní |  | 0 | 0 | 0 | 0 | 0 | 4 | K | 1 | ROZPOCET | 0 | 0 | 0 | 0 | 0 | 1 | 0 | 4 | 136
69 | K | 169 | Kabelová chránička venkovní 50mm | m | 10 |  | 0 |  |  | základní |  | 0 | 0 | 0 | 0 | 0 | 4 | K | 1 | ROZPOCET | 0 | 0 | 0 | 0 | 0 | 1 | 0 | 4 | 138
70 | K | 170 | Ústředna kompletní kit, osazený modulem | ks | 1 |  | 0 |  |  | základní |  | 0 | 0 | 0 | 0 | 0 | 4 | K | 1 | ROZPOCET | 0 | 0 | 0 | 0 | 0 | 1 | 0 | 4 | 140
71 | K | 171 | Modul pro připojení jednoho LSNc nebo LSNi vedení s kapacitou 127/254 prvků, délkou 1000m a max. odběrem LSNi prvků 300mA, s výstupem pro externí napájení 500mA. | ks | 1 |  | 0 |  |  | základní |  | 0 | 0 | 0 | 0 | 0 | 4 | K | 1 | ROZPOCET | 0 | 0 | 0 | 0 | 0 | 1 | 0 | 4 | 142
72 | K | 172 | Modul pro připojení ZDP a KTPO | ks | 1 |  | 0 |  |  | základní |  | 0 | 0 | 0 | 0 | 0 | 4 | K | 1 | ROZPOCET | 0 | 0 | 0 | 0 | 0 | 1 | 0 | 4 | 144
73 | K | 173 | Modul 8 rel. bezpotenciálových výst. pro řízení s přep. kontakty s max. zatíž.30VDC/1A. | ks | 1 |  | 0 |  |  | základní |  | 0 | 0 | 0 | 0 | 0 | 4 | K | 1 | ROZPOCET | 0 | 0 | 0 | 0 | 0 | 1 | 0 | 4 | 146
74 | K | 174 | Modul pro sér. komunikaci se dvěma nezávislými rozhraními RS232 Max. RS232 3m. | ks | 1 |  | 0 |  |  | základní |  | 0 | 0 | 0 | 0 | 0 | 4 | K | 1 | ROZPOCET | 0 | 0 | 0 | 0 | 0 | 1 | 0 | 4 | 148
75 | K | 175 | Akumulátor 12V/24Ah, závit M5 | ks | 2 |  | 0 |  |  | základní |  | 0 | 0 | 0 | 0 | 0 | 4 | K | 1 | ROZPOCET | 0 | 0 | 0 | 0 | 0 | 1 | 0 | 4 | 150
76 | K | 176 | Sada pro montáž do 19" rámu | ks | 1 |  | 0 |  |  | základní |  | 0 | 0 | 0 | 0 | 0 | 4 | K | 1 | ROZPOCET | 0 | 0 | 0 | 0 | 0 | 1 | 0 | 4 | 152
77 | K | 177 | Přední uzamykatelná dvířka se zámkem vlevo, pro skříně HBC0010A a HBE0012A | ks | 1 |  | 0 |  |  | základní |  | 0 | 0 | 0 | 0 | 0 | 4 | K | 1 | ROZPOCET | 0 | 0 | 0 | 0 | 0 | 1 | 0 | 4 | 154
78 | K | 178 | Obslužné pole požární ochrany, připojení přes LSN, český popis | ks | 1 |  | 0 |  |  | základní |  | 0 | 0 | 0 | 0 | 0 | 4 | K | 1 | ROZPOCET | 0 | 0 | 0 | 0 | 0 | 1 | 0 | 4 | 156
79 | K | 179 | Klíčový trezor MOT provedení (vč. Motýlkového zámku ) 24V nerez | ks | 1 |  | 0 |  |  | základní |  | 0 | 0 | 0 | 0 | 0 | 4 | K | 1 | ROZPOCET | 0 | 0 | 0 | 0 | 0 | 1 | 0 | 4 | 158
80 | K | 180 | Zábleskový maják, bílé světlo, červený kryt, 24V/45mA | ks | 1 |  | 0 |  |  | základní |  | 0 | 0 | 0 | 0 | 0 | 4 | K | 1 | ROZPOCET | 0 | 0 | 0 | 0 | 0 | 1 | 0 | 4 | 160
81 | K | 181 | LSNi tlačítko, venkovní barva červená | ks | 11 |  | 0 |  |  | základní |  | 0 | 0 | 0 | 0 | 0 | 4 | K | 1 | ROZPOCET | 0 | 0 | 0 | 0 | 0 | 1 | 0 | 4 | 162
82 | K | 182 | Klíček k otevření tlačítkových hlásičů, plastový. | ks | 1 |  | 0 |  |  | základní |  | 0 | 0 | 0 | 0 | 0 | 4 | K | 1 | ROZPOCET | 0 | 0 | 0 | 0 | 0 | 1 | 0 | 4 | 164
83 | K | 183 | Sada sklíček pro tl. sérií DM, DKM, SKM a FMC-120 a FMC-210. Balení obsahuje 5 kusů. | ks | 1 |  | 0 |  |  | základní |  | 0 | 0 | 0 | 0 | 0 | 4 | K | 1 | ROZPOCET | 0 | 0 | 0 | 0 | 0 | 1 | 0 | 4 | 166
84 | K | 184 | Vazební prvek LSNi pro připojení konv. linky - povrchová montáž | ks | 1 |  | 0 |  |  | základní |  | 0 | 0 | 0 | 0 | 0 | 4 | K | 1 | ROZPOCET | 0 | 0 | 0 | 0 | 0 | 1 | 0 | 4 | 168
85 | K | 185 | Vyhodnocovací jednotka, 1 smyčka | ks | 2 |  | 0 |  |  | základní |  | 0 | 0 | 0 | 0 | 0 | 4 | K | 1 | ROZPOCET | 0 | 0 | 0 | 0 | 0 | 1 | 0 | 4 | 170
86 | K | 186 | Vazební člen s 8 relé - zatížení 30V/2A | ks | 2 |  | 0 |  |  | základní |  | 0 | 0 | 0 | 0 | 0 | 4 | K | 1 | ROZPOCET | 0 | 0 | 0 | 0 | 0 | 1 | 0 | 4 | 172
87 | K | 187 | Vazební prvek nízkonapěť. relé,mont. na DIN lišt | ks | 1 |  | 0 |  |  | základní |  | 0 | 0 | 0 | 0 | 0 | 4 | K | 1 | ROZPOCET | 0 | 0 | 0 | 0 | 0 | 1 | 0 | 4 | 174
88 | K | 188 | Vrchní krabička pro vazební členy řady 420 - povrchová,DIN montáž | ks | 1 |  | 0 |  |  | základní |  | 0 | 0 | 0 | 0 | 0 | 4 | K | 1 | ROZPOCET | 0 | 0 | 0 | 0 | 0 | 1 | 0 | 4 | 176
89 | K | 189 | Zařízení ZDP | ks | 1 |  | 0 |  |  | základní |  | 0 | 0 | 0 | 0 | 0 | 4 | K | 1 | ROZPOCET | 0 | 0 | 0 | 0 | 0 | 1 | 0 | 4 | 178
90 | K | 190 | Přípojení ústředny EPS na ZDP | ks | 1 |  | 0 |  |  | základní |  | 0 | 0 | 0 | 0 | 0 | 4 | K | 1 | ROZPOCET | 0 | 0 | 0 | 0 | 0 | 1 | 0 | 4 | 180
91 | K | 191 | Dodatek k projektové dokumentaci na ZDP | ks | 1 |  | 0 |  |  | základní |  | 0 | 0 | 0 | 0 | 0 | 4 | K | 1 | ROZPOCET | 0 | 0 | 0 | 0 | 0 | 1 | 0 | 4 | 182
| D | D3 | Poplachová zabezpečovací a tísňová signalizace - dodávka + montáž |  |  |  | 0 |  |  |  |  | 0 |  | 0 |  | 0 | 1 | D | 0 | ROZPOCET | [6 empty] | 0
92 | K | 192 | Kabel CC-03 | m | 78 |  | 0 |  |  | základní |  | 0 | 0 | 0 | 0 | 0 | 4 | K | 1 | ROZPOCET | 0 | 0 | 0 | 0 | 0 | 1 | 0 | 4 | 184
93 | K | 193 | CYKY-O 2x2,5 | m | 28 |  | 0 |  |  | základní |  | 0 | 0 | 0 | 0 | 0 | 4 | K | 1 | ROZPOCET | 0 | 0 | 0 | 0 | 0 | 1 | 0 | 4 | 186
94 | K | 194 | SYKFY 3x2x0,5 | m | 5 |  | 0 |  |  | základní |  | 0 | 0 | 0 | 0 | 0 | 4 | K | 1 | ROZPOCET | 0 | 0 | 0 | 0 | 0 | 1 | 0 | 4 | 188
95 | K | 195 | Propojovací kabel GD-04P | ks | 1 |  | 0 |  |  | základní |  | 0 | 0 | 0 | 0 | 0 | 4 | K | 1 | ROZPOCET | 0 | 0 | 0 | 0 | 0 | 1 | 0 | 4 | 190
96 | K | 196 | Příchytka pro tr.23,36,48 | ks | 30 |  | 0 |  |  | základní |  | 0 | 0 | 0 | 0 | 0 | 4 | K | 1 | ROZPOCET | 0 | 0 | 0 | 0 | 0 | 1 | 0 | 4 | 192
97 | K | 197 | Trubka 2323 PVC | m | 48 |  | 0 |  |  | základní |  | 0 | 0 | 0 | 0 | 0 | 4 | K | 1 | ROZPOCET | 0 | 0 | 0 | 0 | 0 | 1 | 0 | 4 | 194
98 | K | 198 | Víceúčelová montážní krabice pro MG | ks | 1 |  | 0 |  |  | základní |  | 0 | 0 | 0 | 0 | 0 | 4 | K | 1 | ROZPOCET | 0 | 0 | 0 | 0 | 0 | 1 | 0 | 4 | 196
99 | K | 199 | Osazení hmoždinky 8 mm včetně vrutu | ks | 60 |  | 0 |  |  | základní |  | 0 | 0 | 0 | 0 | 0 | 4 | K | 1 | ROZPOCET | 0 | 0 | 0 | 0 | 0 | 1 | 0 | 4 | 198
100 | K | 200 | Stahovací pásek PVC 30cm | ks | 20 |  | 0 |  |  | základní |  | 0 | 0 | 0 | 0 | 0 | 4 | K | 1 | ROZPOCET | 0 | 0 | 0 | 0 | 0 | 1 | 0 | 4 | 200
101 | K | 201 | Oživení a nastavení systému EZS | ks | 1 |  | 0 |  |  | základní |  | 0 | 0 | 0 | 0 | 0 | 4 | K | 1 | ROZPOCET | 0 | 0 | 0 | 0 | 0 | 1 | 0 | 4 | 202
102 | K | 202 | Drobný instalační materiál | ks | 1 |  | 0 |  |  | základní |  | 0 | 0 | 0 | 0 | 0 | 4 | K | 1 | ROZPOCET | 0 | 0 | 0 | 0 | 0 | 1 | 0 | 4 | 204
103 | K | 203 | Výchozí revize | ks | 1 |  | 0 |  |  | základní |  | 0 | 0 | 0 | 0 | 0 | 4 | K | 1 | ROZPOCET | 0 | 0 | 0 | 0 | 0 | 1 | 0 | 4 | 206
104 | K | 204 | Průraz stěnou 30cm | ks | 2 |  | 0 |  |  | základní |  | 0 | 0 | 0 | 0 | 0 | 4 | K | 1 | ROZPOCET | 0 | 0 | 0 | 0 | 0 | 1 | 0 | 4 | 208
105 | K | 205 | Koordinace prací s dalšími profesemi | hod | 2 |  | 0 |  |  | základní |  | 0 | 0 | 0 | 0 | 0 | 4 | K | 1 | ROZPOCET | 0 | 0 | 0 | 0 | 0 | 1 | 0 | 4 | 210
106 | K | 206 | Protipožární ochrana např. tmel Intumex MW (komplet) | ks | 1 |  | 0 |  |  | základní |  | 0 | 0 | 0 | 0 | 0 | 4 | K | 1 | ROZPOCET | 0 | 0 | 0 | 0 | 0 | 1 | 0 | 4 | 212
107 | K | 207 | Připojení na PCO | ks | 1 |  | 0 |  |  | základní |  | 0 | 0 | 0 | 0 | 0 | 4 | K | 1 | ROZPOCET | 0 | 0 | 0 | 0 | 0 | 1 | 0 | 4 | 214
108 | K | 208 | Školení uživatelů EZS | ks | 1 |  | 0 |  |  | základní |  | 0 | 0 | 0 | 0 | 0 | 4 | K | 1 | ROZPOCET | 0 | 0 | 0 | 0 | 0 | 1 | 0 | 4 | 216
109 | K | 209 | Provozní kniha EZS | ks | 1 |  | 0 |  |  | základní |  | 0 | 0 | 0 | 0 | 0 | 4 | K | 1 | ROZPOCET | 0 | 0 | 0 | 0 | 0 | 1 | 0 | 4 | 218
110 | K | 210 | Ústředna s vest. GSM/GPRS + SIM karta operátor | ks | 1 |  | 0 |  |  | základní |  | 0 | 0 | 0 | 0 | 0 | 4 | K | 1 | ROZPOCET | 0 | 0 | 0 | 0 | 0 | 1 | 0 | 4 | 220
111 | K | 211 | Zálohový zdroj | ks | 1 |  | 0 |  |  | základní |  | 0 | 0 | 0 | 0 | 0 | 4 | K | 1 | ROZPOCET | 0 | 0 | 0 | 0 | 0 | 1 | 0 | 4 | 222
112 | K | 212 | klávesnice LCD | ks | 1 |  | 0 |  |  | základní |  | 0 | 0 | 0 | 0 | 0 | 4 | K | 1 | ROZPOCET | 0 | 0 | 0 | 0 | 0 | 1 | 0 | 4 | 224
113 | K | 213 | Akumulátor 12V/18Ah | ks | 1 |  | 0 |  |  | základní |  | 0 | 0 | 0 | 0 | 0 | 4 | K | 1 | ROZPOCET | 0 | 0 | 0 | 0 | 0 | 1 | 0 | 4 | 226
114 | K | 214 | Segment klávesnice zony | ks | 2 |  | 0 |  |  | základní |  | 0 | 0 | 0 | 0 | 0 | 4 | K | 1 | ROZPOCET | 0 | 0 | 0 | 0 | 0 | 1 | 0 | 4 | 228
115 | K | 215 | PIR detektor sběrnicový | ks | 3 |  | 0 |  |  | základní |  | 0 | 0 | 0 | 0 | 0 | 4 | K | 1 | ROZPOCET | 0 | 0 | 0 | 0 | 0 | 1 | 0 | 4 | 230
116 | K | 216 | Modul pro 8 MK | ks | 1 |  | 0 |  |  | základní |  | 0 | 0 | 0 | 0 | 0 | 4 | K | 1 | ROZPOCET | 0 | 0 | 0 | 0 | 0 | 1 | 0 | 4 | 232
117 | K | 217 | Závrtný magnetický kontakt | ks | 2 |  | 0 |  |  | základní |  | 0 | 0 | 0 | 0 | 0 | 4 | K | 1 | ROZPOCET | 0 | 0 | 0 | 0 | 0 | 1 | 0 | 4 | 234
118 | K | 218 | Detektor tříštění skla sběrnicový | ks | 3 |  | 0 |  |  | základní |  | 0 | 0 | 0 | 0 | 0 | 4 | K | 1 | ROZPOCET | 0 | 0 | 0 | 0 | 0 | 1 | 0 | 4 | 236
119 | K | 219 | Vendkovní siréna s Aku, sběrnicová | ks | 1 |  | 0 |  |  | základní |  | 0 | 0 | 0 | 0 | 0 | 4 | K | 1 | ROZPOCET | 0 | 0 | 0 | 0 | 0 | 1 | 0 | 4 | 238
120 | K | 220 | Samozamykací zámek, 12V-24VDC, fail safe - funkce EPS(panik), pravolevý tř. 3 | ks | 1 |  | 0 |  |  | základní |  | 0 | 0 | 0 | 0 | 0 | 4 | K | 1 | ROZPOCET | 0 | 0 | 0 | 0 | 0 | 1 | 0 | 4 | 240
121 | K | 221 | Napájecí zdroj 12V/10A DC + záložní Aku 15Ah, plechová skříň s omez.dob. Proudu a odpoj.AKU | ks | 1 |  | 0 |  |  | základní |  | 0 | 0 | 0 | 0 | 0 | 4 | K | 1 | ROZPOCET | 0 | 0 | 0 | 0 | 0 | 1 | 0 | 4 | 242
122 | K | 222 | Dveřní kování pro zámky | ks | 1 |  | 0 |  |  | základní |  | 0 | 0 | 0 | 0 | 0 | 4 | K | 1 | ROZPOCET | 0 | 0 | 0 | 0 | 0 | 1 | 0 | 4 | 244
123 | K | 223 | Pancéřová hadice z nerezové pásky, průměr 8/10 délka 1m | ks | 1 |  | 0 |  |  | základní |  | 0 | 0 | 0 | 0 | 0 | 4 | K | 1 | ROZPOCET | 0 | 0 | 0 | 0 | 0 | 1 | 0 | 4 | 246
| D | D4 | Evakuační rozhlas - dodávka + montáž |  |  |  | 0 |  |  |  |  | 0 |  | 0 |  | 0 | 1 | D | 0 | ROZPOCET | [6 empty] | 0
124 | K | 224 | Kabel s požární odolností pro ovládání, napájení 1-CXKH-V 180 2x1,5 | m | 410 |  | 0 |  |  | základní |  | 0 | 0 | 0 | 0 | 0 | 4 | K | 1 | ROZPOCET | 0 | 0 | 0 | 0 | 0 | 1 | 0 | 4 | 248
125 | K | 225 | Svazkový držák | ks | 520 |  | 0 |  |  | základní |  | 0 | 0 | 0 | 0 | 0 | 4 | K | 1 | ROZPOCET | 0 | 0 | 0 | 0 | 0 | 1 | 0 | 4 | 250
126 | K | 226 | Kabelová spona 2034M | ks | 80 |  | 0 |  |  | základní |  | 0 | 0 | 0 | 0 | 0 | 4 | K | 1 | ROZPOCET | 0 | 0 | 0 | 0 | 0 | 1 | 0 | 4 | 252
127 | K | 227 | Protipožární šroubová kotva | m | 700 |  | 0 |  |  | základní |  | 0 | 0 | 0 | 0 | 0 | 4 | K | 1 | ROZPOCET | 0 | 0 | 0 | 0 | 0 | 1 | 0 | 4 | 254
128 | K | 228 | Trubka pancéřová 6036 pozinkovaná včetně úchytek | m | 8 |  | 0 |  |  | základní |  | 0 | 0 | 0 | 0 | 0 | 4 | K | 1 | ROZPOCET | 0 | 0 | 0 | 0 | 0 | 1 | 0 | 4 | 256
129 | K | 229 | Průraz stěnou 30cm | ks | 4 |  | 0 |  |  | základní |  | 0 | 0 | 0 | 0 | 0 | 4 | K | 1 | ROZPOCET | 0 | 0 | 0 | 0 | 0 | 1 | 0 | 4 | 258
130 | K | 230 | Průraz stěnou 60cm | ks | 2 |  | 0 |  |  | základní |  | 0 | 0 | 0 | 0 | 0 | 4 | K | 1 | ROZPOCET | 0 | 0 | 0 | 0 | 0 | 1 | 0 | 4 | 260
131 | K | 231 | Drobný elektroinstalační materiál, nespecifikována montáž | ks | 1 |  | 0 |  |  | základní |  | 0 | 0 | 0 | 0 | 0 | 4 | K | 1 | ROZPOCET | 0 | 0 | 0 | 0 | 0 | 1 | 0 | 4 | 262
132 | K | 232 | Oživení a programování rozhlasové ústředny | hod | 16 |  | 0 |  |  | základní |  | 0 | 0 | 0 | 0 | 0 | 4 | K | 1 | ROZPOCET | 0 | 0 | 0 | 0 | 0 | 1 | 0 | 4 | 264
133 | K | 233 | Zaškolení obsluhy | ks | 1 |  | 0 |  |  | základní |  | 0 | 0 | 0 | 0 | 0 | 4 | K | 1 | ROZPOCET | 0 | 0 | 0 | 0 | 0 | 1 | 0 | 4 | 266
134 | K | 234 | Revize systému | ks | 1 |  | 0 |  |  | základní |  | 0 | 0 | 0 | 0 | 0 | 4 | K | 1 | ROZPOCET | 0 | 0 | 0 | 0 | 0 | 1 | 0 | 4 | 268
135 | K | 235 | Protipožární ochrana např. tmel Intumex MW (komplet) | ks | 1 |  | 0 |  |  | základní |  | 0 | 0 | 0 | 0 | 0 | 4 | K | 1 | ROZPOCET | 0 | 0 | 0 | 0 | 0 | 1 | 0 | 4 | 270
136 | K | 236 | Koordinace prací s dalšími profesemi | hod | 8 |  | 0 |  |  | základní |  | 0 | 0 | 0 | 0 | 0 | 4 | K | 1 | ROZPOCET | 0 | 0 | 0 | 0 | 0 | 1 | 0 | 4 | 272
137 | K | 237 | Tlakový reproduktor 10W, venkovní provedení, kovový, EVAC | ks | 19 |  | 0 |  |  | základní |  | 0 | 0 | 0 | 0 | 0 | 4 | K | 1 | ROZPOCET | 0 | 0 | 0 | 0 | 0 | 1 | 0 | 4 | 274
138 | K | 238 | Skříňkový reproduktor 9/6W - kovová bílá skříňka, pro montáž na zeď, EVAC | ks | 4 |  | 0 |  |  | základní |  | 0 | 0 | 0 | 0 | 0 | 4 | K | 1 | ROZPOCET | 0 | 0 | 0 | 0 | 0 | 1 | 0 | 4 | 276
139 | K | 239 | Řídicí jednotka 6 zón (od verze 3.xx možno rozšířit až na 120 zón, do verze 2.xx možno rozšířit na 60 zón jednotkami LBB 1992/00. ) vč. poplachového ručního mikrofonu, vyhovuje IEC60849 a EN 54-16, vestavěný výkonový zesilovač (240W) vestavěný inteligentní záznamník zpráv s 255 zprávami, dohled nad funkcí systému včetně dohledu reproduktorových linek měřením impedance | ks | 1 |  | 0 |  |  | základní |  | 0 | 0 | 0 | 0 | 0 | 4 | K | 1 | ROZPOCET | 0 | 0 | 0 | 0 | 0 | 1 | 0 | 4 | 278
140 | K | 240 | Koncový zesilovač 240W (360W max.) 100V, v souladu s EN 54-16, symetrický linkový vstup XLR/Jack 6,3 mm, vstup pro 100V rozvod, symetrický linkový výstup XLR/Jack 6,3 mm, regulátory hlasitosti, výstup pro reproduktory 100V/70V, 8 ohmů, detektor pilotního tónu, 3 výstupní relé poruchy (napájení, pilotní tón, přehřátí), 4 indikátory poruchy | ks | 1 |  | 0 |  |  | základní |  | 0 | 0 | 0 | 0 | 0 | 4 | K | 1 | ROZPOCET | 0 | 0 | 0 | 0 | 0 | 1 | 0 | 4 | 280
141 | K | 241 | Simulátor zátěže - koncový modul pro kontrolu reproduktrového vedení | ks | 4 |  | 0 |  |  | základní |  | 0 | 0 | 0 | 0 | 0 | 4 | K | 1 | ROZPOCET | 0 | 0 | 0 | 0 | 0 | 1 | 0 | 4 | 282
142 | K | 242 | Nabíječ baterií, který je navržen pro ozvučovací a evakuační rozhlasy k zajištění trvalého nabití záložních baterií. Nabíječ je v 19“ provedení pro montáž do datových rozvaděčů a nabíjejí olověné baterie, poskytující napětí 24V, resp. 48V. Tento nabíječ je plně kompatibilní a certifikovaný podle EN 54-4 a jedná se o vysoce kvalitní, inteligentní, mikroprocesorem řízené zařízení. | ks | 1 |  | 0 |  |  | základní |  | 0 | 0 | 0 | 0 | 0 | 4 | K | 1 | ROZPOCET | 0 | 0 | 0 | 0 | 0 | 1 | 0 | 4 | 284
143 | K | 243 | Akumulátor 12V/75Ah, M6 | ks | 2 |  | 0 |  |  | základní |  | 0 | 0 | 0 | 0 | 0 | 4 | K | 1 | ROZPOCET | 0 | 0 | 0 | 0 | 0 | 1 | 0 | 4 | 286
144 | K | 244 | 19" rám 42U šedý | ks | 1 |  | 0 |  |  | základní |  | 0 | 0 | 0 | 0 | 0 | 4 | K | 1 | ROZPOCET | 0 | 0 | 0 | 0 | 0 | 1 | 0 | 4 | 288
145 | K | 245 | 19" ventilační jednotka s termostatem | ks | 1 |  | 0 |  |  | základní |  | 0 | 0 | 0 | 0 | 0 | 4 | K | 1 | ROZPOCET | 0 | 0 | 0 | 0 | 0 | 1 | 0 | 4 | 290
146 | K | 246 | 19" rozvodný panel 6x 230V s předpěťovou ochranou | ks | 1 |  | 0 |  |  | základní |  | 0 | 0 | 0 | 0 | 0 | 4 | K | 1 | ROZPOCET | 0 | 0 | 0 | 0 | 0 | 1 | 0 | 4 | 292
| D | D5 | Imobilní signalizace - dodávka + montáž |  |  |  | 0 |  |  |  |  | 0 |  | 0 |  | 0 | 1 | D | 0 | ROZPOCET | [6 empty] | 0
147 | K | 247 | JYTY 2x1 | m | 80 |  | 0 |  |  | základní |  | 0 | 0 | 0 | 0 | 0 | 4 | K | 1 | ROZPOCET | 0 | 0 | 0 | 0 | 0 | 1 | 0 | 4 | 294
148 | K | 248 | CYKY-J 3x1,5 | m | 120 |  | 0 |  |  | základní |  | 0 | 0 | 0 | 0 | 0 | 4 | K | 1 | ROZPOCET | 0 | 0 | 0 | 0 | 0 | 1 | 0 | 4 | 296
149 | K | 249 | Trubka 2323 PVC pod omítkou vč. zapravení | m | 112 |  | 0 |  |  | základní |  | 0 | 0 | 0 | 0 | 0 | 4 | K | 1 | ROZPOCET | 0 | 0 | 0 | 0 | 0 | 1 | 0 | 4 | 298
150 | K | 250 | Krabice pr. 68 vč. Víčka | ks | 12 |  | 0 |  |  | základní |  | 0 | 0 | 0 | 0 | 0 | 4 | K | 1 | ROZPOCET | 0 | 0 | 0 | 0 | 0 | 1 | 0 | 4 | 300
151 | K | 251 | Průraz stěnou 30cm | ks | 4 |  | 0 |  |  | základní |  | 0 | 0 | 0 | 0 | 0 | 4 | K | 1 | ROZPOCET | 0 | 0 | 0 | 0 | 0 | 1 | 0 | 4 | 302
152 | K | 252 | Protipožární ochrana např. tmel Intumex MW (komplet) | ks | 1 |  | 0 |  |  | základní |  | 0 | 0 | 0 | 0 | 0 | 4 | K | 1 | ROZPOCET | 0 | 0 | 0 | 0 | 0 | 1 | 0 | 4 | 304
153 | K | 253 | Koordinace ostatní profese | hod | 1 |  | 0 |  |  | základní |  | 0 | 0 | 0 | 0 | 0 | 4 | K | 1 | ROZPOCET | 0 | 0 | 0 | 0 | 0 | 1 | 0 | 4 | 306
154 | K | 254 | Stahovací pásek PVC 150mm | ks | 40 |  | 0 |  |  | základní |  | 0 | 0 | 0 | 0 | 0 | 4 | K | 1 | ROZPOCET | 0 | 0 | 0 | 0 | 0 | 1 | 0 | 4 | 308
| D | D51 | Přivolávací systém - WC imobilní |  |  |  | 0 |  |  |  |  | 0 |  | 0 |  | 0 | 1 | D | 0 | ROZPOCET | [6 empty] | 0
155 | K | 256 | Modul s alarmem a signálním svítidlem 15-28V AC/18-35V DC | ks | 4 |  | 0 |  |  | základní |  | 0 | 0 | 0 | 0 | 0 | 4 | K | 1 | ROZPOCET | 0 | 0 | 0 | 0 | 0 | 1 | 0 | 4 | 312
156 | K | 257 | Transformátor pro signalizační modul modul 230V/15V/2VA | ks | 4 |  | 0 |  |  | základní |  | 0 | 0 | 0 | 0 | 0 | 4 | K | 1 | ROZPOCET | 0 | 0 | 0 | 0 | 0 | 1 | 0 | 4 | 314
157 | K | 258 | Spínací tlačítko | ks | 8 |  | 0 |  |  | základní |  | 0 | 0 | 0 | 0 | 0 | 4 | K | 1 | ROZPOCET | 0 | 0 | 0 | 0 | 0 | 1 | 0 | 4 | 316
| D | D6 | Průmyslová televize - dodávka + montáž |  |  |  | 0 |  |  |  |  | 0 |  | 0 |  | 0 | 1 | D | 0 | ROZPOCET | [6 empty] | 0
158 | K | 259 | UTP kabel kat.6 | m | 360 |  | 0 |  |  | základní |  | 0 | 0 | 0 | 0 | 0 | 4 | K | 1 | ROZPOCET | 0 | 0 | 0 | 0 | 0 | 1 | 0 | 4 | 318
159 | K | 260 | UTP Patch Cords RJ45/RJ 45 1m kat 6 | ks | 20 |  | 0 |  |  | základní |  | 0 | 0 | 0 | 0 | 0 | 4 | K | 1 | ROZPOCET | 0 | 0 | 0 | 0 | 0 | 1 | 0 | 4 | 320
160 | K | 261 | Optický kabel SM, 4x9/125, gel, vnitřní provedení | m | 860 |  | 0 |  |  | základní |  | 0 | 0 | 0 | 0 | 0 | 4 | K | 1 | ROZPOCET | 0 | 0 | 0 | 0 | 0 | 1 | 0 | 4 | 322
161 | K | 262 | FO Patch Cords, LC/LC, 9/125um, 1m | ks | 12 |  | 0 |  |  | základní |  | 0 | 0 | 0 | 0 | 0 | 4 | K | 1 | ROZPOCET | 0 | 0 | 0 | 0 | 0 | 1 | 0 | 4 | 324
162 | K | 263 | Trubka 2323 PVC pod omítkou vč. zapravení | m | 120 |  | 0 |  |  | základní |  | 0 | 0 | 0 | 0 | 0 | 4 | K | 1 | ROZPOCET | 0 | 0 | 0 | 0 | 0 | 1 | 0 | 4 | 326
163 | K | 264 | Trubka 2348 PVC pod omítkou vč. zapravení | m | 40 |  | 0 |  |  | základní |  | 0 | 0 | 0 | 0 | 0 | 4 | K | 1 | ROZPOCET | 0 | 0 | 0 | 0 | 0 | 1 | 0 | 4 | 328
164 | K | 265 | Příchytka pro tr.23,36,48 | ks | 210 |  | 0 |  |  | základní |  | 0 | 0 | 0 | 0 | 0 | 4 | K | 1 | ROZPOCET | 0 | 0 | 0 | 0 | 0 | 1 | 0 | 4 | 330
165 | K | 266 | Osazení hmoždinky 8 mm včetně vrutu | ks | 250 |  | 0 |  |  | základní |  | 0 | 0 | 0 | 0 | 0 | 4 | K | 1 | ROZPOCET | 0 | 0 | 0 | 0 | 0 | 1 | 0 | 4 | 332
166 | K | 267 | Krimpovací konektor RJ 45 kat6 | ks | 4 |  | 0 |  |  | základní |  | 0 | 0 | 0 | 0 | 0 | 4 | K | 1 | ROZPOCET | 0 | 0 | 0 | 0 | 0 | 1 | 0 | 4 | 334
167 | K | 268 | Krabice 132x132x72 vč. víčka | ks | 1 |  | 0 |  |  | základní |  | 0 | 0 | 0 | 0 | 0 | 4 | K | 1 | ROZPOCET | 0 | 0 | 0 | 0 | 0 | 1 | 0 | 4 | 336
168 | K | 269 | Průraz stěnou 30cm | ks | 6 |  | 0 |  |  | základní |  | 0 | 0 | 0 | 0 | 0 | 4 | K | 1 | ROZPOCET | 0 | 0 | 0 | 0 | 0 | 1 | 0 | 4 | 338
169 | K | 270 | Průraz stěnou 60cm | ks | 2 |  | 0 |  |  | základní |  | 0 | 0 | 0 | 0 | 0 | 4 | K | 1 | ROZPOCET | 0 | 0 | 0 | 0 | 0 | 1 | 0 | 4 | 340
170 | K | 271 | Drobný elektroinstalační materiál, nespecifikována montáž | ks | 1 |  | 0 |  |  | základní |  | 0 | 0 | 0 | 0 | 0 | 4 | K | 1 | ROZPOCET | 0 | 0 | 0 | 0 | 0 | 1 | 0 | 4 | 342
171 | K | 272 | Oživení a nastavení kamerového systému | hod | 8 |  | 0 |  |  | základní |  | 0 | 0 | 0 | 0 | 0 | 4 | K | 1 | ROZPOCET | 0 | 0 | 0 | 0 | 0 | 1 | 0 | 4 | 344
172 | K | 273 | Zaškolení obsluhy | ks | 1 |  | 0 |  |  | základní |  | 0 | 0 | 0 | 0 | 0 | 4 | K | 1 | ROZPOCET | 0 | 0 | 0 | 0 | 0 | 1 | 0 | 4 | 346
173 | K | 274 | Revize systému | ks | 1 |  | 0 |  |  | základní |  | 0 | 0 | 0 | 0 | 0 | 4 | K | 1 | ROZPOCET | 0 | 0 | 0 | 0 | 0 | 1 | 0 | 4 | 348
174 | K | 275 | Protipožární ochrana např. tmel (komplet) | ks | 1 |  | 0 |  |  | základní |  | 0 | 0 | 0 | 0 | 0 | 4 | K | 1 | ROZPOCET | 0 | 0 | 0 | 0 | 0 | 1 | 0 | 4 | 350
175 | K | 276 | Koordinace prací s dalšími profesemi | hod | 8 |  | 0 |  |  | základní |  | 0 | 0 | 0 | 0 | 0 | 4 | K | 1 | ROZPOCET | 0 | 0 | 0 | 0 | 0 | 1 | 0 | 4 | 352
176 | K | 277 | 5MPX venkovní IP kamera (2592x1944/20fps), H.265+/H.264, H.264+/H.264, MJPEG, CMOS 1/2.7", 0.02Lux, IR přísvit do 60m, dálkově ovládaný Autofocus motor ZOOM objektiv f=2,7-13.5mm (úhel 95°-27°), ICR, WDR 120dB, BLC/HLC, 1x LAN, MicroSD slot pro paměť.kartu, dual stream, RTSP, ONVIF, napájení DC 12V nebo PoE 802.3af, krytí IP67 | ks | 11 |  | 0 |  |  | základní |  | 0 | 0 | 0 | 0 | 0 | 4 | K | 1 | ROZPOCET | 0 | 0 | 0 | 0 | 0 | 1 | 0 | 4 | 354
177 | K | 278 | Zdroj 12V/1,5A DC + instalační krabice, zásuvka 230V/50Hz, optická kazeta (prostor + mediakonvertor, optická kazeta) | ks | 6 |  | 0 |  |  | základní |  | 0 | 0 | 0 | 0 | 0 | 4 | K | 1 | ROZPOCET | 0 | 0 | 0 | 0 | 0 | 1 | 0 | 4 | 356
178 | K | 279 | Pentaplexní síťový UltraHD/4K NVR videorekordér pro 16 IP-kamer (s POE napájením), záznam s max. rozlišením 8MPX, datový výkon 200Mbps, komprese H.265/H.264, 1x LAN, 16x POE 802.af, 2x USB2.0, 2x 3,5" SATA HDD 4TB, HDMI a VGA výstup, vzdálené ovládání z web prohlížeče, CMS utilita, mobilní přístup (P2P), 16x POE port pro napájení 16 IP-kamer po ethernetu (PoE 802.3af), alarm I/O (4/2), audio I/O (1/1), CZ menu, napájení AC 230V | ks | 1 |  | 0 |  |  | základní |  | 0 | 0 | 0 | 0 | 0 | 4 | K | 1 | ROZPOCET | 0 | 0 | 0 | 0 | 0 | 1 | 0 | 4 | 358
179 | K | 280 | Průmyslový mediakonvertor 1 x Ethernet 1000Base-SX - LC SM | ks | 6 |  | 0 |  |  | základní |  | 0 | 0 | 0 | 0 | 0 | 4 | K | 1 | ROZPOCET | 0 | 0 | 0 | 0 | 0 | 1 | 0 | 4 | 360
180 | K | 281 | Mimostav. Doprava 3,6% | ks | 1 |  | 0 |  |  | základní |  | 0 | 0 | 0 | 0 | 0 | 4 | K | 1 | ROZPOCET | 0 | 0 | 0 | 0 | 0 | 1 | 0 | 4 | 362
181 | K | 282 | PPV 1% obor 001-025 | ks | 1 |  | 0 |  |  | základní |  | 0 | 0 | 0 | 0 | 0 | 4 | K | 1 | ROZPOCET | 0 | 0 | 0 | 0 | 0 | 1 | 0 | 4 | 364
182 | K | 283 | PPV 1% mimo obor 001-025 | ks | 1 |  | 0 |  |  | základní |  | 0 | 0 | 0 | 0 | 0 | 4 | K | 1 | ROZPOCET | 0 | 0 | 0 | 0 | 0 | 1 | 0 | 4 | 366

## D.1.4.6 - Měření a regula...
{106f801e-1545-46b3-8d99-e74a5dfa4397}
2
| KRYCÍ LIST SOUPISU PRACÍ | [7 empty] | v --- níže se nacházejí doplnkové a pomocné údaje k sestavám --- v | [8 empty] | False
Stavba:
Parkovací dům Havlíčkova 1, Kroměříž
Objekt:
D.1 - Stavební část
Soupis:
SO101 - Hromadná garáž - 101.1, 101.2,101.3.101.4
Úroveň 3:
D.1.4.6 - Měření a regulace - SO 101.1, 101.2,101.3
| KSO: |  |  |  |  | CC-CZ:
| Místo: |  |  |  |  | Datum: | 3. 7. 2019
| Zadavatel: |  |  |  |  | IČ:
DIČ:
| Uchazeč: |  |  |  |  | IČ: | Vyplň údaj
|  | Vyplň údaj |  |  |  | DIČ: | Vyplň údaj
| Projektant: |  |  |  |  | IČ:
DIČ:
| Zpracovatel: |  |  |  |  | IČ:
DIČ:
Poznámka:
| Cena bez DPH | [5 empty] | 0
|  |  | Základ daně |  |  | Sazba daně | Výše daně
| DPH | základní | 0 |  |  | 21% | 0
|  | snížená | 0 |  |  | 15% | 0
|  | zákl. přenesená | 0 |  |  | 21% | 0
|  | sníž. přenesená | 0 |  |  | 15% | 0
|  | nulová | 0 |  |  | 0% | 0
| Cena s DPH |  |  | v | CZK |  | 0
REKAPITULACE ČLENĚNÍ SOUPISU PRACÍ
Stavba:
Parkovací dům Havlíčkova 1, Kroměříž
Objekt:
D.1 - Stavební část
Soupis:
SO101 - Hromadná garáž - 101.1, 101.2,101.3.101.4
Úroveň 3:
D.1.4.6 - Měření a regulace - SO 101.1, 101.2,101.3
Místo: | [5 empty] | Datum: | 3. 7. 2019
Zadavatel: | [5 empty] | Projektant:
Uchazeč: |  |  | Vyplň údaj |  |  | Zpracovatel:
Kód dílu - Popis | [6 empty] | Cena celkem [CZK]
Náklady stavby celkem | [6 empty] | 0 | [11 empty] | -1
| D1 - Řídící systém | [5 empty] | 0
| D2 - Polní instrumentace | [5 empty] | 0
| D3 - Rozváděče | [5 empty] | 0
| D4 - Montážní materiál | [5 empty] | 0
| D5 - Elektromontážní práce | [5 empty] | 0
| D6 - Služby | [5 empty] | 0
SOUPIS PRACÍ
Stavba:
Parkovací dům Havlíčkova 1, Kroměříž
Objekt:
D.1 - Stavební část
Soupis:
SO101 - Hromadná garáž - 101.1, 101.2,101.3.101.4
Úroveň 3:
D.1.4.6 - Měření a regulace - SO 101.1, 101.2,101.3
Místo: | [5 empty] | Datum: | 3. 7. 2019
Zadavatel: | [5 empty] | Projektant:
Uchazeč: |  |  | Vyplň údaj |  |  | Zpracovatel:
PČ | Typ | Kód | Popis | MJ | Množství | J.cena [CZK] | Cena celkem [CZK] | Cenová soustava |  | DPH | J. Nh [h] | Nh celkem [h] | J. hmotnost [t] | Hmotnost celkem [t] | J. suť [t] | Suť Celkem [t]
Náklady soupisu celkem | [6 empty] | 0 |  |  |  |  | 0 |  | 0 |  | 0 |  | D | -1 | [7 empty] | 0
| D | D1 | Řídící systém |  |  |  | 0 |  |  |  |  | 0 |  | 0 |  | 0 | 1 | D | 0 | ROZPOCET | [6 empty] | 0
1 | K | MAR101 | Kompaktní řídící systém, 8DI, 8DO, 8AI, 4AO 0..10V, RS232, RS485 s GO, Ethernet, webserver | ks | 1 |  | 0 |  |  | základní |  | 0 | 0 | 0 | 0 | 0 | 4 | K | 1 | ROZPOCET | 0 | 0 | 0 | 0 | 0 | 1 | 0 | 4 | 2
2 | K | MAR102 | Kombinovaný rozšiřující modul, 8xUI, 8xRDO, RS485 | ks | 4 |  | 0 |  |  | základní |  | 0 | 0 | 0 | 0 | 0 | 4 | K | 1 | ROZPOCET | 0 | 0 | 0 | 0 | 0 | 1 | 0 | 4 | 4
3 | K | MAR103 | Ovládací displej TFT, 800x480 bodů, 7", dotyk., 2x RS485, Ethernet, SD, webserver | ks | 1 |  | 0 |  |  | základní |  | 0 | 0 | 0 | 0 | 0 | 4 | K | 1 | ROZPOCET | 0 | 0 | 0 | 0 | 0 | 1 | 0 | 4 | 6
4 | K | MAR104 | GSM hlásič, 4xDI, včetně záložního bateriového modulu | ks | 1 |  | 0 |  |  | základní |  | 0 | 0 | 0 | 0 | 0 | 4 | K | 1 | ROZPOCET | 0 | 0 | 0 | 0 | 0 | 1 | 0 | 4 | 8
5 | K | MAR105 | Uživatelský software pro DDC regulátor - parametrizace | d.b. | 61 |  | 0 |  |  | základní |  | 0 | 0 | 0 | 0 | 0 | 4 | K | 1 | ROZPOCET | 0 | 0 | 0 | 0 | 0 | 1 | 0 | 4 | 10
6 | K | MAR106 | Uživatelské obrazovky pro webserver - parametrizace | d.b. | 61 |  | 0 |  |  | základní |  | 0 | 0 | 0 | 0 | 0 | 4 | K | 1 | ROZPOCET | 0 | 0 | 0 | 0 | 0 | 1 | 0 | 4 | 12
| D | D2 | Polní instrumentace |  |  |  | 0 |  |  |  |  | 0 |  | 0 |  | 0 | 1 | D | 0 | ROZPOCET | [6 empty] | 0
7 | K | MAR201 | Snímač teploty venkovní, charakteristika Ni1000 | ks | 3 |  | 0 |  |  | základní |  | 0 | 0 | 0 | 0 | 0 | 4 | K | 1 | ROZPOCET | 0 | 0 | 0 | 0 | 0 | 1 | 0 | 4 | 14
8 | K | MAR202 | Snímač teploty jímkový, délka stonku 70mm, nerezová jímka 50mm, charakteristika Ni1000 | ks | 4 |  | 0 |  |  | základní |  | 0 | 0 | 0 | 0 | 0 | 4 | K | 1 | ROZPOCET | 0 | 0 | 0 | 0 | 0 | 1 | 0 | 4 | 16
9 | K | MAR203 | Elektrochemický snímač CO, napájení 15-24VDCm výstup 4-20mA, rozsah 0-240ppm, IP20 | ks | 6 |  | 0 |  |  | základní |  | 0 | 0 | 0 | 0 | 0 | 4 | K | 1 | ROZPOCET | 0 | 0 | 0 | 0 | 0 | 1 | 0 | 4 | 18
10 | K | MAR204 | Čtyř-úrovňová ústředna pro 8 snímačů s pevným nastavením úrovní, napájení a zpracování signálu osmi snímačů koncentrace (4 – 20 mA). Proudový signál snímačů je převáděn na pět reléových výstupů 10%/20%/40%/50% z rozsahu snímače plus chyba. | ks | 3 |  | 0 |  |  | základní |  | 0 | 0 | 0 | 0 | 0 | 4 | K | 1 | ROZPOCET | 0 | 0 | 0 | 0 | 0 | 1 | 0 | 4 | 20
11 | K | MAR205 | Světelná tabule 900x150x100, oboustranná, 230V, IP40, "VYPNOUT MOTOR OPUSTIT GARÁŽ" | ks | 4 |  | 0 |  |  | základní |  | 0 | 0 | 0 | 0 | 0 | 4 | K | 1 | ROZPOCET | 0 | 0 | 0 | 0 | 0 | 1 | 0 | 4 | 22
12 | K | MAR206 | Výstražná siréna, 230V AC | ks | 2 |  | 0 |  |  | základní |  | 0 | 0 | 0 | 0 | 0 | 4 | K | 1 | ROZPOCET | 0 | 0 | 0 | 0 | 0 | 1 | 0 | 4 | 24
13 | K | MAR207 | Servopohon 10Nm s havarijní funkcí, 24Vst | ks | 1 |  | 0 |  |  | základní |  | 0 | 0 | 0 | 0 | 0 | 4 | K | 1 | ROZPOCET | 0 | 0 | 0 | 0 | 0 | 1 | 0 | 4 | 26
14 | K | MAR208 | Servopohon 10Nm, 24Vst, ovládání 2…10V | ks | 1 |  | 0 |  |  | základní |  | 0 | 0 | 0 | 0 | 0 | 4 | K | 1 | ROZPOCET | 0 | 0 | 0 | 0 | 0 | 1 | 0 | 4 | 28
15 | K | MAR209 | Servopohon 10Nm, 24Vst, ovládání 3-bod | ks | 1 |  | 0 |  |  | základní |  | 0 | 0 | 0 | 0 | 0 | 4 | K | 1 | ROZPOCET | 0 | 0 | 0 | 0 | 0 | 1 | 0 | 4 | 30
| D | D3 | Rozváděče |  |  |  | 0 |  |  |  |  | 0 |  | 0 |  | 0 | 1 | D | 0 | ROZPOCET | [6 empty] | 0
16 | K | 1DT1 | Rozváděč nástěnný osazený (1200x600x260), Pi 15kW, hlavní vypínač 40A, výbava dle TZ a výkresu návrhu rozváděče | ks | 1 |  | 0 |  |  | základní |  | 0 | 0 | 0 | 0 | 0 | 4 | K | 1 | ROZPOCET | 0 | 0 | 0 | 0 | 0 | 1 | 0 | 4 | 32
| D | D4 | Montážní materiál |  |  |  | 0 |  |  |  |  | 0 |  | 0 |  | 0 | 1 | D | 0 | ROZPOCET | [6 empty] | 0
17 | K | MAR301 | Trubka instalační PVC D32mm, pevná | m | 20 |  | 0 |  |  | základní |  | 0 | 0 | 0 | 0 | 0 | 4 | K | 1 | ROZPOCET | 0 | 0 | 0 | 0 | 0 | 1 | 0 | 4 | 34
18 | K | MAR302 | Trubka instalační PVC D25mm, pevná | m | 190 |  | 0 |  |  | základní |  | 0 | 0 | 0 | 0 | 0 | 4 | K | 1 | ROZPOCET | 0 | 0 | 0 | 0 | 0 | 1 | 0 | 4 | 36
19 | K | MAR303 | Trubka instalační PVC D25mm, ohebná | m | 10 |  | 0 |  |  | základní |  | 0 | 0 | 0 | 0 | 0 | 4 | K | 1 | ROZPOCET | 0 | 0 | 0 | 0 | 0 | 1 | 0 | 4 | 38
20 | K | MAR304 | Ocelový kabelový žlab 125/50 včetně příslušenství (víko, spojovací materiál, kolena…) | m | 80 |  | 0 |  |  | základní |  | 0 | 0 | 0 | 0 | 0 | 4 | K | 1 | ROZPOCET | 0 | 0 | 0 | 0 | 0 | 1 | 0 | 4 | 40
21 | K | MAR305 | Ocelový kabelový žlab 62/50 včetně příslušenství (víko, spojovací materiál, kolena…) | m | 6 |  | 0 |  |  | základní |  | 0 | 0 | 0 | 0 | 0 | 4 | K | 1 | ROZPOCET | 0 | 0 | 0 | 0 | 0 | 1 | 0 | 4 | 42
22 | K | MAR306 | Kabel silový,CU jádro, 2x1,5 | m | 20 |  | 0 |  |  | základní |  | 0 | 0 | 0 | 0 | 0 | 4 | K | 1 | ROZPOCET | 0 | 0 | 0 | 0 | 0 | 1 | 0 | 4 | 44
23 | K | MAR307 | Kabel silový,CU jádro, 3x1,5 | m | 380 |  | 0 |  |  | základní |  | 0 | 0 | 0 | 0 | 0 | 4 | K | 1 | ROZPOCET | 0 | 0 | 0 | 0 | 0 | 1 | 0 | 4 | 46
24 | K | MAR308 | Kabel silový,CU jádro, 4x1,5 | m | 55 |  | 0 |  |  | základní |  | 0 | 0 | 0 | 0 | 0 | 4 | K | 1 | ROZPOCET | 0 | 0 | 0 | 0 | 0 | 1 | 0 | 4 | 48
25 | K | MAR309 | Kabel silový,CU jádro, 7x1,5 | m | 335 |  | 0 |  |  | základní |  | 0 | 0 | 0 | 0 | 0 | 4 | K | 1 | ROZPOCET | 0 | 0 | 0 | 0 | 0 | 1 | 0 | 4 | 50
26 | K | MAR310 | Kabel silový stíněný, CU jádro, 4x1,5 | m | 10 |  | 0 |  |  | základní |  | 0 | 0 | 0 | 0 | 0 | 4 | K | 1 | ROZPOCET | 0 | 0 | 0 | 0 | 0 | 1 | 0 | 4 | 52
27 | K | MAR311 | Kabel stíněný ovládací, CU jádro 2x1 | m | 380 |  | 0 |  |  | základní |  | 0 | 0 | 0 | 0 | 0 | 4 | K | 1 | ROZPOCET | 0 | 0 | 0 | 0 | 0 | 1 | 0 | 4 | 54
28 | K | MAR312 | Kabel stíněný ovládací, CU jádro 4x1 | m | 720 |  | 0 |  |  | základní |  | 0 | 0 | 0 | 0 | 0 | 4 | K | 1 | ROZPOCET | 0 | 0 | 0 | 0 | 0 | 1 | 0 | 4 | 56
29 | K | MAR313 | Kabel stíněný sdělovací, CU jádro, 2x2x0,8 | m | 45 |  | 0 |  |  | základní |  | 0 | 0 | 0 | 0 | 0 | 4 | K | 1 | ROZPOCET | 0 | 0 | 0 | 0 | 0 | 1 | 0 | 4 | 58
30 | K | MAR314 | Kontrukce ocelová nosná | kus | 1 |  | 0 |  |  | základní |  | 0 | 0 | 0 | 0 | 0 | 4 | K | 1 | ROZPOCET | 0 | 0 | 0 | 0 | 0 | 1 | 0 | 4 | 60
31 | K | MAR315 | Tlačítko, nástěnné provdení do vlhka, IP54 | ks | 1 |  | 0 |  |  | základní |  | 0 | 0 | 0 | 0 | 0 | 4 | K | 1 | ROZPOCET | 0 | 0 | 0 | 0 | 0 | 1 | 0 | 4 | 62
32 | K | MAR316 | Elektroinstalační materiál pro trubky a žlaby | kus | 1 |  | 0 |  |  | základní |  | 0 | 0 | 0 | 0 | 0 | 4 | K | 1 | ROZPOCET | 0 | 0 | 0 | 0 | 0 | 1 | 0 | 4 | 64
33 | K | MAR317 | Podružný materiál - svorky, příchytky, hmoždinky, rozbočná krabice .. | kus | 1 |  | 0 |  |  | základní |  | 0 | 0 | 0 | 0 | 0 | 4 | K | 1 | ROZPOCET | 0 | 0 | 0 | 0 | 0 | 1 | 0 | 4 | 66
| D | D5 | Elektromontážní práce |  |  |  | 0 |  |  |  |  | 0 |  | 0 |  | 0 | 1 | D | 0 | ROZPOCET | [6 empty] | 0
34 | K | MAR401 | Trubka instalační PVC D32mm, pevná | m | 20 |  | 0 |  |  | základní |  | 0 | 0 | 0 | 0 | 0 | 4 | K | 1 | ROZPOCET | 0 | 0 | 0 | 0 | 0 | 1 | 0 | 4 | 68
35 | K | MAR402 | Trubka instalační PVC D25mm, pevná | m | 190 |  | 0 |  |  | základní |  | 0 | 0 | 0 | 0 | 0 | 4 | K | 1 | ROZPOCET | 0 | 0 | 0 | 0 | 0 | 1 | 0 | 4 | 70
36 | K | MAR403 | Trubka instalační PVC D25mm, ohebná | m | 10 |  | 0 |  |  | základní |  | 0 | 0 | 0 | 0 | 0 | 4 | K | 1 | ROZPOCET | 0 | 0 | 0 | 0 | 0 | 1 | 0 | 4 | 72
37 | K | MAR404 | Ocelový kabelový žlab 125/50 včetně příslušenství (víko, spojovací materiál, kolena…) | m | 80 |  | 0 |  |  | základní |  | 0 | 0 | 0 | 0 | 0 | 4 | K | 1 | ROZPOCET | 0 | 0 | 0 | 0 | 0 | 1 | 0 | 4 | 74
38 | K | MAR405 | Ocelový kabelový žlab 62/50 včetně příslušenství (víko, spojovací materiál, kolena…) | m | 6 |  | 0 |  |  | základní |  | 0 | 0 | 0 | 0 | 0 | 4 | K | 1 | ROZPOCET | 0 | 0 | 0 | 0 | 0 | 1 | 0 | 4 | 76
39 | K | MAR406 | Kabel silový,CU jádro, 2x1,5 | m | 20 |  | 0 |  |  | základní |  | 0 | 0 | 0 | 0 | 0 | 4 | K | 1 | ROZPOCET | 0 | 0 | 0 | 0 | 0 | 1 | 0 | 4 | 78
40 | K | MAR407 | Kabel silový,CU jádro, 3x1,5 | m | 380 |  | 0 |  |  | základní |  | 0 | 0 | 0 | 0 | 0 | 4 | K | 1 | ROZPOCET | 0 | 0 | 0 | 0 | 0 | 1 | 0 | 4 | 80
41 | K | MAR408 | Kabel silový,CU jádro, 4x1,5 | m | 55 |  | 0 |  |  | základní |  | 0 | 0 | 0 | 0 | 0 | 4 | K | 1 | ROZPOCET | 0 | 0 | 0 | 0 | 0 | 1 | 0 | 4 | 82
42 | K | MAR409 | Kabel silový,CU jádro, 7x1,5 | m | 335 |  | 0 |  |  | základní |  | 0 | 0 | 0 | 0 | 0 | 4 | K | 1 | ROZPOCET | 0 | 0 | 0 | 0 | 0 | 1 | 0 | 4 | 84
43 | K | MAR410 | Kabel silový stíněný, CU jádro, 4x1,5 | m | 10 |  | 0 |  |  | základní |  | 0 | 0 | 0 | 0 | 0 | 4 | K | 1 | ROZPOCET | 0 | 0 | 0 | 0 | 0 | 1 | 0 | 4 | 86
44 | K | MAR411 | Kabel stíněný ovládací, CU jádro 2x1 | m | 380 |  | 0 |  |  | základní |  | 0 | 0 | 0 | 0 | 0 | 4 | K | 1 | ROZPOCET | 0 | 0 | 0 | 0 | 0 | 1 | 0 | 4 | 88
45 | K | MAR412 | Kabel stíněný ovládací, CU jádro 4x1 | m | 720 |  | 0 |  |  | základní |  | 0 | 0 | 0 | 0 | 0 | 4 | K | 1 | ROZPOCET | 0 | 0 | 0 | 0 | 0 | 1 | 0 | 4 | 90
46 | K | MAR413 | Kontrukce ocelová nosná | kus | 1 |  | 0 |  |  | základní |  | 0 | 0 | 0 | 0 | 0 | 4 | K | 1 | ROZPOCET | 0 | 0 | 0 | 0 | 0 | 1 | 0 | 4 | 92
47 | K | MAR414 | Tlačítko, nástěnné provdení do vlhka, IP54 | ks | 1 |  | 0 |  |  | základní |  | 0 | 0 | 0 | 0 | 0 | 4 | K | 1 | ROZPOCET | 0 | 0 | 0 | 0 | 0 | 1 | 0 | 4 | 94
48 | K | MAR415 | Elektroinstalační materiál pro trubky a žlaby | kus | 1 |  | 0 |  |  | základní |  | 0 | 0 | 0 | 0 | 0 | 4 | K | 1 | ROZPOCET | 0 | 0 | 0 | 0 | 0 | 1 | 0 | 4 | 96
49 | K | MAR416 | Podružný materiál - svorky, příchytky, hmoždinky, rozbočná krabice .. | kus | 1 |  | 0 |  |  | základní |  | 0 | 0 | 0 | 0 | 0 | 4 | K | 1 | ROZPOCET | 0 | 0 | 0 | 0 | 0 | 1 | 0 | 4 | 98
50 | K | MAR417 | Zapojení vodičů v rozváděči | ks | 1 |  | 0 |  |  | základní |  | 0 | 0 | 0 | 0 | 0 | 4 | K | 1 | ROZPOCET | 0 | 0 | 0 | 0 | 0 | 1 | 0 | 4 | 100
51 | K | MAR418 | Montáž nástěnné rozvodnice | ks | 1 |  | 0 |  |  | základní |  | 0 | 0 | 0 | 0 | 0 | 4 | K | 1 | ROZPOCET | 0 | 0 | 0 | 0 | 0 | 1 | 0 | 4 | 102
52 | K | MAR419 | Montáž prvků MaR | ks | 25 |  | 0 |  |  | základní |  | 0 | 0 | 0 | 0 | 0 | 4 | K | 1 | ROZPOCET | 0 | 0 | 0 | 0 | 0 | 1 | 0 | 4 | 104
| D | D6 | Služby |  |  |  | 0 |  |  |  |  | 0 |  | 0 |  | 0 | 1 | D | 0 | ROZPOCET | [6 empty] | 0
53 | K | MAR501 | Oživení a uvedení do provozu | hod | 30 |  | 0 |  |  | základní |  | 0 | 0 | 0 | 0 | 0 | 4 | K | 1 | ROZPOCET | 0 | 0 | 0 | 0 | 0 | 1 | 0 | 4 | 106
54 | K | MAR502 | Řízení montáží a koordinace s ostaními profesemi | ks | 1 |  | 0 |  |  | základní |  | 0 | 0 | 0 | 0 | 0 | 4 | K | 1 | ROZPOCET | 0 | 0 | 0 | 0 | 0 | 1 | 0 | 4 | 108
55 | K | MAR503 | Zaučení obsluhy, včetně návodu pro obsluhu | ks | 1 |  | 0 |  |  | základní |  | 0 | 0 | 0 | 0 | 0 | 4 | K | 1 | ROZPOCET | 0 | 0 | 0 | 0 | 0 | 1 | 0 | 4 | 110
56 | K | MAR504 | Výrobní projektová dokumentace | ks | 1 |  | 0 |  |  | základní |  | 0 | 0 | 0 | 0 | 0 | 4 | K | 1 | ROZPOCET | 0 | 0 | 0 | 0 | 0 | 1 | 0 | 4 | 112
57 | K | MAR505 | Dokumentace skutečného stavu | ks | 1 |  | 0 |  |  | základní |  | 0 | 0 | 0 | 0 | 0 | 4 | K | 1 | ROZPOCET | 0 | 0 | 0 | 0 | 0 | 1 | 0 | 4 | 114
58 | K | MAR506 | Výchozí revize elektro | ks | 1 |  | 0 |  |  | základní |  | 0 | 0 | 0 | 0 | 0 | 4 | K | 1 | ROZPOCET | 0 | 0 | 0 | 0 | 0 | 1 | 0 | 4 | 116
59 | K | MAR507 | Doprava, zařízení staveniště, VRN… | kus | 1 |  | 0 |  |  | základní |  | 0 | 0 | 0 | 0 | 0 | 4 | K | 1 | ROZPOCET | 0 | 0 | 0 | 0 | 0 | 1 | 0 | 4 | 118

## SO201.1 - Přípojka NN - E...
{61d783d4-3d60-4a45-9ada-589e13e47c1b}
2
| KRYCÍ LIST SOUPISU PRACÍ | [7 empty] | v --- níže se nacházejí doplnkové a pomocné údaje k sestavám --- v | [8 empty] | False
Stavba:
Parkovací dům Havlíčkova 1, Kroměříž
Objekt:
D.2.1 - Přípojka NN - NEOCEŇOVAT
Soupis:
SO201.1 - Přípojka NN - EON - řešeno samostatným projektem
| KSO: |  |  |  |  | CC-CZ:
| Místo: |  |  |  |  | Datum: | 3. 7. 2019
| Zadavatel: |  |  |  |  | IČ:
DIČ:
| Uchazeč: |  |  |  |  | IČ: | Vyplň údaj
|  | Vyplň údaj |  |  |  | DIČ: | Vyplň údaj
| Projektant: |  |  |  |  | IČ:
DIČ:
| Zpracovatel: |  |  |  |  | IČ:
DIČ:
Poznámka:
| Cena bez DPH | [5 empty] | 0
|  |  | Základ daně |  |  | Sazba daně | Výše daně
| DPH | základní | 0 |  |  | 21% | 0
|  | snížená | 0 |  |  | 15% | 0
|  | zákl. přenesená | 0 |  |  | 21% | 0
|  | sníž. přenesená | 0 |  |  | 15% | 0
|  | nulová | 0 |  |  | 0% | 0
| Cena s DPH |  |  | v | CZK |  | 0
REKAPITULACE ČLENĚNÍ SOUPISU PRACÍ
Stavba:
Parkovací dům Havlíčkova 1, Kroměříž
Objekt:
D.2.1 - Přípojka NN - NEOCEŇOVAT
Soupis:
SO201.1 - Přípojka NN - EON - řešeno samostatným projektem
Místo: | [5 empty] | Datum: | 3. 7. 2019
Zadavatel: | [5 empty] | Projektant:
Uchazeč: |  |  | Vyplň údaj |  |  | Zpracovatel:
Kód dílu - Popis | [6 empty] | Cena celkem [CZK]
Náklady stavby celkem | [6 empty] | 0 | [11 empty] | -1
| HSV - HSV | [5 empty] | 0
| D1 - D.2.1 - PŘÍPOJKA NN | [5 empty] | 0
SOUPIS PRACÍ
Stavba:
Parkovací dům Havlíčkova 1, Kroměříž
Objekt:
D.2.1 - Přípojka NN - NEOCEŇOVAT
Soupis:
SO201.1 - Přípojka NN - EON - řešeno samostatným projektem
Místo: | [5 empty] | Datum: | 3. 7. 2019
Zadavatel: | [5 empty] | Projektant:
Uchazeč: |  |  | Vyplň údaj |  |  | Zpracovatel:
PČ | Typ | Kód | Popis | MJ | Množství | J.cena [CZK] | Cena celkem [CZK] | Cenová soustava |  | DPH | J. Nh [h] | Nh celkem [h] | J. hmotnost [t] | Hmotnost celkem [t] | J. suť [t] | Suť Celkem [t]
Náklady soupisu celkem | [6 empty] | 0 |  |  |  |  | 0 |  | 0 |  | 0 |  | D | -1 | [7 empty] | 0
| D | HSV | HSV |  |  |  | 0 |  |  |  |  | 0 |  | 0 |  | 0 | 1 | D | 0 | ROZPOCET | [6 empty] | 0
| D | D1 | D.2.1 - PŘÍPOJKA NN |  |  |  | 0 |  |  |  |  | 0 |  | 0 |  | 0 | 1 | D | 1 | ROZPOCET | [6 empty] | 0
1 | K | SO201.1 | Řešeno samostatným projektem EON - práce zajištěné správcem sítí | kpl | 0 |  | 0 |  |  | základní |  | 0 | 0 | 0 | 0 | 0 | 4 | K | 2 | ROZPOCET | 0 | 0 | 0 | 0 | 0 | 1 | 0 | 4 | -994571680

## SO202.1 - Přeložka NN - E...
{4b1799f0-9733-433a-aa38-f5b540fdc4ea}
2
| KRYCÍ LIST SOUPISU PRACÍ | [7 empty] | v --- níže se nacházejí doplnkové a pomocné údaje k sestavám --- v | [8 empty] | False
Stavba:
Parkovací dům Havlíčkova 1, Kroměříž
Objekt:
D.2.2 - Přeložka NN - NEOCEŇOVAT
Soupis:
SO202.1 - Přeložka NN - EON - řešeno samostatným projektem
| KSO: |  |  |  |  | CC-CZ:
| Místo: |  |  |  |  | Datum: | 3. 7. 2019
| Zadavatel: |  |  |  |  | IČ:
DIČ:
| Uchazeč: |  |  |  |  | IČ: | Vyplň údaj
|  | Vyplň údaj |  |  |  | DIČ: | Vyplň údaj
| Projektant: |  |  |  |  | IČ:
DIČ:
| Zpracovatel: |  |  |  |  | IČ:
DIČ:
Poznámka:
| Cena bez DPH | [5 empty] | 0
|  |  | Základ daně |  |  | Sazba daně | Výše daně
| DPH | základní | 0 |  |  | 21% | 0
|  | snížená | 0 |  |  | 15% | 0
|  | zákl. přenesená | 0 |  |  | 21% | 0
|  | sníž. přenesená | 0 |  |  | 15% | 0
|  | nulová | 0 |  |  | 0% | 0
| Cena s DPH |  |  | v | CZK |  | 0
REKAPITULACE ČLENĚNÍ SOUPISU PRACÍ
Stavba:
Parkovací dům Havlíčkova 1, Kroměříž
Objekt:
D.2.2 - Přeložka NN - NEOCEŇOVAT
Soupis:
SO202.1 - Přeložka NN - EON - řešeno samostatným projektem
Místo: | [5 empty] | Datum: | 3. 7. 2019
Zadavatel: | [5 empty] | Projektant:
Uchazeč: |  |  | Vyplň údaj |  |  | Zpracovatel:
Kód dílu - Popis | [6 empty] | Cena celkem [CZK]
Náklady stavby celkem | [6 empty] | 0 | [11 empty] | -1
| HSV - HSV | [5 empty] | 0
| SO202.1 - D.2.2 - PŘELOŽKA NN | [5 empty] | 0
SOUPIS PRACÍ
Stavba:
Parkovací dům Havlíčkova 1, Kroměříž
Objekt:
D.2.2 - Přeložka NN - NEOCEŇOVAT
Soupis:
SO202.1 - Přeložka NN - EON - řešeno samostatným projektem
Místo: | [5 empty] | Datum: | 3. 7. 2019
Zadavatel: | [5 empty] | Projektant:
Uchazeč: |  |  | Vyplň údaj |  |  | Zpracovatel:
PČ | Typ | Kód | Popis | MJ | Množství | J.cena [CZK] | Cena celkem [CZK] | Cenová soustava |  | DPH | J. Nh [h] | Nh celkem [h] | J. hmotnost [t] | Hmotnost celkem [t] | J. suť [t] | Suť Celkem [t]
Náklady soupisu celkem | [6 empty] | 0 |  |  |  |  | 0 |  | 0 |  | 0 |  | D | -1 | [7 empty] | 0
| D | HSV | HSV |  |  |  | 0 |  |  |  |  | 0 |  | 0 |  | 0 | 1 | D | 0 | ROZPOCET | [6 empty] | 0
| D | SO202.1 | D.2.2 - PŘELOŽKA NN |  |  |  | 0 |  |  |  |  | 0 |  | 0 |  | 0 | 1 | D | 1 | ROZPOCET | [6 empty] | 0
1 | K | SO202.1 | Řešeno samostatným projektem EON - práce zajištěné správcem sítí | kpl | 0 |  | 0 |  |  | základní |  | 0 | 0 | 0 | 0 | 0 | 4 | K | 2 | ROZPOCET | 0 | 0 | 0 | 0 | 0 | 1 | 0 | 4 | 721229729

## SO203.1 - Přípojka sdělov...
{4224e055-757e-427f-8312-50bd73dd07b9}
2
| KRYCÍ LIST SOUPISU PRACÍ | [7 empty] | v --- níže se nacházejí doplnkové a pomocné údaje k sestavám --- v | [8 empty] | False
Stavba:
Parkovací dům Havlíčkova 1, Kroměříž
Objekt:
D.2.3 - Přípojka sdělovací síť - NEOCEŇOVAT
Soupis:
SO203.1 - Přípojka sdělovací - CETIN - řešeno samostatným projektem
| KSO: |  |  |  |  | CC-CZ:
| Místo: |  |  |  |  | Datum: | 3. 7. 2019
| Zadavatel: |  |  |  |  | IČ:
DIČ:
| Uchazeč: |  |  |  |  | IČ: | Vyplň údaj
|  | Vyplň údaj |  |  |  | DIČ: | Vyplň údaj
| Projektant: |  |  |  |  | IČ:
DIČ:
| Zpracovatel: |  |  |  |  | IČ:
DIČ:
Poznámka:
| Cena bez DPH | [5 empty] | 0
|  |  | Základ daně |  |  | Sazba daně | Výše daně
| DPH | základní | 0 |  |  | 21% | 0
|  | snížená | 0 |  |  | 15% | 0
|  | zákl. přenesená | 0 |  |  | 21% | 0
|  | sníž. přenesená | 0 |  |  | 15% | 0
|  | nulová | 0 |  |  | 0% | 0
| Cena s DPH |  |  | v | CZK |  | 0
REKAPITULACE ČLENĚNÍ SOUPISU PRACÍ
Stavba:
Parkovací dům Havlíčkova 1, Kroměříž
Objekt:
D.2.3 - Přípojka sdělovací síť - NEOCEŇOVAT
Soupis:
SO203.1 - Přípojka sdělovací - CETIN - řešeno samostatným projektem
Místo: | [5 empty] | Datum: | 3. 7. 2019
Zadavatel: | [5 empty] | Projektant:
Uchazeč: |  |  | Vyplň údaj |  |  | Zpracovatel:
Kód dílu - Popis | [6 empty] | Cena celkem [CZK]
Náklady stavby celkem | [6 empty] | 0 | [11 empty] | -1
| HSV - HSV | [5 empty] | 0
| SO203.1 - D.2.3 - PŘÍPOJKA SDĚLOVACÍ SÍŤ | [5 empty] | 0
SOUPIS PRACÍ
Stavba:
Parkovací dům Havlíčkova 1, Kroměříž
Objekt:
D.2.3 - Přípojka sdělovací síť - NEOCEŇOVAT
Soupis:
SO203.1 - Přípojka sdělovací - CETIN - řešeno samostatným projektem
Místo: | [5 empty] | Datum: | 3. 7. 2019
Zadavatel: | [5 empty] | Projektant:
Uchazeč: |  |  | Vyplň údaj |  |  | Zpracovatel:
PČ | Typ | Kód | Popis | MJ | Množství | J.cena [CZK] | Cena celkem [CZK] | Cenová soustava |  | DPH | J. Nh [h] | Nh celkem [h] | J. hmotnost [t] | Hmotnost celkem [t] | J. suť [t] | Suť Celkem [t]
Náklady soupisu celkem | [6 empty] | 0 |  |  |  |  | 0 |  | 0 |  | 0 |  | D | -1 | [7 empty] | 0
| D | HSV | HSV |  |  |  | 0 |  |  |  |  | 0 |  | 0 |  | 0 | 1 | D | 0 | ROZPOCET | [6 empty] | 0
| D | SO203.1 | D.2.3 - PŘÍPOJKA SDĚLOVACÍ SÍŤ |  |  |  | 0 |  |  |  |  | 0 |  | 0 |  | 0 | 1 | D | 1 | ROZPOCET | [6 empty] | 0
1 | K | SO203.1 | Řešeno samostatným projektem CETIN - práce zajištěné správcem sítí | kpl | 0 |  | 0 |  |  | základní |  | 0 | 0 | 0 | 0 | 0 | 4 | K | 2 | ROZPOCET | 0 | 0 | 0 | 0 | 0 | 1 | 0 | 4 | -1879856331

## SO204.1 - Přeložka optick...
{ed32bc72-ffd8-444e-9dda-be1e96699eee}
2
| KRYCÍ LIST SOUPISU PRACÍ | [7 empty] | v --- níže se nacházejí doplnkové a pomocné údaje k sestavám --- v | [8 empty] | False
Stavba:
Parkovací dům Havlíčkova 1, Kroměříž
Objekt:
D.2.4 - Přeložka optického vedení
Soupis:
SO204.1 - Přeložka optického vedení
| KSO: |  |  |  |  | CC-CZ:
| Místo: |  |  |  |  | Datum: | 3. 7. 2019
| Zadavatel: |  |  |  |  | IČ:
DIČ:
| Uchazeč: |  |  |  |  | IČ: | Vyplň údaj
|  | Vyplň údaj |  |  |  | DIČ: | Vyplň údaj
| Projektant: |  |  |  |  | IČ:
DIČ:
| Zpracovatel: |  |  |  |  | IČ:
DIČ:
Poznámka:
| Cena bez DPH | [5 empty] | 0
|  |  | Základ daně |  |  | Sazba daně | Výše daně
| DPH | základní | 0 |  |  | 21% | 0
|  | snížená | 0 |  |  | 15% | 0
|  | zákl. přenesená | 0 |  |  | 21% | 0
|  | sníž. přenesená | 0 |  |  | 15% | 0
|  | nulová | 0 |  |  | 0% | 0
| Cena s DPH |  |  | v | CZK |  | 0
REKAPITULACE ČLENĚNÍ SOUPISU PRACÍ
Stavba:
Parkovací dům Havlíčkova 1, Kroměříž
Objekt:
D.2.4 - Přeložka optického vedení
Soupis:
SO204.1 - Přeložka optického vedení
Místo: | [5 empty] | Datum: | 3. 7. 2019
Zadavatel: | [5 empty] | Projektant:
Uchazeč: |  |  | Vyplň údaj |  |  | Zpracovatel:
Kód dílu - Popis | [6 empty] | Cena celkem [CZK]
Náklady stavby celkem | [6 empty] | 0 | [11 empty] | -1
| D1 - Přeložka optického kabelu - dodávka + montáž | [5 empty] | 0
SOUPIS PRACÍ
Stavba:
Parkovací dům Havlíčkova 1, Kroměříž
Objekt:
D.2.4 - Přeložka optického vedení
Soupis:
SO204.1 - Přeložka optického vedení
Místo: | [5 empty] | Datum: | 3. 7. 2019
Zadavatel: | [5 empty] | Projektant:
Uchazeč: |  |  | Vyplň údaj |  |  | Zpracovatel:
PČ | Typ | Kód | Popis | MJ | Množství | J.cena [CZK] | Cena celkem [CZK] | Cenová soustava |  | DPH | J. Nh [h] | Nh celkem [h] | J. hmotnost [t] | Hmotnost celkem [t] | J. suť [t] | Suť Celkem [t]
Náklady soupisu celkem | [6 empty] | 0 |  |  |  |  | 0 |  | 0 |  | 0 |  | D | -1 | [7 empty] | 0
| D | D1 | Přeložka optického kabelu - dodávka + montáž |  |  |  | 0 |  |  |  |  | 0 |  | 0 |  | 0 | 1 | D | 0 | ROZPOCET | [6 empty] | 0
1 | K | 204001 | Optický kabel SM, 48x 9/125, gel, vnější provedení | m | 60 |  | 0 |  |  | základní |  | 0 | 0 | 0 | 0 | 0 | 4 | K | 1 | ROZPOCET | 0 | 0 | 0 | 0 | 0 | 1 | 0 | 4 | 2
2 | K | 204002 | Vytýčení ostatních inž.sítí | ks | 1 |  | 0 |  |  | základní |  | 0 | 0 | 0 | 0 | 0 | 4 | K | 1 | ROZPOCET | 0 | 0 | 0 | 0 | 0 | 1 | 0 | 4 | 4
3 | K | 204003 | Průzkum trasy ve volném terénu | ks | 1 |  | 0 |  |  | základní |  | 0 | 0 | 0 | 0 | 0 | 4 | K | 1 | ROZPOCET | 0 | 0 | 0 | 0 | 0 | 1 | 0 | 4 | 6
4 | K | 204004 | Výkop kabelové rýhy 55/80 tř.3 | m | 57 |  | 0 |  |  | základní |  | 0 | 0 | 0 | 0 | 0 | 4 | K | 1 | ROZPOCET | 0 | 0 | 0 | 0 | 0 | 1 | 0 | 4 | 8
5 | K | 204005 | Zához kabelové rýhy 55/80 tř.3 | m | 57 |  | 0 |  |  | základní |  | 0 | 0 | 0 | 0 | 0 | 4 | K | 1 | ROZPOCET | 0 | 0 | 0 | 0 | 0 | 1 | 0 | 4 | 10
6 | K | 204006 | Zřízení kabelového lože prosátá zemina | m | 57 |  | 0 |  |  | základní |  | 0 | 0 | 0 | 0 | 0 | 4 | K | 1 | ROZPOCET | 0 | 0 | 0 | 0 | 0 | 1 | 0 | 4 | 12
7 | K | 204007 | Provizorní úprava terénu v přírodní zemině, zem.třídy 3 | m | 57 |  | 0 |  |  | základní |  | 0 | 0 | 0 | 0 | 0 | 4 | K | 1 | ROZPOCET | 0 | 0 | 0 | 0 | 0 | 1 | 0 | 4 | 14
8 | K | 204008 | Konečná úprava terénu | m | 57 |  | 0 |  |  | základní |  | 0 | 0 | 0 | 0 | 0 | 4 | K | 1 | ROZPOCET | 0 | 0 | 0 | 0 | 0 | 1 | 0 | 4 | 16
9 | K | 204009 | Výstražná fólie | m | 57 |  | 0 |  |  | základní |  | 0 | 0 | 0 | 0 | 0 | 4 | K | 1 | ROZPOCET | 0 | 0 | 0 | 0 | 0 | 1 | 0 | 4 | 18
10 | K | 204010 | Zemní kabelová optická spojka 48 vláken, 2 kazety | ks | 2 |  | 0 |  |  | základní |  | 0 | 0 | 0 | 0 | 0 | 4 | K | 1 | ROZPOCET | 0 | 0 | 0 | 0 | 0 | 1 | 0 | 4 | 20
11 | K | 204011 | Manipulace a uložení rezervy na optickém kabelu v opt. Spojce | ks | 2 |  | 0 |  |  | základní |  | 0 | 0 | 0 | 0 | 0 | 4 | K | 1 | ROZPOCET | 0 | 0 | 0 | 0 | 0 | 1 | 0 | 4 | 22
12 | K | 204012 | Kontrola tlakutěsnosti spojky | ks | 2 |  | 0 |  |  | základní |  | 0 | 0 | 0 | 0 | 0 | 4 | K | 1 | ROZPOCET | 0 | 0 | 0 | 0 | 0 | 1 | 0 | 4 | 24
13 | K | 204013 | Vyhledání optického vlákna | ks | 48 |  | 0 |  |  | základní |  | 0 | 0 | 0 | 0 | 0 | 4 | K | 1 | ROZPOCET | 0 | 0 | 0 | 0 | 0 | 1 | 0 | 4 | 26
14 | K | 204014 | Svár optického vlákna | ks | 96 |  | 0 |  |  | základní |  | 0 | 0 | 0 | 0 | 0 | 4 | K | 1 | ROZPOCET | 0 | 0 | 0 | 0 | 0 | 1 | 0 | 4 | 28
15 | K | 204015 | Měření reflektometrem, měřící protokol | ks | 96 |  | 0 |  |  | základní |  | 0 | 0 | 0 | 0 | 0 | 4 | K | 1 | ROZPOCET | 0 | 0 | 0 | 0 | 0 | 1 | 0 | 4 | 30
16 | K | 204016 | Zafukování optického kabelu | m | 58 |  | 0 |  |  | základní |  | 0 | 0 | 0 | 0 | 0 | 4 | K | 1 | ROZPOCET | 0 | 0 | 0 | 0 | 0 | 1 | 0 | 4 | 32
17 | K | 204017 | Koncovka Plasson KPP 40 | ks | 2 |  | 0 |  |  | základní |  | 0 | 0 | 0 | 0 | 0 | 4 | K | 1 | ROZPOCET | 0 | 0 | 0 | 0 | 0 | 1 | 0 | 4 | 34
18 | K | 204018 | Kalibrace trubky HDPE/LSPE | m | 55 |  | 0 |  |  | základní |  | 0 | 0 | 0 | 0 | 0 | 4 | K | 1 | ROZPOCET | 0 | 0 | 0 | 0 | 0 | 1 | 0 | 4 | 36
19 | K | 204019 | Tlakování trubky HDPE/LSPE | m | 55 |  | 0 |  |  | základní |  | 0 | 0 | 0 | 0 | 0 | 4 | K | 1 | ROZPOCET | 0 | 0 | 0 | 0 | 0 | 1 | 0 | 4 | 38
20 | K | 204020 | Trubka HDPE 40/33 barva dle požadavku investora | m | 55 |  | 0 |  |  | základní |  | 0 | 0 | 0 | 0 | 0 | 4 | K | 1 | ROZPOCET | 0 | 0 | 0 | 0 | 0 | 1 | 0 | 4 | 40
21 | K | 204021 | Betonový kabelový žlab TK1, 1000x170x140mm, vč. Víka | m | 7 |  | 0 |  |  | základní |  | 0 | 0 | 0 | 0 | 0 | 4 | K | 1 | ROZPOCET | 0 | 0 | 0 | 0 | 0 | 1 | 0 | 4 | 42
22 | K | 204022 | Mimostav. doprava 3.6% z dodávky | ks | 1 |  | 0 |  |  | základní |  | 0 | 0 | 0 | 0 | 0 | 4 | K | 1 | ROZPOCET | 0 | 0 | 0 | 0 | 0 | 1 | 0 | 4 | 44
23 | K | 204023 | PPV obor 001-025 | ks | 1 |  | 0 |  |  | základní |  | 0 | 0 | 0 | 0 | 0 | 4 | K | 1 | ROZPOCET | 0 | 0 | 0 | 0 | 0 | 1 | 0 | 4 | 46
24 | K | 204024 | PPV mimo oboru 001-025 | ks | 1 |  | 0 |  |  | základní |  | 0 | 0 | 0 | 0 | 0 | 4 | K | 1 | ROZPOCET | 0 | 0 | 0 | 0 | 0 | 1 | 0 | 4 | 48

## SO205.1 - Přeložka VO
{02a882ff-1a7e-44c8-9150-b3a69655c66e}
2
| KRYCÍ LIST SOUPISU PRACÍ | [7 empty] | v --- níže se nacházejí doplnkové a pomocné údaje k sestavám --- v | [8 empty] | False
Stavba:
Parkovací dům Havlíčkova 1, Kroměříž
Objekt:
D.2.5 - Přeložka VO
Soupis:
SO205.1 - Přeložka VO
| KSO: |  |  |  |  | CC-CZ:
| Místo: |  |  |  |  | Datum: | 3. 7. 2019
| Zadavatel: |  |  |  |  | IČ:
DIČ:
| Uchazeč: |  |  |  |  | IČ: | Vyplň údaj
|  | Vyplň údaj |  |  |  | DIČ: | Vyplň údaj
| Projektant: |  |  |  |  | IČ:
DIČ:
| Zpracovatel: |  |  |  |  | IČ:
DIČ:
Poznámka:
| Cena bez DPH | [5 empty] | 0
|  |  | Základ daně |  |  | Sazba daně | Výše daně
| DPH | základní | 0 |  |  | 21% | 0
|  | snížená | 0 |  |  | 15% | 0
|  | zákl. přenesená | 0 |  |  | 21% | 0
|  | sníž. přenesená | 0 |  |  | 15% | 0
|  | nulová | 0 |  |  | 0% | 0
| Cena s DPH |  |  | v | CZK |  | 0
REKAPITULACE ČLENĚNÍ SOUPISU PRACÍ
Stavba:
Parkovací dům Havlíčkova 1, Kroměříž
Objekt:
D.2.5 - Přeložka VO
Soupis:
SO205.1 - Přeložka VO
Místo: | [5 empty] | Datum: | 3. 7. 2019
Zadavatel: | [5 empty] | Projektant:
Uchazeč: |  |  | Vyplň údaj |  |  | Zpracovatel:
Kód dílu - Popis | [6 empty] | Cena celkem [CZK]
Náklady stavby celkem | [6 empty] | 0 | [11 empty] | -1
| M21 - Elektromontáže | [5 empty] | 0
SOUPIS PRACÍ
Stavba:
Parkovací dům Havlíčkova 1, Kroměříž
Objekt:
D.2.5 - Přeložka VO
Soupis:
SO205.1 - Přeložka VO
Místo: | [5 empty] | Datum: | 3. 7. 2019
Zadavatel: | [5 empty] | Projektant:
Uchazeč: |  |  | Vyplň údaj |  |  | Zpracovatel:
PČ | Typ | Kód | Popis | MJ | Množství | J.cena [CZK] | Cena celkem [CZK] | Cenová soustava |  | DPH | J. Nh [h] | Nh celkem [h] | J. hmotnost [t] | Hmotnost celkem [t] | J. suť [t] | Suť Celkem [t]
Náklady soupisu celkem | [6 empty] | 0 |  |  |  |  | 0 |  | 0.1155 |  | 0 |  | D | -1 | [7 empty] | 0
| D | M21 | Elektromontáže |  |  |  | 0 |  |  |  |  | 0 |  | 0.1155 |  | 0 | 1 | D | 0 | ROZPOCET | [6 empty] | 0
1 | K | 210810052R00 | Montáž kabelu CYKY 750 V, 4 x 6 mm2, pevně uloženého | m | 55 |  | 0 |  |  | základní |  | 0 | 0 | 0 | 0 | 0 | 4 | K | 1 | ROZPOCET | 0 | 0 | 0 | 0 | 0 | 1 | 0 | 4 | 2
2 | M | 34111072R | kabel CYKY; instalační; pro pevné uložení ve vnitřních a venk.prostorách v zemi, betonu; Cu plné holé jádro, tvar jádra RE-kulatý jednodrát; počet a průřez žil 4x6mm2; počet žil 4; teplota použití -30 až 70 °C; max.provoz.teplota při zkratu 160 °C | m | 55 |  | 0 |  |  | základní |  | 0 | 0.00044 | 0.0242 | 0 | 0 | 8 | M | 1 | ROZPOCET | 0 | 0 | 0 | 0 | 0 | 1 | 0 | 4 | 4
| P |  | Poznámka k položce: kabel CYKY; instalační; pro pevné uložení ve vnitřních a venk.prostorách v zemi, betonu; Cu plné holé jádro, tvar jádra RE-kulatý jednodrát; počet a průřez žil 4x6mm2; počet žil 4; teplota použití -30 až 70 °C; max.provoz.teplota při zkratu 160 °C; min.teplota pokládky -5 °C; průřez vodiče 6,0 mm2; samozhášivý; odolnost vůči UV záření; barva pláště černá | [14 empty] | P | 1
3 | K | 210810053R00 | Montáž kabelu CYKY 750 V, 4 x 10 mm2, pevně uloženého | m | 55 |  | 0 |  |  | základní |  | 0 | 0 | 0 | 0 | 0 | 4 | K | 1 | ROZPOCET | 0 | 0 | 0 | 0 | 0 | 1 | 0 | 4 | 6
4 | M | 34111076R | kabel CYKY; instalační; pro pevné uložení ve vnitřních a venk.prostorách v zemi, betonu; Cu plné holé jádro, tvar jádra RE-kulatý jednodrát; počet a průřez žil 4x10mm2; počet žil 4; teplota použití -30 až 70 °C; max.provoz.teplota při zkratu 160 °C | m | 55 |  | 0 |  |  | základní |  | 0 | 0.00061 | 0.03355 | 0 | 0 | 8 | M | 1 | ROZPOCET | 0 | 0 | 0 | 0 | 0 | 1 | 0 | 4 | 8
| P |  | Poznámka k položce: kabel CYKY; instalační; pro pevné uložení ve vnitřních a venk.prostorách v zemi, betonu; Cu plné holé jádro, tvar jádra RE-kulatý jednodrát; počet a průřez žil 4x10mm2; počet žil 4; teplota použití -30 až 70 °C; max.provoz.teplota při zkratu 160 °C; min.teplota pokládky -5 °C; průřez vodiče 10,0 mm2; samozhášivý; odolnost vůči UV záření; barva pláště černá | [14 empty] | P | 1
5 | K | 210901090R00 | Vodiče, šňůry a kabely hliníkové kabel silový AYKY 1 kV, 4 x 25 mm2, pevně uložený | m | 55 |  | 0 |  |  | základní |  | 0 | 0 | 0 | 0 | 0 | 4 | K | 1 | ROZPOCET | 0 | 0 | 0 | 0 | 0 | 1 | 0 | 4 | 10
6 | M | 34113270R | kabel 1-AYKYz; silový, závěsný; venkovní zavěšení na podpěrách; Al jádro kulaté plné (RE); počet žil 4; vnější průměr 23,5 mm; jmen.průřez jádra 25,00 mm2; teplota použití -35 až 70 °C | m | 55 |  | 0 |  |  | základní |  | 0 | 0.00105 | 0.05775 | 0 | 0 | 8 | M | 1 | ROZPOCET | 0 | 0 | 0 | 0 | 0 | 1 | 0 | 4 | 12
| P |  | Poznámka k položce: kabel 1-AYKYz; silový, závěsný; venkovní zavěšení na podpěrách; Al jádro kulaté plné (RE); počet žil 4; vnější průměr 23,5 mm; jmen.průřez jádra 25,00 mm2; teplota použití -35 až 70 °C; odolný proti šíření plamene podle vyhlášky č. 21/1996; odolnost vůči UV záření | [14 empty] | P | 1
7 | K | 210-001 | Demontáž stávající kabelové skříně | ks | 1 |  | 0 |  |  | základní |  | 0 | 0 | 0 | 0 | 0 | 4 | K | 1 | ROZPOCET | 0 | 0 | 0 | 0 | 0 | 1 | 0 | 4 | 14
8 | K | 210-002 | Kabelová jistící skříň | kus | 1 |  | 0 |  |  | základní |  | 0 | 0 | 0 | 0 | 0 | 4 | K | 1 | ROZPOCET | 0 | 0 | 0 | 0 | 0 | 1 | 0 | 4 | 16
9 | K | 210101253R00 | Montáž spojky kabelové 1 kV SV, litinové, do průřezu 4x50 mm2 | kus | 1 |  | 0 |  |  | základní |  | 0 | 0 | 0 | 0 | 0 | 4 | K | 1 | ROZPOCET | 0 | 0 | 0 | 0 | 0 | 1 | 0 | 4 | 18
10 | K | 210-003 | Kabelová spojka pro kabel AYKY-J 4x25 | kus | 1 |  | 0 |  |  | základní |  | 0 | 0 | 0 | 0 | 0 | 4 | K | 1 | ROZPOCET | 0 | 0 | 0 | 0 | 0 | 1 | 0 | 4 | 20
11 | K | 210101252R00 | Montáž spojky kabelové 1 kV SV, litinové, do průřezu 4x16 mm2 | kus | 2 |  | 0 |  |  | základní |  | 0 | 0 | 0 | 0 | 0 | 4 | K | 1 | ROZPOCET | 0 | 0 | 0 | 0 | 0 | 1 | 0 | 4 | 22
12 | K | 210-004 | Kabelová spojka pro kabel CYKY-J 4x10 | kus | 1 |  | 0 |  |  | základní |  | 0 | 0 | 0 | 0 | 0 | 4 | K | 1 | ROZPOCET | 0 | 0 | 0 | 0 | 0 | 1 | 0 | 4 | 24
13 | K | 210-005 | Kabelová spojka pro kabel CYKY-J 4x6 | kus | 1 |  | 0 |  |  | základní |  | 0 | 0 | 0 | 0 | 0 | 4 | K | 1 | ROZPOCET | 0 | 0 | 0 | 0 | 0 | 1 | 0 | 4 | 26
14 | K | 210-006 | Výkop komplet, 55m včetně výkopu, pískového lože, chráničky, folie a zasypání | kpl | 1 |  | 0 |  |  | základní |  | 0 | 0 | 0 | 0 | 0 | 4 | K | 1 | ROZPOCET | 0 | 0 | 0 | 0 | 0 | 1 | 0 | 4 | 28

## SO502.1 - Veřejné prostra...
{290c9ad7-80d1-431a-83ae-9e2d4280d02c}
2
| KRYCÍ LIST SOUPISU PRACÍ | [7 empty] | v --- níže se nacházejí doplnkové a pomocné údaje k sestavám --- v | [8 empty] | False
Stavba:
Parkovací dům Havlíčkova 1, Kroměříž
Objekt:
D.3.1 - Komunikace a zpevněné plochy
Soupis:
SO502.1 - Veřejné prostranství
| KSO: |  |  |  |  | CC-CZ:
| Místo: |  |  |  |  | Datum: | 3. 7. 2019
| Zadavatel: |  |  |  |  | IČ:
DIČ:
| Uchazeč: |  |  |  |  | IČ: | Vyplň údaj
|  | Vyplň údaj |  |  |  | DIČ: | Vyplň údaj
| Projektant: |  |  |  |  | IČ:
DIČ:
| Zpracovatel: |  |  |  |  | IČ:
DIČ:
Poznámka:
| Cena bez DPH | [5 empty] | 0
|  |  | Základ daně |  |  | Sazba daně | Výše daně
| DPH | základní | 0 |  |  | 21% | 0
|  | snížená | 0 |  |  | 15% | 0
|  | zákl. přenesená | 0 |  |  | 21% | 0
|  | sníž. přenesená | 0 |  |  | 15% | 0
|  | nulová | 0 |  |  | 0% | 0
| Cena s DPH |  |  | v | CZK |  | 0
REKAPITULACE ČLENĚNÍ SOUPISU PRACÍ
Stavba:
Parkovací dům Havlíčkova 1, Kroměříž
Objekt:
D.3.1 - Komunikace a zpevněné plochy
Soupis:
SO502.1 - Veřejné prostranství
Místo: | [5 empty] | Datum: | 3. 7. 2019
Zadavatel: | [5 empty] | Projektant:
Uchazeč: |  |  | Vyplň údaj |  |  | Zpracovatel:
Kód dílu - Popis | [6 empty] | Cena celkem [CZK]
Náklady stavby celkem | [6 empty] | 0 | [11 empty] | -1
| HSV - Práce a dodávky HSV | [5 empty] | 0
| 1 - Zemní práce | [5 empty] | 0
| 2 - Zakládání | [5 empty] | 0
| 4 - Vodorovné konstrukce | [5 empty] | 0
| 5 - Komunikace pozemní | [5 empty] | 0
| 8 - Trubní vedení | [5 empty] | 0
| 9 - Ostatní konstrukce a práce, bourání | [5 empty] | 0
| 998 - Přesun hmot | [5 empty] | 0
| M - M | [5 empty] | 0
| M61 - Městský mobiliář | [5 empty] | 0
SOUPIS PRACÍ
Stavba:
Parkovací dům Havlíčkova 1, Kroměříž
Objekt:
D.3.1 - Komunikace a zpevněné plochy
Soupis:
SO502.1 - Veřejné prostranství
Místo: | [5 empty] | Datum: | 3. 7. 2019
Zadavatel: | [5 empty] | Projektant:
Uchazeč: |  |  | Vyplň údaj |  |  | Zpracovatel:
PČ | Typ | Kód | Popis | MJ | Množství | J.cena [CZK] | Cena celkem [CZK] | Cenová soustava |  | DPH | J. Nh [h] | Nh celkem [h] | J. hmotnost [t] | Hmotnost celkem [t] | J. suť [t] | Suť Celkem [t]
Náklady soupisu celkem | [6 empty] | 0 |  |  |  |  | 0 |  | 463.6952 |  | 0 |  | D | -1 | [10 empty] | 0
| D | HSV | Práce a dodávky HSV |  |  |  | 0 |  |  |  |  | 0 |  | 463.6952 |  | 0 | 1 | D | 0 |  |  |  | ROZPOCET | [6 empty] | 0
| D | 1 | Zemní práce |  |  |  | 0 |  |  |  |  | 0 |  | 0 |  | 0 | 1 | D | 1 |  |  |  | ROZPOCET | [6 empty] | 0
1 | K | 122202201 | Odkopávky a prokopávky nezapažené pro silnice s přemístěním výkopku v příčných profilech na vzdálenost do 15 m nebo s naložením na dopravní prostředek v hornině tř. 3 do 100 m3 | m3 | 31.7 |  | 0 | CS ÚRS 2019 02 |  | základní |  | 0 | 0 | 0 | 0 | 0 | 4 | K | 2 |  |  |  | ROZPOCET | 0 | 0 | 0 | 0 | 0 | 1 | 0 | 4 | 2
| VV |  | 634*0,1/2 |  | 31.7 | [12 empty] | VV | 2 | 2 | True | 0 | ROZPOCET
| VV |  | Součet |  | 31.7 | [12 empty] | VV | 2 | 4 | True | 1 | ROZPOCET
2 | K | 122202209 | Odkopávky a prokopávky nezapažené pro silnice s přemístěním výkopku v příčných profilech na vzdálenost do 15 m nebo s naložením na dopravní prostředek v hornině tř. 3 Příplatek k cenám za lepivost horniny tř. 3 | m3 | 15.85 |  | 0 | CS ÚRS 2019 02 |  | základní |  | 0 | 0 | 0 | 0 | 0 | 4 | K | 2 |  |  |  | ROZPOCET | 0 | 0 | 0 | 0 | 0 | 1 | 0 | 4 | 4
| VV |  | 31,7/2 |  | 15.85 | [12 empty] | VV | 2 | 2 | True | 0 | ROZPOCET
| VV |  | Součet |  | 15.85 | [12 empty] | VV | 2 | 4 | True | 1 | ROZPOCET
3 | K | 131201101 | Hloubení nezapažených jam a zářezů s urovnáním dna do předepsaného profilu a spádu v hornině tř. 3 do 100 m3 | m3 | 1.523 |  | 0 | CS ÚRS 2019 02 |  | základní |  | 0 | 0 | 0 | 0 | 0 | 4 | K | 2 |  |  |  | ROZPOCET | 0 | 0 | 0 | 0 | 0 | 1 | 0 | 4 | 6
| VV |  | "patky pro lavičku M01" 0,46*0,46*0,8*4 |  | 0.677 | [12 empty] | VV | 2 | 2 | True | 0 | ROZPOCET
| VV |  | "patky pro lavičku M02" 0,46*0,46*0,8*5 |  | 0.846 | [12 empty] | VV | 2 | 2 | True | 0 | ROZPOCET
| VV |  | Součet |  | 1.523 | [12 empty] | VV | 2 | 4 | True | 1 | ROZPOCET
4 | K | 131201109 | Hloubení nezapažených jam a zářezů s urovnáním dna do předepsaného profilu a spádu Příplatek k cenám za lepivost horniny tř. 3 | m3 | 0.762 |  | 0 | CS ÚRS 2019 02 |  | základní |  | 0 | 0 | 0 | 0 | 0 | 4 | K | 2 |  |  |  | ROZPOCET | 0 | 0 | 0 | 0 | 0 | 1 | 0 | 4 | 8
| VV |  | 1,523/2 |  | 0.762 | [12 empty] | VV | 2 | 2 | True | 0 | ROZPOCET
| VV |  | Součet |  | 0.762 | [12 empty] | VV | 2 | 4 | True | 1 | ROZPOCET
5 | K | 132201101 | Hloubení zapažených i nezapažených rýh šířky do 600 mm s urovnáním dna do předepsaného profilu a spádu v hornině tř. 3 do 100 m3 | m3 | 5 |  | 0 | CS ÚRS 2019 02 |  | základní |  | 0 | 0 | 0 | 0 | 0 | 4 | K | 2 |  |  |  | ROZPOCET | 0 | 0 | 0 | 0 | 0 | 1 | 0 | 4 | 10
6 | K | 132201109 | Hloubení zapažených i nezapažených rýh šířky do 600 mm s urovnáním dna do předepsaného profilu a spádu v hornině tř. 3 Příplatek k cenám za lepivost horniny tř. 3 | m3 | 2.5 |  | 0 | CS ÚRS 2019 02 |  | základní |  | 0 | 0 | 0 | 0 | 0 | 4 | K | 2 |  |  |  | ROZPOCET | 0 | 0 | 0 | 0 | 0 | 1 | 0 | 4 | 12
7 | K | 162301101 | Vodorovné přemístění výkopku nebo sypaniny po suchu na obvyklém dopravním prostředku, bez naložení výkopku, avšak se složením bez rozhrnutí z horniny tř. 1 až 4 na vzdálenost přes 50 do 500 m | m3 | 4 |  | 0 | CS ÚRS 2019 02 |  | základní |  | 0 | 0 | 0 | 0 | 0 | 4 | K | 2 |  |  |  | ROZPOCET | 0 | 0 | 0 | 0 | 0 | 1 | 0 | 4 | 14
| VV |  | "na meziskládku" 2 |  | 2 | [12 empty] | VV | 2 | 2 | True | 0 | ROZPOCET
| VV |  | "pro zásypy" 2 |  | 2 | [12 empty] | VV | 2 | 2 | True | 0 | ROZPOCET
| VV |  | Součet |  | 4 | [12 empty] | VV | 2 | 4 | True | 1 | ROZPOCET
8 | K | 162701105 | Vodorovné přemístění výkopku nebo sypaniny po suchu na obvyklém dopravním prostředku, bez naložení výkopku, avšak se složením bez rozhrnutí z horniny tř. 1 až 4 na vzdálenost přes 9 000 do 10 000 m | m3 | 36.223 |  | 0 | CS ÚRS 2019 02 |  | základní |  | 0 | 0 | 0 | 0 | 0 | 4 | K | 2 |  |  |  | ROZPOCET | 0 | 0 | 0 | 0 | 0 | 1 | 0 | 4 | 16
| VV |  | 1,523+31,7+5-2 |  | 36.223 | [12 empty] | VV | 2 | 2 | True | 0 | ROZPOCET
| VV |  | Součet |  | 36.223 | [12 empty] | VV | 2 | 4 | True | 1 | ROZPOCET
9 | K | 167101101 | Nakládání, skládání a překládání neulehlého výkopku nebo sypaniny nakládání, množství do 100 m3, z hornin tř. 1 až 4 | m3 | 2 |  | 0 | CS ÚRS 2019 02 |  | základní |  | 0 | 0 | 0 | 0 | 0 | 4 | K | 2 |  |  |  | ROZPOCET | 0 | 0 | 0 | 0 | 0 | 1 | 0 | 4 | 18
| VV |  | "pro zásypy" 2 |  | 2 | [12 empty] | VV | 2 | 2 | True | 0 | ROZPOCET
| VV |  | Součet |  | 2 | [12 empty] | VV | 2 | 4 | True | 1 | ROZPOCET
10 | K | 171201211 | Poplatek za uložení stavebního odpadu na skládce (skládkovné) zeminy a kameniva zatříděného do Katalogu odpadů pod kódem 170 504 | t | 65.201 |  | 0 | CS ÚRS 2019 02 |  | základní |  | 0 | 0 | 0 | 0 | 0 | 4 | K | 2 |  |  |  | ROZPOCET | 0 | 0 | 0 | 0 | 0 | 1 | 0 | 4 | 20
| VV |  | 36,223*1,8 |  | 65.201 | [12 empty] | VV | 2 | 2 | True | 0 | ROZPOCET
| VV |  | Součet |  | 65.201 | [12 empty] | VV | 2 | 4 | True | 1 | ROZPOCET
11 | K | 175101201 | Obsypání objektů nad přilehlým původním terénem sypaninou z vhodných hornin 1 až 4 nebo materiálem uloženým ve vzdálenosti do 3 m od vnějšího kraje objektu pro jakoukoliv míru zhutnění bez prohození sypaniny sítem | m3 | 2 |  | 0 | CS ÚRS 2019 02 |  | základní |  | 0 | 0 | 0 | 0 | 0 | 4 | K | 2 |  |  |  | ROZPOCET | 0 | 0 | 0 | 0 | 0 | 1 | 0 | 4 | 22
| VV |  | "obsyp liniových vpustí" 2 |  | 2 | [12 empty] | VV | 2 | 2 | True | 0 | ROZPOCET
| VV |  | Součet |  | 2 | [12 empty] | VV | 2 | 4 | True | 1 | ROZPOCET
12 | K | 181951102 | Úprava pláně vyrovnáním výškových rozdílů v hornině tř. 1 až 4 se zhutněním | m2 | 634 |  | 0 | CS ÚRS 2019 02 |  | základní |  | 0 | 0 | 0 | 0 | 0 | 4 | K | 2 |  |  |  | ROZPOCET | 0 | 0 | 0 | 0 | 0 | 1 | 0 | 4 | 24
| D | 2 | Zakládání |  |  |  | 0 |  |  |  |  | 0 |  | 135.2993 |  | 0 | 1 | D | 1 |  |  |  | ROZPOCET | [6 empty] | 0
13 | K | 211561111 | Výplň kamenivem do rýh odvodňovacích žeber nebo trativodů bez zhutnění, s úpravou povrchu výplně kamenivem hrubým drceným frakce 4 až 16 mm | m3 | 4.5 |  | 0 | CS ÚRS 2019 02 |  | základní |  | 0 | 0 | 0 | 0 | 0 | 4 | K | 2 |  |  |  | ROZPOCET | 0 | 0 | 0 | 0 | 0 | 1 | 0 | 4 | 26
| VV |  | 30*0,15 |  | 4.5 | [12 empty] | VV | 2 | 2 | True | 0 | ROZPOCET
| VV |  | Součet |  | 4.5 | [12 empty] | VV | 2 | 4 | True | 1 | ROZPOCET
14 | K | 211971110 | Zřízení opláštění výplně z geotextilie odvodňovacích žeber nebo trativodů v rýze nebo zářezu se stěnami šikmými o sklonu do 1:2 | m2 | 48 |  | 0 | CS ÚRS 2019 02 |  | základní |  | 0 | 0.00017 | 0.00816 | 0 | 0 | 4 | K | 2 |  |  |  | ROZPOCET | 0 | 0 | 0 | 0 | 0 | 1 | 0 | 4 | 28
| VV |  | 30*0,4*4 |  | 48 | [12 empty] | VV | 2 | 2 | True | 0 | ROZPOCET
| VV |  | Součet |  | 48 | [12 empty] | VV | 2 | 4 | True | 1 | ROZPOCET
15 | M | 69311068 | geotextilie netkaná separační, ochranná, filtrační, drenážní PP 300g/m2 | m2 | 55.2 |  | 0 | CS ÚRS 2019 02 |  | základní |  | 0 | 0.0003 | 0.01656 | 0 | 0 | 8 | M | 2 |  |  |  | ROZPOCET | 0 | 0 | 0 | 0 | 0 | 1 | 0 | 4 | 30
| VV |  | 48*1,15 |  | 55.2 | [12 empty] | VV | 2 | 2 | True | 0 | ROZPOCET
| VV |  | Součet |  | 55.2 | [12 empty] | VV | 2 | 4 | True | 1 | ROZPOCET
16 | K | 212755215 | Trativody bez lože z drenážních trubek plastových flexibilních D 125 mm | m | 30 |  | 0 | CS ÚRS 2019 02 |  | základní |  | 0 | 0.00073 | 0.0219 | 0 | 0 | 4 | K | 2 |  |  |  | ROZPOCET | 0 | 0 | 0 | 0 | 0 | 1 | 0 | 4 | 32
17 | K | 271532212 | Podsyp pod základové konstrukce se zhutněním a urovnáním povrchu z kameniva hrubého, frakce 16 - 32 mm | m3 | 62.617 |  | 0 | CS ÚRS 2019 02 |  | základní |  | 0 | 2.16 | 135.2527 | 0 | 0 | 4 | K | 2 |  |  |  | ROZPOCET | 0 | 0 | 0 | 0 | 0 | 1 | 0 | 4 | 34
| VV |  | "pod schody" | [14 empty] | VV | 2 | 1 | True | 0 | ROZPOCET
| VV |  | 49,853*1,7*0,3+5,15*1,75*(0,8+0,7)/2+5,15*2,5*(0,8+0,5)/2 |  | 40.553 | [12 empty] | VV | 2 | 2 | True | 0 | ROZPOCET
| VV |  | 9,49*(1,5*0,8+(3,3-1,5)*(0,8+0,45)/2) |  | 22.064 | [12 empty] | VV | 2 | 2 | True | 0 | ROZPOCET
| VV |  | Součet |  | 62.617 | [12 empty] | VV | 2 | 4 | True | 1 | ROZPOCET
18 | K | 275311125 | Základové konstrukce z betonu prostého patky a bloky ve výkopu nebo na hlavách pilot C 16/20 | m3 | 1.523 |  | 0 | CS ÚRS 2019 02 |  | základní |  | 0 | 0 | 0 | 0 | 0 | 4 | K | 2 |  |  |  | ROZPOCET | 0 | 0 | 0 | 0 | 0 | 1 | 0 | 4 | 36
| VV |  | "patky pro lavičku M01" 0,46*0,46*0,8*4 |  | 0.677 | [12 empty] | VV | 2 | 2 | True | 0 | ROZPOCET
| VV |  | "patky pro lavičku M02" 0,46*0,46*0,8*5 |  | 0.846 | [12 empty] | VV | 2 | 2 | True | 0 | ROZPOCET
| VV |  | Součet |  | 1.523 | [12 empty] | VV | 2 | 4 | True | 1 | ROZPOCET
| D | 4 | Vodorovné konstrukce |  |  |  | 0 |  |  |  |  | 0 |  | 104.8402 |  | 0 | 1 | D | 1 |  |  |  | ROZPOCET | [6 empty] | 0
19 | K | 430321313 | Schodišťové konstrukce a rampy z betonu železového (bez výztuže) stupně, schodnice, ramena, podesty s nosníky tř. C 16/20 | m3 | 28.988 |  | 0 | CS ÚRS 2019 02 |  | základní |  | 0 | 2.2564 | 65.4091 | 0 | 0 | 4 | K | 2 |  |  |  | ROZPOCET | 0 | 0 | 0 | 0 | 0 | 1 | 0 | 4 | 38
| VV |  | "1stupeň" 49,983*1,25*0,35 |  | 21.868 | [12 empty] | VV | 2 | 2 | True | 0 | ROZPOCET
| VV |  | "ostatní" (97,56-49,853)*(0,67*0,15+0,15*0,65/2) |  | 7.12 | [12 empty] | VV | 2 | 2 | True | 0 | ROZPOCET
| VV |  | Součet |  | 28.988 | [12 empty] | VV | 2 | 4 | True | 1 | ROZPOCET
20 | K | 434191421 | Osazování schodišťových stupňů kamenných s vyspárováním styčných spár, s provizorním dřevěným zábradlím a dočasným zakrytím stupnic prkny na desku, stupňů broušených nebo leštěných | m | 97.56 |  | 0 | CS ÚRS 2019 02 |  | základní |  | 0 | 0.03465 | 3.3805 | 0 | 0 | 4 | K | 2 |  |  |  | ROZPOCET | 0 | 0 | 0 | 0 | 0 | 1 | 0 | 4 | 40
21 | M | 58382176 | schodišťová deska tryskaná žula tl 150mm | m | 102.438 |  | 0 |  |  | základní |  | 0 | 0.3468 | 35.5255 | 0 | 0 | 8 | M | 2 |  |  |  | ROZPOCET | 0 | 0 | 0 | 0 | 0 | 1 | 0 | 4 | 42
| VV |  | 97,56*1,05 |  | 102.438 | [12 empty] | VV | 2 | 2 | True | 0 | ROZPOCET
| VV |  | Součet |  | 102.438 | [12 empty] | VV | 2 | 4 | True | 1 | ROZPOCET
22 | K | 434351141 | Bednění stupňů betonovaných na podstupňové desce nebo na terénu půdorysně přímočarých zřízení | m2 | 79.813 |  | 0 | CS ÚRS 2019 02 |  | základní |  | 0 | 0.00658 | 0.52517 | 0 | 0 | 4 | K | 2 |  |  |  | ROZPOCET | 0 | 0 | 0 | 0 | 0 | 1 | 0 | 4 | 44
| VV |  | 97,56*(0,65+0,15)+0,65*0,15/2*10 |  | 78.536 | [12 empty] | VV | 2 | 2 | True | 0 | ROZPOCET
| VV |  | 1,25*0,35*2+0,67*0,15*4 |  | 1.277 | [12 empty] | VV | 2 | 2 | True | 0 | ROZPOCET
| VV |  | Součet |  | 79.813 | [12 empty] | VV | 2 | 4 | True | 1 | ROZPOCET
23 | K | 434351142 | Bednění stupňů betonovaných na podstupňové desce nebo na terénu půdorysně přímočarých odstranění | m2 | 79.813 |  | 0 | CS ÚRS 2019 02 |  | základní |  | 0 | 0 | 0 | 0 | 0 | 4 | K | 2 |  |  |  | ROZPOCET | 0 | 0 | 0 | 0 | 0 | 1 | 0 | 4 | 46
| D | 5 | Komunikace pozemní |  |  |  | 0 |  |  |  |  | 0 |  | 215.5214 |  | 0 | 1 | D | 1 |  |  |  | ROZPOCET | [6 empty] | 0
24 | K | 564861111 | Podklad ze štěrkodrti ŠD s rozprostřením a zhutněním, po zhutnění tl. 200 mm | m2 | 634 |  | 0 | CS ÚRS 2019 02 |  | základní |  | 0 | 0 | 0 | 0 | 0 | 4 | K | 2 |  |  |  | ROZPOCET | 0 | 0 | 0 | 0 | 0 | 1 | 0 | 4 | 48
| VV |  | "ŠD-B 0/32" | [14 empty] | VV | 2 | 1 | True | 0 | ROZPOCET
| VV |  | 634 |  | 634 | [12 empty] | VV | 2 | 2 | True | 0 | ROZPOCET
| VV |  | Součet |  | 634 | [12 empty] | VV | 2 | 4 | True | 1 | ROZPOCET
25 | K | 591211111 | Kladení dlažby z kostek s provedením lože do tl. 50 mm, s vyplněním spár, s dvojím beraněním a se smetením přebytečného materiálu na krajnici drobných z kamene, do lože z kameniva těženého | m2 | 409 |  | 0 | CS ÚRS 2019 02 |  | základní |  | 0 | 0.1837 | 75.1333 | 0 | 0 | 4 | K | 2 |  |  |  | ROZPOCET | 0 | 0 | 0 | 0 | 0 | 1 | 0 | 4 | 50
| VV |  | 61+348 |  | 409 | [12 empty] | VV | 2 | 2 | True | 0 | ROZPOCET
| VV |  | Součet |  | 409 | [12 empty] | VV | 2 | 4 | True | 1 | ROZPOCET
26 | M | 58381003 | kostka dlažební mozaika žula 6/6/6 | m2 | 354.96 |  | 0 |  |  | základní |  | 0 | 0.118 | 41.8853 | 0 | 0 | 8 | M | 2 |  |  |  | ROZPOCET | 0 | 0 | 0 | 0 | 0 | 1 | 0 | 4 | 52
| VV |  | 348*1,02 |  | 354.96 | [12 empty] | VV | 2 | 2 | True | 0 | ROZPOCET
| VV |  | Součet |  | 354.96 | [12 empty] | VV | 2 | 4 | True | 1 | ROZPOCET
27 | M | 58381009 | kostka dlažební žula drobná 10/10/10 | m2 | 62.22 |  | 0 |  |  | základní |  | 0 | 0.222 | 13.8128 | 0 | 0 | 8 | M | 2 |  |  |  | ROZPOCET | 0 | 0 | 0 | 0 | 0 | 1 | 0 | 4 | 54
| VV |  | 61*1,02 |  | 62.22 | [12 empty] | VV | 2 | 2 | True | 0 | ROZPOCET
| VV |  | Součet |  | 62.22 | [12 empty] | VV | 2 | 4 | True | 1 | ROZPOCET
28 | K | 596811222 | Kladení dlažby z betonových nebo kameninových dlaždic komunikací pro pěší s vyplněním spár a se smetením přebytečného materiálu na vzdálenost do 3 m s ložem z kameniva těženého tl. do 30 mm velikosti dlaždic přes 0,09 m2 do 0,25 m2, pro plochy přes 100 do 300 m2 | m2 | 225 |  | 0 | CS ÚRS 2019 02 |  | základní |  | 0 | 0.101 | 22.725 | 0 | 0 | 4 | K | 2 |  |  |  | ROZPOCET | 0 | 0 | 0 | 0 | 0 | 1 | 0 | 4 | 56
| VV |  | "žulové desky" 225 |  | 225 | [12 empty] | VV | 2 | 2 | True | 0 | ROZPOCET
| VV |  | Součet |  | 225 | [12 empty] | VV | 2 | 4 | True | 1 | ROZPOCET
29 | M | 58381175 | deska dlažební tryskaná žula 600-900x300mm tl 100mm | m2 | 229.5 |  | 0 |  |  | základní |  | 0 | 0.27 | 61.965 | 0 | 0 | 8 | M | 2 |  |  |  | ROZPOCET | 0 | 0 | 0 | 0 | 0 | 1 | 0 | 4 | 58
| VV |  | 225*1,02 |  | 229.5 | [12 empty] | VV | 2 | 2 | True | 0 | ROZPOCET
| VV |  | Součet |  | 229.5 | [12 empty] | VV | 2 | 4 | True | 1 | ROZPOCET
| D | 8 | Trubní vedení |  |  |  | 0 |  |  |  |  | 0 |  | 0 |  | 0 | 1 | D | 1 |  |  |  | ROZPOCET | [6 empty] | 0
30 | K | 899623151 | Obetonování potrubí nebo zdiva stok betonem prostým v otevřeném výkopu, beton tř. C 16/20 | m3 | 3 |  | 0 | CS ÚRS 2019 02 |  | základní |  | 0 | 0 | 0 | 0 | 0 | 4 | K | 2 |  |  |  | ROZPOCET | 0 | 0 | 0 | 0 | 0 | 1 | 0 | 4 | 60
| VV |  | "liniový žlab" 3 |  | 3 | [12 empty] | VV | 2 | 2 | True | 0 | ROZPOCET
| VV |  | Součet |  | 3 | [12 empty] | VV | 2 | 4 | True | 1 | ROZPOCET
| D | 9 | Ostatní konstrukce a práce, bourání |  |  |  | 0 |  |  |  |  | 0 |  | 8.0343 |  | 0 | 1 | D | 1 |  |  |  | ROZPOCET | [6 empty] | 0
31 | K | 935113111 | Osazení odvodňovacího žlabu s krycím roštem polymerbetonového šířky do 200 mm | m | 26 |  | 0 | CS ÚRS 2019 02 |  | základní |  | 0 | 0.29221 | 7.5975 | 0 | 0 | 4 | K | 2 |  |  |  | ROZPOCET | 0 | 0 | 0 | 0 | 0 | 1 | 0 | 4 | 62
32 | M | 592270091 | žlab odvodňovací polymerbetonový se spádem dna 0,5% vč. čel, odtoku, mřížky, kompletní dodávka | m | 26 |  | 0 |  |  | základní |  | 0 | 0.0168 | 0.4368 | 0 | 0 | 8 | M | 2 |  |  |  | ROZPOCET | 0 | 0 | 0 | 0 | 0 | 1 | 0 | 4 | 64
33 | M | 5910001 | nádstavec nerezový k doběhu dlažby | m | 26 |  | 0 |  |  | základní |  | 0 | 0 | 0 | 0 | 0 | 8 | M | 2 |  |  |  | ROZPOCET | 0 | 0 | 0 | 0 | 0 | 1 | 0 | 4 | 66
| D | 998 | Přesun hmot |  |  |  | 0 |  |  |  |  | 0 |  | 0 |  | 0 | 1 | D | 1 |  |  |  | ROZPOCET | [6 empty] | 0
34 | K | 998223011 | Přesun hmot pro pozemní komunikace s krytem dlážděným dopravní vzdálenost do 200 m jakékoliv délky objektu | t | 463.695 |  | 0 | CS ÚRS 2019 02 |  | základní |  | 0 | 0 | 0 | 0 | 0 | 4 | K | 2 |  |  |  | ROZPOCET | 0 | 0 | 0 | 0 | 0 | 1 | 0 | 4 | 68
| D | M | M |  |  |  | 0 |  |  |  |  | 0 |  | 0 |  | 0 | 3 | D | 0 |  |  |  | ROZPOCET | [6 empty] | 0
| D | M61 | Městský mobiliář |  |  |  | 0 |  |  |  |  | 0 |  | 0 |  | 0 | 1 | D | 1 |  |  |  | ROZPOCET | [6 empty] | 0
35 | K | 61000-001 | M01 M+D venkovní lavička (dl.5m) bez opěradla, z modřín hranolů vč. ukotvení, povrchové úpravy, doplňků, kompletní provedení dle PD | kus | 1 |  | 0 |  |  | základní |  | 0 | 0 | 0 | 0 | 0 | 4 | K | 2 |  |  |  | ROZPOCET | 0 | 0 | 0 | 0 | 0 | 1 | 0 | 4 | 70
36 | K | 61000-002 | M02 M+D venkovní lavička (dl.7,5m) bez opěradla, z modřín hranolů vč. ukotvení, povrchové úpravy, doplňků, kompletní provedení dle PD | kus | 1 |  | 0 |  |  | základní |  | 0 | 0 | 0 | 0 | 0 | 4 | K | 2 |  |  |  | ROZPOCET | 0 | 0 | 0 | 0 | 0 | 1 | 0 | 4 | 72
37 | K | 61000-003 | M03 M+D odpadkový koš betonový se stříškou, vč. ukotvení, povrchové úpravy, doplňků, kompletní provedení dle PD | kus | 3 |  | 0 |  |  | základní |  | 0 | 0 | 0 | 0 | 0 | 4 | K | 2 |  |  |  | ROZPOCET | 0 | 0 | 0 | 0 | 0 | 1 | 0 | 4 | 74
38 | K | 61000-004 | M04 M+D kruhová lavice kolem stromu z šedé žuly (z 16-ti bloků), vč. ukotvení, povrchové úpravy, doplňků, kompletní provedení dle PD | kus | 1 |  | 0 |  |  | základní |  | 0 | 0 | 0 | 0 | 0 | 4 | K | 2 |  |  |  | ROZPOCET | 0 | 0 | 0 | 0 | 0 | 1 | 0 | 4 | 76
39 | K | 61000-005 | M05 M+D stojan na kola 1005/650mm, pozink.ocel, vč. základu a ukotvení, povrchové úpravy, doplňků, kompletní provedení dle PD | kus | 18 |  | 0 |  |  | základní |  | 0 | 0 | 0 | 0 | 0 | 4 | K | 2 |  |  |  | ROZPOCET | 0 | 0 | 0 | 0 | 0 | 1 | 0 | 4 | 78

## SO502.2 - Chodník
{6e3d1d75-6d70-434f-9493-07c1efdc3d97}
2
| KRYCÍ LIST SOUPISU PRACÍ | [7 empty] | v --- níže se nacházejí doplnkové a pomocné údaje k sestavám --- v | [8 empty] | False
Stavba:
Parkovací dům Havlíčkova 1, Kroměříž
Objekt:
D.3.1 - Komunikace a zpevněné plochy
Soupis:
SO502.2 - Chodník
| KSO: |  |  |  |  | CC-CZ:
| Místo: |  |  |  |  | Datum: | 3. 7. 2019
| Zadavatel: |  |  |  |  | IČ:
DIČ:
| Uchazeč: |  |  |  |  | IČ: | Vyplň údaj
|  | Vyplň údaj |  |  |  | DIČ: | Vyplň údaj
| Projektant: |  |  |  |  | IČ:
DIČ:
| Zpracovatel: |  |  |  |  | IČ:
DIČ:
Poznámka:
| Cena bez DPH | [5 empty] | 0
|  |  | Základ daně |  |  | Sazba daně | Výše daně
| DPH | základní | 0 |  |  | 21% | 0
|  | snížená | 0 |  |  | 15% | 0
|  | zákl. přenesená | 0 |  |  | 21% | 0
|  | sníž. přenesená | 0 |  |  | 15% | 0
|  | nulová | 0 |  |  | 0% | 0
| Cena s DPH |  |  | v | CZK |  | 0
REKAPITULACE ČLENĚNÍ SOUPISU PRACÍ
Stavba:
Parkovací dům Havlíčkova 1, Kroměříž
Objekt:
D.3.1 - Komunikace a zpevněné plochy
Soupis:
SO502.2 - Chodník
Místo: | [5 empty] | Datum: | 3. 7. 2019
Zadavatel: | [5 empty] | Projektant:
Uchazeč: |  |  | Vyplň údaj |  |  | Zpracovatel:
Kód dílu - Popis | [6 empty] | Cena celkem [CZK]
Náklady stavby celkem | [6 empty] | 0 | [11 empty] | -1
| HSV - Práce a dodávky HSV | [5 empty] | 0
| 1 - Zemní práce | [5 empty] | 0
| 5 - Komunikace pozemní | [5 empty] | 0
| 9 - Ostatní konstrukce a práce, bourání | [5 empty] | 0
| 997 - Přesun sutě | [5 empty] | 0
| 998 - Přesun hmot | [5 empty] | 0
SOUPIS PRACÍ
Stavba:
Parkovací dům Havlíčkova 1, Kroměříž
Objekt:
D.3.1 - Komunikace a zpevněné plochy
Soupis:
SO502.2 - Chodník
Místo: | [5 empty] | Datum: | 3. 7. 2019
Zadavatel: | [5 empty] | Projektant:
Uchazeč: |  |  | Vyplň údaj |  |  | Zpracovatel:
PČ | Typ | Kód | Popis | MJ | Množství | J.cena [CZK] | Cena celkem [CZK] | Cenová soustava |  | DPH | J. Nh [h] | Nh celkem [h] | J. hmotnost [t] | Hmotnost celkem [t] | J. suť [t] | Suť Celkem [t]
Náklady soupisu celkem | [6 empty] | 0 |  |  |  |  | 0 |  | 61.39 |  | 199.9 |  | D | -1 | [10 empty] | 0
| D | HSV | Práce a dodávky HSV |  |  |  | 0 |  |  |  |  | 0 |  | 61.39 |  | 199.9 | 1 | D | 0 |  |  |  | ROZPOCET | [6 empty] | 0
| D | 1 | Zemní práce |  |  |  | 0 |  |  |  |  | 0 |  | 0 |  | 199.9 | 1 | D | 1 |  |  |  | ROZPOCET | [6 empty] | 0
1 | K | 113106123 | Rozebrání dlažeb komunikací pro pěší s přemístěním hmot na skládku na vzdálenost do 3 m nebo s naložením na dopravní prostředek s ložem z kameniva nebo živice a s jakoukoliv výplní spár ručně ze zámkové dlažby | m2 | 315 |  | 0 | CS ÚRS 2019 02 |  | základní |  | 0 | 0 | 0 | 0.26 | 81.9 | 4 | K | 2 |  |  |  | ROZPOCET | 0 | 0 | 0 | 0 | 0 | 1 | 0 | 4 | 2
2 | K | 113107222 | Odstranění podkladů nebo krytů strojně plochy jednotlivě přes 200 m2 s přemístěním hmot na skládku na vzdálenost do 20 m nebo s naložením na dopravní prostředek z kameniva hrubého drceného, o tl. vrstvy přes 100 do 200 mm | m2 | 315 |  | 0 | CS ÚRS 2019 02 |  | základní |  | 0 | 0 | 0 | 0.29 | 91.35 | 4 | K | 2 |  |  |  | ROZPOCET | 0 | 0 | 0 | 0 | 0 | 1 | 0 | 4 | 4
| VV |  | "pod dlažbou" 315 |  | 315 | [12 empty] | VV | 2 | 2 | True | 0 | ROZPOCET
| VV |  | Součet |  | 315 | [12 empty] | VV | 2 | 4 | True | 1 | ROZPOCET
3 | K | 113202111 | Vytrhání obrub s vybouráním lože, s přemístěním hmot na skládku na vzdálenost do 3 m nebo s naložením na dopravní prostředek z krajníků nebo obrubníků stojatých | m | 130 |  | 0 | CS ÚRS 2019 02 |  | základní |  | 0 | 0 | 0 | 0.205 | 26.65 | 4 | K | 2 |  |  |  | ROZPOCET | 0 | 0 | 0 | 0 | 0 | 1 | 0 | 4 | 6
4 | K | 122202201 | Odkopávky a prokopávky nezapažené pro silnice s přemístěním výkopku v příčných profilech na vzdálenost do 15 m nebo s naložením na dopravní prostředek v hornině tř. 3 do 100 m3 | m3 | 19.25 |  | 0 | CS ÚRS 2019 02 |  | základní |  | 0 | 0 | 0 | 0 | 0 | 4 | K | 2 |  |  |  | ROZPOCET | 0 | 0 | 0 | 0 | 0 | 1 | 0 | 4 | 8
| VV |  | 385*0,1/2 |  | 19.25 | [12 empty] | VV | 2 | 2 | True | 0 | ROZPOCET
| VV |  | Součet |  | 19.25 | [12 empty] | VV | 2 | 4 | True | 1 | ROZPOCET
5 | K | 122202209 | Odkopávky a prokopávky nezapažené pro silnice s přemístěním výkopku v příčných profilech na vzdálenost do 15 m nebo s naložením na dopravní prostředek v hornině tř. 3 Příplatek k cenám za lepivost horniny tř. 3 | m3 | 9.625 |  | 0 | CS ÚRS 2019 02 |  | základní |  | 0 | 0 | 0 | 0 | 0 | 4 | K | 2 |  |  |  | ROZPOCET | 0 | 0 | 0 | 0 | 0 | 1 | 0 | 4 | 10
| VV |  | 19,25/2 |  | 9.625 | [12 empty] | VV | 2 | 2 | True | 0 | ROZPOCET
| VV |  | Součet |  | 9.625 | [12 empty] | VV | 2 | 4 | True | 1 | ROZPOCET
6 | K | 162301101 | Vodorovné přemístění výkopku nebo sypaniny po suchu na obvyklém dopravním prostředku, bez naložení výkopku, avšak se složením bez rozhrnutí z horniny tř. 1 až 4 na vzdálenost přes 50 do 500 m | m3 | 26 |  | 0 | CS ÚRS 2019 02 |  | základní |  | 0 | 0 | 0 | 0 | 0 | 4 | K | 2 |  |  |  | ROZPOCET | 0 | 0 | 0 | 0 | 0 | 1 | 0 | 4 | 12
| VV |  | "na meziskládku" 13 |  | 13 | [12 empty] | VV | 2 | 2 | True | 0 | ROZPOCET
| VV |  | "pro zásypy" 13 |  | 13 | [12 empty] | VV | 2 | 2 | True | 0 | ROZPOCET
| VV |  | Součet |  | 26 | [12 empty] | VV | 2 | 4 | True | 1 | ROZPOCET
7 | K | 162701105 | Vodorovné přemístění výkopku nebo sypaniny po suchu na obvyklém dopravním prostředku, bez naložení výkopku, avšak se složením bez rozhrnutí z horniny tř. 1 až 4 na vzdálenost přes 9 000 do 10 000 m | m3 | 6.25 |  | 0 | CS ÚRS 2019 02 |  | základní |  | 0 | 0 | 0 | 0 | 0 | 4 | K | 2 |  |  |  | ROZPOCET | 0 | 0 | 0 | 0 | 0 | 1 | 0 | 4 | 14
| VV |  | 19,25-13 |  | 6.25 | [12 empty] | VV | 2 | 2 | True | 0 | ROZPOCET
| VV |  | Součet |  | 6.25 | [12 empty] | VV | 2 | 4 | True | 1 | ROZPOCET
8 | K | 167101101 | Nakládání, skládání a překládání neulehlého výkopku nebo sypaniny nakládání, množství do 100 m3, z hornin tř. 1 až 4 | m3 | 13 |  | 0 | CS ÚRS 2019 02 |  | základní |  | 0 | 0 | 0 | 0 | 0 | 4 | K | 2 |  |  |  | ROZPOCET | 0 | 0 | 0 | 0 | 0 | 1 | 0 | 4 | 16
| VV |  | "pro zásypy" 13 |  | 13 | [12 empty] | VV | 2 | 2 | True | 0 | ROZPOCET
| VV |  | Součet |  | 13 | [12 empty] | VV | 2 | 4 | True | 1 | ROZPOCET
9 | K | 171201211 | Poplatek za uložení stavebního odpadu na skládce (skládkovné) zeminy a kameniva zatříděného do Katalogu odpadů pod kódem 170 504 | t | 11.25 |  | 0 | CS ÚRS 2019 02 |  | základní |  | 0 | 0 | 0 | 0 | 0 | 4 | K | 2 |  |  |  | ROZPOCET | 0 | 0 | 0 | 0 | 0 | 1 | 0 | 4 | 18
| VV |  | 6,25*1,8 |  | 11.25 | [12 empty] | VV | 2 | 2 | True | 0 | ROZPOCET
| VV |  | Součet |  | 11.25 | [12 empty] | VV | 2 | 4 | True | 1 | ROZPOCET
10 | K | 174101101 | Zásyp sypaninou z jakékoliv horniny s uložením výkopku ve vrstvách se zhutněním jam, šachet, rýh nebo kolem objektů v těchto vykopávkách | m3 | 13 |  | 0 | CS ÚRS 2019 02 |  | základní |  | 0 | 0 | 0 | 0 | 0 | 4 | K | 2 |  |  |  | ROZPOCET | 0 | 0 | 0 | 0 | 0 | 1 | 0 | 4 | 20
| VV |  | "po vybouraných obrubnících" 13 |  | 13 | [12 empty] | VV | 2 | 2 | True | 0 | ROZPOCET
| VV |  | Součet |  | 13 | [12 empty] | VV | 2 | 4 | True | 1 | ROZPOCET
11 | K | 181951102 | Úprava pláně vyrovnáním výškových rozdílů v hornině tř. 1 až 4 se zhutněním | m2 | 385 |  | 0 | CS ÚRS 2019 02 |  | základní |  | 0 | 0 | 0 | 0 | 0 | 4 | K | 2 |  |  |  | ROZPOCET | 0 | 0 | 0 | 0 | 0 | 1 | 0 | 4 | 22
| D | 5 | Komunikace pozemní |  |  |  | 0 |  |  |  |  | 0 |  | 41.9022 |  | 0 | 1 | D | 1 |  |  |  | ROZPOCET | [6 empty] | 0
12 | K | 564851111 | Podklad ze štěrkodrti ŠD s rozprostřením a zhutněním, po zhutnění tl. 150 mm | m2 | 770 |  | 0 | CS ÚRS 2019 02 |  | základní |  | 0 | 0 | 0 | 0 | 0 | 4 | K | 2 |  |  |  | ROZPOCET | 0 | 0 | 0 | 0 | 0 | 1 | 0 | 4 | 24
| VV |  | "ŠD-A 0/32" 385 |  | 385 | [12 empty] | VV | 2 | 2 | True | 0 | ROZPOCET
| VV |  | "ŠD-B 16/63" 385 |  | 385 | [12 empty] | VV | 2 | 2 | True | 0 | ROZPOCET
| VV |  | Součet |  | 770 | [12 empty] | VV | 2 | 4 | True | 1 | ROZPOCET
13 | K | 596211113 | Kladení dlažby z betonových zámkových dlaždic komunikací pro pěší s ložem z kameniva těženého nebo drceného tl. do 40 mm, s vyplněním spár s dvojitým hutněním, vibrováním a se smetením přebytečného materiálu na krajnici tl. 60 mm skupiny A, pro plochy přes 300 m2 | m2 | 385 |  | 0 | CS ÚRS 2019 02 |  | základní |  | 0 | 0.08425 | 32.4363 | 0 | 0 | 4 | K | 2 |  |  |  | ROZPOCET | 0 | 0 | 0 | 0 | 0 | 1 | 0 | 4 | 26
14 | M | 59245222 | dlažba zámková 200x200x60mmpro nevidomé červená | m2 | 7.14 |  | 0 | CS ÚRS 2019 02 |  | základní |  | 0 | 0.13 | 0.9282 | 0 | 0 | 8 | M | 2 |  |  |  | ROZPOCET | 0 | 0 | 0 | 0 | 0 | 1 | 0 | 4 | 28
| VV |  | 7*1,02 |  | 7.14 | [12 empty] | VV | 2 | 2 | True | 0 | ROZPOCET
| VV |  | Součet |  | 7.14 | [12 empty] | VV | 2 | 4 | True | 1 | ROZPOCET
15 | M | 592450221 | dlažba zámková 200x200x60mm přírodní | m2 | 70.56 |  | 0 |  |  | základní |  | 0 | 0.121 | 8.5378 | 0 | 0 | 8 | M | 2 |  |  |  | ROZPOCET | 0 | 0 | 0 | 0 | 0 | 1 | 0 | 4 | 30
| VV |  | "potřeba dlažby" 378*1,02 |  | 385.56 | [12 empty] | VV | 2 | 2 | True | 0 | ROZPOCET
| VV |  | "odečet stávající dlažby" -315 |  | -315 | [12 empty] | VV | 2 | 2 | True | 0 | ROZPOCET
| VV |  | Součet |  | 70.56 | [12 empty] | VV | 2 | 4 | True | 1 | ROZPOCET
| D | 9 | Ostatní konstrukce a práce, bourání |  |  |  | 0 |  |  |  |  | 0 |  | 19.4878 |  | 0 | 1 | D | 1 |  |  |  | ROZPOCET | [6 empty] | 0
16 | K | 916231213 | Osazení chodníkového obrubníku betonového se zřízením lože, s vyplněním a zatřením spár cementovou maltou stojatého s boční opěrou z betonu prostého, do lože z betonu prostého | m | 68 |  | 0 | CS ÚRS 2019 02 |  | základní |  | 0 | 0.1295 | 8.806 | 0 | 0 | 4 | K | 2 |  |  |  | ROZPOCET | 0 | 0 | 0 | 0 | 0 | 1 | 0 | 4 | 32
| VV |  | "obrubník rovný" 65 |  | 65 | [12 empty] | VV | 2 | 2 | True | 0 | ROZPOCET
| VV |  | "obrubník oblý" 3 |  | 3 | [12 empty] | VV | 2 | 2 | True | 0 | ROZPOCET
| VV |  | Součet |  | 68 | [12 empty] | VV | 2 | 4 | True | 1 | ROZPOCET
17 | M | 59217017 | obrubník betonový chodníkový 1000x100x250mm | m | 65.65 |  | 0 | CS ÚRS 2019 02 |  | základní |  | 0 | 0.055 | 3.6108 | 0 | 0 | 8 | M | 2 |  |  |  | ROZPOCET | 0 | 0 | 0 | 0 | 0 | 1 | 0 | 4 | 34
| VV |  | 65*1,01 |  | 65.65 | [12 empty] | VV | 2 | 2 | True | 0 | ROZPOCET
| VV |  | Součet |  | 65.65 | [12 empty] | VV | 2 | 4 | True | 1 | ROZPOCET
18 | M | 59217018 | obrubník betonový chodníkový 1000x100x250mm oblý | m | 3.03 |  | 0 |  |  | základní |  | 0 | 0.055 | 0.16665 | 0 | 0 | 8 | M | 2 |  |  |  | ROZPOCET | 0 | 0 | 0 | 0 | 0 | 1 | 0 | 4 | 36
| VV |  | 3*1,01 |  | 3.03 | [12 empty] | VV | 2 | 2 | True | 0 | ROZPOCET
| VV |  | Součet |  | 3.03 | [12 empty] | VV | 2 | 4 | True | 1 | ROZPOCET
19 | K | 916991121 | Lože pod obrubníky, krajníky nebo obruby z dlažebních kostek z betonu prostého tř. C 16/20 | m3 | 3.06 |  | 0 | CS ÚRS 2019 02 |  | základní |  | 0 | 2.2563 | 6.9044 | 0 | 0 | 4 | K | 2 |  |  |  | ROZPOCET | 0 | 0 | 0 | 0 | 0 | 1 | 0 | 4 | 38
| VV |  | (65+3)*0,3*0,15 |  | 3.06 | [12 empty] | VV | 2 | 2 | True | 0 | ROZPOCET
| VV |  | Součet |  | 3.06 | [12 empty] | VV | 2 | 4 | True | 1 | ROZPOCET
20 | K | 979054451 | Očištění vybouraných prvků komunikací od spojovacího materiálu s odklizením a uložením očištěných hmot a spojovacího materiálu na skládku na vzdálenost do 10 m zámkových dlaždic s vyplněním spár kamenivem | m2 | 315 |  | 0 | CS ÚRS 2019 02 |  | základní |  | 0 | 0 | 0 | 0 | 0 | 4 | K | 2 |  |  |  | ROZPOCET | 0 | 0 | 0 | 0 | 0 | 1 | 0 | 4 | 40
| D | 997 | Přesun sutě |  |  |  | 0 |  |  |  |  | 0 |  | 0 |  | 0 | 1 | D | 1 |  |  |  | ROZPOCET | [6 empty] | 0
21 | K | 997221121 | Vodorovná doprava suti nošením s naložením a se složením z kusových materiálů, na vzdálenost do 50 m | t | 108.55 |  | 0 | CS ÚRS 2019 02 |  | základní |  | 0 | 0 | 0 | 0 | 0 | 4 | K | 2 |  |  |  | ROZPOCET | 0 | 0 | 0 | 0 | 0 | 1 | 0 | 4 | 42
| VV |  | "obrubníky" 130*0,205 |  | 26.65 | [12 empty] | VV | 2 | 2 | True | 0 | ROZPOCET
| VV |  | "betonová dlažba-na meziskládku" 315*0,26 |  | 81.9 | [12 empty] | VV | 2 | 2 | True | 0 | ROZPOCET
| VV |  | Součet |  | 108.55 | [12 empty] | VV | 2 | 4 | True | 1 | ROZPOCET
22 | K | 997221551 | Vodorovná doprava suti bez naložení, ale se složením a s hrubým urovnáním ze sypkých materiálů, na vzdálenost do 1 km | t | 91.35 |  | 0 | CS ÚRS 2019 02 |  | základní |  | 0 | 0 | 0 | 0 | 0 | 4 | K | 2 |  |  |  | ROZPOCET | 0 | 0 | 0 | 0 | 0 | 1 | 0 | 4 | 44
| VV |  | "kamenivo" 315*0,29 |  | 91.35 | [12 empty] | VV | 2 | 2 | True | 0 | ROZPOCET
| VV |  | Součet |  | 91.35 | [12 empty] | VV | 2 | 4 | True | 1 | ROZPOCET
23 | K | 997221559 | Vodorovná doprava suti bez naložení, ale se složením a s hrubým urovnáním Příplatek k ceně za každý další i započatý 1 km přes 1 km | t | 822.15 |  | 0 | CS ÚRS 2019 02 |  | základní |  | 0 | 0 | 0 | 0 | 0 | 4 | K | 2 |  |  |  | ROZPOCET | 0 | 0 | 0 | 0 | 0 | 1 | 0 | 4 | 46
| VV |  | "kamenivo" 315*0,29*9 |  | 822.15 | [12 empty] | VV | 2 | 2 | True | 0 | ROZPOCET
| VV |  | Součet |  | 822.15 | [12 empty] | VV | 2 | 4 | True | 1 | ROZPOCET
24 | K | 997221571 | Vodorovná doprava vybouraných hmot bez naložení, ale se složením a s hrubým urovnáním na vzdálenost do 1 km | t | 26.65 |  | 0 | CS ÚRS 2019 02 |  | základní |  | 0 | 0 | 0 | 0 | 0 | 4 | K | 2 |  |  |  | ROZPOCET | 0 | 0 | 0 | 0 | 0 | 1 | 0 | 4 | 48
| VV |  | "obrubníky" 130*0,205 |  | 26.65 | [12 empty] | VV | 2 | 2 | True | 0 | ROZPOCET
| VV |  | Součet |  | 26.65 | [12 empty] | VV | 2 | 4 | True | 1 | ROZPOCET
25 | K | 997221579 | Vodorovná doprava vybouraných hmot bez naložení, ale se složením a s hrubým urovnáním na vzdálenost Příplatek k ceně za každý další i započatý 1 km přes 1 km | t | 239.85 |  | 0 | CS ÚRS 2019 02 |  | základní |  | 0 | 0 | 0 | 0 | 0 | 4 | K | 2 |  |  |  | ROZPOCET | 0 | 0 | 0 | 0 | 0 | 1 | 0 | 4 | 50
| VV |  | "obrubníky" 130*0,205*9 |  | 239.85 | [12 empty] | VV | 2 | 2 | True | 0 | ROZPOCET
| VV |  | Součet |  | 239.85 | [12 empty] | VV | 2 | 4 | True | 1 | ROZPOCET
26 | K | 997221611 | Nakládání na dopravní prostředky pro vodorovnou dopravu suti | t | 91.35 |  | 0 | CS ÚRS 2019 02 |  | základní |  | 0 | 0 | 0 | 0 | 0 | 4 | K | 2 |  |  |  | ROZPOCET | 0 | 0 | 0 | 0 | 0 | 1 | 0 | 4 | 52
| VV |  | "kamenivo" 315*0,29 |  | 91.35 | [12 empty] | VV | 2 | 2 | True | 0 | ROZPOCET
| VV |  | Součet |  | 91.35 | [12 empty] | VV | 2 | 4 | True | 1 | ROZPOCET
27 | K | 997221612 | Nakládání na dopravní prostředky pro vodorovnou dopravu vybouraných hmot | t | 26.65 |  | 0 | CS ÚRS 2019 02 |  | základní |  | 0 | 0 | 0 | 0 | 0 | 4 | K | 2 |  |  |  | ROZPOCET | 0 | 0 | 0 | 0 | 0 | 1 | 0 | 4 | 54
| VV |  | "obrubníky" 130*0,205 |  | 26.65 | [12 empty] | VV | 2 | 2 | True | 0 | ROZPOCET
| VV |  | Součet |  | 26.65 | [12 empty] | VV | 2 | 4 | True | 1 | ROZPOCET
28 | K | 997221815 | Poplatek za uložení stavebního odpadu na skládce (skládkovné) z prostého betonu zatříděného do Katalogu odpadů pod kódem 170 101 | t | 26.65 |  | 0 | CS ÚRS 2019 02 |  | základní |  | 0 | 0 | 0 | 0 | 0 | 4 | K | 2 |  |  |  | ROZPOCET | 0 | 0 | 0 | 0 | 0 | 1 | 0 | 4 | 56
| VV |  | "obrubníky" 130*0,205 |  | 26.65 | [12 empty] | VV | 2 | 2 | True | 0 | ROZPOCET
| VV |  | Součet |  | 26.65 | [12 empty] | VV | 2 | 4 | True | 1 | ROZPOCET
29 | K | 997221855 | Poplatek za uložení stavebního odpadu na skládce (skládkovné) zeminy a kameniva zatříděného do Katalogu odpadů pod kódem 170 504 | t | 91.35 |  | 0 | CS ÚRS 2019 02 |  | základní |  | 0 | 0 | 0 | 0 | 0 | 4 | K | 2 |  |  |  | ROZPOCET | 0 | 0 | 0 | 0 | 0 | 1 | 0 | 4 | 58
| VV |  | "kamenivo" 315*0,29 |  | 91.35 | [12 empty] | VV | 2 | 2 | True | 0 | ROZPOCET
| VV |  | Součet |  | 91.35 | [12 empty] | VV | 2 | 4 | True | 1 | ROZPOCET
| D | 998 | Přesun hmot |  |  |  | 0 |  |  |  |  | 0 |  | 0 |  | 0 | 1 | D | 1 |  |  |  | ROZPOCET | [6 empty] | 0
30 | K | 998223011 | Přesun hmot pro pozemní komunikace s krytem dlážděným dopravní vzdálenost do 200 m jakékoliv délky objektu | t | 61.39 |  | 0 | CS ÚRS 2019 02 |  | základní |  | 0 | 0 | 0 | 0 | 0 | 4 | K | 2 |  |  |  | ROZPOCET | 0 | 0 | 0 | 0 | 0 | 1 | 0 | 4 | 60

## SO503.1 - Účelová komunikace
{c368b42b-b537-4122-94a9-8cc33f725bb5}
2
| KRYCÍ LIST SOUPISU PRACÍ | [7 empty] | v --- níže se nacházejí doplnkové a pomocné údaje k sestavám --- v | [8 empty] | False
Stavba:
Parkovací dům Havlíčkova 1, Kroměříž
Objekt:
D.3.1 - Komunikace a zpevněné plochy
Soupis:
SO503.1 - Účelová komunikace
| KSO: |  |  |  |  | CC-CZ:
| Místo: |  |  |  |  | Datum: | 3. 7. 2019
| Zadavatel: |  |  |  |  | IČ:
DIČ:
| Uchazeč: |  |  |  |  | IČ: | Vyplň údaj
|  | Vyplň údaj |  |  |  | DIČ: | Vyplň údaj
| Projektant: |  |  |  |  | IČ:
DIČ:
| Zpracovatel: |  |  |  |  | IČ:
DIČ:
Poznámka:
| Cena bez DPH | [5 empty] | 0
|  |  | Základ daně |  |  | Sazba daně | Výše daně
| DPH | základní | 0 |  |  | 21% | 0
|  | snížená | 0 |  |  | 15% | 0
|  | zákl. přenesená | 0 |  |  | 21% | 0
|  | sníž. přenesená | 0 |  |  | 15% | 0
|  | nulová | 0 |  |  | 0% | 0
| Cena s DPH |  |  | v | CZK |  | 0
REKAPITULACE ČLENĚNÍ SOUPISU PRACÍ
Stavba:
Parkovací dům Havlíčkova 1, Kroměříž
Objekt:
D.3.1 - Komunikace a zpevněné plochy
Soupis:
SO503.1 - Účelová komunikace
Místo: | [5 empty] | Datum: | 3. 7. 2019
Zadavatel: | [5 empty] | Projektant:
Uchazeč: |  |  | Vyplň údaj |  |  | Zpracovatel:
Kód dílu - Popis | [6 empty] | Cena celkem [CZK]
Náklady stavby celkem | [6 empty] | 0 | [11 empty] | -1
| HSV - Práce a dodávky HSV | [5 empty] | 0
| 1 - Zemní práce | [5 empty] | 0
| 2 - Zakládání | [5 empty] | 0
| 5 - Komunikace pozemní | [5 empty] | 0
| 8 - Trubní vedení | [5 empty] | 0
| 9 - Ostatní konstrukce a práce, bourání | [5 empty] | 0
| 997 - Přesun sutě | [5 empty] | 0
| 998 - Přesun hmot | [5 empty] | 0
SOUPIS PRACÍ
Stavba:
Parkovací dům Havlíčkova 1, Kroměříž
Objekt:
D.3.1 - Komunikace a zpevněné plochy
Soupis:
SO503.1 - Účelová komunikace
Místo: | [5 empty] | Datum: | 3. 7. 2019
Zadavatel: | [5 empty] | Projektant:
Uchazeč: |  |  | Vyplň údaj |  |  | Zpracovatel:
PČ | Typ | Kód | Popis | MJ | Množství | J.cena [CZK] | Cena celkem [CZK] | Cenová soustava |  | DPH | J. Nh [h] | Nh celkem [h] | J. hmotnost [t] | Hmotnost celkem [t] | J. suť [t] | Suť Celkem [t]
Náklady soupisu celkem | [6 empty] | 0 |  |  |  |  | 0 |  | 376.1105 |  | 136.02 |  | D | -1 | [10 empty] | 0
| D | HSV | Práce a dodávky HSV |  |  |  | 0 |  |  |  |  | 0 |  | 376.1105 |  | 136.02 | 1 | D | 0 |  |  |  | ROZPOCET | [6 empty] | 0
| D | 1 | Zemní práce |  |  |  | 0 |  |  |  |  | 0 |  | 0 |  | 136.02 | 1 | D | 1 |  |  |  | ROZPOCET | [6 empty] | 0
1 | K | 113106161 | Rozebrání dlažeb a dílců vozovek a ploch s přemístěním hmot na skládku na vzdálenost do 3 m nebo s naložením na dopravní prostředek, s jakoukoliv výplní spár ručně z drobných kostek nebo odseků s ložem z kameniva | m2 | 6 |  | 0 | CS ÚRS 2019 02 |  | základní |  | 0 | 0 | 0 | 0.32 | 1.92 | 4 | K | 2 |  |  |  | ROZPOCET | 0 | 0 | 0 | 0 | 0 | 1 | 0 | 4 | 2
2 | K | 113107162 | Odstranění podkladů nebo krytů strojně plochy jednotlivě přes 50 m2 do 200 m2 s přemístěním hmot na skládku na vzdálenost do 20 m nebo s naložením na dopravní prostředek z kameniva hrubého drceného, o tl. vrstvy přes 100 do 200 mm | m2 | 145 |  | 0 | CS ÚRS 2019 02 |  | základní |  | 0 | 0 | 0 | 0.29 | 42.05 | 4 | K | 2 |  |  |  | ROZPOCET | 0 | 0 | 0 | 0 | 0 | 1 | 0 | 4 | 4
3 | K | 113107171 | Odstranění podkladů nebo krytů strojně plochy jednotlivě přes 50 m2 do 200 m2 s přemístěním hmot na skládku na vzdálenost do 20 m nebo s naložením na dopravní prostředek z betonu prostého, o tl. vrstvy přes 100 do 150 mm | m2 | 120 |  | 0 | CS ÚRS 2019 02 |  | základní |  | 0 | 0 | 0 | 0.325 | 39 | 4 | K | 2 |  |  |  | ROZPOCET | 0 | 0 | 0 | 0 | 0 | 1 | 0 | 4 | 6
4 | K | 113107182 | Odstranění podkladů nebo krytů strojně plochy jednotlivě přes 50 m2 do 200 m2 s přemístěním hmot na skládku na vzdálenost do 20 m nebo s naložením na dopravní prostředek živičných, o tl. vrstvy přes 50 do 100 mm | m2 | 120 |  | 0 | CS ÚRS 2019 02 |  | základní |  | 0 | 0 | 0 | 0.22 | 26.4 | 4 | K | 2 |  |  |  | ROZPOCET | 0 | 0 | 0 | 0 | 0 | 1 | 0 | 4 | 8
5 | K | 113202111 | Vytrhání obrub s vybouráním lože, s přemístěním hmot na skládku na vzdálenost do 3 m nebo s naložením na dopravní prostředek z krajníků nebo obrubníků stojatých | m | 130 |  | 0 | CS ÚRS 2019 02 |  | základní |  | 0 | 0 | 0 | 0.205 | 26.65 | 4 | K | 2 |  |  |  | ROZPOCET | 0 | 0 | 0 | 0 | 0 | 1 | 0 | 4 | 10
6 | K | 122202201 | Odkopávky a prokopávky nezapažené pro silnice s přemístěním výkopku v příčných profilech na vzdálenost do 15 m nebo s naložením na dopravní prostředek v hornině tř. 3 do 100 m3 | m3 | 45 |  | 0 | CS ÚRS 2019 02 |  | základní |  | 0 | 0 | 0 | 0 | 0 | 4 | K | 2 |  |  |  | ROZPOCET | 0 | 0 | 0 | 0 | 0 | 1 | 0 | 4 | 12
| VV |  | 900*0,1/2 |  | 45 | [12 empty] | VV | 2 | 2 | True | 0 | ROZPOCET
| VV |  | Součet |  | 45 | [12 empty] | VV | 2 | 4 | True | 1 | ROZPOCET
7 | K | 122202209 | Odkopávky a prokopávky nezapažené pro silnice s přemístěním výkopku v příčných profilech na vzdálenost do 15 m nebo s naložením na dopravní prostředek v hornině tř. 3 Příplatek k cenám za lepivost horniny tř. 3 | m3 | 22.5 |  | 0 | CS ÚRS 2019 02 |  | základní |  | 0 | 0 | 0 | 0 | 0 | 4 | K | 2 |  |  |  | ROZPOCET | 0 | 0 | 0 | 0 | 0 | 1 | 0 | 4 | 14
| VV |  | 45/2 |  | 22.5 | [12 empty] | VV | 2 | 2 | True | 0 | ROZPOCET
| VV |  | Součet |  | 22.5 | [12 empty] | VV | 2 | 4 | True | 1 | ROZPOCET
8 | K | 131201101 | Hloubení nezapažených jam a zářezů s urovnáním dna do předepsaného profilu a spádu v hornině tř. 3 do 100 m3 | m3 | 16.98 |  | 0 | CS ÚRS 2019 02 |  | základní |  | 0 | 0 | 0 | 0 | 0 | 4 | K | 2 |  |  |  | ROZPOCET | 0 | 0 | 0 | 0 | 0 | 1 | 0 | 4 | 16
| VV |  | "pro uliční vpusti" 16,69 |  | 16.69 | [12 empty] | VV | 2 | 2 | True | 0 | ROZPOCET
| VV |  | "pro značky" 0,29 |  | 0.29 | [12 empty] | VV | 2 | 2 | True | 0 | ROZPOCET
| VV |  | Součet |  | 16.98 | [12 empty] | VV | 2 | 4 | True | 1 | ROZPOCET
9 | K | 131201109 | Hloubení nezapažených jam a zářezů s urovnáním dna do předepsaného profilu a spádu Příplatek k cenám za lepivost horniny tř. 3 | m3 | 8.49 |  | 0 | CS ÚRS 2019 02 |  | základní |  | 0 | 0 | 0 | 0 | 0 | 4 | K | 2 |  |  |  | ROZPOCET | 0 | 0 | 0 | 0 | 0 | 1 | 0 | 4 | 18
| VV |  | 16,98/2 |  | 8.49 | [12 empty] | VV | 2 | 2 | True | 0 | ROZPOCET
| VV |  | Součet |  | 8.49 | [12 empty] | VV | 2 | 4 | True | 1 | ROZPOCET
10 | K | 132201101 | Hloubení zapažených i nezapažených rýh šířky do 600 mm s urovnáním dna do předepsaného profilu a spádu v hornině tř. 3 do 100 m3 | m3 | 3 |  | 0 | CS ÚRS 2019 02 |  | základní |  | 0 | 0 | 0 | 0 | 0 | 4 | K | 2 |  |  |  | ROZPOCET | 0 | 0 | 0 | 0 | 0 | 1 | 0 | 4 | 20
11 | K | 132201109 | Hloubení zapažených i nezapažených rýh šířky do 600 mm s urovnáním dna do předepsaného profilu a spádu v hornině tř. 3 Příplatek k cenám za lepivost horniny tř. 3 | m3 | 1.5 |  | 0 | CS ÚRS 2019 02 |  | základní |  | 0 | 0 | 0 | 0 | 0 | 4 | K | 2 |  |  |  | ROZPOCET | 0 | 0 | 0 | 0 | 0 | 1 | 0 | 4 | 22
| VV |  | 3/2 |  | 1.5 | [12 empty] | VV | 2 | 2 | True | 0 | ROZPOCET
| VV |  | Součet |  | 1.5 | [12 empty] | VV | 2 | 4 | True | 1 | ROZPOCET
12 | K | 162301101 | Vodorovné přemístění výkopku nebo sypaniny po suchu na obvyklém dopravním prostředku, bez naložení výkopku, avšak se složením bez rozhrnutí z horniny tř. 1 až 4 na vzdálenost přes 50 do 500 m | m3 | 54.7 |  | 0 | CS ÚRS 2019 02 |  | základní |  | 0 | 0 | 0 | 0 | 0 | 4 | K | 2 |  |  |  | ROZPOCET | 0 | 0 | 0 | 0 | 0 | 1 | 0 | 4 | 24
| VV |  | "na meziskládku" 27,35 |  | 27.35 | [12 empty] | VV | 2 | 2 | True | 0 | ROZPOCET
| VV |  | "pro zásypy" 27,35 |  | 27.35 | [12 empty] | VV | 2 | 2 | True | 0 | ROZPOCET
| VV |  | Součet |  | 54.7 | [12 empty] | VV | 2 | 4 | True | 1 | ROZPOCET
13 | K | 162701105 | Vodorovné přemístění výkopku nebo sypaniny po suchu na obvyklém dopravním prostředku, bez naložení výkopku, avšak se složením bez rozhrnutí z horniny tř. 1 až 4 na vzdálenost přes 9 000 do 10 000 m | m3 | 37.63 |  | 0 | CS ÚRS 2019 02 |  | základní |  | 0 | 0 | 0 | 0 | 0 | 4 | K | 2 |  |  |  | ROZPOCET | 0 | 0 | 0 | 0 | 0 | 1 | 0 | 4 | 26
| VV |  | 45+16,98+3-27,35 |  | 37.63 | [12 empty] | VV | 2 | 2 | True | 0 | ROZPOCET
| VV |  | Součet |  | 37.63 | [12 empty] | VV | 2 | 4 | True | 1 | ROZPOCET
14 | K | 167101101 | Nakládání, skládání a překládání neulehlého výkopku nebo sypaniny nakládání, množství do 100 m3, z hornin tř. 1 až 4 | m3 | 27.35 |  | 0 | CS ÚRS 2019 02 |  | základní |  | 0 | 0 | 0 | 0 | 0 | 4 | K | 2 |  |  |  | ROZPOCET | 0 | 0 | 0 | 0 | 0 | 1 | 0 | 4 | 28
| VV |  | "pro zásypy" 27,35 |  | 27.35 | [12 empty] | VV | 2 | 2 | True | 0 | ROZPOCET
| VV |  | Součet |  | 27.35 | [12 empty] | VV | 2 | 4 | True | 1 | ROZPOCET
15 | K | 171201211 | Poplatek za uložení stavebního odpadu na skládce (skládkovné) zeminy a kameniva zatříděného do Katalogu odpadů pod kódem 170 504 | t | 67.734 |  | 0 | CS ÚRS 2019 02 |  | základní |  | 0 | 0 | 0 | 0 | 0 | 4 | K | 2 |  |  |  | ROZPOCET | 0 | 0 | 0 | 0 | 0 | 1 | 0 | 4 | 30
| VV |  | 37,63*1,8 |  | 67.734 | [12 empty] | VV | 2 | 2 | True | 0 | ROZPOCET
| VV |  | Součet |  | 67.734 | [12 empty] | VV | 2 | 4 | True | 1 | ROZPOCET
16 | K | 174101101 | Zásyp sypaninou z jakékoliv horniny s uložením výkopku ve vrstvách se zhutněním jam, šachet, rýh nebo kolem objektů v těchto vykopávkách | m3 | 27.35 |  | 0 | CS ÚRS 2019 02 |  | základní |  | 0 | 0 | 0 | 0 | 0 | 4 | K | 2 |  |  |  | ROZPOCET | 0 | 0 | 0 | 0 | 0 | 1 | 0 | 4 | 32
| VV |  | "po vybouraných obrubnících" 13 |  | 13 | [12 empty] | VV | 2 | 2 | True | 0 | ROZPOCET
| VV |  | "liniová vpusť" 1 |  | 1 | [12 empty] | VV | 2 | 2 | True | 0 | ROZPOCET
| VV |  | "uliční vpustě" 13,35 |  | 13.35 | [12 empty] | VV | 2 | 2 | True | 0 | ROZPOCET
| VV |  | Součet |  | 27.35 | [12 empty] | VV | 2 | 4 | True | 1 | ROZPOCET
17 | K | 181951102 | Úprava pláně vyrovnáním výškových rozdílů v hornině tř. 1 až 4 se zhutněním | m2 | 914 |  | 0 | CS ÚRS 2019 02 |  | základní |  | 0 | 0 | 0 | 0 | 0 | 4 | K | 2 |  |  |  | ROZPOCET | 0 | 0 | 0 | 0 | 0 | 1 | 0 | 4 | 34
| VV |  | 900+14 |  | 914 | [12 empty] | VV | 2 | 2 | True | 0 | ROZPOCET
| VV |  | Součet |  | 914 | [12 empty] | VV | 2 | 4 | True | 1 | ROZPOCET
| D | 2 | Zakládání |  |  |  | 0 |  |  |  |  | 0 |  | 0.24864 |  | 0 | 1 | D | 1 |  |  |  | ROZPOCET | [6 empty] | 0
18 | K | 211561111 | Výplň kamenivem do rýh odvodňovacích žeber nebo trativodů bez zhutnění, s úpravou povrchu výplně kamenivem hrubým drceným frakce 4 až 16 mm | m3 | 24 |  | 0 | CS ÚRS 2019 02 |  | základní |  | 0 | 0 | 0 | 0 | 0 | 4 | K | 2 |  |  |  | ROZPOCET | 0 | 0 | 0 | 0 | 0 | 1 | 0 | 4 | 36
| VV |  | 160*0,15 |  | 24 | [12 empty] | VV | 2 | 2 | True | 0 | ROZPOCET
| VV |  | Součet |  | 24 | [12 empty] | VV | 2 | 4 | True | 1 | ROZPOCET
19 | K | 211971110 | Zřízení opláštění výplně z geotextilie odvodňovacích žeber nebo trativodů v rýze nebo zářezu se stěnami šikmými o sklonu do 1:2 | m2 | 256 |  | 0 | CS ÚRS 2019 02 |  | základní |  | 0 | 0.00017 | 0.04352 | 0 | 0 | 4 | K | 2 |  |  |  | ROZPOCET | 0 | 0 | 0 | 0 | 0 | 1 | 0 | 4 | 38
| VV |  | 160*0,4*4 |  | 256 | [12 empty] | VV | 2 | 2 | True | 0 | ROZPOCET
| VV |  | Součet |  | 256 | [12 empty] | VV | 2 | 4 | True | 1 | ROZPOCET
20 | M | 69311068 | geotextilie netkaná separační, ochranná, filtrační, drenážní PP 300g/m2 | m2 | 294.4 |  | 0 | CS ÚRS 2019 02 |  | základní |  | 0 | 0.0003 | 0.08832 | 0 | 0 | 8 | M | 2 |  |  |  | ROZPOCET | 0 | 0 | 0 | 0 | 0 | 1 | 0 | 4 | 40
| VV |  | 256*1,15 |  | 294.4 | [12 empty] | VV | 2 | 2 | True | 0 | ROZPOCET
| VV |  | Součet |  | 294.4 | [12 empty] | VV | 2 | 4 | True | 1 | ROZPOCET
21 | K | 212755215 | Trativody bez lože z drenážních trubek plastových flexibilních D 125 mm | m | 160 |  | 0 | CS ÚRS 2019 02 |  | základní |  | 0 | 0.00073 | 0.1168 | 0 | 0 | 4 | K | 2 |  |  |  | ROZPOCET | 0 | 0 | 0 | 0 | 0 | 1 | 0 | 4 | 42
22 | K | 275311125 | Základové konstrukce z betonu prostého patky a bloky ve výkopu nebo na hlavách pilot C 16/20 | m3 | 0.29 |  | 0 | CS ÚRS 2019 02 |  | základní |  | 0 | 0 | 0 | 0 | 0 | 4 | K | 2 |  |  |  | ROZPOCET | 0 | 0 | 0 | 0 | 0 | 1 | 0 | 4 | 44
| VV |  | "pro sloupky svisl.značení" 0,29 |  | 0.29 | [12 empty] | VV | 2 | 2 | True | 0 | ROZPOCET
| VV |  | Součet |  | 0.29 | [12 empty] | VV | 2 | 4 | True | 1 | ROZPOCET
| D | 5 | Komunikace pozemní |  |  |  | 0 |  |  |  |  | 0 |  | 259.0831 |  | 0 | 1 | D | 1 |  |  |  | ROZPOCET | [6 empty] | 0
23 | K | 564851111 | Podklad ze štěrkodrti ŠD s rozprostřením a zhutněním, po zhutnění tl. 150 mm | m2 | 1814 |  | 0 | CS ÚRS 2019 02 |  | základní |  | 0 | 0 | 0 | 0 | 0 | 4 | K | 2 |  |  |  | ROZPOCET | 0 | 0 | 0 | 0 | 0 | 1 | 0 | 4 | 46
| VV |  | "ŠD-A 0/32" 900 |  | 900 | [12 empty] | VV | 2 | 2 | True | 0 | ROZPOCET
| VV |  | "ŠD-B 16/63" 900 |  | 900 | [12 empty] | VV | 2 | 2 | True | 0 | ROZPOCET
| VV |  | "ŠD-B 0/32" 14 |  | 14 | [12 empty] | VV | 2 | 2 | True | 0 | ROZPOCET
| VV |  | Součet |  | 1814 | [12 empty] | VV | 2 | 4 | True | 1 | ROZPOCET
24 | K | 591241111 | Kladení dlažby z kostek s provedením lože do tl. 50 mm, s vyplněním spár, s dvojím beraněním a se smetením přebytečného materiálu na krajnici drobných z kamene, do lože z cementové malty | m2 | 3.2 |  | 0 | CS ÚRS 2019 02 |  | základní |  | 0 | 0.19536 | 0.62515 | 0 | 0 | 4 | K | 2 |  |  |  | ROZPOCET | 0 | 0 | 0 | 0 | 0 | 1 | 0 | 4 | 48
| VV |  | "dvojřádek" 16*0,2 |  | 3.2 | [12 empty] | VV | 2 | 2 | True | 0 | ROZPOCET
| VV |  | Součet |  | 3.2 | [12 empty] | VV | 2 | 4 | True | 1 | ROZPOCET
25 | M | 58381009.1 | kostka dlažební žula drobná 10/10/10 - stávající - neoceňovat | m2 | 3.264 |  | 0 |  |  | základní |  | 0 | 0.222 | 0.72461 | 0 | 0 | 8 | M | 2 |  |  |  | ROZPOCET | 0 | 0 | 0 | 0 | 0 | 1 | 0 | 4 | 50
| VV |  | 3,2*1,02 |  | 3.264 | [12 empty] | VV | 2 | 2 | True | 0 | ROZPOCET
| VV |  | Součet |  | 3.264 | [12 empty] | VV | 2 | 4 | True | 1 | ROZPOCET
26 | K | 596211113 | Kladení dlažby z betonových zámkových dlaždic komunikací pro pěší s ložem z kameniva těženého nebo drceného tl. do 40 mm, s vyplněním spár s dvojitým hutněním, vibrováním a se smetením přebytečného materiálu na krajnici tl. 60 mm skupiny A, pro plochy přes 300 m2 | m2 | 14 |  | 0 | CS ÚRS 2019 02 |  | základní |  | 0 | 0.08425 | 1.1795 | 0 | 0 | 4 | K | 2 |  |  |  | ROZPOCET | 0 | 0 | 0 | 0 | 0 | 1 | 0 | 4 | 52
27 | M | 592450221 | dlažba zámková 200x200x60mm přírodní | m2 | 14.28 |  | 0 |  |  | základní |  | 0 | 0.121 | 1.7279 | 0 | 0 | 8 | M | 2 |  |  |  | ROZPOCET | 0 | 0 | 0 | 0 | 0 | 1 | 0 | 4 | 54
| VV |  | 14*1,02 |  | 14.28 | [12 empty] | VV | 2 | 2 | True | 0 | ROZPOCET
| VV |  | Součet |  | 14.28 | [12 empty] | VV | 2 | 4 | True | 1 | ROZPOCET
28 | K | 596212213 | Kladení dlažby z betonových zámkových dlaždic pozemních komunikací s ložem z kameniva těženého nebo drceného tl. do 50 mm, s vyplněním spár, s dvojitým hutněním vibrováním a se smetením přebytečného materiálu na krajnici tl. 80 mm skupiny A, pro plochy přes 300 m2 | m2 | 900 |  | 0 | CS ÚRS 2019 02 |  | základní |  | 0 | 0.10362 | 93.258 | 0 | 0 | 4 | K | 2 |  |  |  | ROZPOCET | 0 | 0 | 0 | 0 | 0 | 1 | 0 | 4 | 56
29 | M | 59245019 | dlažba tvar I betonová 200x100x80mm přírodní | m2 | 918 |  | 0 |  |  | základní |  | 0 | 0.176 | 161.568 | 0 | 0 | 8 | M | 2 |  |  |  | ROZPOCET | 0 | 0 | 0 | 0 | 0 | 1 | 0 | 4 | 58
| VV |  | 900*1,02 |  | 918 | [12 empty] | VV | 2 | 2 | True | 0 | ROZPOCET
| VV |  | Součet |  | 918 | [12 empty] | VV | 2 | 4 | True | 1 | ROZPOCET
| D | 8 | Trubní vedení |  |  |  | 0 |  |  |  |  | 0 |  | 1.0972 |  | 0 | 1 | D | 1 |  |  |  | ROZPOCET | [6 empty] | 0
30 | K | 895941311 | Zřízení vpusti kanalizační uliční z betonových dílců typ UVB-50 | kus | 4 |  | 0 | CS ÚRS 2019 02 |  | základní |  | 0 | 0.14494 | 0.57976 | 0 | 0 | 4 | K | 2 |  |  |  | ROZPOCET | 0 | 0 | 0 | 0 | 0 | 1 | 0 | 4 | 60
31 | K | 899211113 | Osazení litinových mříží s rámem na šachtách tunelové stoky hmotnosti jednotlivě přes 100 do 150 kg | kus | 4 |  | 0 | CS ÚRS 2019 02 |  | základní |  | 0 | 0.00936 | 0.03744 | 0 | 0 | 4 | K | 2 |  |  |  | ROZPOCET | 0 | 0 | 0 | 0 | 0 | 1 | 0 | 4 | 62
32 | M | 59223827 | vpusť uliční skruž betonová - kompletní dodávka vč. mříže s kalovým košem | kus | 4 |  | 0 |  |  | základní |  | 0 | 0.12 | 0.48 | 0 | 0 | 8 | M | 2 |  |  |  | ROZPOCET | 0 | 0 | 0 | 0 | 0 | 1 | 0 | 4 | 64
33 | K | 899623151 | Obetonování potrubí nebo zdiva stok betonem prostým v otevřeném výkopu, beton tř. C 16/20 | m3 | 2 |  | 0 | CS ÚRS 2019 02 |  | základní |  | 0 | 0 | 0 | 0 | 0 | 4 | K | 2 |  |  |  | ROZPOCET | 0 | 0 | 0 | 0 | 0 | 1 | 0 | 4 | 66
| VV |  | "liniová vpusť" 2 |  | 2 | [12 empty] | VV | 2 | 2 | True | 0 | ROZPOCET
| VV |  | Součet |  | 2 | [12 empty] | VV | 2 | 4 | True | 1 | ROZPOCET
| D | 9 | Ostatní konstrukce a práce, bourání |  |  |  | 0 |  |  |  |  | 0 |  | 115.6816 |  | 0 | 1 | D | 1 |  |  |  | ROZPOCET | [6 empty] | 0
34 | K | 914111111 | Montáž svislé dopravní značky základní velikosti do 1 m2 objímkami na sloupky nebo konzoly | kus | 3 |  | 0 | CS ÚRS 2019 02 |  | základní |  | 0 | 0.0007 | 0.0021 | 0 | 0 | 4 | K | 2 |  |  |  | ROZPOCET | 0 | 0 | 0 | 0 | 0 | 1 | 0 | 4 | 68
| VV |  | "IS4b" 2 |  | 2 | [12 empty] | VV | 2 | 2 | True | 0 | ROZPOCET
| VV |  | "P4" 1 |  | 1 | [12 empty] | VV | 2 | 2 | True | 0 | ROZPOCET
| VV |  | Součet |  | 3 | [12 empty] | VV | 2 | 4 | True | 1 | ROZPOCET
35 | K | 914111112 | Montáž svislé dopravní značky základní velikosti do 1 m2 páskováním na sloupy | kus | 7 |  | 0 | CS ÚRS 2019 02 |  | základní |  | 0 | 1e-05 | 7e-05 | 0 | 0 | 4 | K | 2 |  |  |  | ROZPOCET | 0 | 0 | 0 | 0 | 0 | 1 | 0 | 4 | 70
| VV |  | "montáž na stěnu" | [14 empty] | VV | 2 | 1 | True | 0 | ROZPOCET
| VV |  | "IP12, B16, B32" 7 |  | 7 | [12 empty] | VV | 2 | 2 | True | 0 | ROZPOCET
| VV |  | Součet |  | 7 | [12 empty] | VV | 2 | 4 | True | 1 | ROZPOCET
36 | M | 40445610 | značky upravující přednost P1, P4 1250mm retroreflexní | kus | 1 |  | 0 | CS ÚRS 2019 02 |  | základní |  | 0 | 0.005 | 0.005 | 0 | 0 | 8 | M | 2 |  |  |  | ROZPOCET | 0 | 0 | 0 | 0 | 0 | 1 | 0 | 4 | 72
| VV |  | "IP4" 1 |  | 1 | [12 empty] | VV | 2 | 2 | True | 0 | ROZPOCET
| VV |  | Součet |  | 1 | [12 empty] | VV | 2 | 4 | True | 1 | ROZPOCET
37 | M | 40445630 | informativní značky směrové IS1b, IS2b, IS3b, IS4b, IS19b 1100x500mm | kus | 2 |  | 0 | CS ÚRS 2019 02 |  | základní |  | 0 | 0.0056 | 0.0112 | 0 | 0 | 8 | M | 2 |  |  |  | ROZPOCET | 0 | 0 | 0 | 0 | 0 | 1 | 0 | 4 | 74
| VV |  | "jedná se o směrovou tabuli označující odbočení z ul. Velehradské; přesnou polohu na ul. Velehradské je nutné upřesnit po dohodě s investorem" | [14 empty] | VV | 2 | 1 | True | 0 | ROZPOCET
| VV |  | "IS4b" 2 |  | 2 | [12 empty] | VV | 2 | 2 | True | 0 | ROZPOCET
| VV |  | Součet |  | 2 | [12 empty] | VV | 2 | 4 | True | 1 | ROZPOCET
38 | M | 40445620 | zákazové, příkazové dopravní značky B1-B34, C1-15 700mm | kus | 2 |  | 0 | CS ÚRS 2019 02 |  | základní |  | 0 | 0.0025 | 0.005 | 0 | 0 | 8 | M | 2 |  |  |  | ROZPOCET | 0 | 0 | 0 | 0 | 0 | 1 | 0 | 4 | 76
| VV |  | "B16" 1 |  | 1 | [12 empty] | VV | 2 | 2 | True | 0 | ROZPOCET
| VV |  | "B32" 1 |  | 1 | [12 empty] | VV | 2 | 2 | True | 0 | ROZPOCET
| VV |  | Součet |  | 2 | [12 empty] | VV | 2 | 4 | True | 1 | ROZPOCET
39 | M | 40445625 | informativní značky provozní IP8, IP9, IP11-IP13 500x700mm | kus | 5 |  | 0 | CS ÚRS 2019 02 |  | základní |  | 0 | 0.0035 | 0.0175 | 0 | 0 | 8 | M | 2 |  |  |  | ROZPOCET | 0 | 0 | 0 | 0 | 0 | 1 | 0 | 4 | 78
| VV |  | "IP12" 5 |  | 5 | [12 empty] | VV | 2 | 2 | True | 0 | ROZPOCET
| VV |  | Součet |  | 5 | [12 empty] | VV | 2 | 4 | True | 1 | ROZPOCET
40 | K | 914511111 | Montáž sloupku dopravních značek délky do 3,5 m do betonového základu | kus | 3 |  | 0 | CS ÚRS 2019 02 |  | základní |  | 0 | 0.10941 | 0.32823 | 0 | 0 | 4 | K | 2 |  |  |  | ROZPOCET | 0 | 0 | 0 | 0 | 0 | 1 | 0 | 4 | 80
| VV |  | "pro značky 2x IS4b a 1x P4" 3 |  | 3 | [12 empty] | VV | 2 | 2 | True | 0 | ROZPOCET
| VV |  | Součet |  | 3 | [12 empty] | VV | 2 | 4 | True | 1 | ROZPOCET
41 | M | 40445230 | sloupek pro dopravní značku Zn D 70mm v 3,5m | kus | 3 |  | 0 | CS ÚRS 2019 02 |  | základní |  | 0 | 0.0065 | 0.0195 | 0 | 0 | 8 | M | 2 |  |  |  | ROZPOCET | 0 | 0 | 0 | 0 | 0 | 1 | 0 | 4 | 82
| VV |  | "pro značky 2x IS4b a 1x P4" 3 |  | 3 | [12 empty] | VV | 2 | 2 | True | 0 | ROZPOCET
| VV |  | Součet |  | 3 | [12 empty] | VV | 2 | 4 | True | 1 | ROZPOCET
42 | K | 916131213 | Osazení silničního obrubníku betonového se zřízením lože, s vyplněním a zatřením spár cementovou maltou stojatého s boční opěrou z betonu prostého, do lože z betonu prostého | m | 328 |  | 0 | CS ÚRS 2019 02 |  | základní |  | 0 | 0.1554 | 50.9712 | 0 | 0 | 4 | K | 2 |  |  |  | ROZPOCET | 0 | 0 | 0 | 0 | 0 | 1 | 0 | 4 | 84
| VV |  | 302+23+3 |  | 328 | [12 empty] | VV | 2 | 2 | True | 0 | ROZPOCET
| VV |  | Součet |  | 328 | [12 empty] | VV | 2 | 4 | True | 1 | ROZPOCET
43 | M | 59217029 | obrubník betonový silniční nájezdový 1000x150x150mm | m | 23.23 |  | 0 | CS ÚRS 2019 02 |  | základní |  | 0 | 0.0483 | 1.122 | 0 | 0 | 8 | M | 2 |  |  |  | ROZPOCET | 0 | 0 | 0 | 0 | 0 | 1 | 0 | 4 | 86
| VV |  | 23*1,01 |  | 23.23 | [12 empty] | VV | 2 | 2 | True | 0 | ROZPOCET
| VV |  | Součet |  | 23.23 | [12 empty] | VV | 2 | 4 | True | 1 | ROZPOCET
44 | M | 59217030 | obrubník betonový silniční přechodový 1000x150x150-250mm | m | 3.03 |  | 0 | CS ÚRS 2019 02 |  | základní |  | 0 | 0.067 | 0.20301 | 0 | 0 | 8 | M | 2 |  |  |  | ROZPOCET | 0 | 0 | 0 | 0 | 0 | 1 | 0 | 4 | 88
| VV |  | 3*1,01 |  | 3.03 | [12 empty] | VV | 2 | 2 | True | 0 | ROZPOCET
| VV |  | Součet |  | 3.03 | [12 empty] | VV | 2 | 4 | True | 1 | ROZPOCET
45 | M | 59217031 | obrubník betonový silniční 1000x150x250mm | m | 305.02 |  | 0 | CS ÚRS 2019 02 |  | základní |  | 0 | 0.081 | 24.7066 | 0 | 0 | 8 | M | 2 |  |  |  | ROZPOCET | 0 | 0 | 0 | 0 | 0 | 1 | 0 | 4 | 90
| VV |  | 302*1,01 |  | 305.02 | [12 empty] | VV | 2 | 2 | True | 0 | ROZPOCET
| VV |  | Součet |  | 305.02 | [12 empty] | VV | 2 | 4 | True | 1 | ROZPOCET
46 | K | 916231213 | Osazení chodníkového obrubníku betonového se zřízením lože, s vyplněním a zatřením spár cementovou maltou stojatého s boční opěrou z betonu prostého, do lože z betonu prostého | m | 5 |  | 0 | CS ÚRS 2019 02 |  | základní |  | 0 | 0.1295 | 0.6475 | 0 | 0 | 4 | K | 2 |  |  |  | ROZPOCET | 0 | 0 | 0 | 0 | 0 | 1 | 0 | 4 | 92
47 | M | 59217017 | obrubník betonový chodníkový 1000x100x250mm | m | 5.05 |  | 0 | CS ÚRS 2019 02 |  | základní |  | 0 | 0.055 | 0.27775 | 0 | 0 | 8 | M | 2 |  |  |  | ROZPOCET | 0 | 0 | 0 | 0 | 0 | 1 | 0 | 4 | 94
| VV |  | 5*1,01 |  | 5.05 | [12 empty] | VV | 2 | 2 | True | 0 | ROZPOCET
| VV |  | Součet |  | 5.05 | [12 empty] | VV | 2 | 4 | True | 1 | ROZPOCET
48 | K | 916991121 | Lože pod obrubníky, krajníky nebo obruby z dlažebních kostek z betonu prostého tř. C 16/20 | m3 | 14.985 |  | 0 | CS ÚRS 2019 02 |  | základní |  | 0 | 2.2563 | 33.8113 | 0 | 0 | 4 | K | 2 |  |  |  | ROZPOCET | 0 | 0 | 0 | 0 | 0 | 1 | 0 | 4 | 96
| VV |  | (302+23+3+5)*0,3*0,15 |  | 14.985 | [12 empty] | VV | 2 | 2 | True | 0 | ROZPOCET
| VV |  | Součet |  | 14.985 | [12 empty] | VV | 2 | 4 | True | 1 | ROZPOCET
49 | K | 935113111 | Osazení odvodňovacího žlabu s krycím roštem polymerbetonového šířky do 200 mm | m | 11.5 |  | 0 | CS ÚRS 2019 02 |  | základní |  | 0 | 0.29221 | 3.3604 | 0 | 0 | 4 | K | 2 |  |  |  | ROZPOCET | 0 | 0 | 0 | 0 | 0 | 1 | 0 | 4 | 98
50 | M | 592270092 | žlab odvodňovací polymerbetonový se spádem dna 0,5% D400 , vč. čel, odtoku, mřížky, kompletní dodávka | m | 11.5 |  | 0 |  |  | základní |  | 0 | 0.0168 | 0.1932 | 0 | 0 | 8 | M | 2 |  |  |  | ROZPOCET | 0 | 0 | 0 | 0 | 0 | 1 | 0 | 4 | 100
51 | K | 979071021 | Očištění vybouraných dlažebních kostek při překopech inženýrských sítí od spojovacího materiálu, s přemístěním hmot na skládku na vzdálenost do 3 m nebo s naložením na dopravní prostředek drobných, s původním vyplněním spár kamenivem těženým | m2 | 6 |  | 0 | CS ÚRS 2019 02 |  | základní |  | 0 | 0 | 0 | 0 | 0 | 4 | K | 2 |  |  |  | ROZPOCET | 0 | 0 | 0 | 0 | 0 | 1 | 0 | 4 | 102
| D | 997 | Přesun sutě |  |  |  | 0 |  |  |  |  | 0 |  | 0 |  | 0 | 1 | D | 1 |  |  |  | ROZPOCET | [6 empty] | 0
52 | K | 997221121 | Vodorovná doprava suti nošením s naložením a se složením z kusových materiálů, na vzdálenost do 50 m | t | 28.57 |  | 0 | CS ÚRS 2019 02 |  | základní |  | 0 | 0 | 0 | 0 | 0 | 4 | K | 2 |  |  |  | ROZPOCET | 0 | 0 | 0 | 0 | 0 | 1 | 0 | 4 | 104
| VV |  | "obrubníky" 130*0,205 |  | 26.65 | [12 empty] | VV | 2 | 2 | True | 0 | ROZPOCET
| VV |  | "kostky" 6*0,32 |  | 1.92 | [12 empty] | VV | 2 | 2 | True | 0 | ROZPOCET
| VV |  | Součet |  | 28.57 | [12 empty] | VV | 2 | 4 | True | 1 | ROZPOCET
53 | K | 997221551 | Vodorovná doprava suti bez naložení, ale se složením a s hrubým urovnáním ze sypkých materiálů, na vzdálenost do 1 km | t | 107.45 |  | 0 | CS ÚRS 2019 02 |  | základní |  | 0 | 0 | 0 | 0 | 0 | 4 | K | 2 |  |  |  | ROZPOCET | 0 | 0 | 0 | 0 | 0 | 1 | 0 | 4 | 106
| VV |  | "kamenivo" 145*0,29 |  | 42.05 | [12 empty] | VV | 2 | 2 | True | 0 | ROZPOCET
| VV |  | "beton z komunikace" 120*0,325 |  | 39 | [12 empty] | VV | 2 | 2 | True | 0 | ROZPOCET
| VV |  | "živice" 120*0,22 |  | 26.4 | [12 empty] | VV | 2 | 2 | True | 0 | ROZPOCET
| VV |  | Součet |  | 107.45 | [12 empty] | VV | 2 | 4 | True | 1 | ROZPOCET
54 | K | 997221559 | Vodorovná doprava suti bez naložení, ale se složením a s hrubým urovnáním Příplatek k ceně za každý další i započatý 1 km přes 1 km | t | 967.05 |  | 0 | CS ÚRS 2019 02 |  | základní |  | 0 | 0 | 0 | 0 | 0 | 4 | K | 2 |  |  |  | ROZPOCET | 0 | 0 | 0 | 0 | 0 | 1 | 0 | 4 | 108
| VV |  | "kamenivo" 145*0,29*9 |  | 378.45 | [12 empty] | VV | 2 | 2 | True | 0 | ROZPOCET
| VV |  | "beton z komunikace" 120*0,325*9 |  | 351 | [12 empty] | VV | 2 | 2 | True | 0 | ROZPOCET
| VV |  | "živice" 120*0,22*9 |  | 237.6 | [12 empty] | VV | 2 | 2 | True | 0 | ROZPOCET
| VV |  | Součet |  | 967.05 | [12 empty] | VV | 2 | 4 | True | 1 | ROZPOCET
55 | K | 997221571 | Vodorovná doprava vybouraných hmot bez naložení, ale se složením a s hrubým urovnáním na vzdálenost do 1 km | t | 26.65 |  | 0 | CS ÚRS 2019 02 |  | základní |  | 0 | 0 | 0 | 0 | 0 | 4 | K | 2 |  |  |  | ROZPOCET | 0 | 0 | 0 | 0 | 0 | 1 | 0 | 4 | 110
| VV |  | "obrubníky" 130*0,205 |  | 26.65 | [12 empty] | VV | 2 | 2 | True | 0 | ROZPOCET
| VV |  | Součet |  | 26.65 | [12 empty] | VV | 2 | 4 | True | 1 | ROZPOCET
56 | K | 997221579 | Vodorovná doprava vybouraných hmot bez naložení, ale se složením a s hrubým urovnáním na vzdálenost Příplatek k ceně za každý další i započatý 1 km přes 1 km | t | 239.85 |  | 0 | CS ÚRS 2019 02 |  | základní |  | 0 | 0 | 0 | 0 | 0 | 4 | K | 2 |  |  |  | ROZPOCET | 0 | 0 | 0 | 0 | 0 | 1 | 0 | 4 | 112
| VV |  | "obrubníky" 130*0,205*9 |  | 239.85 | [12 empty] | VV | 2 | 2 | True | 0 | ROZPOCET
| VV |  | Součet |  | 239.85 | [12 empty] | VV | 2 | 4 | True | 1 | ROZPOCET
57 | K | 997221611 | Nakládání na dopravní prostředky pro vodorovnou dopravu suti | t | 107.45 |  | 0 | CS ÚRS 2019 02 |  | základní |  | 0 | 0 | 0 | 0 | 0 | 4 | K | 2 |  |  |  | ROZPOCET | 0 | 0 | 0 | 0 | 0 | 1 | 0 | 4 | 114
| VV |  | "kamenivo" 145*0,29 |  | 42.05 | [12 empty] | VV | 2 | 2 | True | 0 | ROZPOCET
| VV |  | "beton z komunikace" 120*0,325 |  | 39 | [12 empty] | VV | 2 | 2 | True | 0 | ROZPOCET
| VV |  | "živice" 120*0,22 |  | 26.4 | [12 empty] | VV | 2 | 2 | True | 0 | ROZPOCET
| VV |  | Součet |  | 107.45 | [12 empty] | VV | 2 | 4 | True | 1 | ROZPOCET
58 | K | 997221612 | Nakládání na dopravní prostředky pro vodorovnou dopravu vybouraných hmot | t | 28.57 |  | 0 | CS ÚRS 2019 02 |  | základní |  | 0 | 0 | 0 | 0 | 0 | 4 | K | 2 |  |  |  | ROZPOCET | 0 | 0 | 0 | 0 | 0 | 1 | 0 | 4 | 116
| VV |  | "obrubníky" 130*0,205 |  | 26.65 | [12 empty] | VV | 2 | 2 | True | 0 | ROZPOCET
| VV |  | "kostky" 6*0,32 |  | 1.92 | [12 empty] | VV | 2 | 2 | True | 0 | ROZPOCET
| VV |  | Součet |  | 28.57 | [12 empty] | VV | 2 | 4 | True | 1 | ROZPOCET
59 | K | 997221815 | Poplatek za uložení stavebního odpadu na skládce (skládkovné) z prostého betonu zatříděného do Katalogu odpadů pod kódem 170 101 | t | 65.65 |  | 0 | CS ÚRS 2019 02 |  | základní |  | 0 | 0 | 0 | 0 | 0 | 4 | K | 2 |  |  |  | ROZPOCET | 0 | 0 | 0 | 0 | 0 | 1 | 0 | 4 | 118
| VV |  | "obrubníky" 130*0,205 |  | 26.65 | [12 empty] | VV | 2 | 2 | True | 0 | ROZPOCET
| VV |  | "beton z komunikace" 120*0,325 |  | 39 | [12 empty] | VV | 2 | 2 | True | 0 | ROZPOCET
| VV |  | Součet |  | 65.65 | [12 empty] | VV | 2 | 4 | True | 1 | ROZPOCET
60 | K | 997221845 | Poplatek za uložení stavebního odpadu na skládce (skládkovné) asfaltového bez obsahu dehtu zatříděného do Katalogu odpadů pod kódem 170 302 | t | 26.4 |  | 0 | CS ÚRS 2019 02 |  | základní |  | 0 | 0 | 0 | 0 | 0 | 4 | K | 2 |  |  |  | ROZPOCET | 0 | 0 | 0 | 0 | 0 | 1 | 0 | 4 | 120
| VV |  | "živice" 120*0,22 |  | 26.4 | [12 empty] | VV | 2 | 2 | True | 0 | ROZPOCET
| VV |  | Součet |  | 26.4 | [12 empty] | VV | 2 | 4 | True | 1 | ROZPOCET
61 | K | 997221855 | Poplatek za uložení stavebního odpadu na skládce (skládkovné) zeminy a kameniva zatříděného do Katalogu odpadů pod kódem 170 504 | t | 42.05 |  | 0 | CS ÚRS 2019 02 |  | základní |  | 0 | 0 | 0 | 0 | 0 | 4 | K | 2 |  |  |  | ROZPOCET | 0 | 0 | 0 | 0 | 0 | 1 | 0 | 4 | 122
| VV |  | "kamenivo" 145*0,29 |  | 42.05 | [12 empty] | VV | 2 | 2 | True | 0 | ROZPOCET
| VV |  | Součet |  | 42.05 | [12 empty] | VV | 2 | 4 | True | 1 | ROZPOCET
| D | 998 | Přesun hmot |  |  |  | 0 |  |  |  |  | 0 |  | 0 |  | 0 | 1 | D | 1 |  |  |  | ROZPOCET | [6 empty] | 0
62 | K | 998223011 | Přesun hmot pro pozemní komunikace s krytem dlážděným dopravní vzdálenost do 200 m jakékoliv délky objektu | t | 376.111 |  | 0 | CS ÚRS 2019 02 |  | základní |  | 0 | 0 | 0 | 0 | 0 | 4 | K | 2 |  |  |  | ROZPOCET | 0 | 0 | 0 | 0 | 0 | 1 | 0 | 4 | 124

## SO401.1 - Vodovodní přípojka
{aa43cdd8-2697-48df-8773-42465706dcf3}
2
| KRYCÍ LIST SOUPISU PRACÍ | [7 empty] | v --- níže se nacházejí doplnkové a pomocné údaje k sestavám --- v | [8 empty] | False
Stavba:
Parkovací dům Havlíčkova 1, Kroměříž
Objekt:
D.4.1 - Vodní hospodářství
Soupis:
SO401.1 - Vodovodní přípojka
| KSO: |  |  |  |  | CC-CZ:
| Místo: |  |  |  |  | Datum: | 3. 7. 2019
| Zadavatel: |  |  |  |  | IČ:
DIČ:
| Uchazeč: |  |  |  |  | IČ: | Vyplň údaj
|  | Vyplň údaj |  |  |  | DIČ: | Vyplň údaj
| Projektant: |  |  |  |  | IČ:
DIČ:
| Zpracovatel: |  |  |  |  | IČ:
DIČ:
Poznámka:
| Cena bez DPH | [5 empty] | 0
|  |  | Základ daně |  |  | Sazba daně | Výše daně
| DPH | základní | 0 |  |  | 21% | 0
|  | snížená | 0 |  |  | 15% | 0
|  | zákl. přenesená | 0 |  |  | 21% | 0
|  | sníž. přenesená | 0 |  |  | 15% | 0
|  | nulová | 0 |  |  | 0% | 0
| Cena s DPH |  |  | v | CZK |  | 0
REKAPITULACE ČLENĚNÍ SOUPISU PRACÍ
Stavba:
Parkovací dům Havlíčkova 1, Kroměříž
Objekt:
D.4.1 - Vodní hospodářství
Soupis:
SO401.1 - Vodovodní přípojka
Místo: | [5 empty] | Datum: | 3. 7. 2019
Zadavatel: | [5 empty] | Projektant:
Uchazeč: |  |  | Vyplň údaj |  |  | Zpracovatel:
Kód dílu - Popis | [6 empty] | Cena celkem [CZK]
Náklady stavby celkem | [6 empty] | 0 | [11 empty] | -1
| 1 - Zemní práce | [5 empty] | 0
| 4 - Vodorovné konstrukce | [5 empty] | 0
| 8 - Trubní vedení | [5 empty] | 0
| 99 - Staveništní přesun hmot | [5 empty] | 0
SOUPIS PRACÍ
Stavba:
Parkovací dům Havlíčkova 1, Kroměříž
Objekt:
D.4.1 - Vodní hospodářství
Soupis:
SO401.1 - Vodovodní přípojka
Místo: | [5 empty] | Datum: | 3. 7. 2019
Zadavatel: | [5 empty] | Projektant:
Uchazeč: |  |  | Vyplň údaj |  |  | Zpracovatel:
PČ | Typ | Kód | Popis | MJ | Množství | J.cena [CZK] | Cena celkem [CZK] | Cenová soustava |  | DPH | J. Nh [h] | Nh celkem [h] | J. hmotnost [t] | Hmotnost celkem [t] | J. suť [t] | Suť Celkem [t]
Náklady soupisu celkem | [6 empty] | 0 |  |  |  |  | 0 |  | 56.8949 |  | 0 |  | D | -1 | [7 empty] | 0
| D | 1 | Zemní práce |  |  |  | 0 |  |  |  |  | 0 |  | 15.0559 |  | 0 | 1 | D | 0 | ROZPOCET | [6 empty] | 0
1 | K | 161101101R00 | Svislé přemístění výkopku z hor.1-4 do 2,5 m | m3 | 19.39 |  | 0 |  |  | základní |  | 0 | 0 | 0 | 0 | 0 | 4 | K | 1 | ROZPOCET | 0 | 0 | 0 | 0 | 0 | 1 | 0 | 4 | 2
2 | K | 162701105R00 | Vodorovné přemístění výkopku z hor.1-4 do 10000 m | m3 | 11.51 |  | 0 |  |  | základní |  | 0 | 0 | 0 | 0 | 0 | 4 | K | 1 | ROZPOCET | 0 | 0 | 0 | 0 | 0 | 1 | 0 | 4 | 4
3 | K | 199000002R00 | Poplatek za skládku horniny 1- 4 | m3 | 11.51 |  | 0 |  |  | základní |  | 0 | 0 | 0 | 0 | 0 | 4 | K | 1 | ROZPOCET | 0 | 0 | 0 | 0 | 0 | 1 | 0 | 4 | 6
4 | K | 171201201R00 | Uložení sypaniny na skl.-modelace na výšku přes 2m | m3 | 11.51 |  | 0 |  |  | základní |  | 0 | 0 | 0 | 0 | 0 | 4 | K | 1 | ROZPOCET | 0 | 0 | 0 | 0 | 0 | 1 | 0 | 4 | 8
5 | K | 58337213 | Štěrkopísek frakce 0-32 Z | m3 | 4.43 |  | 0 |  |  | základní |  | 0 | 1.67 | 7.3981 | 0 | 0 | 4 | K | 1 | ROZPOCET | 0 | 0 | 0 | 0 | 0 | 1 | 0 | 4 | 10
6 | K | 119001401R00 | Dočasné zajištění ocelového potrubí do DN 200 mm | m | 2 |  | 0 |  |  | základní |  | 0 | 0.00869 | 0.01738 | 0 | 0 | 4 | K | 1 | ROZPOCET | 0 | 0 | 0 | 0 | 0 | 1 | 0 | 4 | 12
7 | K | 119001422R00 | Dočasné zajištění kabelů - v počtu 3 - 6 kabelů | m | 2 |  | 0 |  |  | základní |  | 0 | 0.03974 | 0.07948 | 0 | 0 | 4 | K | 1 | ROZPOCET | 0 | 0 | 0 | 0 | 0 | 1 | 0 | 4 | 14
8 | K | 115101201R00 | Čerpání vody na výšku do 10 m, přítok do 500 l/min | h | 50 |  | 0 |  |  | základní |  | 0 | 0 | 0 | 0 | 0 | 4 | K | 1 | ROZPOCET | 0 | 0 | 0 | 0 | 0 | 1 | 0 | 4 | 16
9 | K | 175101101RT2 | Obsyp potrubí bez prohození sypaniny, s dodáním štěrkopísku frakce 0 - 22 mm | m3 | 4.43 |  | 0 |  |  | základní |  | 0 | 1.7 | 7.531 | 0 | 0 | 4 | K | 1 | ROZPOCET | 0 | 0 | 0 | 0 | 0 | 1 | 0 | 4 | 18
10 | K | 174101101R00 | Zásyp jam, rýh, šachet se zhutněním | m3 | 7.81 |  | 0 |  |  | základní |  | 0 | 0 | 0 | 0 | 0 | 4 | K | 1 | ROZPOCET | 0 | 0 | 0 | 0 | 0 | 1 | 0 | 4 | 20
11 | K | 132201219R00 | Přípl.za lepivost,hloubení rýh 200cm,hor.3,STROJNĚ | m3 | 19.39 |  | 0 |  |  | základní |  | 0 | 0 | 0 | 0 | 0 | 4 | K | 1 | ROZPOCET | 0 | 0 | 0 | 0 | 0 | 1 | 0 | 4 | 22
12 | K | 132201210R00 | Hloubení rýh š.do 200 cm hor.3 do 50 m3,STROJNĚ | m3 | 19.39 |  | 0 |  |  | základní |  | 0 | 0 | 0 | 0 | 0 | 4 | K | 1 | ROZPOCET | 0 | 0 | 0 | 0 | 0 | 1 | 0 | 4 | 24
13 | K | 151101101R00 | Pažení a rozepření stěn rýh - příložné - hl.do 2 m | m2 | 30.2 |  | 0 |  |  | základní |  | 0 | 0.00099 | 0.029898 | 0 | 0 | 4 | K | 1 | ROZPOCET | 0 | 0 | 0 | 0 | 0 | 1 | 0 | 4 | 26
14 | K | 151101111R00 | Odstranění pažení stěn rýh - příložné - hl. do 2 m | m2 | 30.2 |  | 0 |  |  | základní |  | 0 | 0 | 0 | 0 | 0 | 4 | K | 1 | ROZPOCET | 0 | 0 | 0 | 0 | 0 | 1 | 0 | 4 | 28
| D | 4 | Vodorovné konstrukce |  |  |  | 0 |  |  |  |  | 0 |  | 5.7831 |  | 0 | 1 | D | 0 | ROZPOCET | [6 empty] | 0
15 | K | 451573111R00 | Lože pod potrubí ze štěrkopísku do 63 mm | m3 | 1.73 |  | 0 |  |  | základní |  | 0 | 1.8908 | 3.271 | 0 | 0 | 4 | K | 1 | ROZPOCET | 0 | 0 | 0 | 0 | 0 | 1 | 0 | 4 | 30
16 | K | 452313131R00 | Bloky pro potrubí z betonu C 12/15 | m3 | 1 |  | 0 |  |  | základní |  | 0 | 2.5 | 2.5 | 0 | 0 | 4 | K | 1 | ROZPOCET | 0 | 0 | 0 | 0 | 0 | 1 | 0 | 4 | 32
17 | K | 452353101R00 | Bednění bloků pod potrubí | m2 | 2.52 |  | 0 |  |  | základní |  | 0 | 0.0048 | 0.012096 | 0 | 0 | 4 | K | 1 | ROZPOCET | 0 | 0 | 0 | 0 | 0 | 1 | 0 | 4 | 34
| D | 8 | Trubní vedení |  |  |  | 0 |  |  |  |  | 0 |  | 36.0559 |  | 0 | 1 | D | 0 | ROZPOCET | [6 empty] | 0
18 | K | 892233111R00 | Desinfekce vodovodního potrubí DN 70 | m | 5 |  | 0 |  |  | základní |  | 0 | 0 | 0 | 0 | 0 | 4 | K | 1 | ROZPOCET | 0 | 0 | 0 | 0 | 0 | 1 | 0 | 4 | 36
19 | K | 892241111R00 | Tlaková zkouška vodovodního potrubí DN 80 | m | 5 |  | 0 |  |  | základní |  | 0 | 0 | 0 | 0 | 0 | 4 | K | 1 | ROZPOCET | 0 | 0 | 0 | 0 | 0 | 1 | 0 | 4 | 38
20 | K | 879172199R00 | Příplatek za montáž vodovodních přípojek DN 32-80 | kus | 1 |  | 0 |  |  | základní |  | 0 | 8e-05 | 8e-05 | 0 | 0 | 4 | K | 1 | ROZPOCET | 0 | 0 | 0 | 0 | 0 | 1 | 0 | 4 | 40
21 | K | 42273622R | Nadzemní hydrant model N7 pro pitnou vodu a neutrální kapaliny do 40°C, krytí 1,5m, DN 80 | kus | 1 |  | 0 |  |  | základní |  | 0 | 0.05 | 0.05 | 0 | 0 | 4 | K | 1 | ROZPOCET | 0 | 0 | 0 | 0 | 0 | 1 | 0 | 4 | 42
| P |  | Poznámka k položce: Hydrant AVK nadzemní průmysl.,krytí 1,5m, DN 80 | [14 empty] | P | 1
22 | K | 891163111R00 | Montáž ventilů hlavních pro přípojky DN 25 | kus | 1 |  | 0 |  |  | základní |  | 0 | 2e-05 | 2e-05 | 0 | 0 | 4 | K | 1 | ROZPOCET | 0 | 0 | 0 | 0 | 0 | 1 | 0 | 4 | 44
23 | K | 899721112R00 | Fólie výstražná z PVC, šířka 30 cm | m | 9 |  | 0 |  |  | základní |  | 0 | 0 | 0 | 0 | 0 | 4 | K | 1 | ROZPOCET | 0 | 0 | 0 | 0 | 0 | 1 | 0 | 4 | 46
24 | K | 857242121R00 | Montáž tvarovek litin. jednoos.přír. výkop DN 80 | kus | 3 |  | 0 |  |  | základní |  | 0 | 0.00022 | 0.00066 | 0 | 0 | 4 | K | 1 | ROZPOCET | 0 | 0 | 0 | 0 | 0 | 1 | 0 | 4 | 48
25 | K | 891265321R00 | Montáž zpětných klapek DN 100 | kus | 1 |  | 0 |  |  | základní |  | 0 | 0.00041 | 0.00041 | 0 | 0 | 4 | K | 1 | ROZPOCET | 0 | 0 | 0 | 0 | 0 | 1 | 0 | 4 | 50
26 | K | 42283453.AR | Klapka zpětná s přírubovým připojením, PN16,DN 100,pitná voda | kus | 1 |  | 0 |  |  | základní |  | 0 | 0.027 | 0.027 | 0 | 0 | 4 | K | 1 | ROZPOCET | 0 | 0 | 0 | 0 | 0 | 1 | 0 | 4 | 52
27 | K | 55259813R | Přechodová příruba FFR DN 100/ 50 EWS, L 200 mm | kus | 2 |  | 0 |  |  | základní |  | 0 | 0.0081 | 0.0162 | 0 | 0 | 4 | K | 1 | ROZPOCET | 0 | 0 | 0 | 0 | 0 | 1 | 0 | 4 | 54
28 | K | 55259472R | Koleno hrdlové MMK DN125/45° EWS | kus | 2 |  | 0 |  |  | základní |  | 0 | 0.0093 | 0.0186 | 0 | 0 | 4 | K | 1 | ROZPOCET | 0 | 0 | 0 | 0 | 0 | 1 | 0 | 4 | 56
29 | K | 552598110R | Přechodová příruba FFR DN 80/ 40 EWS, L 200 mm | kus | 1 |  | 0 |  |  | základní |  | 0 | 0.0066 | 0.0066 | 0 | 0 | 4 | K | 1 | ROZPOCET | 0 | 0 | 0 | 0 | 0 | 1 | 0 | 4 | 58
30 | K | 14313716R | Trubka podélně svařovaná hladká 11343 57x3,0 mm, konstrukční | m | 2 |  | 0 |  |  | základní |  | 0 | 0.00402 | 0.00804 | 0 | 0 | 4 | K | 1 | ROZPOCET | 0 | 0 | 0 | 0 | 0 | 1 | 0 | 4 | 60
31 | K | 899102111RT2 | Osazení poklopu s rámem do 100 kg, včetně dodávky poklopu lit. s rámem 600 x 600 | kus | 1 |  | 0 |  |  | základní |  | 0 | 0.04762 | 0.04762 | 0 | 0 | 4 | K | 1 | ROZPOCET | 0 | 0 | 0 | 0 | 0 | 1 | 0 | 4 | 62
32 | K | 894601111R00 | Výztuž šachet z betonářské oceli 10 216(E) | t | 0.047 |  | 0 |  |  | základní |  | 0 | 1.0059 | 0.047279 | 0 | 0 | 4 | K | 1 | ROZPOCET | 0 | 0 | 0 | 0 | 0 | 1 | 0 | 4 | 64
33 | K | 894201111R00 | Dno šachet z betonu C 8/10, tl. nad 20 cm | m3 | 0.6 |  | 0 |  |  | základní |  | 0 | 2.55 | 1.53 | 0 | 0 | 4 | K | 1 | ROZPOCET | 0 | 0 | 0 | 0 | 0 | 1 | 0 | 4 | 66
34 | K | 894201193R00 | Příplatek za tloušťku dna šachty do 20 cm | m3 | 0.6 |  | 0 |  |  | základní |  | 0 | 0 | 0 | 0 | 0 | 4 | K | 1 | ROZPOCET | 0 | 0 | 0 | 0 | 0 | 1 | 0 | 4 | 68
35 | K | 894201211R00 | Stěny šachet z betonu C 8/10, tl. nad 20 cm | m3 | 2.86 |  | 0 |  |  | základní |  | 0 | 2.5511 | 7.2961 | 0 | 0 | 4 | K | 1 | ROZPOCET | 0 | 0 | 0 | 0 | 0 | 1 | 0 | 4 | 70
36 | K | 894201193R00 | Příplatek za tloušťku dna šachty do 20 cm | m3 | 2.86 |  | 0 |  |  | základní |  | 0 | 0 | 0 | 0 | 0 | 4 | K | 1 | ROZPOCET | 0 | 0 | 0 | 0 | 0 | 1 | 0 | 4 | 72
37 | K | 894302161R00 | Stěny šachet želbet. V 4 - C 25/30, tl. nad 20 cm | m3 | 0.6 |  | 0 |  |  | základní |  | 0 | 2.5511 | 1.5307 | 0 | 0 | 4 | K | 1 | ROZPOCET | 0 | 0 | 0 | 0 | 0 | 1 | 0 | 4 | 74
38 | K | 852242121R00 | Montáž trub litin. tlak. přír.do 1 m, výkop DN 80 | kus | 2 |  | 0 |  |  | základní |  | 0 | 0.00022 | 0.00044 | 0 | 0 | 4 | K | 1 | ROZPOCET | 0 | 0 | 0 | 0 | 0 | 1 | 0 | 4 | 76
39 | K | 892353111R00 | Desinfekce vodovodního potrubí do DN 200 | m | 4 |  | 0 |  |  | základní |  | 0 | 0 | 0 | 0 | 0 | 4 | K | 1 | ROZPOCET | 0 | 0 | 0 | 0 | 0 | 1 | 0 | 4 | 78
40 | K | 891241111R00 | Montáž vodovodních šoupátek ve výkopu DN 80 | kus | 2 |  | 0 |  |  | základní |  | 0 | 0.00022 | 0.00044 | 0 | 0 | 4 | K | 1 | ROZPOCET | 0 | 0 | 0 | 0 | 0 | 1 | 0 | 4 | 80
41 | K | 42224356 | Šoupátko S20-118-610 PN 10 DN 80, krátký kus | kus | 3 |  | 0 |  |  | základní |  | 0 | 0.018 | 0.054 | 0 | 0 | 4 | K | 1 | ROZPOCET | 0 | 0 | 0 | 0 | 0 | 1 | 0 | 4 | 82
42 | K | 42291352 | Poklop litinový Y 4504 - šoupátkový | kus | 2 |  | 0 |  |  | základní |  | 0 | 0.016 | 0.032 | 0 | 0 | 4 | K | 1 | ROZPOCET | 0 | 0 | 0 | 0 | 0 | 1 | 0 | 4 | 84
43 | K | 55255720.A | Koleno přírubové s patkou N DN 80 mm Bisil | kus | 1 |  | 0 |  |  | základní |  | 0 | 0.0139 | 0.0139 | 0 | 0 | 4 | K | 1 | ROZPOCET | 0 | 0 | 0 | 0 | 0 | 1 | 0 | 4 | 86
44 | K | 55252120 | Trouba litinová tlaková přírubová DN 80 dl.500 mm | kus | 1 |  | 0 |  |  | základní |  | 0 | 0.019 | 0.019 | 0 | 0 | 4 | K | 1 | ROZPOCET | 0 | 0 | 0 | 0 | 0 | 1 | 0 | 4 | 88
45 | K | 851601102RT2 | Montáž potrubí tlakového, tvárná litina DN 100, hrdlové, pružný spoj těsněný fólií, ve výkopu | m | 4 |  | 0 |  |  | základní |  | 0 | 1e-05 | 4e-05 | 0 | 0 | 4 | K | 1 | ROZPOCET | 0 | 0 | 0 | 0 | 0 | 1 | 0 | 4 | 90
46 | K | Předběžná cena | Šachta vodoměrná 3,3 x 0,9 x 1,6 m | kus | 1 |  | 0 |  |  | základní |  | 0 | 25.1254 | 25.1254 | 0 | 0 | 4 | K | 1 | ROZPOCET | 0 | 0 | 0 | 0 | 0 | 1 | 0 | 4 | 92
47 | K | 42224359R | Šoupátko S20-118-610 PN 10 DN 100(EKO-Plus005) | kus | 2 |  | 0 |  |  | základní |  | 0 | 0.028 | 0.056 | 0 | 0 | 4 | K | 1 | ROZPOCET | 0 | 0 | 0 | 0 | 0 | 1 | 0 | 4 | 94
48 | K | 55259815R | Přechodová příruba FFR DN100/ 80 L 200mm EWS | kus | 1 |  | 0 |  |  | základní |  | 0 | 0.0098 | 0.0098 | 0 | 0 | 4 | K | 1 | ROZPOCET | 0 | 0 | 0 | 0 | 0 | 1 | 0 | 4 | 96
49 | K | 55251102R | Trouba vod.lit.tlak. DN100mm hrdlový spoj odolný proti prorůstání kořeny | m | 4 |  | 0 |  |  | základní |  | 0 | 0.0177 | 0.0708 | 0 | 0 | 4 | K | 1 | ROZPOCET | 0 | 0 | 0 | 0 | 0 | 1 | 0 | 4 | 98
50 | K | 422911503R | Souprava zemní, DN 100-150, krycí hloubka Rd 1,5 m | kus | 2 |  | 0 |  |  | základní |  | 0 | 0 | 0 | 0 | 0 | 4 | K | 1 | ROZPOCET | 0 | 0 | 0 | 0 | 0 | 1 | 0 | 4 | 100
51 | K | 857601102RT1 | Montáž tvarovek jednoosých, tvárná litina DN 100, hrdlové, pružný spoj, ve výkopu | kus | 2 |  | 0 |  |  | základní |  | 0 | 0 | 0 | 0 | 0 | 4 | K | 1 | ROZPOCET | 0 | 0 | 0 | 0 | 0 | 1 | 0 | 4 | 102
52 | K | 850315121R00 | Výřez nebo výsek na potrubí litinovém DN 150 | kus | 1 |  | 0 |  |  | základní |  | 0 | 0 | 0 | 0 | 0 | 4 | K | 1 | ROZPOCET | 0 | 0 | 0 | 0 | 0 | 1 | 0 | 4 | 104
53 | K | 857601102RT1 | Montáž tvarovek jednoosých, tvárná litina DN 100, hrdlové, pružný spoj, ve výkopu | kus | 2 |  | 0 |  |  | základní |  | 0 | 0 | 0 | 0 | 0 | 4 | K | 1 | ROZPOCET | 0 | 0 | 0 | 0 | 0 | 1 | 0 | 4 | 106
54 | K | 857601104R00 | Montáž tvarovek jednoosých, tvárná litina DN 150 | kus | 1 |  | 0 |  |  | základní |  | 0 | 0 | 0 | 0 | 0 | 4 | K | 1 | ROZPOCET | 0 | 0 | 0 | 0 | 0 | 1 | 0 | 4 | 108
55 | K | 857701102R00 | Montáž tvarovek odbočných, tvárná litina DN 100 | kus | 2 |  | 0 |  |  | základní |  | 0 | 0.00021 | 0.00042 | 0 | 0 | 4 | K | 1 | ROZPOCET | 0 | 0 | 0 | 0 | 0 | 1 | 0 | 4 | 110
56 | K | 552700707R | Odbočka přírubová T - DN 100x80 PN 10-40 | kus | 2 |  | 0 |  |  | základní |  | 0 | 0.0181 | 0.0362 | 0 | 0 | 4 | K | 1 | ROZPOCET | 0 | 0 | 0 | 0 | 0 | 1 | 0 | 4 | 112
57 | K | 871231121R00 | Montáž trubek polyetylenových ve výkopu d 75 mm | m | 5 |  | 0 |  |  | základní |  | 0 | 0 | 0 | 0 | 0 | 4 | K | 1 | ROZPOCET | 0 | 0 | 0 | 0 | 0 | 1 | 0 | 4 | 114
58 | K | 28613746R | Trubka tlaková PE HD (PE 80) D 75 x 6,8 mm PN 10 | m | 5 |  | 0 |  |  | základní |  | 0 | 0.00148 | 0.0074 | 0 | 0 | 4 | K | 1 | ROZPOCET | 0 | 0 | 0 | 0 | 0 | 1 | 0 | 4 | 116
59 | K | 28653765R | Nákružek lemový PE 100 d 90 mm +GF+ | kus | 1 |  | 0 |  |  | základní |  | 0 | 0.00024 | 0.00024 | 0 | 0 | 4 | K | 1 | ROZPOCET | 0 | 0 | 0 | 0 | 0 | 1 | 0 | 4 | 118
60 | K | 28653705R | Redukce tlaková PE HD (lPE) d 90/75 mm | kus | 1 |  | 0 |  |  | základní |  | 0 | 0.00035 | 0.00035 | 0 | 0 | 4 | K | 1 | ROZPOCET | 0 | 0 | 0 | 0 | 0 | 1 | 0 | 4 | 120
61 | K | 55259713R | Přesuvka hrdlová U DN150 Lu165mm, rychloupínací šroub.s | kus | 1 |  | 0 |  |  | základní |  | 0 | 0.0179 | 0.0179 | 0 | 0 | 4 | K | 1 | ROZPOCET | 0 | 0 | 0 | 0 | 0 | 1 | 0 | 4 | 122
62 | K | 552700107R | Odbočka A - DN 150x100 PN 10-16 | kus | 1 |  | 0 |  |  | základní |  | 0 | 0.0214 | 0.0214 | 0 | 0 | 4 | K | 1 | ROZPOCET | 0 | 0 | 0 | 0 | 0 | 1 | 0 | 4 | 124
63 | K | 5525852704R | Tvarovka přír.litin. s hlad.koncem F DN100 | kus | 1 |  | 0 |  |  | základní |  | 0 | 0.0097 | 0.0097 | 0 | 0 | 4 | K | 1 | ROZPOCET | 0 | 0 | 0 | 0 | 0 | 1 | 0 | 4 | 126
64 | K | 892353111R00.1 | Desinfekce vodovodního potrubí DN 200 | m | 4 |  | 0 |  |  | základní |  | 0 | 0 | 0 | 0 | 0 | 4 | K | 1 | ROZPOCET | 0 | 0 | 0 | 0 | 0 | 1 | 0 | 4 | 128
65 | K | 892351111R00 | Tlaková zkouška vodovodního potrubí do DN 200 | m | 4 |  | 0 |  |  | základní |  | 0 | 0 | 0 | 0 | 0 | 4 | K | 1 | ROZPOCET | 0 | 0 | 0 | 0 | 0 | 1 | 0 | 4 | 130
66 | K | 899712111R00 | Orientační tabulky na zdivu | kus | 3 |  | 0 |  |  | základní |  | 0 | 0.00021 | 0.00063 | 0 | 0 | 4 | K | 1 | ROZPOCET | 0 | 0 | 0 | 0 | 0 | 1 | 0 | 4 | 132
67 | K | 899731112R00 | Vodič signalizační CYY 2,5 mm2 | m | 13 |  | 0 |  |  | základní |  | 0 | 4e-05 | 0.00052 | 0 | 0 | 4 | K | 1 | ROZPOCET | 0 | 0 | 0 | 0 | 0 | 1 | 0 | 4 | 134
| D | 99 | Staveništní přesun hmot |  |  |  | 0 |  |  |  |  | 0 |  | 0 |  | 0 | 1 | D | 0 | ROZPOCET | [6 empty] | 0
68 | K | 998273101R00 | Přesun hmot, trubní vedení litinové, otevř. výkop | t | 56.895 |  | 0 |  |  | základní |  | 0 | 0 | 0 | 0 | 0 | 4 | K | 1 | ROZPOCET | 0 | 0 | 0 | 0 | 0 | 1 | 0 | 4 | 136

## 001 - Stavební část
{dbdc766c-1cb2-4095-88e5-ab107aa0f022}
2
| KRYCÍ LIST SOUPISU PRACÍ | [7 empty] | v --- níže se nacházejí doplnkové a pomocné údaje k sestavám --- v | [8 empty] | False
Stavba:
Parkovací dům Havlíčkova 1, Kroměříž
Objekt:
D.4.1 - Vodní hospodářství
Soupis:
SO401.2 - Vodní prvek - fontána
Úroveň 3:
001 - Stavební část
| KSO: |  |  |  |  | CC-CZ:
| Místo: |  |  |  |  | Datum: | 3. 7. 2019
| Zadavatel: |  |  |  |  | IČ:
DIČ:
| Uchazeč: |  |  |  |  | IČ: | Vyplň údaj
|  | Vyplň údaj |  |  |  | DIČ: | Vyplň údaj
| Projektant: |  |  |  |  | IČ:
DIČ:
| Zpracovatel: |  |  |  |  | IČ:
DIČ:
Poznámka:
| Cena bez DPH | [5 empty] | 0
|  |  | Základ daně |  |  | Sazba daně | Výše daně
| DPH | základní | 0 |  |  | 21% | 0
|  | snížená | 0 |  |  | 15% | 0
|  | zákl. přenesená | 0 |  |  | 21% | 0
|  | sníž. přenesená | 0 |  |  | 15% | 0
|  | nulová | 0 |  |  | 0% | 0
| Cena s DPH |  |  | v | CZK |  | 0
REKAPITULACE ČLENĚNÍ SOUPISU PRACÍ
Stavba:
Parkovací dům Havlíčkova 1, Kroměříž
Objekt:
D.4.1 - Vodní hospodářství
Soupis:
SO401.2 - Vodní prvek - fontána
Úroveň 3:
001 - Stavební část
Místo: | [5 empty] | Datum: | 3. 7. 2019
Zadavatel: | [5 empty] | Projektant:
Uchazeč: |  |  | Vyplň údaj |  |  | Zpracovatel:
Kód dílu - Popis | [6 empty] | Cena celkem [CZK]
Náklady stavby celkem | [6 empty] | 0 | [11 empty] | -1
| HSV - Práce a dodávky HSV | [5 empty] | 0
| 1 - Zemní práce | [5 empty] | 0
| 2 - Zakládání | [5 empty] | 0
| 3 - Svislé a kompletní konstrukce | [5 empty] | 0
| 9 - Ostatní konstrukce a práce, bourání | [5 empty] | 0
| 998 - Přesun hmot | [5 empty] | 0
SOUPIS PRACÍ
Stavba:
Parkovací dům Havlíčkova 1, Kroměříž
Objekt:
D.4.1 - Vodní hospodářství
Soupis:
SO401.2 - Vodní prvek - fontána
Úroveň 3:
001 - Stavební část
Místo: | [5 empty] | Datum: | 3. 7. 2019
Zadavatel: | [5 empty] | Projektant:
Uchazeč: |  |  | Vyplň údaj |  |  | Zpracovatel:
PČ | Typ | Kód | Popis | MJ | Množství | J.cena [CZK] | Cena celkem [CZK] | Cenová soustava |  | DPH | J. Nh [h] | Nh celkem [h] | J. hmotnost [t] | Hmotnost celkem [t] | J. suť [t] | Suť Celkem [t]
Náklady soupisu celkem | [6 empty] | 0 |  |  |  |  | 0 |  | 30.8822 |  | 0 |  | D | -1 | [10 empty] | 0
| D | HSV | Práce a dodávky HSV |  |  |  | 0 |  |  |  |  | 0 |  | 30.8822 |  | 0 | 1 | D | 0 |  |  |  | ROZPOCET | [6 empty] | 0
| D | 1 | Zemní práce |  |  |  | 0 |  |  |  |  | 0 |  | 0 |  | 0 | 1 | D | 1 |  |  |  | ROZPOCET | [6 empty] | 0
1 | K | 131201101 | Hloubení nezapažených jam a zářezů s urovnáním dna do předepsaného profilu a spádu v hornině tř. 3 do 100 m3 | m3 | 83.005 |  | 0 | CS ÚRS 2019 02 |  | základní |  | 0 | 0 | 0 | 0 | 0 | 4 | K | 2 |  |  |  | ROZPOCET | 0 | 0 | 0 | 0 | 0 | 1 | 0 | 4 | 2
| VV |  | "pro šachtu" (3,7*4,2+6,45*6,95)/2*2,75 |  | 83.005 | [12 empty] | VV | 2 | 2 | True | 0 | ROZPOCET
| VV |  | Součet |  | 83.005 | [12 empty] | VV | 2 | 4 | True | 1 | ROZPOCET
2 | K | 131201109 | Hloubení nezapažených jam a zářezů s urovnáním dna do předepsaného profilu a spádu Příplatek k cenám za lepivost horniny tř. 3 | m3 | 41.503 |  | 0 | CS ÚRS 2019 02 |  | základní |  | 0 | 0 | 0 | 0 | 0 | 4 | K | 2 |  |  |  | ROZPOCET | 0 | 0 | 0 | 0 | 0 | 1 | 0 | 4 | 4
| VV |  | 83,005/2 |  | 41.503 | [12 empty] | VV | 2 | 2 | True | 0 | ROZPOCET
| VV |  | Součet |  | 41.503 | [12 empty] | VV | 2 | 4 | True | 1 | ROZPOCET
3 | K | 132201101 | Hloubení zapažených i nezapažených rýh šířky do 600 mm s urovnáním dna do předepsaného profilu a spádu v hornině tř. 3 do 100 m3 | m3 | 3.96 |  | 0 | CS ÚRS 2019 02 |  | základní |  | 0 | 0 | 0 | 0 | 0 | 4 | K | 2 |  |  |  | ROZPOCET | 0 | 0 | 0 | 0 | 0 | 1 | 0 | 4 | 6
| VV |  | "pro kamenný blok" (3+8)*0,9*0,4 |  | 3.96 | [12 empty] | VV | 2 | 2 | True | 0 | ROZPOCET
| VV |  | Součet |  | 3.96 | [12 empty] | VV | 2 | 4 | True | 1 | ROZPOCET
4 | K | 132201109 | Hloubení zapažených i nezapažených rýh šířky do 600 mm s urovnáním dna do předepsaného profilu a spádu v hornině tř. 3 Příplatek k cenám za lepivost horniny tř. 3 | m3 | 1.98 |  | 0 | CS ÚRS 2019 02 |  | základní |  | 0 | 0 | 0 | 0 | 0 | 4 | K | 2 |  |  |  | ROZPOCET | 0 | 0 | 0 | 0 | 0 | 1 | 0 | 4 | 8
| VV |  | 3,96/2 |  | 1.98 | [12 empty] | VV | 2 | 2 | True | 0 | ROZPOCET
| VV |  | Součet |  | 1.98 | [12 empty] | VV | 2 | 4 | True | 1 | ROZPOCET
5 | K | 162301101 | Vodorovné přemístění výkopku nebo sypaniny po suchu na obvyklém dopravním prostředku, bez naložení výkopku, avšak se složením bez rozhrnutí z horniny tř. 1 až 4 na vzdálenost přes 50 do 500 m | m3 | 124.68 |  | 0 | CS ÚRS 2019 02 |  | základní |  | 0 | 0 | 0 | 0 | 0 | 4 | K | 2 |  |  |  | ROZPOCET | 0 | 0 | 0 | 0 | 0 | 1 | 0 | 4 | 10
| VV |  | "na meziskládku" 62,34 |  | 62.34 | [12 empty] | VV | 2 | 2 | True | 0 | ROZPOCET
| VV |  | "pro zásypy" 62,34 |  | 62.34 | [12 empty] | VV | 2 | 2 | True | 0 | ROZPOCET
| VV |  | Součet |  | 124.68 | [12 empty] | VV | 2 | 4 | True | 1 | ROZPOCET
6 | K | 162701105 | Vodorovné přemístění výkopku nebo sypaniny po suchu na obvyklém dopravním prostředku, bez naložení výkopku, avšak se složením bez rozhrnutí z horniny tř. 1 až 4 na vzdálenost přes 9 000 do 10 000 m | m3 | 24.625 |  | 0 | CS ÚRS 2019 02 |  | základní |  | 0 | 0 | 0 | 0 | 0 | 4 | K | 2 |  |  |  | ROZPOCET | 0 | 0 | 0 | 0 | 0 | 1 | 0 | 4 | 12
| VV |  | "výkopek" 83,005+3,96 |  | 86.965 | [12 empty] | VV | 2 | 2 | True | 0 | ROZPOCET
| VV |  | "ponecháno pro zásypy" -62,34 |  | -62.34 | [12 empty] | VV | 2 | 2 | True | 0 | ROZPOCET
| VV |  | Součet |  | 24.625 | [12 empty] | VV | 2 | 4 | True | 1 | ROZPOCET
7 | K | 167101101 | Nakládání, skládání a překládání neulehlého výkopku nebo sypaniny nakládání, množství do 100 m3, z hornin tř. 1 až 4 | m3 | 62.34 |  | 0 | CS ÚRS 2019 02 |  | základní |  | 0 | 0 | 0 | 0 | 0 | 4 | K | 2 |  |  |  | ROZPOCET | 0 | 0 | 0 | 0 | 0 | 1 | 0 | 4 | 14
| VV |  | "pro zásypy" 62,34 |  | 62.34 | [12 empty] | VV | 2 | 2 | True | 0 | ROZPOCET
| VV |  | Součet |  | 62.34 | [12 empty] | VV | 2 | 4 | True | 1 | ROZPOCET
8 | K | 171201211 | Poplatek za uložení stavebního odpadu na skládce (skládkovné) zeminy a kameniva zatříděného do Katalogu odpadů pod kódem 170 504 | t | 44.325 |  | 0 | CS ÚRS 2019 02 |  | základní |  | 0 | 0 | 0 | 0 | 0 | 4 | K | 2 |  |  |  | ROZPOCET | 0 | 0 | 0 | 0 | 0 | 1 | 0 | 4 | 16
| VV |  | 24,625*1,8 |  | 44.325 | [12 empty] | VV | 2 | 2 | True | 0 | ROZPOCET
| VV |  | Součet |  | 44.325 | [12 empty] | VV | 2 | 4 | True | 1 | ROZPOCET
9 | K | 175101201 | Obsypání objektů nad přilehlým původním terénem sypaninou z vhodných hornin 1 až 4 nebo materiálem uloženým ve vzdálenosti do 3 m od vnějšího kraje objektu pro jakoukoliv míru zhutnění bez prohození sypaniny sítem | m3 | 62.34 |  | 0 | CS ÚRS 2019 02 |  | základní |  | 0 | 0 | 0 | 0 | 0 | 4 | K | 2 |  |  |  | ROZPOCET | 0 | 0 | 0 | 0 | 0 | 1 | 0 | 4 | 18
| VV |  | 83,05-(2,625*3,125*2,5+0,9*0,9*0,25) |  | 62.34 | [12 empty] | VV | 2 | 2 | True | 0 | ROZPOCET
| VV |  | Součet |  | 62.34 | [12 empty] | VV | 2 | 4 | True | 1 | ROZPOCET
| D | 2 | Zakládání |  |  |  | 0 |  |  |  |  | 0 |  | 6.4129 |  | 0 | 1 | D | 1 |  |  |  | ROZPOCET | [6 empty] | 0
10 | K | 273321311 | Základy z betonu železového (bez výztuže) desky z betonu bez zvláštních nároků na prostředí tř. C 16/20 | m3 | 2.808 |  | 0 | CS ÚRS 2019 02 |  | základní |  | 0 | 2.2563 | 6.3358 | 0 | 0 | 4 | K | 2 |  |  |  | ROZPOCET | 0 | 0 | 0 | 0 | 0 | 1 | 0 | 4 | 20
| VV |  | "pro kamenný blok" 3*0,9*0,4 |  | 1.08 | [12 empty] | VV | 2 | 2 | True | 0 | ROZPOCET
| VV |  | "pro žlab" 8*0,9*0,24 |  | 1.728 | [12 empty] | VV | 2 | 2 | True | 0 | ROZPOCET
| VV |  | Součet |  | 2.808 | [12 empty] | VV | 2 | 4 | True | 1 | ROZPOCET
11 | K | 273351121 | Bednění základů desek zřízení | m2 | 6.24 |  | 0 | CS ÚRS 2019 02 |  | základní |  | 0 | 0.00247 | 0.015413 | 0 | 0 | 4 | K | 2 |  |  |  | ROZPOCET | 0 | 0 | 0 | 0 | 0 | 1 | 0 | 4 | 22
| VV |  | "pro kamenný blok" 3*0,4*2 |  | 2.4 | [12 empty] | VV | 2 | 2 | True | 0 | ROZPOCET
| VV |  | "pro žlab" 8*0,24*2 |  | 3.84 | [12 empty] | VV | 2 | 2 | True | 0 | ROZPOCET
| VV |  | Součet |  | 6.24 | [12 empty] | VV | 2 | 4 | True | 1 | ROZPOCET
12 | K | 273351122 | Bednění základů desek odstranění | m2 | 6.24 |  | 0 | CS ÚRS 2019 02 |  | základní |  | 0 | 0 | 0 | 0 | 0 | 4 | K | 2 |  |  |  | ROZPOCET | 0 | 0 | 0 | 0 | 0 | 1 | 0 | 4 | 24
13 | K | 273362021 | Výztuž základů desek ze svařovaných sítí z drátů typu KARI | t | 0.058 |  | 0 | CS ÚRS 2019 02 |  | základní |  | 0 | 1.0628 | 0.061641 | 0 | 0 | 4 | K | 2 |  |  |  | ROZPOCET | 0 | 0 | 0 | 0 | 0 | 1 | 0 | 4 | 26
| VV |  | "pro kamenný blok" 3*0,9*1,3*4,44/1000 |  | 0.016 | [12 empty] | VV | 2 | 2 | True | 0 | ROZPOCET
| VV |  | "pro žlab" 8*0,9*1,3*4,44/1000 |  | 0.042 | [12 empty] | VV | 2 | 2 | True | 0 | ROZPOCET
| VV |  | Součet |  | 0.058 | [12 empty] | VV | 2 | 4 | True | 1 | ROZPOCET
| D | 3 | Svislé a kompletní konstrukce |  |  |  | 0 |  |  |  |  | 0 |  | 20.9003 |  | 0 | 1 | D | 1 |  |  |  | ROZPOCET | [6 empty] | 0
14 | K | 380326122 | Kompletní konstrukce čistíren odpadních vod, nádrží, vodojemů, kanálů z betonu železového bez výztuže a bednění se zvýšenými nároky na prostředí tř. C 25/30, tl. přes 150 do 300 mm | m3 | 7.866 |  | 0 | CS ÚRS 2019 02 |  | základní |  | 0 | 2.5143 | 19.7775 | 0 | 0 | 4 | K | 2 |  |  |  | ROZPOCET | 0 | 0 | 0 | 0 | 0 | 1 | 0 | 4 | 28
| VV |  | "beton C25/25 XC2" | [14 empty] | VV | 2 | 1 | True | 0 | ROZPOCET
| VV |  | "obetonování jímky" | [14 empty] | VV | 2 | 1 | True | 0 | ROZPOCET
| VV |  | "dno" 2,625*3,125*0,2 |  | 1.641 | [12 empty] | VV | 2 | 2 | True | 0 | ROZPOCET
| VV |  | "strop" (2,625*3,125-0,5*0,5)*0,2 |  | 1.591 | [12 empty] | VV | 2 | 2 | True | 0 | ROZPOCET
| VV |  | "stěny" (2,625+2,725)*2*2,1*0,2+(0,9+0,5)*2*0,25*0,2 |  | 4.634 | [12 empty] | VV | 2 | 2 | True | 0 | ROZPOCET
| VV |  | Součet |  | 7.866 | [12 empty] | VV | 2 | 4 | True | 1 | ROZPOCET
15 | K | 380356231 | Bednění kompletních konstrukcí čistíren odpadních vod, nádrží, vodojemů, kanálů konstrukcí neomítaných z betonu prostého nebo železového ploch rovinných zřízení | m2 | 29.65 |  | 0 | CS ÚRS 2019 02 |  | základní |  | 0 | 0.00247 | 0.073235 | 0 | 0 | 4 | K | 2 |  |  |  | ROZPOCET | 0 | 0 | 0 | 0 | 0 | 1 | 0 | 4 | 30
| VV |  | "obetonování jímky" | [14 empty] | VV | 2 | 1 | True | 0 | ROZPOCET
| VV |  | (2,625+3,125)*2*2,5+(0,9+0,9)*2*0,25 |  | 29.65 | [12 empty] | VV | 2 | 2 | True | 0 | ROZPOCET
| VV |  | Součet |  | 29.65 | [12 empty] | VV | 2 | 4 | True | 1 | ROZPOCET
16 | K | 380356232 | Bednění kompletních konstrukcí čistíren odpadních vod, nádrží, vodojemů, kanálů konstrukcí neomítaných z betonu prostého nebo železového ploch rovinných odstranění | m2 | 29.65 |  | 0 | CS ÚRS 2019 02 |  | základní |  | 0 | 0 | 0 | 0 | 0 | 4 | K | 2 |  |  |  | ROZPOCET | 0 | 0 | 0 | 0 | 0 | 1 | 0 | 4 | 32
17 | K | 380361006 | Výztuž kompletních konstrukcí čistíren odpadních vod, nádrží, vodojemů, kanálů z oceli 10 505 (R) nebo BSt 500 | t | 0.946 |  | 0 | CS ÚRS 2019 02 |  | základní |  | 0 | 1.1095 | 1.0496 | 0 | 0 | 4 | K | 2 |  |  |  | ROZPOCET | 0 | 0 | 0 | 0 | 0 | 1 | 0 | 4 | 34
| D | 9 | Ostatní konstrukce a práce, bourání |  |  |  | 0 |  |  |  |  | 0 |  | 3.569 |  | 0 | 1 | D | 1 |  |  |  | ROZPOCET | [6 empty] | 0
18 | K | 91000-001 | M+D kamenný blok a žlab vodního prvku 3000x530x620mm | kus | 1 |  | 0 |  |  | základní |  | 0 | 2.169 | 2.169 | 0 | 0 | 4 | K | 2 |  |  |  | ROZPOCET | 0 | 0 | 0 | 0 | 0 | 1 | 0 | 4 | 36
19 | K | 91000-002 | M+D kamenný žlab vodního prvku 1000x530x150mm | kus | 8 |  | 0 |  |  | základní |  | 0 | 0.175 | 1.4 | 0 | 0 | 4 | K | 2 |  |  |  | ROZPOCET | 0 | 0 | 0 | 0 | 0 | 1 | 0 | 4 | 38
| D | 998 | Přesun hmot |  |  |  | 0 |  |  |  |  | 0 |  | 0 |  | 0 | 1 | D | 1 |  |  |  | ROZPOCET | [6 empty] | 0
20 | K | 998142251 | Přesun hmot pro nádrže, jímky, zásobníky a jámy pozemní mimo zemědělství se svislou nosnou konstrukcí monolitickou betonovou tyčovou nebo plošnou vodorovná dopravní vzdálenost do 50 m výšky do 25 m | t | 30.882 |  | 0 | CS ÚRS 2019 02 |  | základní |  | 0 | 0 | 0 | 0 | 0 | 4 | K | 2 |  |  |  | ROZPOCET | 0 | 0 | 0 | 0 | 0 | 1 | 0 | 4 | 40

## 002 - Technologie
{60f55ede-3581-4302-b210-1e1c9da654b2}
2
| KRYCÍ LIST SOUPISU PRACÍ | [7 empty] | v --- níže se nacházejí doplnkové a pomocné údaje k sestavám --- v | [8 empty] | False
Stavba:
Parkovací dům Havlíčkova 1, Kroměříž
Objekt:
D.4.1 - Vodní hospodářství
Soupis:
SO401.2 - Vodní prvek - fontána
Úroveň 3:
002 - Technologie
| KSO: |  |  |  |  | CC-CZ:
| Místo: |  |  |  |  | Datum: | 3. 7. 2019
| Zadavatel: |  |  |  |  | IČ:
DIČ:
| Uchazeč: |  |  |  |  | IČ: | Vyplň údaj
|  | Vyplň údaj |  |  |  | DIČ: | Vyplň údaj
| Projektant: |  |  |  |  | IČ:
DIČ:
| Zpracovatel: |  |  |  |  | IČ:
DIČ:
Poznámka:
| Cena bez DPH | [5 empty] | 0
|  |  | Základ daně |  |  | Sazba daně | Výše daně
| DPH | základní | 0 |  |  | 21% | 0
|  | snížená | 0 |  |  | 15% | 0
|  | zákl. přenesená | 0 |  |  | 21% | 0
|  | sníž. přenesená | 0 |  |  | 15% | 0
|  | nulová | 0 |  |  | 0% | 0
| Cena s DPH |  |  | v | CZK |  | 0
REKAPITULACE ČLENĚNÍ SOUPISU PRACÍ
Stavba:
Parkovací dům Havlíčkova 1, Kroměříž
Objekt:
D.4.1 - Vodní hospodářství
Soupis:
SO401.2 - Vodní prvek - fontána
Úroveň 3:
002 - Technologie
Místo: | [5 empty] | Datum: | 3. 7. 2019
Zadavatel: | [5 empty] | Projektant:
Uchazeč: |  |  | Vyplň údaj |  |  | Zpracovatel:
Kód dílu - Popis | [6 empty] | Cena celkem [CZK]
Náklady stavby celkem | [6 empty] | 0 | [11 empty] | -1
| M - Práce a dodávky M | [5 empty] | 0
| D1 - Elektromontáž, řízení, osvětlení | [5 empty] | 0
| D2 - Montáž čerpadel, kompresorů | [5 empty] | 0
| D3 - Ostatní dodávky a práce "M" | [5 empty] | 0
SOUPIS PRACÍ
Stavba:
Parkovací dům Havlíčkova 1, Kroměříž
Objekt:
D.4.1 - Vodní hospodářství
Soupis:
SO401.2 - Vodní prvek - fontána
Úroveň 3:
002 - Technologie
Místo: | [5 empty] | Datum: | 3. 7. 2019
Zadavatel: | [5 empty] | Projektant:
Uchazeč: |  |  | Vyplň údaj |  |  | Zpracovatel:
PČ | Typ | Kód | Popis | MJ | Množství | J.cena [CZK] | Cena celkem [CZK] | Cenová soustava |  | DPH | J. Nh [h] | Nh celkem [h] | J. hmotnost [t] | Hmotnost celkem [t] | J. suť [t] | Suť Celkem [t]
Náklady soupisu celkem | [6 empty] | 0 |  |  |  |  | 0 |  | 0 |  | 0 |  | D | -1 | [7 empty] | 0
| D | M | Práce a dodávky M |  |  |  | 0 |  |  |  |  | 0 |  | 0 |  | 0 | 3 | D | 0 | ROZPOCET | [6 empty] | 0
| D | D1 | Elektromontáž, řízení, osvětlení |  |  |  | 0 |  |  |  |  | 0 |  | 0 |  | 0 | 1 | D | 1 | ROZPOCET | [6 empty] | 0
1 | K | Pol1 | Podružný elektrorozvaděč technologie RM1 v provedení jako sestava plastových rozvodnic na omítku, krytí IP55 | kus | 1 |  | 0 |  |  | základní |  | 0 | 0 | 0 | 0 | 0 | 4 | K | 2 | ROZPOCET | 0 | 0 | 0 | 0 | 0 | 1 | 0 | 4 | 2
2 | K | Pol2 | Nucené odvětrání strojovny odtahovým ventilátorem | ks | 1 |  | 0 |  |  | základní |  | 0 | 0 | 0 | 0 | 0 | 4 | K | 2 | ROZPOCET | 0 | 0 | 0 | 0 | 0 | 1 | 0 | 4 | 4
3 | K | Pol3 | Stropní svítidlo strojovny 100W s krycím sklem, IP44, 230V | kus | 1 |  | 0 |  |  | základní |  | 0 | 0 | 0 | 0 | 0 | 4 | K | 2 | ROZPOCET | 0 | 0 | 0 | 0 | 0 | 1 | 0 | 4 | 6
4 | K | Pol4 | Drobný elektroinstalační materiál- podružný materiál, svorky, vázací pásky a podobně | ks | 1 |  | 0 |  |  | základní |  | 0 | 0 | 0 | 0 | 0 | 4 | K | 2 | ROZPOCET | 0 | 0 | 0 | 0 | 0 | 1 | 0 | 4 | 8
5 | K | Pol5 | Elektroinstalační práce | ks | 1 |  | 0 |  |  | základní |  | 0 | 0 | 0 | 0 | 0 | 4 | K | 2 | ROZPOCET | 0 | 0 | 0 | 0 | 0 | 1 | 0 | 4 | 10
6 | K | Pol6 | Revizní zpráva | ks | 1 |  | 0 |  |  | základní |  | 0 | 0 | 0 | 0 | 0 | 4 | K | 2 | ROZPOCET | 0 | 0 | 0 | 0 | 0 | 1 | 0 | 4 | 12
| D | D2 | Montáž čerpadel, kompresorů |  |  |  | 0 |  |  |  |  | 0 |  | 0 |  | 0 | 1 | D | 1 | ROZPOCET | [6 empty] | 0
7 | K | Pol7 | Montáž technologie | ks | 1 |  | 0 |  |  | základní |  | 0 | 0 | 0 | 0 | 0 | 4 | K | 2 | ROZPOCET | 0 | 0 | 0 | 0 | 0 | 1 | 0 | 4 | 14
8 | K | Pol8 | Tlakové zkoušky | hod. | 6 |  | 0 |  |  | základní |  | 0 | 0 | 0 | 0 | 0 | 4 | K | 2 | ROZPOCET | 0 | 0 | 0 | 0 | 0 | 1 | 0 | 4 | 16
9 | K | Pol9 | Uvedení do provozu | hod. | 4 |  | 0 |  |  | základní |  | 0 | 0 | 0 | 0 | 0 | 4 | K | 2 | ROZPOCET | 0 | 0 | 0 | 0 | 0 | 1 | 0 | 4 | 18
10 | K | Pol10 | Zaškolení obsluhy | hod. | 2 |  | 0 |  |  | základní |  | 0 | 0 | 0 | 0 | 0 | 4 | K | 2 | ROZPOCET | 0 | 0 | 0 | 0 | 0 | 1 | 0 | 4 | 20
| D | D3 | Ostatní dodávky a práce "M" |  |  |  | 0 |  |  |  |  | 0 |  | 0 |  | 0 | 1 | D | 1 | ROZPOCET | [6 empty] | 0
11 | K | Pol11 | Návod na obsluhu a údržbu | kus | 1 |  | 0 |  |  | základní |  | 0 | 0 | 0 | 0 | 0 | 4 | K | 2 | ROZPOCET | 0 | 0 | 0 | 0 | 0 | 1 | 0 | 4 | 22
12 | K | Pol12 | Vedlejší náklady | ks | 1 |  | 0 |  |  | základní |  | 0 | 0 | 0 | 0 | 0 | 4 | K | 2 | ROZPOCET | 0 | 0 | 0 | 0 | 0 | 1 | 0 | 4 | 24
13 | K | Pol13 | PD ve stupni realizační, Dílenská dokumentace | kus | 1 |  | 0 |  |  | základní |  | 0 | 0 | 0 | 0 | 0 | 4 | K | 2 | ROZPOCET | 0 | 0 | 0 | 0 | 0 | 1 | 0 | 4 | 26
14 | K | Pol14 | Autorský dozor | Kč | 1 |  | 0 |  |  | základní |  | 0 | 0 | 0 | 0 | 0 | 4 | K | 2 | ROZPOCET | 0 | 0 | 0 | 0 | 0 | 1 | 0 | 4 | 28
15 | K | Pol15 | Přesun hmot | Kč | 1 |  | 0 |  |  | základní |  | 0 | 0 | 0 | 0 | 0 | 4 | K | 2 | ROZPOCET | 0 | 0 | 0 | 0 | 0 | 1 | 0 | 4 | 30
16 | K | Pol16 | Kompozitní poklop 600x600mm, třída zatížení B125, vč. těsnění a uzamykání | kus | 2 |  | 0 |  |  | základní |  | 0 | 0 | 0 | 0 | 0 | 4 | K | 2 | ROZPOCET | 0 | 0 | 0 | 0 | 0 | 1 | 0 | 4 | 32
17 | K | Pol17 | PP jednoplášťová dvouvstupová strojovna technologie, vnitřní rozměry 2,5x2,0x2,0m, 2x vstupní komínek 600x600mm, PP integrovaná retenční nádrž se staticky zajištěnou příčkou, rozměry 1,0x2,0x2,0mm, objem 4,0m³ vč. těsněných prostupů, hliníkového žebříku, bez poklopu | kus | 1 |  | 0 |  |  | základní |  | 0 | 0 | 0 | 0 | 0 | 4 | K | 2 | ROZPOCET | 0 | 0 | 0 | 0 | 0 | 1 | 0 | 4 | 34
18 | K | Pol18 | PP zachycovač nečistot s nerezovým sítem | kus | 1 |  | 0 |  |  | základní |  | 0 | 0 | 0 | 0 | 0 | 4 | K | 2 | ROZPOCET | 0 | 0 | 0 | 0 | 0 | 1 | 0 | 4 | 36
19 | K | Pol19 | PP podstavec čerpadla | kus | 2 |  | 0 |  |  | základní |  | 0 | 0 | 0 | 0 | 0 | 4 | K | 2 | ROZPOCET | 0 | 0 | 0 | 0 | 0 | 1 | 0 | 4 | 38
20 | K | Pol20 | PP svařovaná záchytná vana chemikálií pro 2 kanystry | kus | 1 |  | 0 |  |  | základní |  | 0 | 0 | 0 | 0 | 0 | 4 | K | 2 | ROZPOCET | 0 | 0 | 0 | 0 | 0 | 1 | 0 | 4 | 40
21 | K | Pol21 | PP šachtička odvětrání s nerezovou krycí mřížkou | kus | 1 |  | 0 |  |  | základní |  | 0 | 0 | 0 | 0 | 0 | 4 | K | 2 | ROZPOCET | 0 | 0 | 0 | 0 | 0 | 1 | 0 | 4 | 42
22 | K | Pol22 | Nerezový výtokový stojan profilu 200x40mm, výška 830mm, připojení G6/4", včetně kotvení do podkladního betonu | kus | 1 |  | 0 |  |  | základní |  | 0 | 0 | 0 | 0 | 0 | 4 | K | 2 | ROZPOCET | 0 | 0 | 0 | 0 | 0 | 1 | 0 | 4 | 44
23 | K | Pol23 | Nerezový vypouštěcí armatura tvaru L, ∅ trubky 48,3mm, délka 600mm, nerezový krycí mřížka ∅100mm, kotvení do kamenného prvku | kus | 1 |  | 0 |  |  | základní |  | 0 | 0 | 0 | 0 | 0 | 4 | K | 2 | ROZPOCET | 0 | 0 | 0 | 0 | 0 | 1 | 0 | 4 | 46
24 | K | Pol24 | Nerezová odtoková štěrbinová armatura půdorysného tvaru U, rozměry 150x200mm, odtoková štěrbina 20mm, vnitřní půdorysný rozměr odtokové štěrbiny 540x3020mm gravitační odtok 4xDN100, vč. kotvení do podkladního betonu | kus | 1 |  | 0 |  |  | základní |  | 0 | 0 | 0 | 0 | 0 | 4 | K | 2 | ROZPOCET | 0 | 0 | 0 | 0 | 0 | 1 | 0 | 4 | 48
25 | K | Pol25 | Nerezová výtoková armatura 540x300x170mm, výtoková štěrbina 50mm kryta nerezovou mřížkou, připojení G2,5", vnitřní rozdělovač tlaku, vč. kotvení do podkladního betonu | kus | 1 |  | 0 |  |  | základní |  | 0 | 0 | 0 | 0 | 0 | 4 | K | 2 | ROZPOCET | 0 | 0 | 0 | 0 | 0 | 1 | 0 | 4 | 50
26 | K | Pol26 | Nerezová odtoková armatura 540x300x100mm, gravitační odtok DN150, vč. kotvení do podkladního betonu | kus | 1 |  | 0 |  |  | základní |  | 0 | 0 | 0 | 0 | 0 | 4 | K | 2 | ROZPOCET | 0 | 0 | 0 | 0 | 0 | 1 | 0 | 4 | 52
27 | K | Pol27 | Plastové čerpadlo potoka s integrovaným zachycovačem nečistot připojení DN50/DN40, výkon 1,0 kW; Q=20m³/h při 8 mvs, 230V | kus | 1 |  | 0 |  |  | základní |  | 0 | 0 | 0 | 0 | 0 | 4 | K | 2 | ROZPOCET | 0 | 0 | 0 | 0 | 0 | 1 | 0 | 4 | 54
28 | K | Pol28 | Odstředivé plastové čerpadlo filtrace s integrovaným zachycovačem nečistot, připojení DN50/DN40, výkon 0,45 kW; Q=12m³/h při 8 mvs, 230V | kus | 1 |  | 0 |  |  | základní |  | 0 | 0 | 0 | 0 | 0 | 4 | K | 2 | ROZPOCET | 0 | 0 | 0 | 0 | 0 | 1 | 0 | 4 | 56
29 | K | Pol29 | Pískový plastový filtr s bočním připojením 11/2", vnitřní průměr D500, průtok 9m³/h | kus | 1 |  | 0 |  |  | základní |  | 0 | 0 | 0 | 0 | 0 | 4 | K | 2 | ROZPOCET | 0 | 0 | 0 | 0 | 0 | 1 | 0 | 4 | 58
30 | K | Pol30 | Filtrační písek 0,6-1 mm | kg | 100 |  | 0 |  |  | základní |  | 0 | 0 | 0 | 0 | 0 | 4 | K | 2 | ROZPOCET | 0 | 0 | 0 | 0 | 0 | 1 | 0 | 4 | 60
31 | K | Pol31 | Automatický ovládací 6-ti cestný ventil s bočním připojením na filtr, připojení 11/2" | kus | 1 |  | 0 |  |  | základní |  | 0 | 0 | 0 | 0 | 0 | 4 | K | 2 | ROZPOCET | 0 | 0 | 0 | 0 | 0 | 1 | 0 | 4 | 62
32 | K | Pol32 | Automatická dávkovací stanice- měření a udržování pH a koncentrace chloru | kus | 1 |  | 0 |  |  | základní |  | 0 | 0 | 0 | 0 | 0 | 4 | K | 2 | ROZPOCET | 0 | 0 | 0 | 0 | 0 | 1 | 0 | 4 | 64
33 | K | Pol33 | Kanystr s korektorem pH, 20l | kus | 1 |  | 0 |  |  | základní |  | 0 | 0 | 0 | 0 | 0 | 4 | K | 2 | ROZPOCET | 0 | 0 | 0 | 0 | 0 | 1 | 0 | 4 | 66
34 | K | Pol34 | Kanystr s chlornanem sodným, 20l | kus | 1 |  | 0 |  |  | základní |  | 0 | 0 | 0 | 0 | 0 | 4 | K | 2 | ROZPOCET | 0 | 0 | 0 | 0 | 0 | 1 | 0 | 4 | 68
35 | K | Pol35 | Ponorné kalové čerpadlo, nerezové, výkon 0,25kW, Q=6m3/h při 3,7mvs, 230V | kus | 1 |  | 0 |  |  | základní |  | 0 | 0 | 0 | 0 | 0 | 4 | K | 2 | ROZPOCET | 0 | 0 | 0 | 0 | 0 | 1 | 0 | 4 | 70
36 | K | Pol36 | Jednoduchý kabinetní změkčovací filtr s objemovým řízením s kapacitou 120°dHxm³ | kus | 1 |  | 0 |  |  | základní |  | 0 | 0 | 0 | 0 | 0 | 4 | K | 2 | ROZPOCET | 0 | 0 | 0 | 0 | 0 | 1 | 0 | 4 | 72
37 | K | Pol37 | Sestava dopouštění včetně By-passu - 1" | Kč | 1 |  | 0 |  |  | základní |  | 0 | 0 | 0 | 0 | 0 | 4 | K | 2 | ROZPOCET | 0 | 0 | 0 | 0 | 0 | 1 | 0 | 4 | 74
38 | K | Pol38 | Elektromagnetický ventil 1", 230V | kus | 1 |  | 0 |  |  | základní |  | 0 | 0 | 0 | 0 | 0 | 4 | K | 2 | ROZPOCET | 0 | 0 | 0 | 0 | 0 | 1 | 0 | 4 | 76
39 | K | Pol39 | Kartušový filtr G 1 včetně filtrační vložky 50 mic | kus | 1 |  | 0 |  |  | základní |  | 0 | 0 | 0 | 0 | 0 | 4 | K | 2 | ROZPOCET | 0 | 0 | 0 | 0 | 0 | 1 | 0 | 4 | 78
40 | K | Pol40 | Tr PVC D110,dl.6m,PN 10 | m | 1 |  | 0 |  |  | základní |  | 0 | 0 | 0 | 0 | 0 | 4 | K | 2 | ROZPOCET | 0 | 0 | 0 | 0 | 0 | 1 | 0 | 4 | 80
41 | K | Pol41 | Tr PVC D 90,dl.6m, PN 10 | m | 1 |  | 0 |  |  | základní |  | 0 | 0 | 0 | 0 | 0 | 4 | K | 2 | ROZPOCET | 0 | 0 | 0 | 0 | 0 | 1 | 0 | 4 | 82
42 | K | Pol42 | Tr PVC D 75,dl.6m, PN 10 | m | 25 |  | 0 |  |  | základní |  | 0 | 0 | 0 | 0 | 0 | 4 | K | 2 | ROZPOCET | 0 | 0 | 0 | 0 | 0 | 1 | 0 | 4 | 84
43 | K | Pol43 | Tr PVC D 63,dl.5m, PN 10 | m | 1 |  | 0 |  |  | základní |  | 0 | 0 | 0 | 0 | 0 | 4 | K | 2 | ROZPOCET | 0 | 0 | 0 | 0 | 0 | 1 | 0 | 4 | 86
44 | K | Pol44 | Tr PVC D 50,dl.5m, PN 10 | m | 28 |  | 0 |  |  | základní |  | 0 | 0 | 0 | 0 | 0 | 4 | K | 2 | ROZPOCET | 0 | 0 | 0 | 0 | 0 | 1 | 0 | 4 | 88
45 | K | Pol45 | Kohout kulový D 90 PVC | kus | 1 |  | 0 |  |  | základní |  | 0 | 0 | 0 | 0 | 0 | 4 | K | 2 | ROZPOCET | 0 | 0 | 0 | 0 | 0 | 1 | 0 | 4 | 90
46 | K | Pol46 | Kohout kulový D 75 PVC | kus | 1 |  | 0 |  |  | základní |  | 0 | 0 | 0 | 0 | 0 | 4 | K | 2 | ROZPOCET | 0 | 0 | 0 | 0 | 0 | 1 | 0 | 4 | 92
47 | K | Pol47 | Kohout kulový D 63 PVC | kus | 1 |  | 0 |  |  | základní |  | 0 | 0 | 0 | 0 | 0 | 4 | K | 2 | ROZPOCET | 0 | 0 | 0 | 0 | 0 | 1 | 0 | 4 | 94
48 | K | Pol48 | Kohout kulový D 50 EPDM-oranž. | kus | 3 |  | 0 |  |  | základní |  | 0 | 0 | 0 | 0 | 0 | 4 | K | 2 | ROZPOCET | 0 | 0 | 0 | 0 | 0 | 1 | 0 | 4 | 96
49 | K | Pol49 | Ventil zpětný D 75 PVC | kus | 1 |  | 0 |  |  | základní |  | 0 | 0 | 0 | 0 | 0 | 4 | K | 2 | ROZPOCET | 0 | 0 | 0 | 0 | 0 | 1 | 0 | 4 | 98
50 | K | Pol50 | Ventil zpětný D 50 PVC | kus | 1 |  | 0 |  |  | základní |  | 0 | 0 | 0 | 0 | 0 | 4 | K | 2 | ROZPOCET | 0 | 0 | 0 | 0 | 0 | 1 | 0 | 4 | 100
51 | K | Pol51 | Koleno D 75 PVC 90° lep | kus | 14 |  | 0 |  |  | základní |  | 0 | 0 | 0 | 0 | 0 | 4 | K | 2 | ROZPOCET | 0 | 0 | 0 | 0 | 0 | 1 | 0 | 4 | 102
52 | K | Pol52 | Koleno D 75 PVC 45° lep | kus | 10 |  | 0 |  |  | základní |  | 0 | 0 | 0 | 0 | 0 | 4 | K | 2 | ROZPOCET | 0 | 0 | 0 | 0 | 0 | 1 | 0 | 4 | 104
53 | K | Pol53 | Koleno D 50/90° PVC PN16 | kus | 22 |  | 0 |  |  | základní |  | 0 | 0 | 0 | 0 | 0 | 4 | K | 2 | ROZPOCET | 0 | 0 | 0 | 0 | 0 | 1 | 0 | 4 | 106
54 | K | Pol54 | Koleno D 50/45° PN 16, PVC | kus | 12 |  | 0 |  |  | základní |  | 0 | 0 | 0 | 0 | 0 | 4 | K | 2 | ROZPOCET | 0 | 0 | 0 | 0 | 0 | 1 | 0 | 4 | 108
55 | K | Pol55 | T-kus D110 PVC lepení | kus | 1 |  | 0 |  |  | základní |  | 0 | 0 | 0 | 0 | 0 | 4 | K | 2 | ROZPOCET | 0 | 0 | 0 | 0 | 0 | 1 | 0 | 4 | 110
56 | K | Pol56 | T-kus D 75 PVC lepení | kus | 3 |  | 0 |  |  | základní |  | 0 | 0 | 0 | 0 | 0 | 4 | K | 2 | ROZPOCET | 0 | 0 | 0 | 0 | 0 | 1 | 0 | 4 | 112
57 | K | Pol57 | T-kus D 50 PVC PN 16 | kus | 3 |  | 0 |  |  | základní |  | 0 | 0 | 0 | 0 | 0 | 4 | K | 2 | ROZPOCET | 0 | 0 | 0 | 0 | 0 | 1 | 0 | 4 | 114
58 | K | Pol58 | Šroubení D 63x2"ext.PVC | kus | 2 |  | 0 |  |  | základní |  | 0 | 0 | 0 | 0 | 0 | 4 | K | 2 | ROZPOCET | 0 | 0 | 0 | 0 | 0 | 1 | 0 | 4 | 116
59 | K | Pol59 | Šroubení D 50x6/4"ex.těsn | kus | 5 |  | 0 |  |  | základní |  | 0 | 0 | 0 | 0 | 0 | 4 | K | 2 | ROZPOCET | 0 | 0 | 0 | 0 | 0 | 1 | 0 | 4 | 118
60 | K | Pol60 | Nátrubek D 63x2"int.kov | kus | 2 |  | 0 |  |  | základní |  | 0 | 0 | 0 | 0 | 0 | 4 | K | 2 | ROZPOCET | 0 | 0 | 0 | 0 | 0 | 1 | 0 | 4 | 120
61 | K | Pol61 | Nátrubek D 50x6/4"int. kov | kus | 1 |  | 0 |  |  | základní |  | 0 | 0 | 0 | 0 | 0 | 4 | K | 2 | ROZPOCET | 0 | 0 | 0 | 0 | 0 | 1 | 0 | 4 | 122
62 | K | Pol62 | Redukce kr.D110x90 PVC | kus | 2 |  | 0 |  |  | základní |  | 0 | 0 | 0 | 0 | 0 | 4 | K | 2 | ROZPOCET | 0 | 0 | 0 | 0 | 0 | 1 | 0 | 4 | 124
63 | K | Pol63 | Redukce kr.D 90x63 PVC | kus | 1 |  | 0 |  |  | základní |  | 0 | 0 | 0 | 0 | 0 | 4 | K | 2 | ROZPOCET | 0 | 0 | 0 | 0 | 0 | 1 | 0 | 4 | 126
64 | K | Pol64 | Redukce kr.D 75x50 PVC | kus | 4 |  | 0 |  |  | základní |  | 0 | 0 | 0 | 0 | 0 | 4 | K | 2 | ROZPOCET | 0 | 0 | 0 | 0 | 0 | 1 | 0 | 4 | 128
65 | K | Pol65 | Kanalizační trubky SN4 DN 150 1m | kus | 14 |  | 0 |  |  | základní |  | 0 | 0 | 0 | 0 | 0 | 4 | K | 2 | ROZPOCET | 0 | 0 | 0 | 0 | 0 | 1 | 0 | 4 | 130
66 | K | Pol66 | Kanalizační trubky SN4 DN 100 1m | kus | 10 |  | 0 |  |  | základní |  | 0 | 0 | 0 | 0 | 0 | 4 | K | 2 | ROZPOCET | 0 | 0 | 0 | 0 | 0 | 1 | 0 | 4 | 132
67 | K | Pol67 | Trubka PP HT DN 100 1000m | kus | 2 |  | 0 |  |  | základní |  | 0 | 0 | 0 | 0 | 0 | 4 | K | 2 | ROZPOCET | 0 | 0 | 0 | 0 | 0 | 1 | 0 | 4 | 134
68 | K | Pol68 | Trubka PP HT DN 100 250m | kus | 4 |  | 0 |  |  | základní |  | 0 | 0 | 0 | 0 | 0 | 4 | K | 2 | ROZPOCET | 0 | 0 | 0 | 0 | 0 | 1 | 0 | 4 | 136
69 | K | Pol69 | Koleno DN 150 87° | kus | 4 |  | 0 |  |  | základní |  | 0 | 0 | 0 | 0 | 0 | 4 | K | 2 | ROZPOCET | 0 | 0 | 0 | 0 | 0 | 1 | 0 | 4 | 138
70 | K | Pol70 | Koleno DN 150 45° | kus | 4 |  | 0 |  |  | základní |  | 0 | 0 | 0 | 0 | 0 | 4 | K | 2 | ROZPOCET | 0 | 0 | 0 | 0 | 0 | 1 | 0 | 4 | 140
71 | K | Pol71 | Koleno DN 100 87° | kus | 14 |  | 0 |  |  | základní |  | 0 | 0 | 0 | 0 | 0 | 4 | K | 2 | ROZPOCET | 0 | 0 | 0 | 0 | 0 | 1 | 0 | 4 | 142
72 | K | Pol72 | Koleno DN 100 45° | kus | 8 |  | 0 |  |  | základní |  | 0 | 0 | 0 | 0 | 0 | 4 | K | 2 | ROZPOCET | 0 | 0 | 0 | 0 | 0 | 1 | 0 | 4 | 144
73 | K | Pol73 | Jednoduchá odbočka 45° DN 150 DN 100 | kus | 3 |  | 0 |  |  | základní |  | 0 | 0 | 0 | 0 | 0 | 4 | K | 2 | ROZPOCET | 0 | 0 | 0 | 0 | 0 | 1 | 0 | 4 | 146
74 | K | Pol74 | Jednoduchá odbočka 45° DN 150 DN 150 | kus | 1 |  | 0 |  |  | základní |  | 0 | 0 | 0 | 0 | 0 | 4 | K | 2 | ROZPOCET | 0 | 0 | 0 | 0 | 0 | 1 | 0 | 4 | 148
75 | K | Pol75 | Redukce DN 150 DN 100 | kus | 1 |  | 0 |  |  | základní |  | 0 | 0 | 0 | 0 | 0 | 4 | K | 2 | ROZPOCET | 0 | 0 | 0 | 0 | 0 | 1 | 0 | 4 | 150
76 | K | Pol76 | Koleno PP HT DN 100 87° | kus | 1 |  | 0 |  |  | základní |  | 0 | 0 | 0 | 0 | 0 | 4 | K | 2 | ROZPOCET | 0 | 0 | 0 | 0 | 0 | 1 | 0 | 4 | 152
77 | K | Pol77 | Jednoduchá odbočka PP HT 87° DN 100 DN 100 | kus | 1 |  | 0 |  |  | základní |  | 0 | 0 | 0 | 0 | 0 | 4 | K | 2 | ROZPOCET | 0 | 0 | 0 | 0 | 0 | 1 | 0 | 4 | 154
78 | K | Pol78 | Jednoduchá odbočka PP HT 87° DN 100 DN 50 | kus | 4 |  | 0 |  |  | základní |  | 0 | 0 | 0 | 0 | 0 | 4 | K | 2 | ROZPOCET | 0 | 0 | 0 | 0 | 0 | 1 | 0 | 4 | 156
79 | K | Pol79 | Redukce PP HT DN 150 DN 100 | kus | 1 |  | 0 |  |  | základní |  | 0 | 0 | 0 | 0 | 0 | 4 | K | 2 | ROZPOCET | 0 | 0 | 0 | 0 | 0 | 1 | 0 | 4 | 158
80 | K | Pol80 | Čistič PVC | litr | 2 |  | 0 |  |  | základní |  | 0 | 0 | 0 | 0 | 0 | 4 | K | 2 | ROZPOCET | 0 | 0 | 0 | 0 | 0 | 1 | 0 | 4 | 160
81 | K | Pol81 | Teflonová páska | kus | 15 |  | 0 |  |  | základní |  | 0 | 0 | 0 | 0 | 0 | 4 | K | 2 | ROZPOCET | 0 | 0 | 0 | 0 | 0 | 1 | 0 | 4 | 162
82 | K | Pol82 | Lepidlo PVC-U | litr | 2 |  | 0 |  |  | základní |  | 0 | 0 | 0 | 0 | 0 | 4 | K | 2 | ROZPOCET | 0 | 0 | 0 | 0 | 0 | 1 | 0 | 4 | 164
83 | K | Pol83 | Kotvící materiál, úchyty | kg | 20 |  | 0 |  |  | základní |  | 0 | 0 | 0 | 0 | 0 | 4 | K | 2 | ROZPOCET | 0 | 0 | 0 | 0 | 0 | 1 | 0 | 4 | 166

## SO402.1 - Přípojka splašk...
{88ff5aa7-cd1c-41e9-ac40-dd63d03626f4}
2
| KRYCÍ LIST SOUPISU PRACÍ | [7 empty] | v --- níže se nacházejí doplnkové a pomocné údaje k sestavám --- v | [8 empty] | False
Stavba:
Parkovací dům Havlíčkova 1, Kroměříž
Objekt:
D.4.1 - Vodní hospodářství
Soupis:
SO402.1 - Přípojka splaškové kanalizace
| KSO: |  |  |  |  | CC-CZ:
| Místo: |  |  |  |  | Datum: | 3. 7. 2019
| Zadavatel: |  |  |  |  | IČ:
DIČ:
| Uchazeč: |  |  |  |  | IČ: | Vyplň údaj
|  | Vyplň údaj |  |  |  | DIČ: | Vyplň údaj
| Projektant: |  |  |  |  | IČ:
DIČ:
| Zpracovatel: |  |  |  |  | IČ:
DIČ:
Poznámka:
| Cena bez DPH | [5 empty] | 0
|  |  | Základ daně |  |  | Sazba daně | Výše daně
| DPH | základní | 0 |  |  | 21% | 0
|  | snížená | 0 |  |  | 15% | 0
|  | zákl. přenesená | 0 |  |  | 21% | 0
|  | sníž. přenesená | 0 |  |  | 15% | 0
|  | nulová | 0 |  |  | 0% | 0
| Cena s DPH |  |  | v | CZK |  | 0
REKAPITULACE ČLENĚNÍ SOUPISU PRACÍ
Stavba:
Parkovací dům Havlíčkova 1, Kroměříž
Objekt:
D.4.1 - Vodní hospodářství
Soupis:
SO402.1 - Přípojka splaškové kanalizace
Místo: | [5 empty] | Datum: | 3. 7. 2019
Zadavatel: | [5 empty] | Projektant:
Uchazeč: |  |  | Vyplň údaj |  |  | Zpracovatel:
Kód dílu - Popis | [6 empty] | Cena celkem [CZK]
Náklady stavby celkem | [6 empty] | 0 | [11 empty] | -1
| 1 - Zemní práce | [5 empty] | 0
| 4 - Vodorovné konstrukce | [5 empty] | 0
| 5 - Komunikace | [5 empty] | 0
| 8 - Trubní vedení | [5 empty] | 0
| 91 - Doplňující práce na komunikaci | [5 empty] | 0
| 97 - Prorážení otvorů | [5 empty] | 0
| 99 - Staveništní přesun hmot | [5 empty] | 0
SOUPIS PRACÍ
Stavba:
Parkovací dům Havlíčkova 1, Kroměříž
Objekt:
D.4.1 - Vodní hospodářství
Soupis:
SO402.1 - Přípojka splaškové kanalizace
Místo: | [5 empty] | Datum: | 3. 7. 2019
Zadavatel: | [5 empty] | Projektant:
Uchazeč: |  |  | Vyplň údaj |  |  | Zpracovatel:
PČ | Typ | Kód | Popis | MJ | Množství | J.cena [CZK] | Cena celkem [CZK] | Cenová soustava |  | DPH | J. Nh [h] | Nh celkem [h] | J. hmotnost [t] | Hmotnost celkem [t] | J. suť [t] | Suť Celkem [t]
Náklady soupisu celkem | [6 empty] | 0 |  |  |  |  | 0 |  | 2.5674 |  | 1.1088 |  | D | -1 | [7 empty] | 0
| D | 1 | Zemní práce |  |  |  | 0 |  |  |  |  | 0 |  | 1.2285 |  | 1.1088 | 1 | D | 0 | ROZPOCET | [6 empty] | 0
1 | K | 133201101R00 | Hloubení šachet v hor.3 do 100 m3 | m3 | 5.53 |  | 0 |  |  | základní |  | 0 | 0 | 0 | 0 | 0 | 4 | K | 1 | ROZPOCET | 0 | 0 | 0 | 0 | 0 | 1 | 0 | 4 | 2
2 | K | 133201109R00 | Příplatek za lepivost - hloubení šachet v hor.3 | m3 | 5.53 |  | 0 |  |  | základní |  | 0 | 0 | 0 | 0 | 0 | 4 | K | 1 | ROZPOCET | 0 | 0 | 0 | 0 | 0 | 1 | 0 | 4 | 4
3 | K | 141700104R00 | Protlak neřízený z trub D 155 mm v hor.1 - 4 | m | 14.5 |  | 0 |  |  | základní |  | 0 | 0.00726 | 0.10527 | 0 | 0 | 4 | K | 1 | ROZPOCET | 0 | 0 | 0 | 0 | 0 | 1 | 0 | 4 | 6
4 | K | 151101101R00 | Pažení a rozepření stěn rýh - příložné - hl.do 2 m | m2 | 18.43 |  | 0 |  |  | základní |  | 0 | 0.00099 | 0.018246 | 0 | 0 | 4 | K | 1 | ROZPOCET | 0 | 0 | 0 | 0 | 0 | 1 | 0 | 4 | 8
5 | K | 151101111R00 | Odstranění pažení stěn rýh - příložné - hl. do 2 m | m2 | 18.43 |  | 0 |  |  | základní |  | 0 | 0 | 0 | 0 | 0 | 4 | K | 1 | ROZPOCET | 0 | 0 | 0 | 0 | 0 | 1 | 0 | 4 | 10
6 | K | 161101101R00 | Svislé přemístění výkopku z hor.1-4 do 2,5 m | m3 | 5.53 |  | 0 |  |  | základní |  | 0 | 0 | 0 | 0 | 0 | 4 | K | 1 | ROZPOCET | 0 | 0 | 0 | 0 | 0 | 1 | 0 | 4 | 12
7 | K | 162701105R00 | Vodorovné přemístění výkopku z hor.1-4 do 10000 m | m3 | 2.27 |  | 0 |  |  | základní |  | 0 | 0 | 0 | 0 | 0 | 4 | K | 1 | ROZPOCET | 0 | 0 | 0 | 0 | 0 | 1 | 0 | 4 | 14
8 | K | 171201201R00 | Uložení sypaniny na skl.-sypanina na výšku přes 2m | m3 | 2.27 |  | 0 |  |  | základní |  | 0 | 0 | 0 | 0 | 0 | 4 | K | 1 | ROZPOCET | 0 | 0 | 0 | 0 | 0 | 1 | 0 | 4 | 16
9 | K | 199000002R00 | Poplatek za skládku horniny 1- 4 | m3 | 2.27 |  | 0 |  |  | základní |  | 0 | 0 | 0 | 0 | 0 | 4 | K | 1 | ROZPOCET | 0 | 0 | 0 | 0 | 0 | 1 | 0 | 4 | 18
10 | K | 175101101RT2 | Obsyp potrubí bez prohození sypaniny, s dodáním štěrkopísku frakce 0 - 22 mm | m3 | 0.65 |  | 0 |  |  | základní |  | 0 | 1.7 | 1.105 | 0 | 0 | 4 | K | 1 | ROZPOCET | 0 | 0 | 0 | 0 | 0 | 1 | 0 | 4 | 20
11 | K | 174101101R00 | Zásyp jam, rýh, šachet se zhutněním | m3 | 2.4 |  | 0 |  |  | základní |  | 0 | 0 | 0 | 0 | 0 | 4 | K | 1 | ROZPOCET | 0 | 0 | 0 | 0 | 0 | 1 | 0 | 4 | 22
12 | K | 113108315R00 | Odstranění asfaltové vrstvy pl. do 50 m2, tl.15 cm | m2 | 1.44 |  | 0 |  |  | základní |  | 0 | 0 | 0 | 0.33 | 0.4752 | 4 | K | 1 | ROZPOCET | 0 | 0 | 0 | 0 | 0 | 1 | 0 | 4 | 24
13 | K | 113107520R00 | Odstranění podkladu pl. 50 m2,kam.drcené tl.20 cm | m2 | 1.44 |  | 0 |  |  | základní |  | 0 | 0 | 0 | 0.44 | 0.6336 | 4 | K | 1 | ROZPOCET | 0 | 0 | 0 | 0 | 0 | 1 | 0 | 4 | 26
| D | 4 | Vodorovné konstrukce |  |  |  | 0 |  |  |  |  | 0 |  | 0.41597 |  | 0 | 1 | D | 0 | ROZPOCET | [6 empty] | 0
14 | K | 451573111R00 | Lože pod potrubí ze štěrkopísku do 63 mm | m3 | 0.22 |  | 0 |  |  | základní |  | 0 | 1.8908 | 0.41597 | 0 | 0 | 4 | K | 1 | ROZPOCET | 0 | 0 | 0 | 0 | 0 | 1 | 0 | 4 | 28
| D | 5 | Komunikace |  |  |  | 0 |  |  |  |  | 0 |  | 0.86461 |  | 0 | 1 | D | 0 | ROZPOCET | [6 empty] | 0
15 | K | 566904111R00 | Vyspravení podkladu po překopech kam.obal.asfaltem | t | 0.5 |  | 0 |  |  | základní |  | 0 | 1 | 0.5 | 0 | 0 | 4 | K | 1 | ROZPOCET | 0 | 0 | 0 | 0 | 0 | 1 | 0 | 4 | 30
16 | K | 572942112R00 | Vyspravení krytu po překopu lit.asfaltem, do 6 cm | m2 | 2.88 |  | 0 |  |  | základní |  | 0 | 0.1266 | 0.36461 | 0 | 0 | 4 | K | 1 | ROZPOCET | 0 | 0 | 0 | 0 | 0 | 1 | 0 | 4 | 32
| D | 8 | Trubní vedení |  |  |  | 0 |  |  |  |  | 0 |  | 0.05828 |  | 0 | 1 | D | 0 | ROZPOCET | [6 empty] | 0
17 | K | 892571111R00 | Zkouška těsnosti kanalizace DN do 200, vodou | m | 14.5 |  | 0 |  |  | základní |  | 0 | 0 | 0 | 0 | 0 | 4 | K | 1 | ROZPOCET | 0 | 0 | 0 | 0 | 0 | 1 | 0 | 4 | 34
18 | K | 892573111R00 | Zabezpečení konců kanal. potrubí DN do 200, vodou | úsek | 1 |  | 0 |  |  | základní |  | 0 | 0.00013 | 0.00013 | 0 | 0 | 4 | K | 1 | ROZPOCET | 0 | 0 | 0 | 0 | 0 | 1 | 0 | 4 | 36
19 | K | 894432112R00 | Osazení plastové šachty revizní prům.425 mm, Wavin | kus | 1 |  | 0 |  |  | základní |  | 0 | 0 | 0 | 0 | 0 | 4 | K | 1 | ROZPOCET | 0 | 0 | 0 | 0 | 0 | 1 | 0 | 4 | 38
20 | K | Předběžná cena | Výsek a montáž tvarovky z plastu , vč. dodávky PVC tvarovky 160 mm | kus | 1 |  | 0 |  |  | základní |  | 0 | 0.01435 | 0.01435 | 0 | 0 | 4 | K | 1 | ROZPOCET | 0 | 0 | 0 | 0 | 0 | 1 | 0 | 4 | 40
21 | K | 871313121R00 | Montáž trub z plastu, gumový kroužek, DN 150 | m | 14.5 |  | 0 |  |  | základní |  | 0 | 0 | 0 | 0 | 0 | 4 | K | 1 | ROZPOCET | 0 | 0 | 0 | 0 | 0 | 1 | 0 | 4 | 42
22 | K | 877313123R00 | Montáž tvarovek jednoos. plast. gum.kroužek DN 150 | kus | 1 |  | 0 |  |  | základní |  | 0 | 1e-05 | 1e-05 | 0 | 0 | 4 | K | 1 | ROZPOCET | 0 | 0 | 0 | 0 | 0 | 1 | 0 | 4 | 44
23 | K | 28614232R | Trubka kanalizač. SN 16 150x5000 mm, žebrovaná, PP, hnědá | kus | 3 |  | 0 |  |  | základní |  | 0 | 0.0128 | 0.0384 | 0 | 0 | 4 | K | 1 | ROZPOCET | 0 | 0 | 0 | 0 | 0 | 1 | 0 | 4 | 46
24 | K | 28656332R | Koleno kanalizační DN 150/30° | kus | 1 |  | 0 |  |  | základní |  | 0 | 0.00057 | 0.00057 | 0 | 0 | 4 | K | 1 | ROZPOCET | 0 | 0 | 0 | 0 | 0 | 1 | 0 | 4 | 48
25 | K | Předběžná cena.1 | Šachta plastová D425 mm | kus | 1 |  | 0 |  |  | základní |  | 0 | 0.00482 | 0.00482 | 0 | 0 | 4 | K | 1 | ROZPOCET | 0 | 0 | 0 | 0 | 0 | 1 | 0 | 4 | 50
| D | 91 | Doplňující práce na komunikaci |  |  |  | 0 |  |  |  |  | 0 |  | 0 |  | 0 | 1 | D | 0 | ROZPOCET | [6 empty] | 0
26 | K | 919735113R00 | Řezání stávajícího živičného krytu tl. 10 - 15 cm | m | 4.8 |  | 0 |  |  | základní |  | 0 | 0 | 0 | 0 | 0 | 4 | K | 1 | ROZPOCET | 0 | 0 | 0 | 0 | 0 | 1 | 0 | 4 | 52
| D | 97 | Prorážení otvorů |  |  |  | 0 |  |  |  |  | 0 |  | 0 |  | 0 | 1 | D | 0 | ROZPOCET | [6 empty] | 0
27 | K | 979084219R00 | Příplatek k dopravě vybour.hmot za dalších 5 km | t | 1.109 |  | 0 |  |  | základní |  | 0 | 0 | 0 | 0 | 0 | 4 | K | 1 | ROZPOCET | 0 | 0 | 0 | 0 | 0 | 1 | 0 | 4 | 54
28 | K | 979084216R00 | Vodorovná doprava vybour. hmot po suchu do 5 km | t | 1.109 |  | 0 |  |  | základní |  | 0 | 0 | 0 | 0 | 0 | 4 | K | 1 | ROZPOCET | 0 | 0 | 0 | 0 | 0 | 1 | 0 | 4 | 56
29 | K | 979087213R00 | Nakládání vybour.hmot na dop.prostředky-komunikace | t | 1.109 |  | 0 |  |  | základní |  | 0 | 0 | 0 | 0 | 0 | 4 | K | 1 | ROZPOCET | 0 | 0 | 0 | 0 | 0 | 1 | 0 | 4 | 58
| D | 99 | Staveništní přesun hmot |  |  |  | 0 |  |  |  |  | 0 |  | 0 |  | 0 | 1 | D | 0 | ROZPOCET | [6 empty] | 0
30 | K | 998276101R00 | Přesun hmot, trubní vedení plastová, otevř. výkop | t | 2.568 |  | 0 |  |  | základní |  | 0 | 0 | 0 | 0 | 0 | 4 | K | 1 | ROZPOCET | 0 | 0 | 0 | 0 | 0 | 1 | 0 | 4 | 60

## SO403.1 - Vsak
{f0147880-ea49-434d-8cb5-6ed5525fc80f}
2
| KRYCÍ LIST SOUPISU PRACÍ | [7 empty] | v --- níže se nacházejí doplnkové a pomocné údaje k sestavám --- v | [8 empty] | False
Stavba:
Parkovací dům Havlíčkova 1, Kroměříž
Objekt:
D.4.1 - Vodní hospodářství
Soupis:
SO403.1 - Vsak
| KSO: |  |  |  |  | CC-CZ:
| Místo: |  |  |  |  | Datum: | 3. 7. 2019
| Zadavatel: |  |  |  |  | IČ:
DIČ:
| Uchazeč: |  |  |  |  | IČ: | Vyplň údaj
|  | Vyplň údaj |  |  |  | DIČ: | Vyplň údaj
| Projektant: |  |  |  |  | IČ:
DIČ:
| Zpracovatel: |  |  |  |  | IČ:
DIČ:
Poznámka:
| Cena bez DPH | [5 empty] | 0
|  |  | Základ daně |  |  | Sazba daně | Výše daně
| DPH | základní | 0 |  |  | 21% | 0
|  | snížená | 0 |  |  | 15% | 0
|  | zákl. přenesená | 0 |  |  | 21% | 0
|  | sníž. přenesená | 0 |  |  | 15% | 0
|  | nulová | 0 |  |  | 0% | 0
| Cena s DPH |  |  | v | CZK |  | 0
REKAPITULACE ČLENĚNÍ SOUPISU PRACÍ
Stavba:
Parkovací dům Havlíčkova 1, Kroměříž
Objekt:
D.4.1 - Vodní hospodářství
Soupis:
SO403.1 - Vsak
Místo: | [5 empty] | Datum: | 3. 7. 2019
Zadavatel: | [5 empty] | Projektant:
Uchazeč: |  |  | Vyplň údaj |  |  | Zpracovatel:
Kód dílu - Popis | [6 empty] | Cena celkem [CZK]
Náklady stavby celkem | [6 empty] | 0 | [11 empty] | -1
| 1 - Zemní práce | [5 empty] | 0
| 2 - Základy,zvláštní zakládání | [5 empty] | 0
| 4 - Vodorovné konstrukce | [5 empty] | 0
| 99 - Staveništní přesun hmot | [5 empty] | 0
SOUPIS PRACÍ
Stavba:
Parkovací dům Havlíčkova 1, Kroměříž
Objekt:
D.4.1 - Vodní hospodářství
Soupis:
SO403.1 - Vsak
Místo: | [5 empty] | Datum: | 3. 7. 2019
Zadavatel: | [5 empty] | Projektant:
Uchazeč: |  |  | Vyplň údaj |  |  | Zpracovatel:
PČ | Typ | Kód | Popis | MJ | Množství | J.cena [CZK] | Cena celkem [CZK] | Cenová soustava |  | DPH | J. Nh [h] | Nh celkem [h] | J. hmotnost [t] | Hmotnost celkem [t] | J. suť [t] | Suť Celkem [t]
Náklady soupisu celkem | [6 empty] | 0 |  |  |  |  | 0 |  | 254.5191 |  | 0 |  | D | -1 | [7 empty] | 0
| D | 1 | Zemní práce |  |  |  | 0 |  |  |  |  | 0 |  | 78.0361 |  | 0 | 1 | D | 0 | ROZPOCET | [6 empty] | 0
1 | K | 131201202R00 | Hloubení zapažených jam v hor.3 do 1000 m3 | m3 | 361.67 |  | 0 |  |  | základní |  | 0 | 0 | 0 | 0 | 0 | 4 | K | 1 | ROZPOCET | 0 | 0 | 0 | 0 | 0 | 1 | 0 | 4 | 2
2 | K | 131201209R00 | Příplatek za lepivost - hloubení zapaž.jam v hor.3 | m3 | 361.67 |  | 0 |  |  | základní |  | 0 | 0 | 0 | 0 | 0 | 4 | K | 1 | ROZPOCET | 0 | 0 | 0 | 0 | 0 | 1 | 0 | 4 | 4
3 | K | 174101101R00 | Zásyp jam, rýh, šachet se zhutněním | m3 | 132.54 |  | 0 |  |  | základní |  | 0 | 0 | 0 | 0 | 0 | 4 | K | 1 | ROZPOCET | 0 | 0 | 0 | 0 | 0 | 1 | 0 | 4 | 6
4 | K | 162701105R00 | Vodorovné přemístění výkopku z hor.1-4 do 10000 m | m3 | 229.13 |  | 0 |  |  | základní |  | 0 | 0 | 0 | 0 | 0 | 4 | K | 1 | ROZPOCET | 0 | 0 | 0 | 0 | 0 | 1 | 0 | 4 | 8
5 | K | 171201201R00 | Uložení sypaniny na skl.-modelace na výšku přes 2m | m3 | 229.13 |  | 0 |  |  | základní |  | 0 | 0 | 0 | 0 | 0 | 4 | K | 1 | ROZPOCET | 0 | 0 | 0 | 0 | 0 | 1 | 0 | 4 | 10
6 | K | 199000002R00 | Poplatek za skládku horniny 1- 4 | m3 | 229.13 |  | 0 |  |  | základní |  | 0 | 0 | 0 | 0 | 0 | 4 | K | 1 | ROZPOCET | 0 | 0 | 0 | 0 | 0 | 1 | 0 | 4 | 12
7 | K | 151101102R00 | Pažení a rozepření stěn rýh - příložné - hl. do 4m | m2 | 132.48 |  | 0 |  |  | základní |  | 0 | 0.00086 | 0.11393 | 0 | 0 | 4 | K | 1 | ROZPOCET | 0 | 0 | 0 | 0 | 0 | 1 | 0 | 4 | 14
8 | K | 151101112R00 | Odstranění pažení stěn rýh - příložné - hl. do 4 m | m2 | 132.48 |  | 0 |  |  | základní |  | 0 | 0 | 0 | 0 | 0 | 4 | K | 1 | ROZPOCET | 0 | 0 | 0 | 0 | 0 | 1 | 0 | 4 | 16
9 | K | 58337213 | Štěrkopísek frakce 0-32 Z | m3 | 46.66 |  | 0 |  |  | základní |  | 0 | 1.67 | 77.9222 | 0 | 0 | 4 | K | 1 | ROZPOCET | 0 | 0 | 0 | 0 | 0 | 1 | 0 | 4 | 18
10 | K | 161101102R00 | Svislé přemístění výkopku z hor.1-4 do 4,0 m | m3 | 180.84 |  | 0 |  |  | základní |  | 0 | 0 | 0 | 0 | 0 | 4 | K | 1 | ROZPOCET | 0 | 0 | 0 | 0 | 0 | 1 | 0 | 4 | 20
| D | 2 | Základy,zvláštní zakládání |  |  |  | 0 |  |  |  |  | 0 |  | 82.7442 |  | 0 | 1 | D | 0 | ROZPOCET | [6 empty] | 0
11 | K | 212810010RAD | Trativody z PVC dren. flexibil.trubek d 160 mm, lože a obsyp štěrkopískem | m | 95.4 |  | 0 |  |  | základní |  | 0 | 0.43083 | 41.1012 | 0 | 0 | 4 | K | 1 | ROZPOCET | 0 | 0 | 0 | 0 | 0 | 1 | 0 | 4 | 22
12 | K | 212810010RAC | Trubky z PVC drenážních flexibilních trubek, lože štěrkopísek, trubky d 100 mm k odvětrání | m | 95.4 |  | 0 |  |  | základní |  | 0 | 0.43651 | 41.6431 | 0 | 0 | 4 | K | 1 | ROZPOCET | 0 | 0 | 0 | 0 | 0 | 1 | 0 | 4 | 24
| D | 4 | Vodorovné konstrukce |  |  |  | 0 |  |  |  |  | 0 |  | 93.7387 |  | 0 | 1 | D | 0 | ROZPOCET | [6 empty] | 0
13 | K | 457971111R00 | Zřízení vrstvy z geotextilie skl.do 1:5, š. do 3 m | m2 | 274.75 |  | 0 |  |  | základní |  | 0 | 0.00028 | 0.07693 | 0 | 0 | 4 | K | 1 | ROZPOCET | 0 | 0 | 0 | 0 | 0 | 1 | 0 | 4 | 26
14 | K | 67313130 | Geotextilie jutová J 140 š. 150 cm | m2 | 274.75 |  | 0 |  |  | základní |  | 0 | 0.00014 | 0.038465 | 0 | 0 | 4 | K | 1 | ROZPOCET | 0 | 0 | 0 | 0 | 0 | 1 | 0 | 4 | 28
15 | K | Předběžná cena | Voštinové bloky2,4/1,2/0,52 m | ks | 108 |  | 0 |  |  | základní |  | 0 | 0.05 | 5.4 | 0 | 0 | 4 | K | 1 | ROZPOCET | 0 | 0 | 0 | 0 | 0 | 1 | 0 | 4 | 30
16 | K | 451573111R00 | Lože pod potrubí ze štěrkopísku do 63 mm | m3 | 46.66 |  | 0 |  |  | základní |  | 0 | 1.8908 | 88.2233 | 0 | 0 | 4 | K | 1 | ROZPOCET | 0 | 0 | 0 | 0 | 0 | 1 | 0 | 4 | 32
| D | 99 | Staveništní přesun hmot |  |  |  | 0 |  |  |  |  | 0 |  | 0 |  | 0 | 1 | D | 0 | ROZPOCET | [6 empty] | 0
17 | K | 998276101R00 | Přesun hmot, trubní vedení plastová, otevř. výkop | t | 254.519 |  | 0 |  |  | základní |  | 0 | 0 | 0 | 0 | 0 | 4 | K | 1 | ROZPOCET | 0 | 0 | 0 | 0 | 0 | 1 | 0 | 4 | 34

## SO403.2 - Areálová dešťov...
{fd7cc148-8262-42de-a4cb-5d854198e309}
2
| KRYCÍ LIST SOUPISU PRACÍ | [7 empty] | v --- níže se nacházejí doplnkové a pomocné údaje k sestavám --- v | [8 empty] | False
Stavba:
Parkovací dům Havlíčkova 1, Kroměříž
Objekt:
D.4.1 - Vodní hospodářství
Soupis:
SO403.2 - Areálová dešťová kanalizace
| KSO: |  |  |  |  | CC-CZ:
| Místo: |  |  |  |  | Datum: | 3. 7. 2019
| Zadavatel: |  |  |  |  | IČ:
DIČ:
| Uchazeč: |  |  |  |  | IČ: | Vyplň údaj
|  | Vyplň údaj |  |  |  | DIČ: | Vyplň údaj
| Projektant: |  |  |  |  | IČ:
DIČ:
| Zpracovatel: |  |  |  |  | IČ:
DIČ:
Poznámka:
| Cena bez DPH | [5 empty] | 0
|  |  | Základ daně |  |  | Sazba daně | Výše daně
| DPH | základní | 0 |  |  | 21% | 0
|  | snížená | 0 |  |  | 15% | 0
|  | zákl. přenesená | 0 |  |  | 21% | 0
|  | sníž. přenesená | 0 |  |  | 15% | 0
|  | nulová | 0 |  |  | 0% | 0
| Cena s DPH |  |  | v | CZK |  | 0
REKAPITULACE ČLENĚNÍ SOUPISU PRACÍ
Stavba:
Parkovací dům Havlíčkova 1, Kroměříž
Objekt:
D.4.1 - Vodní hospodářství
Soupis:
SO403.2 - Areálová dešťová kanalizace
Místo: | [5 empty] | Datum: | 3. 7. 2019
Zadavatel: | [5 empty] | Projektant:
Uchazeč: |  |  | Vyplň údaj |  |  | Zpracovatel:
Kód dílu - Popis | [6 empty] | Cena celkem [CZK]
Náklady stavby celkem | [6 empty] | 0 | [11 empty] | -1
| 1 - Zemní práce | [5 empty] | 0
| 4 - Vodorovné konstrukce | [5 empty] | 0
| 8 - Trubní vedení | [5 empty] | 0
| 99 - Staveništní přesun hmot | [5 empty] | 0
SOUPIS PRACÍ
Stavba:
Parkovací dům Havlíčkova 1, Kroměříž
Objekt:
D.4.1 - Vodní hospodářství
Soupis:
SO403.2 - Areálová dešťová kanalizace
Místo: | [5 empty] | Datum: | 3. 7. 2019
Zadavatel: | [5 empty] | Projektant:
Uchazeč: |  |  | Vyplň údaj |  |  | Zpracovatel:
PČ | Typ | Kód | Popis | MJ | Množství | J.cena [CZK] | Cena celkem [CZK] | Cenová soustava |  | DPH | J. Nh [h] | Nh celkem [h] | J. hmotnost [t] | Hmotnost celkem [t] | J. suť [t] | Suť Celkem [t]
Náklady soupisu celkem | [6 empty] | 0 |  |  |  |  | 0 |  | 427.0444 |  | 0 |  | D | -1 | [7 empty] | 0
| D | 1 | Zemní práce |  |  |  | 0 |  |  |  |  | 0 |  | 283.7206 |  | 0 | 1 | D | 0 | ROZPOCET | [6 empty] | 0
1 | K | 132201209R00 | Příplatek za lepivost - hloubení rýh 200cm v hor.3 | m3 | 395.32 |  | 0 |  |  | základní |  | 0 | 0 | 0 | 0 | 0 | 4 | K | 1 | ROZPOCET | 0 | 0 | 0 | 0 | 0 | 1 | 0 | 4 | 2
2 | K | 161101101R00 | Svislé přemístění výkopku z hor.1-4 do 2,5 m | m3 | 268.06 |  | 0 |  |  | základní |  | 0 | 0 | 0 | 0 | 0 | 4 | K | 1 | ROZPOCET | 0 | 0 | 0 | 0 | 0 | 1 | 0 | 4 | 4
3 | K | 131201202R00 | Hloubení zapažených jam v hor.3 do 1000 m3 | m3 | 140.6 |  | 0 |  |  | základní |  | 0 | 0 | 0 | 0 | 0 | 4 | K | 1 | ROZPOCET | 0 | 0 | 0 | 0 | 0 | 1 | 0 | 4 | 6
4 | K | 131201209R00 | Příplatek za lepivost - hloubení zapaž.jam v hor.3 | m3 | 140.6 |  | 0 |  |  | základní |  | 0 | 0 | 0 | 0 | 0 | 4 | K | 1 | ROZPOCET | 0 | 0 | 0 | 0 | 0 | 1 | 0 | 4 | 8
5 | K | 174101101R00 | Zásyp jam, rýh, šachet se zhutněním | m3 | 292.64 |  | 0 |  |  | základní |  | 0 | 0 | 0 | 0 | 0 | 4 | K | 1 | ROZPOCET | 0 | 0 | 0 | 0 | 0 | 1 | 0 | 4 | 10
6 | K | 132201212R00 | Hloubení rýh š.do 200 cm hor.3 do 1000m3,STROJNĚ | m3 | 395.32 |  | 0 |  |  | základní |  | 0 | 0 | 0 | 0 | 0 | 4 | K | 1 | ROZPOCET | 0 | 0 | 0 | 0 | 0 | 1 | 0 | 4 | 12
7 | K | 175101101R00 | Obsyp potrubí bez prohození sypaniny | m3 | 169.56 |  | 0 |  |  | základní |  | 0 | 0 | 0 | 0 | 0 | 4 | K | 1 | ROZPOCET | 0 | 0 | 0 | 0 | 0 | 1 | 0 | 4 | 14
8 | K | 162701105R00 | Vodorovné přemístění výkopku z hor.1-4 do 10000 m | m3 | 230.94 |  | 0 |  |  | základní |  | 0 | 0 | 0 | 0 | 0 | 4 | K | 1 | ROZPOCET | 0 | 0 | 0 | 0 | 0 | 1 | 0 | 4 | 16
9 | K | 171201201R00 | Uložení sypaniny na skl.-modelace na výšku přes 2m | m3 | 230.94 |  | 0 |  |  | základní |  | 0 | 0 | 0 | 0 | 0 | 4 | K | 1 | ROZPOCET | 0 | 0 | 0 | 0 | 0 | 1 | 0 | 4 | 18
10 | K | 199000002R00 | Poplatek za skládku horniny 1- 4 | m3 | 230.94 |  | 0 |  |  | základní |  | 0 | 0 | 0 | 0 | 0 | 4 | K | 1 | ROZPOCET | 0 | 0 | 0 | 0 | 0 | 1 | 0 | 4 | 20
11 | K | 151101102R00 | Pažení a rozepření stěn rýh - příložné - hl. do 4m | m2 | 645.84 |  | 0 |  |  | základní |  | 0 | 0.00086 | 0.55542 | 0 | 0 | 4 | K | 1 | ROZPOCET | 0 | 0 | 0 | 0 | 0 | 1 | 0 | 4 | 22
12 | K | 151101112R00 | Odstranění pažení stěn rýh - příložné - hl. do 4 m | m2 | 645.84 |  | 0 |  |  | základní |  | 0 | 0 | 0 | 0 | 0 | 4 | K | 1 | ROZPOCET | 0 | 0 | 0 | 0 | 0 | 1 | 0 | 4 | 24
13 | K | 58337213 | Štěrkopísek frakce 0-32 Z | m3 | 169.56 |  | 0 |  |  | základní |  | 0 | 1.67 | 283.1652 | 0 | 0 | 4 | K | 1 | ROZPOCET | 0 | 0 | 0 | 0 | 0 | 1 | 0 | 4 | 26
| D | 4 | Vodorovné konstrukce |  |  |  | 0 |  |  |  |  | 0 |  | 84.7443 |  | 0 | 1 | D | 0 | ROZPOCET | [6 empty] | 0
14 | K | 451573111R00 | Lože pod potrubí ze štěrkopísku do 63 mm | m3 | 44.82 |  | 0 |  |  | základní |  | 0 | 1.8908 | 84.7443 | 0 | 0 | 4 | K | 1 | ROZPOCET | 0 | 0 | 0 | 0 | 0 | 1 | 0 | 4 | 28
| D | 8 | Trubní vedení |  |  |  | 0 |  |  |  |  | 0 |  | 58.5794 |  | 0 | 1 | D | 0 | ROZPOCET | [6 empty] | 0
15 | K | 894411121R00 | Zřízení šachet z dílců, dno B 30, potrubí DN 300 | kus | 6 |  | 0 |  |  | základní |  | 0 | 2.2171 | 13.3027 | 0 | 0 | 4 | K | 1 | ROZPOCET | 0 | 0 | 0 | 0 | 0 | 1 | 0 | 4 | 30
16 | K | 896211111R00 | Spadiště kanal. z betonu jednod.,dno C25/30,DN 300 | kus | 1 |  | 0 |  |  | základní |  | 0 | 4.989 | 4.989 | 0 | 0 | 4 | K | 1 | ROZPOCET | 0 | 0 | 0 | 0 | 0 | 1 | 0 | 4 | 32
17 | K | 894211121R00 | Šachty z betonu kruhové,dno C 25/30,potrubí DN 300 | kus | 1 |  | 0 |  |  | základní |  | 0 | 1.8647 | 1.8647 | 0 | 0 | 4 | K | 1 | ROZPOCET | 0 | 0 | 0 | 0 | 0 | 1 | 0 | 4 | 34
18 | K | 871353121R00 | Montáž trub z plastu, gumový kroužek, DN 200 | m | 3 |  | 0 |  |  | základní |  | 0 | 1e-05 | 3e-05 | 0 | 0 | 4 | K | 1 | ROZPOCET | 0 | 0 | 0 | 0 | 0 | 1 | 0 | 4 | 36
19 | K | 895941311RT2 | Zřízení vpusti uliční z dílců typ UVB - 50, včetně dodávky dílců pro uliční vpusti TBV | kus | 4 |  | 0 |  |  | základní |  | 0 | 3.0597 | 12.2387 | 0 | 0 | 4 | K | 1 | ROZPOCET | 0 | 0 | 0 | 0 | 0 | 1 | 0 | 4 | 38
20 | K | 899102111R00 | Osazení poklopu s rámem do 100 kg | kus | 8 |  | 0 |  |  | základní |  | 0 | 0.00702 | 0.05616 | 0 | 0 | 4 | K | 1 | ROZPOCET | 0 | 0 | 0 | 0 | 0 | 1 | 0 | 4 | 40
21 | K | 899204111RT2 | Osazení mříží litinových s rámem nad 150 kg, včetně dodávky vtokové mříže s nálevkou | kus | 4 |  | 0 |  |  | základní |  | 0 | 0.1557 | 0.6228 | 0 | 0 | 4 | K | 1 | ROZPOCET | 0 | 0 | 0 | 0 | 0 | 1 | 0 | 4 | 42
22 | K | 59224177 | Prstenec vyrovnávací TBW-Q 625/100/120 | kus | 3 |  | 0 |  |  | základní |  | 0 | 0.068 | 0.204 | 0 | 0 | 4 | K | 1 | ROZPOCET | 0 | 0 | 0 | 0 | 0 | 1 | 0 | 4 | 44
23 | K | 59224373.A | Těsnění pro šach díly EMT - DN 1000 | kus | 19 |  | 0 |  |  | základní |  | 0 | 0.002 | 0.038 | 0 | 0 | 4 | K | 1 | ROZPOCET | 0 | 0 | 0 | 0 | 0 | 1 | 0 | 4 | 46
24 | K | 55243346.A | Poklop celolitinový průměr 600 mm, zatížení 40 t | kus | 8 |  | 0 |  |  | základní |  | 0 | 0.162 | 1.296 | 0 | 0 | 4 | K | 1 | ROZPOCET | 0 | 0 | 0 | 0 | 0 | 1 | 0 | 4 | 48
25 | K | 871313121R00 | Montáž trub z plastu, gumový kroužek, DN 150 | m | 46 |  | 0 |  |  | základní |  | 0 | 0 | 0 | 0 | 0 | 4 | K | 1 | ROZPOCET | 0 | 0 | 0 | 0 | 0 | 1 | 0 | 4 | 50
26 | K | 28611261.A | Trubka kanalizační KGEM SN 8 PVC 160x4,7x3000 | kus | 17 |  | 0 |  |  | základní |  | 0 | 0.00963 | 0.16371 | 0 | 0 | 4 | K | 1 | ROZPOCET | 0 | 0 | 0 | 0 | 0 | 1 | 0 | 4 | 52
27 | K | 871373121R00 | Montáž trub z plastu, gumový kroužek, do DN 300 | m | 156 |  | 0 |  |  | základní |  | 0 | 1e-05 | 0.00156 | 0 | 0 | 4 | K | 1 | ROZPOCET | 0 | 0 | 0 | 0 | 0 | 1 | 0 | 4 | 54
28 | K | 28611263.AR | Trubka kanalizační KGEM SN 8 PVC 200x5,9x1000 | kus | 3 |  | 0 |  |  | základní |  | 0 | 0.00504 | 0.01512 | 0 | 0 | 4 | K | 1 | ROZPOCET | 0 | 0 | 0 | 0 | 0 | 1 | 0 | 4 | 56
29 | K | 59224368.AR | Dno šachetní přímé TBZ-Q.1 100/100 V max. 60 | kus | 2 |  | 0 |  |  | základní |  | 0 | 2.1 | 4.2 | 0 | 0 | 4 | K | 1 | ROZPOCET | 0 | 0 | 0 | 0 | 0 | 1 | 0 | 4 | 58
30 | K | 28611272.AR | Trubka kanalizační KGEM SN 8 PVC 315x9,2x5000 | kus | 33 |  | 0 |  |  | základní |  | 0 | 0.06185 | 2.0411 | 0 | 0 | 4 | K | 1 | ROZPOCET | 0 | 0 | 0 | 0 | 0 | 1 | 0 | 4 | 60
31 | K | 59224347.AR | Prstenec vyrovn šachetní TBW-Q.1 63/6 | kus | 2 |  | 0 |  |  | základní |  | 0 | 0.04 | 0.08 | 0 | 0 | 4 | K | 1 | ROZPOCET | 0 | 0 | 0 | 0 | 0 | 1 | 0 | 4 | 62
32 | K | 59224176R | Prstenec vyrovnávací TBW-Q 625/80/120 | kus | 4 |  | 0 |  |  | základní |  | 0 | 0.051 | 0.204 | 0 | 0 | 4 | K | 1 | ROZPOCET | 0 | 0 | 0 | 0 | 0 | 1 | 0 | 4 | 64
33 | K | 59224177R | Prstenec vyrovnávací TBW-Q 625/100/120 | kus | 4 |  | 0 |  |  | základní |  | 0 | 0.068 | 0.272 | 0 | 0 | 4 | K | 1 | ROZPOCET | 0 | 0 | 0 | 0 | 0 | 1 | 0 | 4 | 66
34 | K | 59224353.AR | Konus šachetní TBR-Q.1 100-63/58/12 KPS | kus | 8 |  | 0 |  |  | základní |  | 0 | 0.585 | 4.68 | 0 | 0 | 4 | K | 1 | ROZPOCET | 0 | 0 | 0 | 0 | 0 | 1 | 0 | 4 | 68
35 | K | 59224356.AR | Skruž šachetní TBS-Q.1 100/25/12 | kus | 3 |  | 0 |  |  | základní |  | 0 | 0.25 | 0.75 | 0 | 0 | 4 | K | 1 | ROZPOCET | 0 | 0 | 0 | 0 | 0 | 1 | 0 | 4 | 70
36 | K | 59224359.AR | Skruž šachetní TBS-Q.1 100/50/12 | kus | 3 |  | 0 |  |  | základní |  | 0 | 0.5 | 1.5 | 0 | 0 | 4 | K | 1 | ROZPOCET | 0 | 0 | 0 | 0 | 0 | 1 | 0 | 4 | 72
37 | K | 59224366.AR | Dno šachetní přímé TBZ-Q.1 100/60 V max. 40 | kus | 4 |  | 0 |  |  | základní |  | 0 | 1.6 | 6.4 | 0 | 0 | 4 | K | 1 | ROZPOCET | 0 | 0 | 0 | 0 | 0 | 1 | 0 | 4 | 74
38 | K | Předběžná cena | Odlučovač lehkých kapalin se sorpcí, včetně obetonování bet. C20/25 a bednění | kus | 1 |  | 0 |  |  | základní |  | 0 | 3.66 | 3.66 | 0 | 0 | 4 | K | 1 | ROZPOCET | 0 | 0 | 0 | 0 | 0 | 1 | 0 | 4 | 76
| D | 99 | Staveništní přesun hmot |  |  |  | 0 |  |  |  |  | 0 |  | 0 |  | 0 | 1 | D | 0 | ROZPOCET | [6 empty] | 0
39 | K | 998276101R00 | Přesun hmot, trubní vedení plastová, otevř. výkop | t | 427.044 |  | 0 |  |  | základní |  | 0 | 0 | 0 | 0 | 0 | 4 | K | 1 | ROZPOCET | 0 | 0 | 0 | 0 | 0 | 1 | 0 | 4 | 78

## SO506.1 - Sadové úpravy
{44d1e897-fb8b-4bc1-8c70-ac0ccc8c004a}
2
| KRYCÍ LIST SOUPISU PRACÍ | [7 empty] | v --- níže se nacházejí doplnkové a pomocné údaje k sestavám --- v | [8 empty] | False
Stavba:
Parkovací dům Havlíčkova 1, Kroměříž
Objekt:
D.5.1 - Sadové úpravy
Soupis:
SO506.1 - Sadové úpravy
| KSO: |  |  |  |  | CC-CZ:
| Místo: |  |  |  |  | Datum: | 3. 7. 2019
| Zadavatel: |  |  |  |  | IČ:
DIČ:
| Uchazeč: |  |  |  |  | IČ: | Vyplň údaj
|  | Vyplň údaj |  |  |  | DIČ: | Vyplň údaj
| Projektant: |  |  |  |  | IČ:
DIČ:
| Zpracovatel: |  |  |  |  | IČ:
DIČ:
Poznámka:
| Cena bez DPH | [5 empty] | 0
|  |  | Základ daně |  |  | Sazba daně | Výše daně
| DPH | základní | 0 |  |  | 21% | 0
|  | snížená | 0 |  |  | 15% | 0
|  | zákl. přenesená | 0 |  |  | 21% | 0
|  | sníž. přenesená | 0 |  |  | 15% | 0
|  | nulová | 0 |  |  | 0% | 0
| Cena s DPH |  |  | v | CZK |  | 0
REKAPITULACE ČLENĚNÍ SOUPISU PRACÍ
Stavba:
Parkovací dům Havlíčkova 1, Kroměříž
Objekt:
D.5.1 - Sadové úpravy
Soupis:
SO506.1 - Sadové úpravy
Místo: | [5 empty] | Datum: | 3. 7. 2019
Zadavatel: | [5 empty] | Projektant:
Uchazeč: |  |  | Vyplň údaj |  |  | Zpracovatel:
Kód dílu - Popis | [6 empty] | Cena celkem [CZK]
Náklady stavby celkem | [6 empty] | 0 | [11 empty] | -1
| HSV - Práce a dodávky HSV | [5 empty] | 0
| 101 - Příprava | [5 empty] | 0
| 181 - Trávník | [5 empty] | 0
| 183 - Strom | [5 empty] | 0
SOUPIS PRACÍ
Stavba:
Parkovací dům Havlíčkova 1, Kroměříž
Objekt:
D.5.1 - Sadové úpravy
Soupis:
SO506.1 - Sadové úpravy
Místo: | [5 empty] | Datum: | 3. 7. 2019
Zadavatel: | [5 empty] | Projektant:
Uchazeč: |  |  | Vyplň údaj |  |  | Zpracovatel:
PČ | Typ | Kód | Popis | MJ | Množství | J.cena [CZK] | Cena celkem [CZK] | Cenová soustava |  | DPH | J. Nh [h] | Nh celkem [h] | J. hmotnost [t] | Hmotnost celkem [t] | J. suť [t] | Suť Celkem [t]
Náklady soupisu celkem | [6 empty] | 0 |  |  |  |  | 0 |  | 666.8234 |  | 0 |  | D | -1 | [10 empty] | 0
| D | HSV | Práce a dodávky HSV |  |  |  | 0 |  |  |  |  | 0 |  | 666.8234 |  | 0 | 1 | D | 0 |  |  |  | ROZPOCET | [6 empty] | 0
| D | 101 | Příprava |  |  |  | 0 |  |  |  |  | 0 |  | 634.3214 |  | 0 | 1 | D | 1 |  |  |  | ROZPOCET | [6 empty] | 0
1 | K | 181111131 | Plošná úprava terénu v zemině tř. 1 až 4 s urovnáním povrchu bez doplnění ornice souvislé plochy do 500 m2 při nerovnostech terénu přes 150 do 200 mm v rovině nebo na svahu do 1:5 | m2 | 1762 |  | 0 | CS ÚRS 2019 02 |  | základní |  | 0 | 0 | 0 | 0 | 0 | 4 | K | 2 |  |  |  | ROZPOCET | 0 | 0 | 0 | 0 | 0 | 1 | 0 | 4 | 877047737
2 | K | 181301113 | Rozprostření a urovnání ornice v rovině nebo ve svahu sklonu do 1:5 při souvislé ploše přes 500 m2, tl. vrstvy přes 150 do 200 mm | m2 | 1762 |  | 0 | CS ÚRS 2019 02 |  | základní |  | 0 | 0 | 0 | 0 | 0 | 4 | K | 2 |  |  |  | ROZPOCET | 0 | 0 | 0 | 0 | 0 | 1 | 0 | 4 | -1161901589
3 | M | 10364101 | zemina pro terénní úpravy - ornice | t | 634.32 |  | 0 | CS ÚRS 2018 02 |  | základní |  | 0 | 1 | 634.32 | 0 | 0 | 8 | M | 2 |  |  |  | ROZPOCET | 0 | 0 | 0 | 0 | 0 | 1 | 0 | 4 | 2008435206
| VV |  | 1762*0,2*1,8 |  | 634.32 | [12 empty] | VV | 2 | 2 | True | 1 | ROZPOCET
4 | K | 183402131 | Rozrušení půdy na hloubku přes 50 do 150 mm souvislé plochy přes 500 m2 v rovině nebo na svahu do 1:5 | m2 | 1762 |  | 0 | CS ÚRS 2019 02 |  | základní |  | 0 | 0 | 0 | 0 | 0 | 4 | K | 2 |  |  |  | ROZPOCET | 0 | 0 | 0 | 0 | 0 | 1 | 0 | 4 | 64007712
5 | K | 183403153 | Obdělání půdy hrabáním v rovině nebo na svahu do 1:5 | m2 | 1762 |  | 0 | CS ÚRS 2019 02 |  | základní |  | 0 | 0 | 0 | 0 | 0 | 4 | K | 2 |  |  |  | ROZPOCET | 0 | 0 | 0 | 0 | 0 | 1 | 0 | 4 | -542580015
6 | K | 184802111 | Chemické odplevelení půdy před založením kultury, trávníku nebo zpevněných ploch o výměře jednotlivě přes 20 m2 v rovině nebo na svahu do 1:5 postřikem na široko | m2 | 3524 |  | 0 | CS ÚRS 2018 02 |  | základní |  | 0 | 0 | 0 | 0 | 0 | 4 | K | 2 |  |  |  | ROZPOCET | 0 | 0 | 0 | 0 | 0 | 1 | 0 | 4 | 771035671
| VV |  | 1762*2 |  | 3524 | [12 empty] | VV | 2 | 2 | True | 1 | ROZPOCET
7 | M | 25234001 | herbicid totální systémový neselektivní | litr | 1.41 |  | 0 | CS ÚRS 2019 02 |  | základní |  | 0 | 0.001 | 0.00141 | 0 | 0 | 8 | M | 2 |  |  |  | ROZPOCET | 0 | 0 | 0 | 0 | 0 | 1 | 0 | 4 | 416756947
| VV |  | 0,0004*1762*2 |  | 1.41 | [12 empty] | VV | 2 | 2 | True | 1 | ROZPOCET
| D | 181 | Trávník |  |  |  | 0 |  |  |  |  | 0 |  | 0.04405 |  | 0 | 1 | D | 1 |  |  |  | ROZPOCET | [6 empty] | 0
8 | K | 111151121 | Pokosení trávníku při souvislé ploše do 1000 m2 parkového v rovině nebo svahu do 1:5 | m2 | 1762 |  | 0 | CS ÚRS 2019 02 |  | základní |  | 0 | 0 | 0 | 0 | 0 | 4 | K | 2 |  |  |  | ROZPOCET | 0 | 0 | 0 | 0 | 0 | 1 | 0 | 4 | -1975817884
9 | K | 181411131 | Založení trávníku na půdě předem připravené plochy do 1000 m2 výsevem včetně utažení parkového v rovině nebo na svahu do 1:5 | m2 | 1762 |  | 0 | CS ÚRS 2019 02 |  | základní |  | 0 | 0 | 0 | 0 | 0 | 4 | K | 2 |  |  |  | ROZPOCET | 0 | 0 | 0 | 0 | 0 | 1 | 0 | 4 | 493081883
10 | M | 00572410 | osivo směs travní parková | kg | 44.05 |  | 0 | CS ÚRS 2019 02 |  | základní |  | 0 | 0.001 | 0.04405 | 0 | 0 | 8 | M | 2 |  |  |  | ROZPOCET | 0 | 0 | 0 | 0 | 0 | 1 | 0 | 4 | 287923096
| VV |  | 1762/100*2,5 |  | 44.05 | [12 empty] | VV | 2 | 2 | True | 1 | ROZPOCET
11 | K | 183403161 | Obdělání půdy válením v rovině nebo na svahu do 1:5 | m2 | 3524 |  | 0 | CS ÚRS 2019 02 |  | základní |  | 0 | 0 | 0 | 0 | 0 | 4 | K | 2 |  |  |  | ROZPOCET | 0 | 0 | 0 | 0 | 0 | 1 | 0 | 4 | -82881538
| VV |  | 1762*2 |  | 3524 | [12 empty] | VV | 2 | 2 | True | 1 | ROZPOCET
12 | K | 1848511R | Hnojení - hnojivo průmyslové NPK | kg | 35.24 |  | 0 |  |  | základní |  | 0 | 0 | 0 | 0 | 0 | 4 | K | 2 |  |  |  | ROZPOCET | 0 | 0 | 0 | 0 | 0 | 1 | 0 | 4 | -1557241035
| VV |  | 1762*20/1000 |  | 35.24 | [12 empty] | VV | 2 | 2 | True | 1 | ROZPOCET
13 | K | 1848512R | Hnojení - mleté hnojivo | t | 0.035 |  | 0 |  |  | základní |  | 0 | 0 | 0 | 0 | 0 | 4 | K | 2 |  |  |  | ROZPOCET | 0 | 0 | 0 | 0 | 0 | 1 | 0 | 4 | -788052558
| VV |  | 0,02/1000*1762 |  | 0.035 | [12 empty] | VV | 2 | 2 | True | 1 | ROZPOCET
14 | K | 185803211 | Uválcování trávníku v rovině nebo na svahu do 1:5 | m2 | 1762 |  | 0 | CS ÚRS 2019 02 |  | základní |  | 0 | 0 | 0 | 0 | 0 | 4 | K | 2 |  |  |  | ROZPOCET | 0 | 0 | 0 | 0 | 0 | 1 | 0 | 4 | 1538935034
| D | 183 | Strom |  |  |  | 0 |  |  |  |  | 0 |  | 32.4579 |  | 0 | 1 | D | 1 |  |  |  | ROZPOCET | [6 empty] | 0
15 | K | 183101214 | Hloubení jamek pro vysazování rostlin v zemině tř.1 až 4 s výměnou půdy z 50% v rovině nebo na svahu do 1:5, objemu přes 0,05 do 0,125 m3 | kus | 240 |  | 0 | CS ÚRS 2019 02 |  | základní |  | 0 | 0 | 0 | 0 | 0 | 4 | K | 2 |  |  |  | ROZPOCET | 0 | 0 | 0 | 0 | 0 | 1 | 0 | 4 | -1602122113
16 | K | 183101221 | Hloubení jamek pro vysazování rostlin v zemině tř.1 až 4 s výměnou půdy z 50% v rovině nebo na svahu do 1:5, objemu přes 0,40 do 1,00 m3 | kus | 19 |  | 0 | CS ÚRS 2019 02 |  | základní |  | 0 | 0 | 0 | 0 | 0 | 4 | K | 2 |  |  |  | ROZPOCET | 0 | 0 | 0 | 0 | 0 | 1 | 0 | 4 | -829681324
| VV |  | 1+3+15 |  | 19 | [12 empty] | VV | 2 | 2 | True | 1 | ROZPOCET
17 | M | 10371500 | substrát pro výměnu | m3 | 129.5 |  | 0 | CS ÚRS 2018 02 |  | základní |  | 0 | 0.21 | 27.195 | 0 | 0 | 8 | M | 2 |  |  |  | ROZPOCET | 0 | 0 | 0 | 0 | 0 | 1 | 0 | 4 | 2072149421
| VV |  | 0,5*259 |  | 129.5 | [12 empty] | VV | 2 | 2 | True | 1 | ROZPOCET
18 | K | 184102113 | Výsadba dřeviny s balem do předem vyhloubené jamky se zalitím v rovině nebo na svahu do 1:5, při průměru balu přes 300 do 400 mm | kus | 240 |  | 0 | CS ÚRS 2019 02 |  | základní |  | 0 | 0 | 0 | 0 | 0 | 4 | K | 2 |  |  |  | ROZPOCET | 0 | 0 | 0 | 0 | 0 | 1 | 0 | 4 | 1392205690
19 | M | 26500.101 | Habr Carpinus Betulus v kontejneru h do 1m | kus | 228 |  | 0 |  |  | základní |  | 0 | 0 | 0 | 0 | 0 | 8 | M | 2 |  |  |  | ROZPOCET | 0 | 0 | 0 | 0 | 0 | 1 | 0 | 4 | 2133237065
20 | M | 26500.101a | Ligustrum vulgare | kus | 6 |  | 0 |  |  | základní |  | 0 | 0 | 0 | 0 | 0 | 8 | M | 2 |  |  |  | ROZPOCET | 0 | 0 | 0 | 0 | 0 | 1 | 0 | 4 | -925845061
21 | M | 26500.101b | Euonymus europaeus | kus | 6 |  | 0 |  |  | základní |  | 0 | 0 | 0 | 0 | 0 | 8 | M | 2 |  |  |  | ROZPOCET | 0 | 0 | 0 | 0 | 0 | 1 | 0 | 4 | -968163407
22 | K | 184102114 | Výsadba dřeviny s balem do předem vyhloubené jamky se zalitím v rovině nebo na svahu do 1:5, při průměru balu přes 400 do 500 mm | kus | 19 |  | 0 | CS ÚRS 2019 02 |  | základní |  | 0 | 0 | 0 | 0 | 0 | 4 | K | 2 |  |  |  | ROZPOCET | 0 | 0 | 0 | 0 | 0 | 1 | 0 | 4 | -286177647
23 | M | 26500.102 | Platan východní "Platan orintalis" obvod kmene 14-16cm | kus | 1 |  | 0 |  |  | základní |  | 0 | 0 | 0 | 0 | 0 | 8 | M | 2 |  |  |  | ROZPOCET | 0 | 0 | 0 | 0 | 0 | 1 | 0 | 4 | -1233397551
24 | M | 26500.103 | habr obecný "Frans Fontaine" obvod kmene 12-14cm | kus | 3 |  | 0 |  |  | základní |  | 0 | 0 | 0 | 0 | 0 | 8 | M | 2 |  |  |  | ROZPOCET | 0 | 0 | 0 | 0 | 0 | 1 | 0 | 4 | 84974541
25 | M | 26500.104 | Salix sepulclaris d12-14cm | kus | 1 |  | 0 |  |  | základní |  | 0 | 0 | 0 | 0 | 0 | 8 | M | 2 |  |  |  | ROZPOCET | 0 | 0 | 0 | 0 | 0 | 1 | 0 | 4 | 2112676429
26 | M | 26500.104a | Sequoia sempervirens d12-14cm | kus | 1 |  | 0 |  |  | základní |  | 0 | 0 | 0 | 0 | 0 | 8 | M | 2 |  |  |  | ROZPOCET | 0 | 0 | 0 | 0 | 0 | 1 | 0 | 4 | -379709761
27 | M | 26500.104b | Gingko biloba d12-14cm | kus | 1 |  | 0 |  |  | základní |  | 0 | 0 | 0 | 0 | 0 | 8 | M | 2 |  |  |  | ROZPOCET | 0 | 0 | 0 | 0 | 0 | 1 | 0 | 4 | -1011588190
28 | M | 26500.104c | Saphora japonica d12-14cm | kus | 1 |  | 0 |  |  | základní |  | 0 | 0 | 0 | 0 | 0 | 8 | M | 2 |  |  |  | ROZPOCET | 0 | 0 | 0 | 0 | 0 | 1 | 0 | 4 | 1457904043
29 | M | 26500.104d | Acer platanoides d12-14cm | kus | 5 |  | 0 |  |  | základní |  | 0 | 0 | 0 | 0 | 0 | 8 | M | 2 |  |  |  | ROZPOCET | 0 | 0 | 0 | 0 | 0 | 1 | 0 | 4 | -1402498951
30 | M | 26500.104e | Prunus avium Plena d12-14cm | kus | 5 |  | 0 |  |  | základní |  | 0 | 0 | 0 | 0 | 0 | 8 | M | 2 |  |  |  | ROZPOCET | 0 | 0 | 0 | 0 | 0 | 1 | 0 | 4 | -893093425
31 | M | 26500.104f | Sorbus aucuparia d12-14cm | kus | 1 |  | 0 |  |  | základní |  | 0 | 0 | 0 | 0 | 0 | 8 | M | 2 |  |  |  | ROZPOCET | 0 | 0 | 0 | 0 | 0 | 1 | 0 | 4 | 1277131165
32 | K | 184215132 | Ukotvení dřeviny kůly třemi kůly, délky přes 1 do 2 m | kus | 19 |  | 0 | CS ÚRS 2019 02 |  | základní |  | 0 | 5e-05 | 0.00095 | 0 | 0 | 4 | K | 2 |  |  |  | ROZPOCET | 0 | 0 | 0 | 0 | 0 | 1 | 0 | 4 | -1065229632
33 | M | 05217108.1 | kůl vyvazovací d 60mm dl.2,5m | kus | 57 |  | 0 |  |  | základní |  | 0 | 0 | 0 | 0 | 0 | 8 | M | 2 |  |  |  | ROZPOCET | 0 | 0 | 0 | 0 | 0 | 1 | 0 | 4 | -751743225
| VV |  | 19*3 |  | 57 | [12 empty] | VV | 2 | 2 | True | 1 | ROZPOCET
34 | M | 05217108.2 | palička spojovací | kus | 57 |  | 0 |  |  | základní |  | 0 | 0 | 0 | 0 | 0 | 8 | M | 2 |  |  |  | ROZPOCET | 0 | 0 | 0 | 0 | 0 | 1 | 0 | 4 | -1033698678
| VV |  | 19*3 |  | 57 | [12 empty] | VV | 2 | 2 | True | 1 | ROZPOCET
35 | K | 184501121 | Zhotovení obalu kmene a spodních částí větví stromu z juty v jedné vrstvě v rovině nebo na svahu do 1:5 | m2 | 227.713 |  | 0 | CS ÚRS 2019 02 |  | základní |  | 0 | 0.00036 | 0.081977 | 0 | 0 | 4 | K | 2 |  |  |  | ROZPOCET | 0 | 0 | 0 | 0 | 0 | 1 | 0 | 4 | 2075378920
| VV |  | 0,14*3,14*2*259 |  | 227.713 | [12 empty] | VV | 2 | 2 | True | 1 | ROZPOCET
36 | K | 184801121 | Ošetření vysazených dřevin solitérních v rovině nebo na svahu do 1:5 | kus | 259 |  | 0 | CS ÚRS 2019 02 |  | základní |  | 0 | 0 | 0 | 0 | 0 | 4 | K | 2 |  |  |  | ROZPOCET | 0 | 0 | 0 | 0 | 0 | 1 | 0 | 4 | -1009493386
37 | K | 184911421 | Mulčování vysazených rostlin mulčovací kůrou, tl. do 100 mm v rovině nebo na svahu do 1:5 | m2 | 259 |  | 0 | CS ÚRS 2019 02 |  | základní |  | 0 | 0 | 0 | 0 | 0 | 4 | K | 2 |  |  |  | ROZPOCET | 0 | 0 | 0 | 0 | 0 | 1 | 0 | 4 | 1708653518
38 | M | 10391100 | kůra mulčovací VL | m3 | 25.9 |  | 0 | CS ÚRS 2019 02 |  | základní |  | 0 | 0.2 | 5.18 | 0 | 0 | 8 | M | 2 |  |  |  | ROZPOCET | 0 | 0 | 0 | 0 | 0 | 1 | 0 | 4 | -546606451
| VV |  | 259*0,1 |  | 25.9 | [12 empty] | VV | 2 | 2 | True | 1 | ROZPOCET
39 | K | 18500000 | pružný bavlněný úvazek 1,6m/strom | m | 414.4 |  | 0 |  |  | základní |  | 0 | 0 | 0 | 0 | 0 | 4 | K | 2 |  |  |  | ROZPOCET | 0 | 0 | 0 | 0 | 0 | 1 | 0 | 4 | 1070661317
| VV |  | 1,6*259 |  | 414.4 | [12 empty] | VV | 2 | 2 | True | 1 | ROZPOCET
40 | K | 18500001 | Hnojení tabletovým hnojivem 8tb/strom | kus | 259 |  | 0 |  |  | základní |  | 0 | 0 | 0 | 0 | 0 | 4 | K | 2 |  |  |  | ROZPOCET | 0 | 0 | 0 | 0 | 0 | 1 | 0 | 4 | 126125990
41 | K | 18500002 | Zapravení půdního kondicionéru 500g/strom | kg | 129.5 |  | 0 |  |  | základní |  | 0 | 0 | 0 | 0 | 0 | 4 | K | 2 |  |  |  | ROZPOCET | 0 | 0 | 0 | 0 | 0 | 1 | 0 | 4 | 912035661
| VV |  | 259*0,5 |  | 129.5 | [12 empty] | VV | 2 | 2 | True | 1 | ROZPOCET
42 | K | 18500003 | Zhotovení zálivkové mísy | kus | 259 |  | 0 |  |  | základní |  | 0 | 0 | 0 | 0 | 0 | 4 | K | 2 |  |  |  | ROZPOCET | 0 | 0 | 0 | 0 | 0 | 1 | 0 | 4 | 1720561586
43 | K | 18500004 | Péče o strom po dobu 3 let | kus | 19 |  | 0 |  |  | základní |  | 0 | 0 | 0 | 0 | 0 | 4 | K | 2 |  |  |  | ROZPOCET | 0 | 0 | 0 | 0 | 0 | 1 | 0 | 4 | -373572746
44 | K | 18500005 | Péče o živý plot po dobu 3 let | kus | 240 |  | 0 |  |  | základní |  | 0 | 0 | 0 | 0 | 0 | 4 | K | 2 |  |  |  | ROZPOCET | 0 | 0 | 0 | 0 | 0 | 1 | 0 | 4 | 249085100
45 | K | 185851121 | Dovoz vody pro zálivku rostlin na vzdálenost do 1000 m | m3 | 12.95 |  | 0 | CS ÚRS 2019 02 |  | základní |  | 0 | 0 | 0 | 0 | 0 | 4 | K | 2 |  |  |  | ROZPOCET | 0 | 0 | 0 | 0 | 0 | 1 | 0 | 4 | 703923185
| VV |  | 0,05*259 |  | 12.95 | [12 empty] | VV | 2 | 2 | True | 1 | ROZPOCET
46 | K | 185851129 | Dovoz vody pro zálivku rostlin Příplatek k ceně za každých dalších i započatých 1000 m | m3 | 116.55 |  | 0 | CS ÚRS 2019 02 |  | základní |  | 0 | 0 | 0 | 0 | 0 | 4 | K | 2 |  |  |  | ROZPOCET | 0 | 0 | 0 | 0 | 0 | 1 | 0 | 4 | -284258693
| VV |  | 259*0,05*9 |  | 116.55 | [12 empty] | VV | 2 | 2 | True | 1 | ROZPOCET

## SO507.1 - Oplocení
{a925f6ea-1d18-41ca-a8d0-5cad738e7360}
2
| KRYCÍ LIST SOUPISU PRACÍ | [7 empty] | v --- níže se nacházejí doplnkové a pomocné údaje k sestavám --- v | [8 empty] | False
Stavba:
Parkovací dům Havlíčkova 1, Kroměříž
Objekt:
D.5.2 - Oplocení
Soupis:
SO507.1 - Oplocení
| KSO: |  |  |  |  | CC-CZ:
| Místo: |  |  |  |  | Datum: | 3. 7. 2019
| Zadavatel: |  |  |  |  | IČ:
DIČ:
| Uchazeč: |  |  |  |  | IČ: | Vyplň údaj
|  | Vyplň údaj |  |  |  | DIČ: | Vyplň údaj
| Projektant: |  |  |  |  | IČ:
DIČ:
| Zpracovatel: |  |  |  |  | IČ:
DIČ:
Poznámka:
| Cena bez DPH | [5 empty] | 0
|  |  | Základ daně |  |  | Sazba daně | Výše daně
| DPH | základní | 0 |  |  | 21% | 0
|  | snížená | 0 |  |  | 15% | 0
|  | zákl. přenesená | 0 |  |  | 21% | 0
|  | sníž. přenesená | 0 |  |  | 15% | 0
|  | nulová | 0 |  |  | 0% | 0
| Cena s DPH |  |  | v | CZK |  | 0
REKAPITULACE ČLENĚNÍ SOUPISU PRACÍ
Stavba:
Parkovací dům Havlíčkova 1, Kroměříž
Objekt:
D.5.2 - Oplocení
Soupis:
SO507.1 - Oplocení
Místo: | [5 empty] | Datum: | 3. 7. 2019
Zadavatel: | [5 empty] | Projektant:
Uchazeč: |  |  | Vyplň údaj |  |  | Zpracovatel:
Kód dílu - Popis | [6 empty] | Cena celkem [CZK]
Náklady stavby celkem | [6 empty] | 0 | [11 empty] | -1
| HSV - Práce a dodávky HSV | [5 empty] | 0
| 1 - Zemní práce | [5 empty] | 0
| 2 - Zakládání | [5 empty] | 0
| 3 - Svislé a kompletní konstrukce | [5 empty] | 0
| 998 - Přesun hmot | [5 empty] | 0
| PSV - Práce a dodávky PSV | [5 empty] | 0
| 767 - Konstrukce zámečnické | [5 empty] | 0
SOUPIS PRACÍ
Stavba:
Parkovací dům Havlíčkova 1, Kroměříž
Objekt:
D.5.2 - Oplocení
Soupis:
SO507.1 - Oplocení
Místo: | [5 empty] | Datum: | 3. 7. 2019
Zadavatel: | [5 empty] | Projektant:
Uchazeč: |  |  | Vyplň údaj |  |  | Zpracovatel:
PČ | Typ | Kód | Popis | MJ | Množství | J.cena [CZK] | Cena celkem [CZK] | Cenová soustava |  | DPH | J. Nh [h] | Nh celkem [h] | J. hmotnost [t] | Hmotnost celkem [t] | J. suť [t] | Suť Celkem [t]
Náklady soupisu celkem | [6 empty] | 0 |  |  |  |  | 0 |  | 20.4702 |  | 0 |  | D | -1 | [10 empty] | 0
| D | HSV | Práce a dodávky HSV |  |  |  | 0 |  |  |  |  | 0 |  | 20.4702 |  | 0 | 1 | D | 0 |  |  |  | ROZPOCET | [6 empty] | 0
| D | 1 | Zemní práce |  |  |  | 0 |  |  |  |  | 0 |  | 0 |  | 0 | 1 | D | 1 |  |  |  | ROZPOCET | [6 empty] | 0
1 | K | 131201101 | Hloubení nezapažených jam a zářezů s urovnáním dna do předepsaného profilu a spádu v hornině tř. 3 do 100 m3 | m3 | 8.25 |  | 0 | CS ÚRS 2019 02 |  | základní |  | 0 | 0 | 0 | 0 | 0 | 4 | K | 2 |  |  |  | ROZPOCET | 0 | 0 | 0 | 0 | 0 | 1 | 0 | 4 | 2
| VV |  | "patky pro sloupky oplocení" 0,1*78 |  | 7.8 | [12 empty] | VV | 2 | 2 | True | 0 | ROZPOCET
| VV |  | "patky pro sloupky brány" 0,5*0,5*0,9*2 |  | 0.45 | [12 empty] | VV | 2 | 2 | True | 0 | ROZPOCET
| VV |  | Součet |  | 8.25 | [12 empty] | VV | 2 | 4 | True | 1 | ROZPOCET
2 | K | 162701105 | Vodorovné přemístění výkopku nebo sypaniny po suchu na obvyklém dopravním prostředku, bez naložení výkopku, avšak se složením bez rozhrnutí z horniny tř. 1 až 4 na vzdálenost přes 9 000 do 10 000 m | m3 | 8.25 |  | 0 | CS ÚRS 2019 02 |  | základní |  | 0 | 0 | 0 | 0 | 0 | 4 | K | 2 |  |  |  | ROZPOCET | 0 | 0 | 0 | 0 | 0 | 1 | 0 | 4 | 4
3 | K | 171201211 | Poplatek za uložení stavebního odpadu na skládce (skládkovné) zeminy a kameniva zatříděného do Katalogu odpadů pod kódem 170 504 | t | 14.85 |  | 0 | CS ÚRS 2019 02 |  | základní |  | 0 | 0 | 0 | 0 | 0 | 4 | K | 2 |  |  |  | ROZPOCET | 0 | 0 | 0 | 0 | 0 | 1 | 0 | 4 | 6
| VV |  | 8,25*1,8 |  | 14.85 | [12 empty] | VV | 2 | 2 | True | 0 | ROZPOCET
| VV |  | Součet |  | 14.85 | [12 empty] | VV | 2 | 4 | True | 1 | ROZPOCET
| D | 2 | Zakládání |  |  |  | 0 |  |  |  |  | 0 |  | 18.865 |  | 0 | 1 | D | 1 |  |  |  | ROZPOCET | [6 empty] | 0
4 | K | 275313611 | Základy z betonu prostého patky a bloky z betonu kamenem neprokládaného tř. C 16/20 | m3 | 8.25 |  | 0 | CS ÚRS 2019 02 |  | základní |  | 0 | 2.2563 | 18.6148 | 0 | 0 | 4 | K | 2 |  |  |  | ROZPOCET | 0 | 0 | 0 | 0 | 0 | 1 | 0 | 4 | 8
| VV |  | "patky pro sloupky oplocení" 0,1*78 |  | 7.8 | [12 empty] | VV | 2 | 2 | True | 0 | ROZPOCET
| VV |  | "patky pro sloupky brány" 0,5*0,5*0,9*2 |  | 0.45 | [12 empty] | VV | 2 | 2 | True | 0 | ROZPOCET
| VV |  | Součet |  | 8.25 | [12 empty] | VV | 2 | 4 | True | 1 | ROZPOCET
5 | K | 275353111 | Bednění kotevních otvorů a prostupů v základových konstrukcích v patkách včetně polohového zajištění a odbednění, popř. ztraceného bednění z pletiva apod. průřezu přes 0,01 do 0,02 m2, hl. do 0,50 m | kus | 78 |  | 0 | CS ÚRS 2019 02 |  | základní |  | 0 | 0.00308 | 0.24024 | 0 | 0 | 4 | K | 2 |  |  |  | ROZPOCET | 0 | 0 | 0 | 0 | 0 | 1 | 0 | 4 | 10
| VV |  | "patky pro sloupky oplocení" 78 |  | 78 | [12 empty] | VV | 2 | 2 | True | 0 | ROZPOCET
| VV |  | Součet |  | 78 | [12 empty] | VV | 2 | 4 | True | 1 | ROZPOCET
6 | K | 275353121 | Bednění kotevních otvorů a prostupů v základových konstrukcích v patkách včetně polohového zajištění a odbednění, popř. ztraceného bednění z pletiva apod. průřezu přes 0,02 do 0,05 m2, hl. do 0,50 m | kus | 2 |  | 0 | CS ÚRS 2019 02 |  | základní |  | 0 | 0.00498 | 0.00996 | 0 | 0 | 4 | K | 2 |  |  |  | ROZPOCET | 0 | 0 | 0 | 0 | 0 | 1 | 0 | 4 | 12
| VV |  | "patky pro sloupky brány" 2 |  | 2 | [12 empty] | VV | 2 | 2 | True | 0 | ROZPOCET
| VV |  | Součet |  | 2 | [12 empty] | VV | 2 | 4 | True | 1 | ROZPOCET
| D | 3 | Svislé a kompletní konstrukce |  |  |  | 0 |  |  |  |  | 0 |  | 1.6052 |  | 0 | 1 | D | 1 |  |  |  | ROZPOCET | [6 empty] | 0
7 | K | 338171111 | Montáž sloupků a vzpěr plotových ocelových trubkových nebo profilovaných výšky do 2,00 m se zalitím cementovou maltou do vynechaných otvorů | kus | 78 |  | 0 | CS ÚRS 2019 02 |  | základní |  | 0 | 0.00468 | 0.36504 | 0 | 0 | 4 | K | 2 |  |  |  | ROZPOCET | 0 | 0 | 0 | 0 | 0 | 1 | 0 | 4 | 14
8 | M | 55342180 | plotový profilovaný sloupek D 40-50mm dl 1,5-2,0m pro svařované pletivo v návinu povrchová úprava Pz a komaxit | kus | 78 |  | 0 | CS ÚRS 2019 02 |  | základní |  | 0 | 0.0036 | 0.2808 | 0 | 0 | 8 | M | 2 |  |  |  | ROZPOCET | 0 | 0 | 0 | 0 | 0 | 1 | 0 | 4 | 16
9 | K | 348171143 | Montáž oplocení z dílců kovových panelových svařovaných, na ocelové profilované sloupky, výšky přes 1,0 do 1,5 m | m | 156 |  | 0 | CS ÚRS 2019 02 |  | základní |  | 0 | 0 | 0 | 0 | 0 | 4 | K | 2 |  |  |  | ROZPOCET | 0 | 0 | 0 | 0 | 0 | 1 | 0 | 4 | 18
10 | M | 55342411 | plotový panel svařovaný v 1,0-1,5m š do 2,5m průměru drátu 5mm oka 55x200mm s horizontálním prolisem povrchová úprava PZ komaxit | kus | 78 |  | 0 | CS ÚRS 2019 02 |  | základní |  | 0 | 0.0123 | 0.9594 | 0 | 0 | 8 | M | 2 |  |  |  | ROZPOCET | 0 | 0 | 0 | 0 | 0 | 1 | 0 | 4 | 20
| VV |  | 156/2 |  | 78 | [12 empty] | VV | 2 | 2 | True | 0 | ROZPOCET
| VV |  | Součet |  | 78 | [12 empty] | VV | 2 | 4 | True | 1 | ROZPOCET
| D | 998 | Přesun hmot |  |  |  | 0 |  |  |  |  | 0 |  | 0 |  | 0 | 1 | D | 1 |  |  |  | ROZPOCET | [6 empty] | 0
11 | K | 998232110 | Přesun hmot pro oplocení se svislou nosnou konstrukcí zděnou z cihel, tvárnic, bloků, popř. kovovou nebo dřevěnou vodorovná dopravní vzdálenost do 50 m, pro oplocení výšky do 3 m | t | 20.47 |  | 0 | CS ÚRS 2019 02 |  | základní |  | 0 | 0 | 0 | 0 | 0 | 4 | K | 2 |  |  |  | ROZPOCET | 0 | 0 | 0 | 0 | 0 | 1 | 0 | 4 | 22
| D | PSV | Práce a dodávky PSV |  |  |  | 0 |  |  |  |  | 0 |  | 0 |  | 0 | 2 | D | 0 |  |  |  | ROZPOCET | [6 empty] | 0
| D | 767 | Konstrukce zámečnické |  |  |  | 0 |  |  |  |  | 0 |  | 0 |  | 0 | 2 | D | 1 |  |  |  | ROZPOCET | [6 empty] | 0
12 | K | 76707-001 | OP01 M+D 2křídlá, ručně otevíravá brána 6020x1500mm, vč. kotvení, doplňků, kování, zámku, povrchové úpravy, kompletní provedení dle PD | kus | 1 |  | 0 |  |  | základní |  | 0 | 0 | 0 | 0 | 0 | 16 | K | 2 |  |  |  | ROZPOCET | 0 | 0 | 0 | 0 | 0 | 1 | 0 | 16 | 24

## VON - Vedlejší a ostatní ...
{e1eb1b8b-a522-4877-b427-9d692f21976f}
2
| KRYCÍ LIST SOUPISU PRACÍ | [7 empty] | v --- níže se nacházejí doplnkové a pomocné údaje k sestavám --- v | [8 empty] | False
Stavba:
Parkovací dům Havlíčkova 1, Kroměříž
Objekt:
VON - Vedlejší a ostatní náklady
| KSO: |  |  |  |  | CC-CZ:
| Místo: |  |  |  |  | Datum: | 3. 7. 2019
| Zadavatel: |  |  |  |  | IČ:
DIČ:
| Uchazeč: |  |  |  |  | IČ: | Vyplň údaj
|  | Vyplň údaj |  |  |  | DIČ: | Vyplň údaj
| Projektant: |  |  |  |  | IČ:
DIČ:
| Zpracovatel: |  |  |  |  | IČ:
DIČ:
Poznámka:
| Cena bez DPH | [5 empty] | 0
|  |  | Základ daně |  |  | Sazba daně | Výše daně
| DPH | základní | 0 |  |  | 21% | 0
|  | snížená | 0 |  |  | 15% | 0
|  | zákl. přenesená | 0 |  |  | 21% | 0
|  | sníž. přenesená | 0 |  |  | 15% | 0
|  | nulová | 0 |  |  | 0% | 0
| Cena s DPH |  |  | v | CZK |  | 0
REKAPITULACE ČLENĚNÍ SOUPISU PRACÍ
Stavba:
Parkovací dům Havlíčkova 1, Kroměříž
Objekt:
VON - Vedlejší a ostatní náklady
Místo: | [5 empty] | Datum: | 3. 7. 2019
Zadavatel: | [5 empty] | Projektant:
Uchazeč: |  |  | Vyplň údaj |  |  | Zpracovatel:
Kód dílu - Popis | [6 empty] | Cena celkem [CZK]
Náklady stavby celkem | [6 empty] | 0 | [11 empty] | -1
| VRN - Vedlejší rozpočtové náklady | [5 empty] | 0
| VRN1 - Průzkumné, geodetické a projektové práce | [5 empty] | 0
| VRN3 - Zařízení staveniště | [5 empty] | 0
| VRN4 - Inženýrská činnost | [5 empty] | 0
SOUPIS PRACÍ
Stavba:
Parkovací dům Havlíčkova 1, Kroměříž
Objekt:
VON - Vedlejší a ostatní náklady
Místo: | [5 empty] | Datum: | 3. 7. 2019
Zadavatel: | [5 empty] | Projektant:
Uchazeč: |  |  | Vyplň údaj |  |  | Zpracovatel:
PČ | Typ | Kód | Popis | MJ | Množství | J.cena [CZK] | Cena celkem [CZK] | Cenová soustava |  | DPH | J. Nh [h] | Nh celkem [h] | J. hmotnost [t] | Hmotnost celkem [t] | J. suť [t] | Suť Celkem [t]
Náklady soupisu celkem | [6 empty] | 0 |  |  |  |  | 0 |  | 0 |  | 0 |  | D | -1 | [7 empty] | 0
| D | VRN | Vedlejší rozpočtové náklady |  |  |  | 0 |  |  |  |  | 0 |  | 0 |  | 0 | 5 | D | 0 | ROZPOCET | [6 empty] | 0
| D | VRN1 | Průzkumné, geodetické a projektové práce |  |  |  | 0 |  |  |  |  | 0 |  | 0 |  | 0 | 5 | D | 1 | ROZPOCET | [6 empty] | 0
1 | K | 11100-003 | Geodetické zaměření stavby | Kč | 1 |  | 0 |  |  | základní |  | 0 | 0 | 0 | 0 | 0 | 4 | K | 2 | ROZPOCET | 0 | 0 | 0 | 0 | 0 | 1 | 0 | 4 | -660711877
2 | K | 11100-004 | Sonda pro upřesnění geologických podmínek | kus | 4 |  | 0 |  |  | základní |  | 0 | 0 | 0 | 0 | 0 | 4 | K | 2 | ROZPOCET | 0 | 0 | 0 | 0 | 0 | 1 | 0 | 4 | -692734666
| D | VRN3 | Zařízení staveniště |  |  |  | 0 |  |  |  |  | 0 |  | 0 |  | 0 | 5 | D | 1 | ROZPOCET | [6 empty] | 0
3 | K | 11200-001 | Zařízení staveniště, kompletační činnosti, dopravního opatření, apod. | Kč | 1 |  | 0 |  |  | základní |  | 0 | 0 | 0 | 0 | 0 | 4 | K | 2 | ROZPOCET | 0 | 0 | 0 | 0 | 0 | 1 | 0 | 4 | 1350173802
| D | VRN4 | Inženýrská činnost |  |  |  | 0 |  |  |  |  | 0 |  | 0 |  | 0 | 5 | D | 1 | ROZPOCET | [6 empty] | 0
4 | K | 11300-001 | Náklady na technika BOZP na stavbě | Kč | 1 |  | 0 |  |  | základní |  | 0 | 0 | 0 | 0 | 0 | 4 | K | 2 | ROZPOCET | 0 | 0 | 0 | 0 | 0 | 1 | 0 | 4 | 500588338

## Pokyny pro vyplnění
Struktura údajů, formát souboru a metodika pro zpracování
Struktura
Soubor je složen ze záložky Rekapitulace stavby a záložek s názvem soupisu prací pro jednotlivé objekty ve formátu XLSX. Každá ze záložek přitom obsahuje
ještě samostatné sestavy vymezené orámovaním a nadpisem sestavy.
Rekapitulace stavby obsahuje sestavu Rekapitulace stavby a Rekapitulace objektů stavby a soupisů prací.
V sestavě Rekapitulace stavby jsou uvedeny informace identifikující předmět veřejné zakázky na stavební práce, KSO, CC-CZ, CZ-CPV, CZ-CPA a rekapitulaci
celkové nabídkové ceny uchazeče.
Termínem "uchazeč" (resp. zhotovitel) se myslí "účastník zadávacího řízení" ve smyslu zákona o zadávání veřejných zakázek.
V sestavě Rekapitulace objektů stavby a soupisů prací je uvedena rekapitulace stavebních objektů, inženýrských objektů, provozních souborů,
vedlejších a ostatních nákladů a ostatních nákladů s rekapitulací nabídkové ceny za jednotlivé soupisy prací. Na základě údaje Typ je možné
identifikovat, zda se jedná o objekt nebo soupis prací pro daný objekt:
|  | STA | Stavební objekt pozemní
|  | ING | Stavební objekt inženýrský
|  | PRO | Provozní soubor
|  | VON | Vedlejší a ostatní náklady
|  | OST | Ostatní
|  | Soupis | Soupis prací pro daný typ objektu
Soupis prací pro jednotlivé objekty obsahuje sestavy Krycí list soupisu prací, Rekapitulace členění soupisu prací, Soupis prací. Za soupis prací může být považován
i objekt stavby v případě, že neobsahuje podřízenou zakázku.
Krycí list soupisu obsahuje rekapitulaci informací o předmětu veřejné zakázky ze sestavy Rekapitulace stavby, informaci o zařazení objektu do KSO,
CC-CZ, CZ-CPV, CZ-CPA a rekapitulaci celkové nabídkové ceny uchazeče za aktuální soupis prací.
Rekapitulace členění soupisu prací obsahuje rekapitulaci soupisu prací ve všech úrovních členění soupisu tak, jak byla tato členění použita (např.
stavební díly, funkční díly, případně jiné členění) s rekapitulací nabídkové ceny.
Soupis prací obsahuje položky veškerých stavebních nebo montážních prací, dodávek materiálů a služeb nezbytných pro zhotovení stavebního objektu,
inženýrského objektu, provozního souboru, vedlejších a ostatních nákladů.
Pro položky soupisu prací se zobrazují následující informace:
|  | PČ |  | Pořadové číslo položky v aktuálním soupisu
|  | TYP |  | Typ položky: K - konstrukce, M - materiál, PP - plný popis, PSC - poznámka k souboru cen, P - poznámka k položce, VV - výkaz výměr
|  | Kód |  | Kód položky
|  | Popis |  | Zkrácený popis položky
|  | MJ |  | Měrná jednotka položky
|  | Množství |  | Množství v měrné jednotce
|  | J.cena |  | Jednotková cena položky. Zadaní může obsahovat namísto J.ceny sloupce J.materiál a J.montáž, jejichž součet definuje
J.cenu položky.
|  | Cena celkem |  | Celková cena položky daná jako součin množství a j.ceny
|  | Cenová soustava |  | Příslušnost položky do cenové soustavy
Ke každé položce soupisu prací se na samostatných řádcích může zobrazovat:
Plný popis položky
Poznámka k souboru cen a poznámka zadavatele
Výkaz výměr
Pokud je k řádku výkazu výměr evidovaný údaj ve sloupci Kód, jedná se o definovaný odkaz, na který se může odvolávat výkaz výměr z jiné položky.
Metodika pro zpracování
Jednotlivé sestavy jsou v souboru provázány. Editovatelné pole jsou zvýrazněny žlutým podbarvením, ostatní pole neslouží k editaci a nesmí být jakkoliv
modifikovány.
Uchazeč je pro podání nabídky povinen vyplnit žlutě podbarvená pole:
Pole Uchazeč v sestavě Rekapitulace stavby - zde uchazeč vyplní svůj název (název subjektu)
Pole IČ a DIČ v sestavě Rekapitulace stavby - zde uchazeč vyplní svoje IČ a DIČ
Datum v sestavě Rekapitulace stavby - zde uchazeč vyplní datum vytvoření nabídky
J.cena = jednotková cena v sestavě Soupis prací o maximálním počtu desetinných míst uvedených v poli
- pokud sestavy soupisů prací obsahují pole J.cena, měla by být všechna tato pole vyplněna nenulovými
Poznámka - nepovinný údaj pro položku soupisu
V případě, že sestavy soupisů prací neobsahují pole J.cena, potom ve všech soupisech prací obsahují pole:
- J.materiál - jednotková cena materiálu
- J.montáž - jednotková cena montáže
Uchazeč v tomto případě by měl vyplnit všechna pole J.materiál a pole J.montáž nenulovými kladnými číslicemi. V případech, kdy položka
neobsahuje žádný materiál je přípustné, aby pole J.materiál bylo vyplněno nulou. V případech, kdy položka neobsahuje žádnou montáž je přípustné,
aby pole J.montáž bylo vyplněno nulou. Obě pole - J.materiál, J.Montáž u jedné položky by však neměly být vyplněny nulou.
Rekapitulace stavby
Název |  |  | Povinný |  | Popis | Typ | Max. počet
atributu |  |  | (A/N) |  |  |  | znaků
Kód |  |  | A |  | Kód stavby | String | 20
Stavba |  |  | A |  | Název stavby | String | 120
Místo |  |  | N |  | Místo stavby | String | 50
Datum |  |  | A |  | Datum vykonaného exportu | Date
KSO |  |  | N |  | Klasifikace stavebního objektu | String | 15
CC-CZ |  |  | N |  | Klasifikace stavbeních děl | String | 15
CZ-CPV |  |  | N |  | Společný slovník pro veřejné zakázky | String | 20
CZ-CPA |  |  | N |  | Klasifikace produkce podle činností | String | 20
Zadavatel |  |  | N |  | Zadavatel zadaní | String | 50
IČ |  |  | N |  | IČ zadavatele zadaní | String | 20
DIČ |  |  | N |  | DIČ zadavatele zadaní | String | 20
Uchazeč |  |  | N |  | Uchazeč veřejné zakázky | String | 50
Projektant |  |  | N |  | Projektant | String | 50
Poznámka |  |  | N |  | Poznámka k zadání | String | 255
Sazba DPH |  |  | A |  | Rekapitulace sazeb DPH u položek soupisů | eGSazbaDph
Základna DPH |  |  | A |  | Základna DPH určena součtem celkové ceny z položek soupisů | Double
Hodnota DPH |  |  | A |  | Hodnota DPH | Double
Cena bez DPH |  |  | A |  | Celková cena bez DPH za celou stavbu. Sčítává se ze všech listů. | Double
Cena s DPH |  |  | A |  | Celková cena s DPH za celou stavbu | Double
Rekapitulace objektů stavby a soupisů prací
Název |  |  | Povinný |  | Popis | Typ | Max. počet
atributu |  |  | (A/N) |  |  |  | znaků
Kód |  |  | A |  | Přebírá se z Rekapitulace stavby | String | 20
Stavba |  |  | A |  | Přebírá se z Rekapitulace stavby | String | 120
Místo |  |  | N |  | Přebírá se z Rekapitulace stavby | String | 50
Datum |  |  | A |  | Přebírá se z Rekapitulace stavby | Date
Zadavatel |  |  | N |  | Přebírá se z Rekapitulace stavby | String | 50
Projektant |  |  | N |  | Přebírá se z Rekapitulace stavby | String | 50
Uchazeč |  |  | N |  | Přebírá se z Rekapitulace stavby | String | 50
Kód |  |  | A |  | Kód objektu | String | 20
Objektu, Soupis prací |  |  | A |  | Název objektu | String | 120
Cena bez DPH |  |  | A |  | Cena bez DPH za daný objekt | Double
Cena s DPH |  |  | A |  | Cena spolu s DPH za daný objekt | Double
Typ |  |  | A |  | Typ zakázky | eGTypZakazky
Krycí list soupisu
Název |  |  | Povinný |  | Popis | Typ | Max. počet
atributu |  |  | (A/N) |  |  |  | znaků
Stavba |  |  | A |  | Přebírá se z Rekapitulace stavby | String | 120
Objekt |  |  | A |  | Kód a název objektu | String | 20 + 120
Soupis |  |  | A |  | Kód a název soupisu | String | 20 + 120
KSO |  |  | N |  | Klasifikace stavebního objektu | String | 15
CC-CZ |  |  | N |  | Klasifikace stavbeních děl | String | 15
CZ-CPV |  |  | N |  | Společný slovník pro veřejné zakázky | String | 20
CZ-CPA |  |  | N |  | Klasifikace produkce podle činností | String | 20
Místo |  |  | N |  | Přebírá se z Rekapitulace stavby | String | 50
Zadavatel |  |  | N |  | Přebírá se z Rekapitulace stavby | String | 50
Uchazeč |  |  | N |  | Přebírá se z Rekapitulace stavby | String | 50
Projektant |  |  | N |  | Přebírá se z Rekapitulace stavby | String | 50
Poznámka |  |  | N |  | Poznámka k soupisu prací | String | 255
Sazba DPH |  |  | A |  | Rekapitulace sazeb DPH na položkách aktuálního soupisu | eGSazbaDph
Základna DPH |  |  | A |  | Základna DPH určena součtem celkové ceny z položek aktuálního soupisu | Double
Hodnota DPH |  |  | A |  | Hodnota DPH | Double
Cena bez DPH |  |  | A |  | Cena bez DPH za daný soupis | Double
Cena s DPH |  |  | A |  | Cena s DPH za daný soupis | Double
Rekapitulace členění soupisu prací
Název |  |  | Povinný |  | Popis | Typ | Max. počet
atributu |  |  | (A/N) |  |  |  | znaků
Stavba |  |  | A |  | Přebírá se z Rekapitulace stavby | String | 120
Objekt |  |  | A |  | Kód a název objektu, přebírá se z Krycího listu soupisu | String | 20 + 120
Soupis |  |  | A |  | Kód a název objektu, přebírá se z Krycího listu soupisu | String | 20 + 120
Místo |  |  | N |  | Přebírá se z Rekapitulace stavby | String | 50
Datum |  |  | A |  | Přebírá se z Rekapitulace stavby | Date
Zadavatel |  |  | N |  | Přebírá se z Rekapitulace stavby | String | 50
Projektant |  |  | N |  | Přebírá se z Rekapitulace stavby | String | 50
Uchazeč |  |  | N |  | Přebírá se z Rekapitulace stavby | String | 50
Kód dílu - Popis |  |  | A |  | Kód a název dílu ze soupisu | String | 20 + 100
Cena celkem |  |  | A |  | Cena celkem za díl ze soupisu | Double
Soupis prací
Název |  |  | Povinný |  | Popis | Typ | Max. počet
atributu |  |  | (A/N) |  |  |  | znaků
Stavba |  |  | A |  | Přebírá se z Rekapitulace stavby | String | 120
Objekt |  |  | A |  | Kód a název objektu | String | 20 + 120
Soupis |  |  | A |  | Přebírá se z Krycího listu soupisu | String | 20 + 120
Místo |  |  | N |  | Přebírá se z Krycího listu soupisu | String | 50
Datum |  |  | A |  | Přebírá se z Krycího listu soupisu | Date
Zadavatel |  |  | N |  | Přebírá se z Krycího listu soupisu | String | 50
Projektant |  |  | N |  | Přebírá se z Krycího listu soupisu | String | 50
Uchazeč |  |  | N |  | Přebírá se z Krycího listu soupisu | String | 50
PČ |  |  | A |  | Pořadové číslo položky soupisu | Long
Typ |  |  | A |  | Typ položky soupisu | eGTypPolozky | 1
Kód |  |  | A |  | Kód položky ze soupisu | String | 20
Popis |  |  | A |  | Popis položky ze soupisu | String | 255
MJ |  |  | A |  | Měrná jednotka položky | String | 10
Množství |  |  | A |  | Množství položky soupisu | Double
J.Cena |  |  | A |  | Jednotková cena položky | Double
Cena celkem |  |  | A |  | Cena celkem vyčíslena jako J.Cena * Množství | Double
Cenová soustava |  |  | N |  | Zařazení položky do cenové soustavy | String | 50
p |  |  | N |  | Poznámka položky ze soupisu | Memo
psc |  |  | N |  | Poznámka k souboru cen ze soupisu | Memo
pp |  |  | N |  | Plný popis položky ze soupisu | Memo
vv |  |  | N |  | Výkaz výměr (figura, výraz, výměra) ze soupisu | Text,Text,Double | 20, 150
DPH |  |  | A |  | Sazba DPH pro položku | eGSazbaDPH
Hmotnost |  |  | A |  | Hmotnost položky ze soupisu | Double
Suť |  |  | A |  | Suť položky ze soupisu | Double
Nh |  |  | N |  | Normohodiny položky ze soupisu | Double
Datová věta
Typ věty |  |  | Hodnota |  | Význam
eGSazbaDPH |  |  | základní |  | Základní sazba DPH
|  |  | snížená |  | Snížená sazba DPH
|  |  | nulová |  | Nulová sazba DPH
|  |  | zákl. přenesená |  | Základní sazba DPH přenesená
|  |  | sníž. přenesená |  | Snížená sazba DPH přenesená
eGTypZakazky |  |  | STA |  | Stavební objekt
|  |  | PRO |  | Provozní soubor
|  |  | ING |  | Inženýrský objekt
|  |  | VON |  | Vedlejší a ostatní náklady
|  |  | OST |  | Ostatní náklady
eGTypPolozky |  |  | 1 |  | Položka typu HSV
|  |  | 2 |  | Položka typu PSV
|  |  | 3 |  | Položka typu M
|  |  | 4 |  | Položka typu OST