## Krycí list
SOUPIS PRACÍ S VÝKAZEM VÝMĚR
Rozpočet |  | 1 |  | JKSO
Objekt |  | Název objektu |  | SKP
1 |  |  |  | Měrná jednotka
Stavba |  | Název stavby |  | Počet jednotek
|  | Oprava komunikace na ul. Gorkého - Kroměříž |  | Náklady na m.j.
Projektant |  |  |  | Typ rozpočtu
Zpracovatel projektu
Objednatel
Dodavatel |  |  |  | Zakázkové číslo
Rozpočtoval |  |  |  | Počet listů
VÝKAZ VÝMĚR
Základní rozpočtové náklady |  |  | Ostatní rozpočtové náklady
| HSV celkem | 0 | Ztížené výrobní podmínky |  | 0
Z | PSV celkem | 0 | Oborová přirážka |  | 0
R | M práce celkem | 0 | Přesun stavebních kapacit |  | 0
N | M dodávky celkem | 0 | Mimostaveništní doprava |  | 0
ZRN celkem |  | 0 | Zařízení staveniště |  | 0
|  |  | Provoz investora |  | 0
HZS |  | 0 | Kompletační činnost (IČD) |  | 0
ZRN+HZS |  | 0 | Ostatní náklady neuvedené |  | 0
ZRN+ost.náklady+HZS |  | 0 | Ostatní náklady celkem |  | 0
Vypracoval |  |  | Za zhotovitele | Za objednatele
Jméno : |  |  | Jméno : | Jméno :
Datum : |  |  | Datum : | Datum :
Podpis : |  |  | Podpis: | Podpis:
Základ pro DPH |  | 21 | % | 0
DPH |  | 21 | % | 0
Základ pro DPH |  | 15 | % | 0
DPH |  | 15 | % | 0
CENA ZA OBJEKT CELKEM |  |  |  | 0
Poznámka :

## Rekapitulace
Stavba : |  | Oprava komunikace na ul. Gorkého - Kroměříž |  |  | Rozpočet : | 1
Objekt : |  | 1
REKAPITULACE STAVEBNÍCH DÍLŮ
| Stavební díl |  | HSV | PSV | Dodávka | Montáž | HZS
1 | Zemní práce |  | 0 | 0 | 0 | 0 | 0
2 | Základy,zvláštní zakládání |  | 0 | 0 | 0 | 0 | 0
4 | Vodorovné konstrukce |  | 0 | 0 | 0 | 0 | 0
5 | Komunikace |  | 0 | 0 | 0 | 0 | 0
8 | Trubní vedení |  | 0 | 0 | 0 | 0 | 0
91 | Doplňující práce na komunikaci |  | 0 | 0 | 0 | 0 | 0
93 | Dokončovací práce inž.staveb |  | 0 | 0 | 0 | 0 | 0
97 | Prorážení otvorů |  | 0 | 0 | 0 | 0 | 0
99 | Přesun hmot |  | 0 | 0 | 0 | 0 | 0
D96 | Přesuny suti a vybouraných hmot |  | 0 | 0 | 0 | 0 | 0
| CELKEM OBJEKT |  | 0 | 0 | 0 | 0 | 0
VEDLEJŠÍ ROZPOČTOVÉ NÁKLADY
Název VRN |  |  | Kč | % | Základna |  | Kč
Ztížené výrobní podmínky |  |  | 0 |  | 0 |  | 0 | 0
Oborová přirážka |  |  | 0 |  | 0 |  | 0 | 0
Přesun stavebních kapacit |  |  | 0 |  | 0 |  | 0 | 0
Mimostaveništní doprava |  |  | 0 |  | 0 |  | 0 | 0
Zařízení staveniště |  |  | 0 |  | 0 |  | 0 | 1
Provoz investora |  |  | 0 |  | 0 |  | 0 | 1
Kompletační činnost (IČD) |  |  | 0 |  | 0 |  | 0 | 2
Rezerva rozpočtu |  |  | 0 |  | 0 |  | 0 | 2
| CELKEM VRN |  |  |  |  | 0

## Položky
Položkový rozpočet
Stavba : |  | Oprava komunikace na ul. Gorkého - Kroměříž |  | Rozpočet: | 1
Objekt : |  | 1 |  | 0
P.č. | Číslo položky | Název položky | MJ | množství | cena / MJ | celkem (Kč)
Díl: | 1 | Zemní práce | [5 empty] | 1
1 | 113106121R00 | Rozebrání dlažeb z betonových dlaždic na sucho | m2 | 19.62 |  | 0 |  | 2 | 1 | 1 | 1 | 1 | 0 | 0 | 0 | 0 | 0 | 1 | 1 | 0
|  | 0,6*32,7 |  | 19.62 |  |  | 0,6*32,7
2 | 113106221R00 | Rozebrání dlažeb z drobných kostek v kam. těženém | m2 | 11.1 |  | 0 |  | 2 | 1 | 1 | 1 | 1 | 0 | 0 | 0 | 0 | 0 | 1 | 1 | 0
|  | 0,5*22,2 |  | 11.1 |  |  | 0,5*22,2
3 | 113106222R00 | Rozebrání dlažeb z drobných kostek v živici | m2 | 3.4 |  | 0 |  | 2 | 1 | 0 | 0 | 1 | 0 | 0 | 0 | 0 | 0 | 1 | 0 | 0
|  | 0,25*13,6 |  | 3.4 |  |  | 0,25*13,6
4 | 113107615R00 | Odstranění podkladu nad 50 m2,kam.drcené tl.15 cm | m2 | 31.62 |  | 0 |  | 2 | 1 | 1 | 1 | 1 | 0 | 0 | 0 | 0 | 0 | 1 | 1 | 0
|  | 19,62+12,0 |  | 31.62 |  |  | 19,62+12,0
5 | 113107620R00 | Odstranění podkladu nad 50 m2,kam.drcené tl.20 cm | m2 | 1029 |  | 0 |  | 2 | 1 | 1 | 1 | 1 | 0 | 0 | 0 | 0 | 0 | 1 | 1 | 0
6 | 113108413R00 | Odstranění asfaltové vrstvy pl.nad 50 m2, tl.13 cm | m2 | 1029 |  | 0 |  | 2 | 1 | 1 | 1 | 1 | 0 | 0 | 0 | 0 | 0 | 1 | 1 | 0
7 | 113109310R00 | Odstranění podkladu pl.50 m2, bet.prostý tl.10 cm | m2 | 12 |  | 0 |  | 2 | 1 | 1 | 1 | 1 | 0 | 0 | 0 | 0 | 0 | 1 | 1 | 0
|  | 11,10+0,5*1,8 |  | 12 |  |  | 11,10+0,5*1,8
8 | 113151214R00 | Fréz.živič.krytu nad 500 m2, bez překážek, tl.5 cm | m2 | 28.3 |  | 0 |  | 2 | 1 | 1 | 1 | 1 | 0 | 0 | 0 | 0 | 0 | 1 | 1 | 0
|  | 1,0*15,8+1,0*(15,2+9,8)/2 |  | 28.3 |  |  | 1,0*15,8+1,0*(15,2+9,8)/2
9 | 113201111R00 | Vytrhání obrubníků chodníkových a parkových | m | 50 |  | 0 |  | 2 | 1 | 1 | 1 | 1 | 0 | 0 | 0 | 0 | 0 | 1 | 1 | 0
|  | 50*1,0 |  | 50 |  |  | 50*1,0
10 | 113202111R00 | Vytrhání obrub obrubníků silničních | m | 349 |  | 0 |  | 2 | 1 | 1 | 1 | 1 | 0 | 0 | 0 | 0 | 0 | 1 | 1 | 0
|  | 206+99+22+22 |  | 349 |  |  | 206+99+22+22
11 | 121101101R00 | Sejmutí ornice s přemístěním do 50 m | m3 | 12.5 |  | 0 |  | 2 | 1 | 1 | 1 | 1 | 0 | 0 | 0 | 0 | 0 | 1 | 1 | 0
|  | 0,5*0,1*(206,0+22,0+22,0) |  | 12.5 |  |  | 0,5*0,1*(206,0+22,0+22,0)
12 | 122202202R00 | Odkopávky pro silnice v hor. 3 do 1000 m3 | m3 | 655.36 |  | 0 |  | 2 | 1 | 1 | 1 | 1 | 0 | 0 | 0 | 0 | 0 | 1 | 1 | 0
|  | 0,5*0,44*(206,0+22,0+22,0)/2 |  | 27.5 |  |  | 0,5*0,44*(206,0+22,0+22,0)/2
|  | (0,44-0,05-0,08-0,15)*(1029,0+(206,0+99,0+22,0+22,0)*0,5) |  | 192.56 |  |  | (0,44-0,05-0,08-0,15)*(1029,0+(206,0+99,0+22,0+22,0)*0,5)
|  | 0,3*(1029,0+(206,0+99,0+22,0+22,0)*0,5) |  | 361.05 |  |  | 0,3*(1029,0+(206,0+99,0+22,0+22,0)*0,5)
|  | (0,5+0,4)*(0,8-0,3)*2*165,0/2 |  | 74.25 |  |  | (0,5+0,4)*(0,8-0,3)*2*165,0/2
13 | 162701105R00 | Vodorovné přemístění výkopku z hor.1-4 do 10000 m | m3 | 627.86 |  | 0 |  | 2 | 1 | 1 | 1 | 1 | 0 | 0 | 0 | 0 | 0 | 1 | 1 | 0
|  | 655,36-27,5 |  | 627.86 |  |  | 655,36-27,5
14 | 166101101R00 | Přehození výkopku z hor.1-4 | m3 | 27.5 |  | 0 |  | 2 | 1 | 1 | 1 | 1 | 0 | 0 | 0 | 0 | 0 | 1 | 1 | 0
15 | 171201101R00 | Uložení sypaniny do násypů nezhutněných | m3 | 27.5 |  | 0 |  | 2 | 1 | 1 | 1 | 1 | 0 | 0 | 0 | 0 | 0 | 1 | 1 | 0
|  | 0,5*0,44*(206,0+22,0+22,0)/2 |  | 27.5 |  |  | 0,5*0,44*(206,0+22,0+22,0)/2
16 | 171201201R00 | Uložení sypaniny na skl.-sypanina na výšku přes 2m | m3 | 627.86 |  | 0 |  | 2 | 1 | 1 | 1 | 1 | 0 | 0 | 0 | 0 | 0 | 1 | 1 | 0
17 | 180402111R00 | Založení trávníku parkového výsevem v rovině | m2 | 285 |  | 0 |  | 2 | 1 | 1 | 1 | 1 | 0 | 0 | 0 | 0 | 0 | 1 | 1 | 0
18 | 181101102R00 | Úprava pláně v hor. 1-4, se zhutněním | m2 | 1335.5 |  | 0 |  | 2 | 1 | 1 | 1 | 1 | 0 | 0 | 0 | 0 | 0 | 1 | 1 | 0
|  | 0,4*2*165,0 |  | 132 |  |  | 0,4*2*165,0
|  | 1029,0+(206,0+99,0+22,0+22,0)*0,5 |  | 1203.5 |  |  | 1029,0+(206,0+99,0+22,0+22,0)*0,5
19 | 181301111R00 | Rozprostření ornice, rovina, tl.do 10 cm,nad 500m2 | m2 | 125 |  | 0 |  | 2 | 1 | 1 | 1 | 1 | 0 | 0 | 0 | 0 | 0 | 1 | 1 | 0
|  | 0,5*(206,0+22,0+22,0) |  | 125 |  |  | 0,5*(206,0+22,0+22,0)
20 | 183403153R00 | Obdělání půdy hrabáním, v rovině | m2 | 285 |  | 0 |  | 2 | 1 | 1 | 1 | 1 | 0 | 0 | 0 | 0 | 0 | 1 | 1 | 0
21 | 185803211R00 | Uválcování trávníku v rovině | m2 | 285 |  | 0 |  | 2 | 1 | 1 | 1 | 1 | 0 | 0 | 0 | 0 | 0 | 1 | 1 | 0
22 | 199000002R00 | Poplatek za skládku horniny 1- 4 | m3 | 627.86 |  | 0 |  | 2 | 1 | 1 | 1 | 1 | 0 | 0 | 0 | 0 | 0 | 1 | 1 | 0
23 | 00572400 | Směs travní parková I. běžná zátěž PROFI | kg | 9.405 |  | 0 |  | 2 | 3 | 1 | 572400 | 1 | 0 | 0 | 0 | 0 | 0 | 3 | 1 | 0.001
|  | 0,033kg/m2:0,033*285,0 |  | 9.405 |  |  | 0,033kg/m2:0,033*285,0
| Celkem za | 1 Zemní práce |  |  |  | 0 |  | 4 |  |  |  |  | 0 | 0 | 0 | 0 | 0
Díl: | 2 | Základy,zvláštní zakládání | [5 empty] | 1
24 | 212571111R00 | Výplň odvodňov. trativodů štěrkopískem tříděným fr. 16/32 | m3 | 41.85 |  | 0 |  | 2 | 1 | 1 | 1 | 1 | 0 | 0 | 0 | 0 | 0 | 1 | 1 | 1.9205
|  | (0,5+0,4)*(0,8-0,1-0,4)*2*155,0/2 |  | 41.85 |  |  | (0,5+0,4)*(0,8-0,1-0,4)*2*155,0/2
25 | 212792212U00 | Potrubí dren plast flex DN 160 | m | 310 |  | 0 |  | 2 | 1 | 1 | 1 | 1 | 0 | 0 | 0 | 0 | 0 | 1 | 1 | 0.00114
|  | 2*155,0 |  | 310 |  |  | 2*155,0
26 | 212971121R00 | Opláštění trativ. z geot.,sklon nad 1:2,5 do 2,5 m | m2 | 899 |  | 0 |  | 2 | 1 | 1 | 1 | 1 | 0 | 0 | 0 | 0 | 0 | 1 | 1 | 0.00035
|  | (0,5+2*0,4+2*0,8)*2*155,0 |  | 899 |  |  | (0,5+2*0,4+2*0,8)*2*155,0
27 | 28611224.A | Trubka PVC drenážní flexibilní d 125 mm | m | 316.2 |  | 0 |  | 2 | 3 | 1 | 28611224.A | 1 | 0 | 0 | 0 | 0 | 0 | 3 | 1 | 0.0006
|  | 1,02*310,0 |  | 316.2 |  |  | 1,02*310,0
28 | 28697933 | Geotextilie filtrační 300 g/m2 | m2 | 1033.85 |  | 0 |  | 2 | 3 | 1 | 28697933 | 1 | 0 | 0 | 0 | 0 | 0 | 3 | 1 | 0.00031
|  | 1,15*899,0 |  | 1033.85 |  |  | 1,15*899,0
| Celkem za | 2 Základy,zvláštní zakládání |  |  |  | 0 |  | 4 |  |  |  |  | 0 | 0 | 0 | 0 | 0
Díl: | 4 | Vodorovné konstrukce | [5 empty] | 1
29 | 289971212R00 | Zřízení vrstvy z geotextilie sklon do 1:5 š.do 6 m | m2 | 1203.5 |  | 0 |  | 2 | 1 | 1 | 1 | 1 | 0 | 0 | 0 | 0 | 0 | 1 | 1 | 3e-05
|  | 1029,0+(206,0+99,0+22,0+22,0)*0,5 |  | 1203.5 |  |  | 1029,0+(206,0+99,0+22,0+22,0)*0,5
30 | 67352030 | Geotextilie silniční 314 g/m2 | m2 | 1384.025 |  | 0 |  | 2 | 3 | 1 | 67352030 | 1 | 0 | 0 | 0 | 0 | 0 | 3 | 1 | 0.00031
|  | 1,15*1203,5 |  | 1384.025 |  |  | 1,15*1203,5
| Celkem za | 4 Vodorovné konstrukce |  |  |  | 0 |  | 4 |  |  |  |  | 0 | 0 | 0 | 0 | 0
Díl: | 5 | Komunikace | [5 empty] | 1
31 | 564211111R00 | Podklad ze štěrkopísku po zhutnění tloušťky 5 cm | m2 | 1203.5 |  | 0 |  | 2 | 1 | 1 | 1 | 1 | 0 | 0 | 0 | 0 | 0 | 1 | 1 | 0.1012
|  | 1029,0+(206,0+99,0+22,0+22,0)*0,5 |  | 1203.5 |  |  | 1029,0+(206,0+99,0+22,0+22,0)*0,5
32 | 564681111R00 | Podklad z kameniva drceného 63-125 mm, tl. 30 cm | m2 | 1203.5 |  | 0 |  | 2 | 1 | 1 | 1 | 1 | 0 | 0 | 0 | 0 | 0 | 1 | 1 | 0.645
33 | 564751114R00 | Podklad z kameniva drceného vel.32-63 mm,tl. 18 cm | m2 | 1203.5 |  | 0 |  | 2 | 1 | 1 | 1 | 1 | 0 | 0 | 0 | 0 | 0 | 1 | 1 | 0.387
|  | 1029,0+(206,0+99,0+22,0+22,0)*0,5 |  | 1203.5 |  |  | 1029,0+(206,0+99,0+22,0+22,0)*0,5
34 | 564851111RT4 | Podklad ze štěrkodrti po zhutnění tloušťky 15 cm štěrkodrť frakce 0-63 mm | m2 | 12 |  | 0 |  | 2 | 1 | 1 | 1 | 1 | 0 | 0 | 0 | 0 | 0 | 1 | 1 | 0.378
35 | 564861111RT2 | Podklad ze štěrkodrti po zhutnění tloušťky 20 cm štěrkodrť frakce 0-32 mm | m2 | 19.62 |  | 0 |  | 2 | 1 | 1 | 1 | 1 | 0 | 0 | 0 | 0 | 0 | 1 | 1 | 0.441
36 | 564931111R00 | Podklad/podsyp/kryt z jílů tloušťky 10 cm | m2 | 132 |  | 0 |  | 2 | 1 | 0 | 0 | 1 | 0 | 0 | 0 | 0 | 0 | 1 | 0 | 0.1599
|  | 0,4*2*165,0 |  | 132 |  |  | 0,4*2*165,0
37 | 565161211R00 | Podklad z obal kam.ACP 16, nad 3 m,tl.8 cm | m2 | 1029 |  | 0 |  | 2 | 1 | 1 | 1 | 1 | 0 | 0 | 0 | 0 | 0 | 1 | 1 | 0.211
38 | 567114113U00 | Podkl beton tř PBIII tl 100mm | m2 | 12 |  | 0 |  | 2 | 1 | 1 | 1 | 1 | 0 | 0 | 0 | 0 | 0 | 1 | 1 | 0.23009
|  | 11,10+0,5*1,8 |  | 12 |  |  | 11,10+0,5*1,8
39 | 567122114R00 | Podklad z kameniva zpev.cementem SC C8/10 tl.15 cm | m2 | 1029 |  | 0 |  | 2 | 1 | 1 | 1 | 1 | 0 | 0 | 0 | 0 | 0 | 1 | 1 | 0.38314
40 | 573191111R00 | Nátěr infiltrační kationaktivní emulzí 1kg/m2 | m2 | 28.3 |  | 0 |  | 2 | 1 | 1 | 1 | 1 | 0 | 0 | 0 | 0 | 0 | 1 | 1 | 0.00034
|  | 1,0*15,8+1,0*(15,2+9,8)/2 |  | 28.3 |  |  | 1,0*15,8+1,0*(15,2+9,8)/2
41 | 573231110R00 | Postřik živičný spojovací z emulze 0,3-0,5 kg/m2 | m2 | 1029 |  | 0 |  | 2 | 1 | 1 | 1 | 1 | 0 | 0 | 0 | 0 | 0 | 1 | 1 | 0.0005
42 | 573231111R00 | Postřik živičný spojovací z emulze 0,5-0,7 kg/m2 | m2 | 1029 |  | 0 |  | 2 | 1 | 1 | 1 | 1 | 0 | 0 | 0 | 0 | 0 | 1 | 1 | 0.00071
43 | 577142112R00 | Beton asfaltový ACO 11+, nad 3 m, tl.5 cm | m2 | 1057.3 |  | 0 |  | 2 | 1 | 1 | 1 | 1 | 0 | 0 | 0 | 0 | 0 | 1 | 1 | 0.12966
|  | 1029+1,0*15,8+1,0*(15,2+9,8)/2 |  | 1057.3 |  |  | 1029+1,0*15,8+1,0*(15,2+9,8)/2
44 | 591211111R00 | Kladení dlažby drobné kostky,lože z kamen.tl. 5 cm | m2 | 11.1 |  | 0 |  | 2 | 1 | 1 | 1 | 1 | 0 | 0 | 0 | 0 | 0 | 1 | 1 | 0.11
|  | 0,5*22,2 |  | 11.1 |  |  | 0,5*22,2
45 | 596811111R00 | Kladení dlaždic kom.pro pěší, lože z kameniva těž. | m2 | 19.62 |  | 0 |  | 2 | 1 | 1 | 1 | 1 | 0 | 0 | 0 | 0 | 0 | 1 | 1 | 0.072
|  | 0,6*32,7 |  | 19.62 |  |  | 0,6*32,7
46 | 599142111R00 | Úprava zálivky dil.spár hloubky do 4 cm š. do 4 cm | m | 33 |  | 0 |  | 2 | 1 | 1 | 1 | 1 | 0 | 0 | 0 | 0 | 0 | 1 | 1 | 0.00224
|  | 2*1,0+15,8+15,2 |  | 33 |  |  | 2*1,0+15,8+15,2
47 | 592453323 | Dlaždice betonová 30x30x4 cm hladká | m2 | 3.9632 |  | 0 |  | 2 | 3 | 1 | 592453323 | 1 | 0 | 0 | 0 | 0 | 0 | 3 | 1 | 0.087
|  | 20% množství:1,01*0,2*19,62 |  | 3.9632 |  |  | 20% množství:1,01*0,2*19,62
| Celkem za | 5 Komunikace |  |  |  | 0 |  | 4 |  |  |  |  | 0 | 0 | 0 | 0 | 0
Díl: | 8 | Trubní vedení | [5 empty] | 1
48 | 871353121R00 | Montáž trub z plastu, gumový kroužek, DN 200 | m | 1 |  | 0 |  | 2 | 1 | 1 | 1 | 1 | 0 | 0 | 0 | 0 | 0 | 1 | 1 | 1e-05
|  | 2*0,5 |  | 1 |  |  | 2*0,5
49 | 877353123R00 | Montáž tvarovek jednoos. plast. gum.kroužek DN 200 | kus | 4 |  | 0 |  | 2 | 1 | 1 | 1 | 1 | 0 | 0 | 0 | 0 | 0 | 1 | 1 | 2e-05
|  | 2*2 |  | 4 |  |  | 2*2
50 | 894812612U00 | Vyříznutí otvor stěna šachta DN 160 | kus | 10 |  | 0 |  | 2 | 1 | 1 | 1 | 1 | 0 | 0 | 0 | 0 | 0 | 1 | 1 | 0.00207
51 | 895941311RT2 | Zřízení vpusti uliční z dílců typ UVB - 50 včetně dodávky dílců pro uliční vpusti TBV | kus | 2 |  | 0 |  | 2 | 1 | 1 | 1 | 1 | 0 | 0 | 0 | 0 | 0 | 1 | 1 | 3.0597
52 | 899203111RT3 | Osazení mříží litinových s rámem do 150kg včetně dodávky vtokové mříže 500 x 500 mm, D400 | kus | 2 |  | 0 |  | 2 | 1 | 1 | 1 | 1 | 0 | 0 | 0 | 0 | 0 | 1 | 1 | 0.09436
53 | 899203211U00 | Dmtž mříž litina+rám -150kg | kus | 2 |  | 0 |  | 2 | 1 | 1 | 1 | 1 | 0 | 0 | 0 | 0 | 0 | 1 | 1 | 0
54 | 899231111R00 | Výšková úprava vstupu do 20 cm, zvýšení mříže | kus | 4 |  | 0 |  | 2 | 1 | 1 | 1 | 1 | 0 | 0 | 0 | 0 | 0 | 1 | 1 | 0.43382
55 | 899331111R00 | Výšková úprava vstupu do 20 cm, zvýšení poklopu | kus | 3 |  | 0 |  | 2 | 1 | 1 | 1 | 1 | 0 | 0 | 0 | 0 | 0 | 1 | 1 | 0.43094
56 | 899431111R00 | Výšková úprava do 20 cm, zvýšení krytu šoupěte | kus | 3 |  | 0 |  | 2 | 1 | 1 | 1 | 1 | 0 | 0 | 0 | 0 | 0 | 1 | 1 | 0.3159
57 | 899711122R00 | Fólie výstražná z PVC, šířka 30 cm | m | 1 |  | 0 |  | 2 | 1 | 1 | 1 | 1 | 0 | 0 | 0 | 0 | 0 | 1 | 1 | 0
58 | 895-nac | Zrušení vpusti uliční z dílců | kus | 2 |  | 0 |  | 2 | 12 | 0 | 350 | 1 | 0 | 0 | 0 | 0 | 0 | 12 | 0 | 0.14494
59 | 23170120 | Soudal PU pěna 750 ml | kus | 3 |  | 0 |  | 2 | 3 | 1 | 23170120 | 1 | 0 | 0 | 0 | 0 | 0 | 3 | 1 | 0.0008
60 | 28611263.A | Trubka kanalizační KGEM SN 8 PVC 200x5,9x1000 | kus | 2 |  | 0 |  | 2 | 3 | 0 | 28611263.A | 1 | 0 | 0 | 0 | 0 | 0 | 3 | 0 | 0.00504
61 | 28651667.A | Koleno kanalizační KGB 200/ 45° PVC | kus | 4 |  | 0 |  | 2 | 3 | 1 | 28651667.A | 1 | 0 | 0 | 0 | 0 | 0 | 3 | 1 | 0.00127
62 | 28697300.A | Mazivo MGN tuba 250 g | kus | 1 |  | 0 |  | 2 | 3 | 0 | 28697300.A | 1 | 0 | 0 | 0 | 0 | 0 | 3 | 0 | 0.00025
| Celkem za | 8 Trubní vedení |  |  |  | 0 |  | 4 |  |  |  |  | 0 | 0 | 0 | 0 | 0
Díl: | 91 | Doplňující práce na komunikaci | [5 empty] | 1
63 | 917862111R00 | Osazení stojat. obrub.bet. s opěrou,lože z C 16/20 | m | 399 |  | 0 |  | 2 | 1 | 1 | 1 | 1 | 0 | 0 | 0 | 0 | 0 | 1 | 1 | 0.188
|  | 206+99+22+22 |  | 349 |  |  | 206+99+22+22
|  | 50 |  | 50 |  |  | 50
64 | 917932121R00 | Osazení betonové prefa přídlažby do lože z C16/20 | m | 349 |  | 0 |  | 2 | 1 | 0 | 0 | 1 | 0 | 0 | 0 | 0 | 0 | 1 | 0 | 0.05905
|  | 206+99+22+22 |  | 349 |  |  | 206+99+22+22
65 | 919731121R00 | Zarovnání styčné plochy živičné tl. do 5 cm | m | 33 |  | 0 |  | 2 | 1 | 1 | 1 | 1 | 0 | 0 | 0 | 0 | 0 | 1 | 1 | 0
|  | 2*1,0+15,8+15,2 |  | 33 |  |  | 2*1,0+15,8+15,2
66 | 919735112R00 | Řezání stávajícího živičného krytu tl. 5 - 10 cm | m | 33 |  | 0 |  | 2 | 1 | 1 | 1 | 1 | 0 | 0 | 0 | 0 | 0 | 1 | 1 | 0
67 | 592162117 | Přídlažba silniční vysoká ABK 50/25/10 přírodní | kus | 704.98 |  | 0 |  | 2 | 3 | 1 | 592162117 | 1 | 0 | 0 | 0 | 0 | 0 | 3 | 1 | 0.027
|  | 1,01*2*349,0 |  | 704.98 |  |  | 1,01*2*349,0
68 | 592174230 | Obrubník chodníkový ABO 16-10 1000/80/250 | kus | 50.5 |  | 0 |  | 2 | 3 | 1 | 592174230 | 1 | 0 | 0 | 0 | 0 | 0 | 3 | 1 | 0.045
|  | 1,01*50 |  | 50.5 |  |  | 1,01*50
69 | 59217472 | Obrubník silniční 1000/150/250 šedý | kus | 208.06 |  | 0 |  | 2 | 3 | 1 | 59217472 | 1 | 0 | 0 | 0 | 0 | 0 | 3 | 1 | 0.0821
|  | 1,01*206 |  | 208.06 |  |  | 1,01*206
70 | 59217476 | Obrubník silniční nájezdový 1000/150/150 šedý | kus | 99.99 |  | 0 |  | 2 | 3 | 1 | 59217476 | 1 | 0 | 0 | 0 | 0 | 0 | 3 | 1 | 0.0483
|  | 1,01*99 |  | 99.99 |  |  | 1,01*99
71 | 59217480 | Obrubník silniční přechodový L 1000/150/150-250 | kus | 22.22 |  | 0 |  | 2 | 3 | 1 | 59217480 | 1 | 0 | 0 | 0 | 0 | 0 | 3 | 1 | 0.067
|  | 1,01*22 |  | 22.22 |  |  | 1,01*22
72 | 59217481 | Obrubník silniční přechodový P 1000/150/150-250 | kus | 22.22 |  | 0 |  | 2 | 3 | 1 | 59217481 | 1 | 0 | 0 | 0 | 0 | 0 | 3 | 1 | 0.067
|  | 1,01*22 |  | 22.22 |  |  | 1,01*22
| Celkem za | 91 Doplňující práce na komunikaci |  |  |  | 0 |  | 4 |  |  |  |  | 0 | 0 | 0 | 0 | 0
Díl: | 93 | Dokončovací práce inž.staveb | [5 empty] | 1
73 | 93-nc01 | Zatěžovací zkouška | ks | 2 |  | 0 |  | 2 | 12 | 1 | 281 | 1 | 0 | 0 | 0 | 0 | 0 | 12 | 1 | 0
74 | 93-nc02 | Vytyčení inženýrských sítí | soub | 1 |  | 0 |  | 2 | 12 | 1 | 278 | 1 | 0 | 0 | 0 | 0 | 0 | 12 | 1 | 0
75 | 93-nc04 | Přechodné dopravní značení | soub | 1 |  | 0 |  | 2 | 12 | 1 | 280 | 1 | 0 | 0 | 0 | 0 | 0 | 12 | 1 | 0
| Celkem za | 93 Dokončovací práce inž.staveb |  |  |  | 0 |  | 4 |  |  |  |  | 0 | 0 | 0 | 0 | 0
Díl: | 97 | Prorážení otvorů | [5 empty] | 1
76 | 979054441R00 | Očištění vybour. dlaždic s výplní kamen. těženým | m2 | 15.853 |  | 0 |  | 2 | 1 | 1 | 1 | 1 | 0 | 0 | 0 | 0 | 0 | 1 | 1 | 0
|  | 80% množství:1,01*0,8*19,62 |  | 15.853 |  |  | 80% množství:1,01*0,8*19,62
77 | 979071111R00 | Očištění vybour. kostek velkých s výplní kam. těž. | m2 | 11.1 |  | 0 |  | 2 | 1 | 1 | 1 | 1 | 0 | 0 | 0 | 0 | 0 | 1 | 1 | 0
|  | 0,5*22,2 |  | 11.1 |  |  | 0,5*22,2
| Celkem za | 97 Prorážení otvorů |  |  |  | 0 |  | 4 |  |  |  |  | 0 | 0 | 0 | 0 | 0
Díl: | 99 | Přesun hmot | [5 empty] | 1
78 | 998225111R00 | Přesun hmot, pozemní komunikace, kryt živičný | t | 2388.0834 |  | 0 |  | 2 | 7 | 1 | 2 | 1 | 0 | 0 | 0 | 0 | 0 | 7 | 1 | 0
| Celkem za | 99 Přesun hmot |  |  |  | 0 |  | 4 |  |  |  |  | 0 | 0 | 0 | 0 | 0
Díl: | D96 | Přesuny suti a vybouraných hmot | [5 empty] | 1
79 | 979082318R00 | Vodorovná doprava suti a hmot po suchu do 6000 m | t | 869.9908 |  | 0 |  | 2 | 8 | 0 | 3 | 1 | 0 | 0 | 0 | 0 | 0 | 8 | 0 | 0
80 | 979082319R00 | Příplatek k vodor.dopravě po suchu, dalších 1000 m | t | 4349.954 |  | 0 |  | 2 | 8 | 0 | 3 | 1 | 0 | 0 | 0 | 0 | 0 | 8 | 0 | 0
81 | 979093111R00 | Uložení suti na skládku bez zhutnění | t | 869.9908 |  | 0 |  | 2 | 8 | 0 | 3 | 1 | 0 | 0 | 0 | 0 | 0 | 8 | 0 | 0
82 | 979990001R00 | Poplatek za skládku stavební suti | t | 869.9908 |  | 0 |  | 2 | 8 | 0 | 3 | 1 | 0 | 0 | 0 | 0 | 0 | 8 | 0 | 0
| Celkem za | D96 Přesuny suti a vybouraných hmot |  |  |  | 0 |  | 4 |  |  |  |  | 0 | 0 | 0 | 0 | 0