## Rekapitulace stavby
Export Komplet | [26 empty] | VZ | 2.0 | ZAMOK |  |  |  |  | False | False | {4647a418-8098-4526-be97-39378a5038c7}
[33 empty] | 0,01 | 21
[33 empty] | 0,01 | 15
|  | REKAPITULACE STAVBY | [17 empty] | v --- níže se nacházejí doplnkové a pomocné údaje k sestavám --- v | [11 empty] | Návod na vyplnění | 0,001
|  | Kód: | [5 empty] | Knesl0158 | [23 empty] | Měnit lze pouze buňky se žlutým podbarvením! 1) v Rekapitulaci stavby vyplňte údaje o Uchazeči (přenesou se do ostatních sestav i v jiných listech) 2) na vybraných listech vyplňte v sestavě Soupis prací ceny u položek | 0,01
|  | Stavba: | [5 empty] | BD Havlíčkova 1, Kroměříž | [24 empty] | 0,01
|  | KSO: | [13 empty] | CC-CZ: | [16 empty] | 0,01
|  | Místo: | [13 empty] | Datum: |  | 12. 10. 2020 | [14 empty] | 0,01
0,01
|  | Zadavatel: | [13 empty] | IČ: | [16 empty] | 0,01
[16 empty] | DIČ: | [16 empty] | 0,01
0,01
|  | Uchazeč: | [13 empty] | IČ: |  | Vyplň údaj | [14 empty] | 0,01
|  |  | Vyplň údaj | [12 empty] | DIČ: |  | Vyplň údaj | [14 empty] | 0,01
False
|  | Projektant: | [13 empty] | IČ: | [16 empty] | False
[16 empty] | DIČ: | [16 empty] | True
0,01
|  | Zpracovatel: | [13 empty] | IČ: | [16 empty] | 0,01
[16 empty] | DIČ: | [16 empty] | False
Poznámka:
Soupis prací je sestaven s využitím Cenové soustavy ÚRS. Položky, které pochází z této cenové soustavy, jsou ve sloupci 'Cenová soustava' označeny popisem 'CS ÚRS' a úrovní příslušného kalendářního pololetí. Veškeré další informace vymezující popis a podmínky použití těchto položek z Cenové soustavy, které nejsou uvedeny přímo v soupisu prací, jsou neomezeně dálkově k dispozici na www.cs-urs.cz, sekce Cenové a technické podmínky.
|  | Cena bez DPH | [13 empty] | 0
[9 empty] | Sazba daně |  |  | Základ daně |  |  |  | Výše daně
|  | DPH |  | základní |  |  |  |  | 21% |  |  | 0 |  |  |  | 0
|  |  |  | snížená |  |  |  |  | 15% |  |  | 0 |  |  |  | 0
|  |  |  | zákl. přenesená |  |  |  |  | 21% |  |  | 0 |  |  |  | 0
|  |  |  | sníž. přenesená |  |  |  |  | 15% |  |  | 0 |  |  |  | 0
|  |  |  | nulová |  |  |  |  | 0% |  |  | 0 |  |  |  | 0
|  | Cena s DPH | [8 empty] | v |  | CZK |  |  | 0
REKAPITULACE OBJEKTŮ STAVBY A SOUPISŮ PRACÍ
| Kód: | [7 empty] | Knesl0158
| Stavba: | [7 empty] | BD Havlíčkova 1, Kroměříž
| Místo: | [13 empty] | Datum: |  | 12. 10. 2020
| Zadavatel: | [13 empty] | Projektant: |  |  |  |  | Informatívní údaje z listů zakázek
| Uchazeč: | [13 empty] | Zpracovatel:
| Kód |  |  |  |  | Popis | [7 empty] | Cena bez DPH [CZK] |  |  |  | Cena s DPH [CZK] | Typ | z toho Ostat. náklady [CZK] | DPH [CZK] | Normohodiny [h] | DPH základní [CZK] | DPH snížená [CZK] | DPH základní přenesená [CZK] | DPH snížená přenesená [CZK] | Základna DPH základní | Základna DPH snížená | Základna DPH zákl. přenesená | Základna DPH sníž. přenesená | Základna DPH nulová
| Náklady stavby celkem | [12 empty] | 0 |  |  |  | 0 |  | 0 | 0 | 0 | 0 | 0 | 0 | 0 | 0 | 0 | 0 | 0 | 0 |  | D | 0 | ###NOIMPORT### | IMPORT | {4647a418-8098-4526-be97-39378a5038c7} | {00000000-0000-0000-0000-000000000000}
|  | 001 |  |  |  |  | Způsobilé | [6 empty] | 0 |  |  |  | 0 | STA | 0 | 0 | 0 | 0 | 0 | 0 | 0 | 0 | 0 | 0 | 0 | 0 |  | D | 1 | ###NOIMPORT### | IMPORT | {0210bd84-e384-465f-b2c0-0604e9c43611} | {4647a418-8098-4526-be97-39378a5038c7} | 1
|  |  | 01 |  |  |  |  | SO102.1 - Rekonstrukce bytového domu - způsobilé | [5 empty] | 0 |  |  |  | 0 | Soupis | 0 | 0 | 0 | 0 | 0 | 0 | 0 | 0 | 0 | 0 | 0 | 0 |  | D | 2 | ###NOIMPORT### | IMPORT | {c146044f-8d28-44eb-a80f-be1d19da3344} | {0210bd84-e384-465f-b2c0-0604e9c43611}
/ |  |  |  | 01.1 |  |  |  |  | D.1.1 Bytový dům, rekonstrukce - stavební část |  |  |  |  | 0 |  |  |  | 0 | Soupis | 0 | 0 | 0 | 0 | 0 | 0 | 0 | 0 | 0 | 0 | 0 | 0 |  |  | 3 |  | IMPORT | {2777d9ba-0897-4cf2-afe7-137ea41db0c6} | {c146044f-8d28-44eb-a80f-be1d19da3344}
/ |  |  |  | 01.2 |  |  |  |  | D.1.4.1 ZTI |  |  |  |  | 0 |  |  |  | 0 | Soupis | 0 | 0 | 0 | 0 | 0 | 0 | 0 | 0 | 0 | 0 | 0 | 0 |  |  | 3 |  | IMPORT | {38148974-5ee9-4451-8a39-97f35c15746e} | {c146044f-8d28-44eb-a80f-be1d19da3344}
|  |  |  | 01.3 |  |  |  |  | D.1.4.2 Vytápění |  |  |  |  | 0 |  |  |  | 0 | Soupis | 0 | 0 | 0 | 0 | 0 | 0 | 0 | 0 | 0 | 0 | 0 | 0 |  | D | 3 | ###NOIMPORT### | IMPORT | {c585521c-b922-4df3-90cf-1bbe4dc053ed} | {c146044f-8d28-44eb-a80f-be1d19da3344}
/ |  |  |  |  | 01.3.1 |  |  |  |  | Vytápění |  |  |  | 0 |  |  |  | 0 | Soupis | 0 | 0 | 0 | 0 | 0 | 0 | 0 | 0 | 0 | 0 | 0 | 0 |  |  | 4 |  | IMPORT | {a2c13344-3af8-4ccd-b160-8494874d71cf} | {c585521c-b922-4df3-90cf-1bbe4dc053ed}
/ |  |  |  |  | 01.3.2 |  |  |  |  | Vytápění 1.pp - 5.np |  |  |  | 0 |  |  |  | 0 | Soupis | 0 | 0 | 0 | 0 | 0 | 0 | 0 | 0 | 0 | 0 | 0 | 0 |  |  | 4 |  | IMPORT | {e36196f7-b7ca-4055-bc72-9f98747f9037} | {c585521c-b922-4df3-90cf-1bbe4dc053ed}
/ |  |  |  |  | 01.3.3 |  |  |  |  | Zdroj tepla |  |  |  | 0 |  |  |  | 0 | Soupis | 0 | 0 | 0 | 0 | 0 | 0 | 0 | 0 | 0 | 0 | 0 | 0 |  |  | 4 |  | IMPORT | {86fb09df-518e-4b65-aa64-81f5aa585ed9} | {c585521c-b922-4df3-90cf-1bbe4dc053ed}
/ |  |  |  | 01.4 |  |  |  |  | D.1.4.3 VZT |  |  |  |  | 0 |  |  |  | 0 | Soupis | 0 | 0 | 0 | 0 | 0 | 0 | 0 | 0 | 0 | 0 | 0 | 0 |  |  | 3 |  | IMPORT | {83cdfaec-255b-4483-a933-2a8108357879} | {c146044f-8d28-44eb-a80f-be1d19da3344}
|  |  |  | 01.5 |  |  |  |  | D.1.4.4 Elektroinstalace |  |  |  |  | 0 |  |  |  | 0 | Soupis | 0 | 0 | 0 | 0 | 0 | 0 | 0 | 0 | 0 | 0 | 0 | 0 |  | D | 3 | ###NOIMPORT### | IMPORT | {642690b6-4ef0-476f-8b09-66a19ee875f0} | {c146044f-8d28-44eb-a80f-be1d19da3344}
/ |  |  |  |  | 01.5.1 |  |  |  |  | Silnoproud |  |  |  | 0 |  |  |  | 0 | Soupis | 0 | 0 | 0 | 0 | 0 | 0 | 0 | 0 | 0 | 0 | 0 | 0 |  |  | 4 |  | IMPORT | {99088926-8ef2-4967-b8c0-eb9615719870} | {642690b6-4ef0-476f-8b09-66a19ee875f0}
/ |  |  |  |  | 01.5.2 |  |  |  |  | Bleskosvod |  |  |  | 0 |  |  |  | 0 | Soupis | 0 | 0 | 0 | 0 | 0 | 0 | 0 | 0 | 0 | 0 | 0 | 0 |  |  | 4 |  | IMPORT | {be70c127-b3b7-456b-93a1-50a845bfe9ab} | {642690b6-4ef0-476f-8b09-66a19ee875f0}
|  |  |  | 01.6 |  |  |  |  | D.1.4.6 Plynoinstalace |  |  |  |  | 0 |  |  |  | 0 | Soupis | 0 | 0 | 0 | 0 | 0 | 0 | 0 | 0 | 0 | 0 | 0 | 0 |  | D | 3 | ###NOIMPORT### | IMPORT | {2e8e9a49-86ff-42ac-8322-65c1747c768c} | {c146044f-8d28-44eb-a80f-be1d19da3344}
/ |  |  |  |  | 01.6.1 |  |  |  |  | SO 301.1 - Přípojka NTL plynovodní |  |  |  | 0 |  |  |  | 0 | Soupis | 0 | 0 | 0 | 0 | 0 | 0 | 0 | 0 | 0 | 0 | 0 | 0 |  |  | 4 |  | IMPORT | {92e958e4-b009-4357-9eab-543ed82f0e61} | {2e8e9a49-86ff-42ac-8322-65c1747c768c}
/ |  |  |  |  | 01.6.2 |  |  |  |  | Plynoinstalace |  |  |  | 0 |  |  |  | 0 | Soupis | 0 | 0 | 0 | 0 | 0 | 0 | 0 | 0 | 0 | 0 | 0 | 0 |  |  | 4 |  | IMPORT | {f3f9bae7-0e5c-4ae1-a992-f0e915108d87} | {2e8e9a49-86ff-42ac-8322-65c1747c768c}
/ |  |  |  | 01.7 |  |  |  |  | D.1.4.7 Měření a regulace |  |  |  |  | 0 |  |  |  | 0 | Soupis | 0 | 0 | 0 | 0 | 0 | 0 | 0 | 0 | 0 | 0 | 0 | 0 |  |  | 3 |  | IMPORT | {70536d85-e00a-429e-8a88-87dc99bbbd44} | {c146044f-8d28-44eb-a80f-be1d19da3344}
/ |  |  | 901 |  |  |  |  | VRN | [5 empty] | 0 |  |  |  | 0 | Soupis | 0 | 0 | 0 | 0 | 0 | 0 | 0 | 0 | 0 | 0 | 0 | 0 |  |  | 2 |  | IMPORT | {9f9e3d6f-e3fe-4035-bbd0-797114c5b3ac} | {0210bd84-e384-465f-b2c0-0604e9c43611}
|  | 002 |  |  |  |  | Nezpůsobilé | [6 empty] | 0 |  |  |  | 0 | STA | 0 | 0 | 0 | 0 | 0 | 0 | 0 | 0 | 0 | 0 | 0 | 0 |  | D | 1 | ###NOIMPORT### | IMPORT | {76582193-af74-4094-abda-cfc0d3950bd5} | {4647a418-8098-4526-be97-39378a5038c7} | 1
|  |  | 02.1 |  |  |  |  | SO 102.1 - Bytový dům - rekonstrukce - nezpůsobilé | [5 empty] | 0 |  |  |  | 0 | Soupis | 0 | 0 | 0 | 0 | 0 | 0 | 0 | 0 | 0 | 0 | 0 | 0 |  | D | 2 | ###NOIMPORT### | IMPORT | {0d8d49f5-ee57-4802-b821-d42a07f81826} | {76582193-af74-4094-abda-cfc0d3950bd5}
/ |  |  |  | 02.1.1 |  |  |  |  | D.1.1 - Stavení část - nezpůsobilé |  |  |  |  | 0 |  |  |  | 0 | Soupis | 0 | 0 | 0 | 0 | 0 | 0 | 0 | 0 | 0 | 0 | 0 | 0 |  |  | 3 |  | IMPORT | {817e5bfc-f084-45bd-a028-87171990bf6b} | {0d8d49f5-ee57-4802-b821-d42a07f81826}
/ |  |  |  | 02.1.2 |  |  |  |  | D.1.4.1 ZTI |  |  |  |  | 0 |  |  |  | 0 | Soupis | 0 | 0 | 0 | 0 | 0 | 0 | 0 | 0 | 0 | 0 | 0 | 0 |  |  | 3 |  | IMPORT | {84fc835c-05fb-4754-b081-c79dc822b665} | {0d8d49f5-ee57-4802-b821-d42a07f81826}
/ |  |  |  | D.1.4.3 |  |  |  |  | D.1.4.3 VZT |  |  |  |  | 0 |  |  |  | 0 | Soupis | 0 | 0 | 0 | 0 | 0 | 0 | 0 | 0 | 0 | 0 | 0 | 0 |  |  | 3 |  | IMPORT | {20aeadc9-9870-4eda-959f-ffd125889c9b} | {0d8d49f5-ee57-4802-b821-d42a07f81826}
|  |  |  | 02.1.4 |  |  |  |  | D.1.4.4 Elektroinstalace |  |  |  |  | 0 |  |  |  | 0 | Soupis | 0 | 0 | 0 | 0 | 0 | 0 | 0 | 0 | 0 | 0 | 0 | 0 |  | D | 3 | ###NOIMPORT### | IMPORT | {69151868-5096-4205-a100-17b03187f63c} | {0d8d49f5-ee57-4802-b821-d42a07f81826}
/ |  |  |  |  | 02.1.4.1 |  |  |  |  | Silnoproud |  |  |  | 0 |  |  |  | 0 | Soupis | 0 | 0 | 0 | 0 | 0 | 0 | 0 | 0 | 0 | 0 | 0 | 0 |  |  | 4 |  | IMPORT | {28c1a3c8-7ccd-4e57-90c4-075d1f25cbe6} | {69151868-5096-4205-a100-17b03187f63c}
/ |  |  |  |  | 02.1.4.2 |  |  |  |  | Slaboproud |  |  |  | 0 |  |  |  | 0 | Soupis | 0 | 0 | 0 | 0 | 0 | 0 | 0 | 0 | 0 | 0 | 0 | 0 |  |  | 4 |  | IMPORT | {bf1005f6-d8e4-41ce-a52c-7960a88bcd5b} | {69151868-5096-4205-a100-17b03187f63c}
|  |  | 02.2 |  |  |  |  | SO102.1.2 - Nástavba | [5 empty] | 0 |  |  |  | 0 | Soupis | 0 | 0 | 0 | 0 | 0 | 0 | 0 | 0 | 0 | 0 | 0 | 0 |  | D | 2 | ###NOIMPORT### | IMPORT | {0831fd5e-7ee2-4189-b274-02033b28f4a2} | {76582193-af74-4094-abda-cfc0d3950bd5}
/ |  |  |  | 02.1.1 |  |  |  |  | D.1.1 - Nástavba BD - stavební část |  |  |  |  | 0 |  |  |  | 0 | Soupis | 0 | 0 | 0 | 0 | 0 | 0 | 0 | 0 | 0 | 0 | 0 | 0 |  |  | 3 |  | IMPORT | {2b0a6307-3b42-4503-be11-2b6d06439426} | {0831fd5e-7ee2-4189-b274-02033b28f4a2}
/ |  |  |  | 02.1.2 |  |  |  |  | D.1.4.1 ZTI |  |  |  |  | 0 |  |  |  | 0 | Soupis | 0 | 0 | 0 | 0 | 0 | 0 | 0 | 0 | 0 | 0 | 0 | 0 |  |  | 3 |  | IMPORT | {70952185-d26d-4409-b83b-f7bcf27cb321} | {0831fd5e-7ee2-4189-b274-02033b28f4a2}
/ |  |  |  | 02.1.3 |  |  |  |  | D.1.4.2 - Vytápění |  |  |  |  | 0 |  |  |  | 0 | Soupis | 0 | 0 | 0 | 0 | 0 | 0 | 0 | 0 | 0 | 0 | 0 | 0 |  |  | 3 |  | IMPORT | {5fed41d9-c752-4e91-bd41-a47e287e9948} | {0831fd5e-7ee2-4189-b274-02033b28f4a2}
/ |  |  |  | 02.1.4 |  |  |  |  | D.1.4.3 VZT |  |  |  |  | 0 |  |  |  | 0 | Soupis | 0 | 0 | 0 | 0 | 0 | 0 | 0 | 0 | 0 | 0 | 0 | 0 |  |  | 3 |  | IMPORT | {9a86fb91-dd3e-4a30-8d5e-6d6483ea12d6} | {0831fd5e-7ee2-4189-b274-02033b28f4a2}
|  |  |  | 02.1.5 |  |  |  |  | D.1.4.4 Elektroinstalace |  |  |  |  | 0 |  |  |  | 0 | Soupis | 0 | 0 | 0 | 0 | 0 | 0 | 0 | 0 | 0 | 0 | 0 | 0 |  | D | 3 | ###NOIMPORT### | IMPORT | {24fe48df-76d7-4115-b61c-c2b34ad4aaba} | {0831fd5e-7ee2-4189-b274-02033b28f4a2}
/ |  |  |  |  | 02.1.5.1 |  |  |  |  | Silnoproud |  |  |  | 0 |  |  |  | 0 | Soupis | 0 | 0 | 0 | 0 | 0 | 0 | 0 | 0 | 0 | 0 | 0 | 0 |  |  | 4 |  | IMPORT | {9ec57f0e-d8ab-49bf-b130-e202df8a986c} | {24fe48df-76d7-4115-b61c-c2b34ad4aaba}
/ |  |  |  |  | 02.1.5.2 |  |  |  |  | Slaboproud |  |  |  | 0 |  |  |  | 0 | Soupis | 0 | 0 | 0 | 0 | 0 | 0 | 0 | 0 | 0 | 0 | 0 | 0 |  |  | 4 |  | IMPORT | {d5268909-433f-4b33-9866-80b01542c8f1} | {24fe48df-76d7-4115-b61c-c2b34ad4aaba}
|  |  | 02.3 |  |  |  |  | SO 102.2 - Přístavba | [5 empty] | 0 |  |  |  | 0 | Soupis | 0 | 0 | 0 | 0 | 0 | 0 | 0 | 0 | 0 | 0 | 0 | 0 |  | D | 2 | ###NOIMPORT### | IMPORT | {c5210ba0-b408-473a-a0d3-60a791273e0a} | {76582193-af74-4094-abda-cfc0d3950bd5}
/ |  |  |  | 02.2.1 |  |  |  |  | D.1.1 - Přístavba+krček - stavební část |  |  |  |  | 0 |  |  |  | 0 | Soupis | 0 | 0 | 0 | 0 | 0 | 0 | 0 | 0 | 0 | 0 | 0 | 0 |  |  | 3 |  | IMPORT | {44c9a667-c63a-4ba4-b4b3-c59ae0d2c0c3} | {c5210ba0-b408-473a-a0d3-60a791273e0a}
/ |  |  |  | 02.2.2 |  |  |  |  | D.1.4.1 ZTI |  |  |  |  | 0 |  |  |  | 0 | Soupis | 0 | 0 | 0 | 0 | 0 | 0 | 0 | 0 | 0 | 0 | 0 | 0 |  |  | 3 |  | IMPORT | {3e2ae21c-954d-4190-b0ef-7aa023c9293a} | {c5210ba0-b408-473a-a0d3-60a791273e0a}
/ |  |  |  | 02.2.3 |  |  |  |  | D.1.4.2 Vytápění |  |  |  |  | 0 |  |  |  | 0 | Soupis | 0 | 0 | 0 | 0 | 0 | 0 | 0 | 0 | 0 | 0 | 0 | 0 |  |  | 3 |  | IMPORT | {598da1e2-7f59-4376-b611-1826bb7e16e5} | {c5210ba0-b408-473a-a0d3-60a791273e0a}
/ |  |  |  | 02.2.4 |  |  |  |  | D.1.4.3 VZT |  |  |  |  | 0 |  |  |  | 0 | Soupis | 0 | 0 | 0 | 0 | 0 | 0 | 0 | 0 | 0 | 0 | 0 | 0 |  |  | 3 |  | IMPORT | {d5fa4354-f4ea-4a59-af9d-ad795cb48a2b} | {c5210ba0-b408-473a-a0d3-60a791273e0a}
|  |  |  | 02.2.5 |  |  |  |  | D.1.4.4 Elektroinstalace |  |  |  |  | 0 |  |  |  | 0 | Soupis | 0 | 0 | 0 | 0 | 0 | 0 | 0 | 0 | 0 | 0 | 0 | 0 |  | D | 3 | ###NOIMPORT### | IMPORT | {a3a2ad00-aec2-4692-a13e-fd5e550675c5} | {c5210ba0-b408-473a-a0d3-60a791273e0a}
/ |  |  |  |  | 02.2.5.1 |  |  |  |  | Silnoproud |  |  |  | 0 |  |  |  | 0 | Soupis | 0 | 0 | 0 | 0 | 0 | 0 | 0 | 0 | 0 | 0 | 0 | 0 |  |  | 4 |  | IMPORT | {89aaece6-f56d-4e7e-93ce-18863bec4599} | {a3a2ad00-aec2-4692-a13e-fd5e550675c5}
/ |  |  |  |  | 02.2.5.2 |  |  |  |  | Bleskosvod |  |  |  | 0 |  |  |  | 0 | Soupis | 0 | 0 | 0 | 0 | 0 | 0 | 0 | 0 | 0 | 0 | 0 | 0 |  |  | 4 |  | IMPORT | {3c835061-26a3-4f92-b756-b450da5ba313} | {a3a2ad00-aec2-4692-a13e-fd5e550675c5}
/ |  |  |  |  | 02.2.5.3 |  |  |  |  | Slaboproud |  |  |  | 0 |  |  |  | 0 | Soupis | 0 | 0 | 0 | 0 | 0 | 0 | 0 | 0 | 0 | 0 | 0 | 0 |  |  | 4 |  | IMPORT | {571b5cae-62e4-4942-80a9-dcf3a79e6044} | {a3a2ad00-aec2-4692-a13e-fd5e550675c5}
/ |  |  | 02.4 |  |  |  |  | SO505.1 - Komunikace - parkování policie | [5 empty] | 0 |  |  |  | 0 | Soupis | 0 | 0 | 0 | 0 | 0 | 0 | 0 | 0 | 0 | 0 | 0 | 0 |  |  | 2 |  | IMPORT | {bf9e2850-cd92-423e-8b30-cc57a4022410} | {76582193-af74-4094-abda-cfc0d3950bd5}
/ |  |  | 902 |  |  |  |  | VRN | [5 empty] | 0 |  |  |  | 0 | Soupis | 0 | 0 | 0 | 0 | 0 | 0 | 0 | 0 | 0 | 0 | 0 | 0 |  |  | 2 |  | IMPORT | {777a24a2-c7aa-4278-811a-f6cfeb5204fe} | {76582193-af74-4094-abda-cfc0d3950bd5}

## 01.1 - D.1.1 Bytový dům,...
{2777d9ba-0897-4cf2-afe7-137ea41db0c6}
1
| KRYCÍ LIST SOUPISU PRACÍ | [7 empty] | v --- níže se nacházejí doplnkové a pomocné údaje k sestavám --- v | [8 empty] | False
Stavba:
BD Havlíčkova 1, Kroměříž
Objekt:
001 - Způsobilé
Soupis:
01 - SO102.1 - Rekonstrukce bytového domu - způsobilé
Úroveň 3:
01.1 - D.1.1 Bytový dům, rekonstrukce - stavební část
| KSO: |  |  |  |  | CC-CZ:
| Místo: |  |  |  |  | Datum: | 12. 10. 2020
| Zadavatel: |  |  |  |  | IČ:
DIČ:
| Uchazeč: |  |  |  |  | IČ: | Vyplň údaj
|  | Vyplň údaj |  |  |  | DIČ: | Vyplň údaj
| Projektant: |  |  |  |  | IČ:
DIČ:
| Zpracovatel: |  |  |  |  | IČ:
DIČ:
Poznámka:
| Cena bez DPH | [5 empty] | 0
|  |  | Základ daně |  |  | Sazba daně | Výše daně
| DPH | základní | 0 |  |  | 21% | 0
|  | snížená | 0 |  |  | 15% | 0
|  | zákl. přenesená | 0 |  |  | 21% | 0
|  | sníž. přenesená | 0 |  |  | 15% | 0
|  | nulová | 0 |  |  | 0% | 0
| Cena s DPH |  |  | v | CZK |  | 0
REKAPITULACE ČLENĚNÍ SOUPISU PRACÍ
Stavba:
BD Havlíčkova 1, Kroměříž
Objekt:
001 - Způsobilé
Soupis:
01 - SO102.1 - Rekonstrukce bytového domu - způsobilé
Úroveň 3:
01.1 - D.1.1 Bytový dům, rekonstrukce - stavební část
Místo: | [5 empty] | Datum: | 12. 10. 2020
Zadavatel: | [5 empty] | Projektant:
Uchazeč: |  |  | Vyplň údaj |  |  | Zpracovatel:
Kód dílu - Popis | [6 empty] | Cena celkem [CZK]
Náklady stavby celkem | [6 empty] | 0 | [11 empty] | -1
| HSV - Práce a dodávky HSV | [5 empty] | 0
| 1 - Zemní práce | [5 empty] | 0
| 181 - Zatravnění | [5 empty] | 0
| 2 - Zakládání | [5 empty] | 0
| 23 - Zakládání - piloty | [5 empty] | 0
| 3 - Svislé a kompletní konstrukce | [5 empty] | 0
| 4 - Vodorovné konstrukce | [5 empty] | 0
| 42 - Systémové prvky | [5 empty] | 0
| 431 - Vnitřní schodiště | [5 empty] | 0
| 432 - Venkovní schodiště | [5 empty] | 0
| 433 - Vnitřní schodiště do 6.np | [5 empty] | 0
| 62 - Úprava povrchů vnějších | [5 empty] | 0
| 63 - Podlahy a podlahové konstrukce | [5 empty] | 0
| 8 - Trubní vedení | [5 empty] | 0
| 9 - Ostatní konstrukce a práce, bourání | [5 empty] | 0
| 901 - Ostatní výrobky | [5 empty] | 0
| 997 - Přesun sutě | [5 empty] | 0
| 998 - Přesun hmot | [5 empty] | 0
| PSV - Práce a dodávky PSV | [5 empty] | 0
| 711 - Izolace proti vodě, vlhkosti a plynům | [5 empty] | 0
| 712 - Povlakové krytiny | [5 empty] | 0
| 713 - Izolace tepelné | [5 empty] | 0
| 721 - Zdravotechnika - vnitřní kanalizace | [5 empty] | 0
| 762 - Konstrukce tesařské | [5 empty] | 0
| 764 - Konstrukce klempířské | [5 empty] | 0
| 765 - Krytina skládaná | [5 empty] | 0
| 766 - Konstrukce truhlářské | [5 empty] | 0
| 767 - Konstrukce zámečnické | [5 empty] | 0
| M - M | [5 empty] | 0
| 33-M - Montáže dopr.zaříz.,sklad. zař. a váh | [5 empty] | 0
| 43-M - Montáž ocelových konstrukcí | [5 empty] | 0
| N00 - Výkaz výměr - neoceňovat | [5 empty] | 0
SOUPIS PRACÍ
Stavba:
BD Havlíčkova 1, Kroměříž
Objekt:
001 - Způsobilé
Soupis:
01 - SO102.1 - Rekonstrukce bytového domu - způsobilé
Úroveň 3:
01.1 - D.1.1 Bytový dům, rekonstrukce - stavební část
Místo: | [5 empty] | Datum: | 12. 10. 2020
Zadavatel: | [5 empty] | Projektant:
Uchazeč: |  |  | Vyplň údaj |  |  | Zpracovatel:
PČ | Typ | Kód | Popis | MJ | Množství | J.cena [CZK] | Cena celkem [CZK] | Cenová soustava |  | DPH | J. Nh [h] | Nh celkem [h] | J. hmotnost [t] | Hmotnost celkem [t] | J. suť [t] | Suť Celkem [t]
Náklady soupisu celkem | [6 empty] | 0 |  |  |  |  | 0 |  | 1669.6638 |  | 2718.0612 |  | D | -1 | [10 empty] | 0
| D | HSV | Práce a dodávky HSV |  |  |  | 0 |  |  |  |  | 0 |  | 1555.4964 |  | 2588.1084 | 1 | D | 0 |  |  |  | ROZPOCET | [6 empty] | 0
| D | 1 | Zemní práce |  |  |  | 0 |  |  |  |  | 0 |  | 11.614 |  | 79.38 | 1 | D | 1 |  |  |  | ROZPOCET | [6 empty] | 0
1 | K | 113107183 | Odstranění podkladů nebo krytů strojně plochy jednotlivě přes 50 m2 do 200 m2 s přemístěním hmot na skládku na vzdálenost do 20 m nebo s naložením na dopravní prostředek živičných, o tl. vrstvy přes 100 do 150 mm | m2 | 105 |  | 0 | CS ÚRS 2020 02 |  | snížená |  | 0 | 0 | 0 | 0.316 | 33.18 | 4 | K | 2 |  |  |  | ROZPOCET | 0 | 0 | 0 | 0 | 0 | 2 | 0 | 4 | 390626631
| PSC |  | Poznámka k souboru cen: 1. Pro volbu cen z hlediska množství se uvažuje každá souvisle odstraňovaná plocha krytu nebo podkladu stejného druhu samostatně. Odstraňuje-li se několik vrstev vozovky najednou, jednotlivé vrstvy se oceňují každá samostatně. 2. Ceny a) –7111 až –7113, –7151 až -7153, -7211 až -7213 a -7311 až -7313 lze použít i pro odstranění podkladů nebo krytů ze štěrkopísku, škváry, strusky nebo z mechanicky zpevněných zemin, b) –7121 až 7125, –7161 až -7165, -7221 až -7225 a -7321 až -7325 lze použít i pro odstranění podkladů nebo krytů ze zemin stabilizovaných vápnem, c) –7130 až -7134, –7170 až -7174, –7230 až -7234 a -7330 až -7334 lze použít i pro odstranění dlažeb uložených do betonového lože a dlažeb z mozaiky uložených do cementové malty nebo podkladu ze zemin stabilizovaných cementem. 3. Ceny lze použít i pro odstranění podkladů nebo krytů opatřených živičnými postřiky nebo nátěry. 4. Ceny odlišené podle tloušťky (např. do 100 mm, do 200 mm) jsou určeny vždy pro celou tloušťku jednotlivých konstrukcí. 5. V cenách nejsou započteny náklady na zarovnání styčných ploch betonových nebo živičných podkladů nebo krytů, které se oceňuje cenami souboru cen 919 73- Zarovnání styčné plochy části C 01 tohoto ceníku. Množství suti získané ze zarovnání styčných ploch podkladů nebo krytů se zvlášť nevykazuje. 6. Přemístění vybouraného materiálu větší vzdálenost, než je uvedeno, se oceňuje cenami souborů cen 997 22-1 Vodorovná doprava suti. 7. Ceny -714 . , -718 . , –724 . a -734 . nelze použít pro odstranění podkladu nebo krytu frézováním. | [14 empty] | PSC | 2
| VV |  | "položka O1.22e" | [14 empty] | VV | 2 | 1 | True | 0 | ROZPOCET
| VV |  | 105 |  | 105 | [12 empty] | VV | 2 | 2 | True | 1 | ROZPOCET
2 | K | 113107223 | Odstranění podkladů nebo krytů strojně plochy jednotlivě přes 200 m2 s přemístěním hmot na skládku na vzdálenost do 20 m nebo s naložením na dopravní prostředek z kameniva hrubého drceného, o tl. vrstvy přes 200 do 300 mm | m2 | 105 |  | 0 | CS ÚRS 2020 02 |  | snížená |  | 0 | 0 | 0 | 0.44 | 46.2 | 4 | K | 2 |  |  |  | ROZPOCET | 0 | 0 | 0 | 0 | 0 | 2 | 0 | 4 | 1303546093
| PSC |  | Poznámka k souboru cen: 1. Pro volbu cen z hlediska množství se uvažuje každá souvisle odstraňovaná plocha krytu nebo podkladu stejného druhu samostatně. Odstraňuje-li se několik vrstev vozovky najednou, jednotlivé vrstvy se oceňují každá samostatně. 2. Ceny a) –7111 až –7113, –7151 až -7153, -7211 až -7213 a -7311 až -7313 lze použít i pro odstranění podkladů nebo krytů ze štěrkopísku, škváry, strusky nebo z mechanicky zpevněných zemin, b) –7121 až 7125, –7161 až -7165, -7221 až -7225 a -7321 až -7325 lze použít i pro odstranění podkladů nebo krytů ze zemin stabilizovaných vápnem, c) –7130 až -7134, –7170 až -7174, –7230 až -7234 a -7330 až -7334 lze použít i pro odstranění dlažeb uložených do betonového lože a dlažeb z mozaiky uložených do cementové malty nebo podkladu ze zemin stabilizovaných cementem. 3. Ceny lze použít i pro odstranění podkladů nebo krytů opatřených živičnými postřiky nebo nátěry. 4. Ceny odlišené podle tloušťky (např. do 100 mm, do 200 mm) jsou určeny vždy pro celou tloušťku jednotlivých konstrukcí. 5. V cenách nejsou započteny náklady na zarovnání styčných ploch betonových nebo živičných podkladů nebo krytů, které se oceňuje cenami souboru cen 919 73- Zarovnání styčné plochy části C 01 tohoto ceníku. Množství suti získané ze zarovnání styčných ploch podkladů nebo krytů se zvlášť nevykazuje. 6. Přemístění vybouraného materiálu větší vzdálenost, než je uvedeno, se oceňuje cenami souborů cen 997 22-1 Vodorovná doprava suti. 7. Ceny -714 . , -718 . , –724 . a -734 . nelze použít pro odstranění podkladu nebo krytu frézováním. | [14 empty] | PSC | 2
| VV |  | "položka O1.22e" | [14 empty] | VV | 2 | 1 | True | 0 | ROZPOCET
| VV |  | 105 |  | 105 | [12 empty] | VV | 2 | 2 | True | 1 | ROZPOCET
3 | K | 115101201 | Čerpání vody na dopravní výšku do 10 m s uvažovaným průměrným přítokem do 500 l/min | hod | 1200 |  | 0 | CS ÚRS 2020 02 |  | snížená |  | 0 | 3e-05 | 0.036 | 0 | 0 | 4 | K | 2 |  |  |  | ROZPOCET | 0 | 0 | 0 | 0 | 0 | 2 | 0 | 4 | -554027145
| PSC |  | Poznámka k souboru cen: 1. Ceny nelze použít pro čerpání vody při snižování hladiny podzemní vody soustavou čerpacích jehel; toto snižování hladiny vody se oceňuje cenami souborů cen: a) 115 20-12 Čerpací jehla, b) 115 20-13 Montáž a demontáž zařízení čerpací a odsávací stanice, c) 115 20-14 Montáž, opotřebení a demontáž sběrného potrubí, d) 115 20-15 Montáž a demontáž odpadního potrubí, e) 115 20-16 Odsávání a čerpání vody sběrným potrubím. 2. V cenách jsou započteny i náklady montáž a demontáž potrubí nebo hadice v délce do 20 m. Pro převedení vody na vzdálenost větší než 20 m se použijí položky souboru cen 115 00-11 Převedení vody potrubím tohoto katalogu. 3. V cenách nejsou započteny náklady na zřízení čerpacích jímek nebo projektovaných studní: a) kopaných; tyto se oceňují příslušnými cenami části A03 Hloubené vykopávky. b) vrtaných; tyto se oceňují příslušnými cenami katalogu 800-2 Zvláštní zakládání objektů. 4. Doba, po kterou nejsou čerpadla v činnosti, se neoceňuje. Výjimkou je přerušení čerpání vody na dobu do 15 minut jednotlivě; toto přerušení se od doby čerpání neodečítá. 5. Dopravní výškou vody se rozumí svislá vzdálenost mezi hladinou vody v jímce sníženou čerpáním a vodorovnou rovinou proloženou osou nejvyššího bodu výtlačného potrubí. 6. Množství jednotek se určuje v hodinách doby, po kterou je jednotlivé čerpadlo, popř. celý soubor čerpadel v činnosti. 7. Počet měrných jednotek se určí samostatně za každé čerpací místo (jámu, studnu, šachtu). | [14 empty] | PSC | 2
| VV |  | "50dnů x 24hod" | [14 empty] | VV | 2 | 1 | True | 0 | ROZPOCET
| VV |  | 50*24 |  | 1200 | [12 empty] | VV | 2 | 2 | True | 1 | ROZPOCET
4 | K | 115101301 | Pohotovost záložní čerpací soupravy pro dopravní výšku do 10 m s uvažovaným průměrným přítokem do 500 l/min | den | 50 |  | 0 | CS ÚRS 2020 02 |  | snížená |  | 0 | 0 | 0 | 0 | 0 | 4 | K | 2 |  |  |  | ROZPOCET | 0 | 0 | 0 | 0 | 0 | 2 | 0 | 4 | -1698145052
| PSC |  | Poznámka k souboru cen: 1. V ceně nejsou započteny náklady na sací a výtlačné potrubí, příp. na odpadní žlaby a náklady na lešení pod čerpadlo a pod potrubí nebo pod odpadní žlaby, na energii a na záložní zdroje energie. 2. Oceňují se všechny kalendářní dny od skončení montáže do započetí demontáže čerpací soupravy s odečtením kalendářních dnů, ve kterých je tato souprava v činnosti. 3. Pohotovost záložní čerpací soupravy se oceňuje jen se souhlasem investora a to tehdy, mohla-li by porucha v čerpání ohrozit bezpečnost pracujících nebo budované dílo, příp. termín výstavby. 4. Dopravní výškou vody se rozumí svislá vzdálenost mezi hladinou vody v jímce sníženou čerpáním a vodorovnou rovinou, proloženou osou nejvyššího bodu výtlačného potrubí. 5. Počet měrných jednotek se určí samostatně za každé čerpací místo (jámu, studnu, šachtu) 6. Pokud projekt předepíše zřízení samostatného sacího nebo výtlačného potrubí, oceňují se tyto náklady cenami souboru cen 115 00-11 Převedení vody potrubím. | [14 empty] | PSC | 2
5 | K | 131251104 | Hloubení nezapažených jam a zářezů strojně s urovnáním dna do předepsaného profilu a spádu v hornině třídy těžitelnosti I skupiny 3 přes 100 do 500 m3 | m3 | 227.305 |  | 0 | CS ÚRS 2020 02 |  | snížená |  | 0 | 0 | 0 | 0 | 0 | 4 | K | 2 |  |  |  | ROZPOCET | 0 | 0 | 0 | 0 | 0 | 2 | 0 | 4 | 1937939629
| PSC |  | Poznámka k souboru cen: 1. Hloubení nezapažených jam hloubky přes 16 m se oceňuje individuálně. 2. V cenách jsou započteny i náklady na případné nutné přemístění výkopku ve výkopišti a na přehození výkopku na přilehlém terénu na vzdálenost do 3 m od okraje jámy nebo naložení na dopravní prostředek. | [14 empty] | PSC | 2
| VV |  | "venkovní schodiště" | [14 empty] | VV | 2 | 1 | True | 0 | ROZPOCET
| VV |  | ((0,6+3,212+0,6)+(1,6+3,212+1,6))/2*(2,575+0,6)*(1+2)/2 |  | 25.775 | [12 empty] | VV | 2 | 2 | True | 0 | ROZPOCET
| VV |  | "přístavba" | [14 empty] | VV | 2 | 1 | True | 0 | ROZPOCET
| VV |  | (1+9,7+2,165+0,85+1)*(3,6*0,7+(1,2+1,9)/2*0,85) |  | 56.469 | [12 empty] | VV | 2 | 2 | True | 0 | ROZPOCET
| VV |  | "pro prefa stěnu" | [14 empty] | VV | 2 | 1 | True | 0 | ROZPOCET
| VV |  | 27,44*(3,5*0,9+1,3*0,85) |  | 116.757 | [12 empty] | VV | 2 | 2 | True | 0 | ROZPOCET
| VV |  | "u angl.dvorků" | [14 empty] | VV | 2 | 1 | True | 0 | ROZPOCET
| VV |  | "pod vstupem do mč.1.CV1" | [14 empty] | VV | 2 | 1 | True | 0 | ROZPOCET
| VV |  | 2,9*(1,6+1)/2*1,3+2,9*(3,8*1,2+3,25*(1,15+0,65)/2+0,9*0,65) |  | 28.304 | [12 empty] | VV | 2 | 2 | True | 0 | ROZPOCET
| VV |  | Součet |  | 227.305 | [12 empty] | VV | 2 | 4 | True | 1 | ROZPOCET
6 | K | 132212111 | Hloubení rýh šířky do 800 mm ručně zapažených i nezapažených, s urovnáním dna do předepsaného profilu a spádu v hornině třídy těžitelnosti I skupiny 3 soudržných | m3 | 9.366 |  | 0 | CS ÚRS 2020 02 |  | snížená |  | 0 | 0 | 0 | 0 | 0 | 4 | K | 2 |  |  |  | ROZPOCET | 0 | 0 | 0 | 0 | 0 | 2 | 0 | 4 | -1392847995
| PSC |  | Poznámka k souboru cen: 1. V cenách jsou započteny i náklady na přehození výkopku na přilehlém terénu na vzdálenost do 3 m od podélné osy rýhy nebo naložení výkopku na dopravní prostředek. | [14 empty] | PSC | 2
| VV |  | "pro zateplení základů dvorní část" | [14 empty] | VV | 2 | 1 | True | 0 | ROZPOCET
| VV |  | 33,45*0,7*0,4 |  | 9.366 | [12 empty] | VV | 2 | 2 | True | 1 | ROZPOCET
7 | K | 132251102 | Hloubení nezapažených rýh šířky do 800 mm strojně s urovnáním dna do předepsaného profilu a spádu v hornině třídy těžitelnosti I skupiny 3 přes 20 do 50 m3 | m3 | 39.504 |  | 0 | CS ÚRS 2020 02 |  | snížená |  | 0 | 0 | 0 | 0 | 0 | 4 | K | 2 |  |  |  | ROZPOCET | 0 | 0 | 0 | 0 | 0 | 2 | 0 | 4 | 1223447909
| PSC |  | Poznámka k souboru cen: 1. V cenách jsou započteny i náklady na přehození výkopku na přilehlém terénu na vzdálenost do 3 m od podélné osy rýhy nebo naložení na dopravní prostředek. | [14 empty] | PSC | 2
| VV |  | "základové pasy" | [14 empty] | VV | 2 | 1 | True | 0 | ROZPOCET
| VV |  | "1.pp" | [14 empty] | VV | 2 | 1 | True | 0 | ROZPOCET
| VV |  | (2,5+0,52)*0,5*0,7 |  | 1.057 | [12 empty] | VV | 2 | 2 | True | 0 | ROZPOCET
| VV |  | "u zádveří" | [14 empty] | VV | 2 | 1 | True | 0 | ROZPOCET
| VV |  | 2,5*0,5*0,4 |  | 0.5 | [12 empty] | VV | 2 | 2 | True | 0 | ROZPOCET
| VV |  | "přístavba" | [14 empty] | VV | 2 | 1 | True | 0 | ROZPOCET
| VV |  | (9,7+0,35+0,35)*0,5*0,6 |  | 3.12 | [12 empty] | VV | 2 | 2 | True | 0 | ROZPOCET
| VV |  | 0,25*0,5*0,85*4+0,75*0,5*0,6*2+9,89*0,3*0,6+3,26*0,85*0,6 |  | 4.318 | [12 empty] | VV | 2 | 2 | True | 0 | ROZPOCET
| VV |  | "drenáž u prefa stěny" | [14 empty] | VV | 2 | 1 | True | 0 | ROZPOCET
| VV |  | 27,44*0,6*0,4 |  | 6.586 | [12 empty] | VV | 2 | 2 | True | 0 | ROZPOCET
| VV |  | "drenáž u přístavby" | [14 empty] | VV | 2 | 1 | True | 0 | ROZPOCET
| VV |  | (9,7+2,165+0,85)*(0,6*0,55+0,4*0,4) |  | 6.23 | [12 empty] | VV | 2 | 2 | True | 0 | ROZPOCET
| VV |  | "pro okapový chodník" | [14 empty] | VV | 2 | 1 | True | 0 | ROZPOCET
| VV |  | 33,7*0,7*0,75 |  | 17.693 | [12 empty] | VV | 2 | 2 | True | 0 | ROZPOCET
| VV |  | Součet |  | 39.504 | [12 empty] | VV | 2 | 4 | True | 1 | ROZPOCET
8 | K | 132251254 | Hloubení nezapažených rýh šířky přes 800 do 2 000 mm strojně s urovnáním dna do předepsaného profilu a spádu v hornině třídy těžitelnosti I skupiny 3 přes 100 do 500 m3 | m3 | 29.427 |  | 0 | CS ÚRS 2020 02 |  | snížená |  | 0 | 0 | 0 | 0 | 0 | 4 | K | 2 |  |  |  | ROZPOCET | 0 | 0 | 0 | 0 | 0 | 2 | 0 | 4 | -1140273630
| PSC |  | Poznámka k souboru cen: 1. V cenách jsou započteny i náklady na případné nutné přemístění výkopku ve výkopišti na vzdálenost do 3 m a na přehození výkopku na přilehlém terénu na vzdálenost do 3 m od osy rýhy nebo naložení na dopravní prostředek. | [14 empty] | PSC | 2
| VV |  | "průjezd" | [14 empty] | VV | 2 | 1 | True | 0 | ROZPOCET
| VV |  | 14,4*((1+1,5)/2*1,05+0,6*(0,625+0,697)/2) |  | 24.611 | [12 empty] | VV | 2 | 2 | True | 0 | ROZPOCET
| VV |  | 12,175*(1+1,1)/2*0,25+1,45*1,025*1,09 |  | 4.816 | [12 empty] | VV | 2 | 2 | True | 0 | ROZPOCET
| VV |  | Součet |  | 29.427 | [12 empty] | VV | 2 | 4 | True | 1 | ROZPOCET
9 | K | 162751117 | Vodorovné přemístění výkopku nebo sypaniny po suchu na obvyklém dopravním prostředku, bez naložení výkopku, avšak se složením bez rozhrnutí z horniny třídy těžitelnosti I skupiny 1 až 3 na vzdálenost přes 9 000 do 10 000 m | m3 | 494.238 |  | 0 | CS ÚRS 2020 02 |  | snížená |  | 0 | 0 | 0 | 0 | 0 | 4 | K | 2 |  |  |  | ROZPOCET | 0 | 0 | 0 | 0 | 0 | 2 | 0 | 4 | 1434034765
| PSC |  | Poznámka k souboru cen: 1. Přemísťuje-li se výkopek z dočasných skládek vzdálených do 50 m, neoceňuje se nakládání výkopku, i když se provádí. Toto ustanovení neplatí, vylučuje-li projekt použití dozeru. 2. Ceny nelze použít, předepisuje-li projekt přemístit výkopek na místo nepřístupné obvyklým dopravním prostředkům; toto přemístění se oceňuje individuálně. | [14 empty] | PSC | 2
| VV |  | "výkopek" | [14 empty] | VV | 2 | 1 | True | 0 | ROZPOCET
| VV |  | 227,305+9,366+39,504+29,427 |  | 305.602 | [12 empty] | VV | 2 | 2 | True | 0 | ROZPOCET
| VV |  | "ponecháno pro zásypy" | [14 empty] | VV | 2 | 1 | True | 0 | ROZPOCET
| VV |  | -188,636 |  | -188.636 | [12 empty] | VV | 2 | 2 | True | 0 | ROZPOCET
| VV |  | Mezisoučet |  | 116.966 | [12 empty] | VV | 2 | 3 | True | 0 | ROZPOCET
| VV |  | "výkopek na meziskládku" | [14 empty] | VV | 2 | 1 | True | 0 | ROZPOCET
| VV |  | 188,636 |  | 188.636 | [12 empty] | VV | 2 | 2 | True | 0 | ROZPOCET
| VV |  | "výkopek pro zásypy" | [14 empty] | VV | 2 | 1 | True | 0 | ROZPOCET
| VV |  | 188,636 |  | 188.636 | [12 empty] | VV | 2 | 2 | True | 0 | ROZPOCET
| VV |  | Součet |  | 494.238 | [12 empty] | VV | 2 | 4 | True | 1 | ROZPOCET
10 | K | 167151111 | Nakládání, skládání a překládání neulehlého výkopku nebo sypaniny strojně nakládání, množství přes 100 m3, z hornin třídy těžitelnosti I, skupiny 1 až 3 | m3 | 188.636 |  | 0 | CS ÚRS 2020 02 |  | snížená |  | 0 | 0 | 0 | 0 | 0 | 4 | K | 2 |  |  |  | ROZPOCET | 0 | 0 | 0 | 0 | 0 | 2 | 0 | 4 | -1207139011
| PSC |  | Poznámka k souboru cen: 1. Ceny -1131 až -1133 jsou určeny pro nakládání, překládání a vykládání na vzdálenost a) do 20 m vodorovně; vodorovná vzdálenost se měří od těžnice lodi k těžnici druhé lodi, nebo k těžišti hromady na břehu nebo k těžišti dopravního prostředku na suchu, b) do 4 m svisle; svislá vzdálenost se měří od pracovní hladiny vody k úrovni srovna- ného terénu v místě hromady nebo v místě dopravní plochy pro dopravní prostředek na suchu. Uvedenou svislou vzdálenost 4 m lze zvětšit, a to nejvýše do 6 m, jestliže je vodorovná vzdálenost uvedená v bodu a) kratší než 20 m nejméně o trojnásobek zvětšení výšky přes 4 m. 2. Množství měrných jednotek se určí v rostlém stavu horniny. | [14 empty] | PSC | 2
| VV |  | "pro zásypy" | [14 empty] | VV | 2 | 1 | True | 0 | ROZPOCET
| VV |  | 188,636 |  | 188.636 | [12 empty] | VV | 2 | 2 | True | 1 | ROZPOCET
11 | K | 171201231 | Poplatek za uložení stavebního odpadu na recyklační skládce (skládkovné) zeminy a kamení zatříděného do Katalogu odpadů pod kódem 17 05 04 | t | 210.539 |  | 0 | CS ÚRS 2020 02 |  | snížená |  | 0 | 0 | 0 | 0 | 0 | 4 | K | 2 |  |  |  | ROZPOCET | 0 | 0 | 0 | 0 | 0 | 2 | 0 | 4 | 1154076017
| PSC |  | Poznámka k souboru cen: 1. Ceny uvedené v souboru cen je doporučeno upravit podle aktuálních cen místně příslušné skládky odpadů. 2. Uložení odpadů neuvedených v souboru cen se oceňuje individuálně. | [14 empty] | PSC | 2
| VV |  | (227,305+9,366+39,504+29,427-188,636)*1,8 |  | 210.539 | [12 empty] | VV | 2 | 2 | True | 0 | ROZPOCET
| VV |  | Součet |  | 210.539 | [12 empty] | VV | 2 | 4 | True | 1 | ROZPOCET
12 | K | 174111102 | Zásyp sypaninou z jakékoliv horniny ručně s uložením výkopku ve vrstvách se zhutněním v uzavřených prostorách s urovnáním povrchu zásypu | m3 | 5.789 |  | 0 | CS ÚRS 2020 02 |  | snížená |  | 0 | 0 | 0 | 0 | 0 | 4 | K | 2 |  |  |  | ROZPOCET | 0 | 0 | 0 | 0 | 0 | 2 | 0 | 4 | -432076610
| PSC |  | Poznámka k souboru cen: 1. Ceny nelze použít pro zásyp rýh pro drenážní trativody pro lesnicko-technické meliorace a zemědělské. Zásyp těchto rýh se oceňuje cenami souboru cen 174 Zásyp rýh pro drény. 2. V cenách je započteno přemístění sypaniny ze vzdálenosti 10 m od kraje výkopu nebo zasypávaného prostoru, měřeno k těžišti skládky. 3. Objem zásypu je rozdíl objemu výkopu a objemu do něho vestavěných konstrukcí nebo uložených vedení i s jejich obklady a podklady. Objem potrubí do DN 180, příp. i s obalem, se od objemu zásypu neodečítá. Pro stanovení objemu zásypu se od objemu výkopu odečítá i objem obsypu potrubí oceňovaný cenami souboru cen 175 Obsyp potrubí, přichází-li v úvahu . 4. Odklizení zbylého výkopku po provedení zásypu zářezů se šikmými stěnami pro podzemní vedení nebo zásypu jam a rýh pro podzemní vedení se oceňuje cenami souboru cen 167 Nakládání výkopku nebo sypaniny a 162 Vodorovné přemístění výkopku. 5. Rozprostření zbylého výkopku podél výkopu a nad výkopem po provedení zásypů zářezů se šikmými stěnami pro podzemní vedení nebo zásypu jam a rýh pro podzemní vedení se oceňuje cenami souborů cen 171 Uložení sypaniny do násypů. | [14 empty] | PSC | 2
| VV |  | "výtahová šachta-vnitřní část" | [14 empty] | VV | 2 | 1 | True | 0 | ROZPOCET
| VV |  | 1,6*2,01*1,8 |  | 5.789 | [12 empty] | VV | 2 | 2 | True | 1 | ROZPOCET
13 | M | 58344171 | štěrkodrť frakce 0/32 | t | 11.578 |  | 0 | CS ÚRS 2020 02 |  | snížená |  | 0 | 1 | 11.578 | 0 | 0 | 8 | M | 2 |  |  |  | ROZPOCET | 0 | 0 | 0 | 0 | 0 | 2 | 0 | 4 | -95449194
| VV |  | "frakce 16/32" | [14 empty] | VV | 2 | 1 | True | 0 | ROZPOCET
| VV |  | "výtahová šachta-vnitřní část" | [14 empty] | VV | 2 | 1 | True | 0 | ROZPOCET
| VV |  | 1,6*2,01*1,8*2 |  | 11.578 | [12 empty] | VV | 2 | 2 | True | 1 | ROZPOCET
14 | K | 174151101 | Zásyp sypaninou z jakékoliv horniny strojně s uložením výkopku ve vrstvách se zhutněním jam, šachet, rýh nebo kolem objektů v těchto vykopávkách | m3 | 188.636 |  | 0 | CS ÚRS 2020 02 |  | snížená |  | 0 | 0 | 0 | 0 | 0 | 4 | K | 2 |  |  |  | ROZPOCET | 0 | 0 | 0 | 0 | 0 | 2 | 0 | 4 | 73133625
| PSC |  | Poznámka k souboru cen: 1. Ceny nelze použít pro zásyp rýh pro drenážní trativody pro lesnicko-technické meliorace a zemědělské. Zásyp těchto rýh se oceňuje cenami souboru cen 174 Zásyp rýh pro drény. 2. V cenách je započteno přemístění sypaniny ze vzdálenosti 10 m od kraje výkopu nebo zasypávaného prostoru, měřeno k těžišti skládky. 3. Objem zásypu je rozdíl objemu výkopu a objemu do něho vestavěných konstrukcí nebo uložených vedení i s jejich obklady a podklady. Objem potrubí do DN 180, příp. i s obalem, se od objemu zásypu neodečítá. Pro stanovení objemu zásypu se od objemu výkopu odečítá i objem obsypu potrubí oceňovaný cenami souboru cen 175 Obsyp potrubí, přichází-li v úvahu . 4. Odklizení zbylého výkopku po provedení zásypu zářezů se šikmými stěnami pro podzemní vedení nebo zásypu jam a rýh pro podzemní vedení se oceňuje cenami souboru cen 167 Nakládání výkopku nebo sypaniny a 162 Vodorovné přemístění výkopku. 5. Rozprostření zbylého výkopku podél výkopu a nad výkopem po provedení zásypů zářezů se šikmými stěnami pro podzemní vedení nebo zásypu jam a rýh pro podzemní vedení se oceňuje cenami souborů cen 171 Uložení sypaniny do násypů. 6. V cenách nejsou zahrnuty náklady na prohození sypaniny, tyto náklady se oceňují cenou 17411-1109 Příplatek za prohození sypaniny. | [14 empty] | PSC | 2
| VV |  | "přístavba mezi základové pasy" | [14 empty] | VV | 2 | 1 | True | 0 | ROZPOCET
| VV |  | 8,1*2*1,8+8,1*(1,6+1)/2*0,6 |  | 35.478 | [12 empty] | VV | 2 | 2 | True | 0 | ROZPOCET
| VV |  | "před přístavbou" | [14 empty] | VV | 2 | 1 | True | 0 | ROZPOCET
| VV |  | 9,7*(0,75*0,25+0,45*0,35) |  | 3.347 | [12 empty] | VV | 2 | 2 | True | 0 | ROZPOCET
| VV |  | "pod vstupem do mč.1.CV1" | [14 empty] | VV | 2 | 1 | True | 0 | ROZPOCET
| VV |  | 2,9*(1,6+1)/2*1,3+2,9*(3,8*1,2+3,25*(1,15+0,65)/2+0,9*0,65) |  | 28.304 | [12 empty] | VV | 2 | 2 | True | 0 | ROZPOCET
| VV |  | -0,85*3,26*0,4-2,96*0,3*(1,2+0,3)/2 |  | -1.774 | [12 empty] | VV | 2 | 2 | True | 0 | ROZPOCET
| VV |  | "kolem opěrné prefa zdi" | [14 empty] | VV | 2 | 1 | True | 0 | ROZPOCET
| VV |  | 27,44*(0,8*0,5+(1,15*0,2+2,05*0,2+2,35*0,75)) |  | 76.901 | [12 empty] | VV | 2 | 2 | True | 0 | ROZPOCET
| VV |  | "venkovní schodiště" | [14 empty] | VV | 2 | 1 | True | 0 | ROZPOCET
| VV |  | 2,4*(0,75*2,5+3,9*(0,75+2,5)/2+0,5*0,115) |  | 19.848 | [12 empty] | VV | 2 | 2 | True | 0 | ROZPOCET
| VV |  | "v průjezdu" | [14 empty] | VV | 2 | 1 | True | 0 | ROZPOCET
| VV |  | 12,175*(1+1,1)/2*0,25+1,45*(1,025-0,3)*0,59+14,4*(1+1,4)/2*0,85 |  | 18.504 | [12 empty] | VV | 2 | 2 | True | 0 | ROZPOCET
| VV |  | "po zateplení základů dvorní části" | [14 empty] | VV | 2 | 1 | True | 0 | ROZPOCET
| VV |  | 33,45*0,6*0,4 |  | 8.028 | [12 empty] | VV | 2 | 2 | True | 0 | ROZPOCET
| VV |  | Součet |  | 188.636 | [12 empty] | VV | 2 | 4 | True | 1 | ROZPOCET
| D | 181 | Zatravnění |  |  |  | 0 |  |  |  |  | 0 |  | 54.0072 |  | 0 | 1 | D | 1 |  |  |  | ROZPOCET | [6 empty] | 0
15 | K | 111151121 | Pokosení trávníku při souvislé ploše do 1000 m2 parkového v rovině nebo svahu do 1:5 | m2 | 300 |  | 0 | CS ÚRS 2020 02 |  | snížená |  | 0 | 0 | 0 | 0 | 0 | 4 | K | 2 |  |  |  | ROZPOCET | 0 | 0 | 0 | 0 | 0 | 2 | 0 | 4 | 1041961339
| PSC |  | Poznámka k souboru cen: 1. V cenách jsou započteny i náklady na shrabání a naložení shrabu na dopravní prostředek, odvozem do 20 km a se složením. 2. V cenách nejsou započteny náklady na uložení shrabu na skládku. 3. Z celkové pokosené plochy se neodečítají plochy bez trávního porostu, pokud je jejich plocha menší než 3 m2 jednotlivě. 4. V cenách o sklonu svahu přes 1:1 jsou uvažovány podmínky pro svahy běžně schůdné; bez použití lezeckých technik. V případě použití lezeckých technik se tyto náklady oceňují individuálně. | [14 empty] | PSC | 2
| VV |  | "2xpokos" | [14 empty] | VV | 2 | 1 | True | 0 | ROZPOCET
| VV |  | 150*2 |  | 300 | [12 empty] | VV | 2 | 2 | True | 1 | ROZPOCET
16 | K | 181351113 | Rozprostření a urovnání ornice v rovině nebo ve svahu sklonu do 1:5 strojně při souvislé ploše přes 500 m2, tl. vrstvy do 200 mm | m2 | 150 |  | 0 | CS ÚRS 2020 02 |  | snížená |  | 0 | 0 | 0 | 0 | 0 | 4 | K | 2 |  |  |  | ROZPOCET | 0 | 0 | 0 | 0 | 0 | 2 | 0 | 4 | -1302387869
| PSC |  | Poznámka k souboru cen: 1. V ceně jsou započteny i náklady na případné nutné přemístění hromad nebo dočasných skládek na místo spotřeby ze vzdálenosti do 50 m. 2. V ceně nejsou započteny náklady na získání ornice; tyto se oceňují cenami souboru cen 121 Sejmutí ornice. | [14 empty] | PSC | 2
17 | M | 10364101 | zemina pro terénní úpravy - ornice | t | 54 |  | 0 | CS ÚRS 2020 02 |  | snížená |  | 0 | 1 | 54 | 0 | 0 | 8 | M | 2 |  |  |  | ROZPOCET | 0 | 0 | 0 | 0 | 0 | 2 | 0 | 4 | 960948621
| VV |  | 150*0,2*1,8 |  | 54 | [12 empty] | VV | 2 | 2 | True | 1 | ROZPOCET
18 | K | 181411131 | Založení trávníku na půdě předem připravené plochy do 1000 m2 výsevem včetně utažení parkového v rovině nebo na svahu do 1:5 | m2 | 150 |  | 0 | CS ÚRS 2020 02 |  | snížená |  | 0 | 0 | 0 | 0 | 0 | 4 | K | 2 |  |  |  | ROZPOCET | 0 | 0 | 0 | 0 | 0 | 2 | 0 | 4 | -1638517323
| PSC |  | Poznámka k souboru cen: 1. V cenách jsou započteny i náklady na pokosení, naložení a odvoz odpadu do 20 km se složením. 2. V cenách -1161 až -1164 nejsou započteny i náklady na zatravňovací textilii. 3. V cenách nejsou započteny náklady na: a) přípravu půdy, b) travní semeno, tyto náklady se oceňují ve specifikaci, c) vypletí a zalévání; tyto práce se oceňují cenami části C02 souborů cen 185 80-42 Vypletí a 185 80-43 Zalití rostlin vodou, d) srovnání terénu, tyto práce se oceňují souborem cen 181 1.-..Plošná úprava terénu. 4. V cenách o sklonu svahu přes 1:1 jsou uvažovány podmínky pro svahy běžně schůdné; bez použití lezeckých technik. V případě použití lezeckých technik se tyto náklady oceňují individuálně. | [14 empty] | PSC | 2
19 | M | 00572410 | osivo směs travní parková | kg | 5.25 |  | 0 | CS ÚRS 2020 02 |  | snížená |  | 0 | 0.001 | 0.00525 | 0 | 0 | 8 | M | 2 |  |  |  | ROZPOCET | 0 | 0 | 0 | 0 | 0 | 2 | 0 | 4 | 624899794
| VV |  | 150/100*3,5 |  | 5.25 | [12 empty] | VV | 2 | 2 | True | 1 | ROZPOCET
20 | K | 183402121 | Rozrušení půdy na hloubku přes 50 do 150 mm souvislé plochy do 500 m2 v rovině nebo na svahu do 1:5 | m2 | 150 |  | 0 | CS ÚRS 2020 02 |  | snížená |  | 0 | 0 | 0 | 0 | 0 | 4 | K | 2 |  |  |  | ROZPOCET | 0 | 0 | 0 | 0 | 0 | 2 | 0 | 4 | 382548993
| PSC |  | Poznámka k souboru cen: 1. V cenách nejsou započteny náklady na odstranění překážek na povrchu ploch, které mají být rozrušeny. Odstranění překážek se oceňuje: a) vegetační kryt cenami části A02 souboru cen 111 1 Odstranění travin a rákosu nebo 111 1 Odstranění stařiny, b) kořeny cenami části A02 souboru cen 111 2 Odstranění křovin a stromů s odstraněním kořenů, c) balvany velikosti přes 0,10 m3 cenami souboru cen 122 86 Těžení a rozpojení jednotlivých balvanů, části A01 katalogu 800-1 Zemní práce, d) ostatní překážky příslušnými cenami podle jejich druhu. 2. V cenách o sklonu svahu přes 1:1 jsou uvažovány podmínky pro svahy běžně schůdné; bez použití lezeckých technik. V případě použití lezeckých technik se tyto náklady oceňují individuálně. | [14 empty] | PSC | 2
21 | K | 183403114 | Obdělání půdy kultivátorováním v rovině nebo na svahu do 1:5 | m2 | 150 |  | 0 | CS ÚRS 2020 02 |  | snížená |  | 0 | 0 | 0 | 0 | 0 | 4 | K | 2 |  |  |  | ROZPOCET | 0 | 0 | 0 | 0 | 0 | 2 | 0 | 4 | 1639258617
| PSC |  | Poznámka k souboru cen: 1. Každé opakované obdělání půdy se oceňuje samostatně. 2. Ceny -3114 a -3115 lze použít i pro obdělání půdy aktivními branami. | [14 empty] | PSC | 2
22 | K | 183403161 | Obdělání půdy válením v rovině nebo na svahu do 1:5 | m2 | 150 |  | 0 | CS ÚRS 2020 02 |  | snížená |  | 0 | 0 | 0 | 0 | 0 | 4 | K | 2 |  |  |  | ROZPOCET | 0 | 0 | 0 | 0 | 0 | 2 | 0 | 4 | -468920172
| PSC |  | Poznámka k souboru cen: 1. Každé opakované obdělání půdy se oceňuje samostatně. 2. Ceny -3114 a -3115 lze použít i pro obdělání půdy aktivními branami. | [14 empty] | PSC | 2
23 | K | 184802111 | Chemické odplevelení půdy před založením kultury, trávníku nebo zpevněných ploch o výměře jednotlivě přes 20 m2 v rovině nebo na svahu do 1:5 postřikem na široko | m2 | 150 |  | 0 | CS ÚRS 2020 02 |  | snížená |  | 0 | 0 | 0 | 0 | 0 | 4 | K | 2 |  |  |  | ROZPOCET | 0 | 0 | 0 | 0 | 0 | 2 | 0 | 4 | -1328736185
| PSC |  | Poznámka k souboru cen: 1. Ceny -2111, -2211, -2311 a -2411 lze použít i pro aplikaci retardantů na trávníky. 2. V cenách -2111, -2211, -2311 a -2411 jsou započteny i náklady na dovoz vody do 10 km. 3. V cenách nejsou započteny náklady na případné zapravení přípravku do půdy a) obděláním půdy; tyto práce se oceňují cenami části A02 souboru cen 183 40-31 Obdělání půdy, b) prolitím; toto se oceňuje cenami části C02 souboru cen 185 80-43 Zalití rostlin vodou a případně cenami části A02 souboru cen 185 85-11 Dovoz vody pro zálivku rostlin. 4. Každá opakovaná aplikace se oceňuje samostatně. 5. Chemické odplevelení ploch do 20 m2 se oceňuje příslušnými cenami souboru cen 184 80-26 Chemické odplevelení po založení kultury. 6. V cenách o sklonu svahu přes 1:1 jsou uvažovány podmínky pro svahy běžně schůdné; bez použití lezeckých technik. V případě použití lezeckých technik se tyto náklady oceňují individuálně. | [14 empty] | PSC | 2
24 | M | 2650001 | totální herbicid na bázi glyfosfátu | litr | 0.075 |  | 0 |  |  | snížená |  | 0 | 0 | 0 | 0 | 0 | 8 | M | 2 |  |  |  | ROZPOCET | 0 | 0 | 0 | 0 | 0 | 2 | 0 | 4 | -2080011565
| VV |  | 150*0,0005 |  | 0.075 | [12 empty] | VV | 2 | 2 | True | 1 | ROZPOCET
25 | K | 185802113 | Hnojení půdy nebo trávníku v rovině nebo na svahu do 1:5 umělým hnojivem na široko | t | 0.002 |  | 0 | CS ÚRS 2020 02 |  | snížená |  | 0 | 0 | 0 | 0 | 0 | 4 | K | 2 |  |  |  | ROZPOCET | 0 | 0 | 0 | 0 | 0 | 2 | 0 | 4 | -582358497
| PSC |  | Poznámka k souboru cen: 1. V cenách jsou započteny i náklady na rozprostření nebo rozdělení hnojiva. 2. V cenách o sklonu svahu přes 1:1 jsou uvažovány podmínky pro svahy běžně schůdné; bez použití lezeckých technik. V případě použití lezeckých technik se tyto náklady oceňují individuálně. | [14 empty] | PSC | 2
| VV |  | 150*0,013/1000 |  | 0.002 | [12 empty] | VV | 2 | 2 | True | 1 | ROZPOCET
26 | M | 25191155 | hnojivo NPK | kg | 1.95 |  | 0 | CS ÚRS 2020 02 |  | snížená |  | 0 | 0.001 | 0.00195 | 0 | 0 | 8 | M | 2 |  |  |  | ROZPOCET | 0 | 0 | 0 | 0 | 0 | 2 | 0 | 4 | 1108817045
| VV |  | 150*0,013 |  | 1.95 | [12 empty] | VV | 2 | 2 | True | 1 | ROZPOCET
| D | 2 | Zakládání |  |  |  | 0 |  |  |  |  | 0 |  | 197.1977 |  | 0 | 1 | D | 1 |  |  |  | ROZPOCET | [6 empty] | 0
27 | K | 211531111 | Výplň kamenivem do rýh odvodňovacích žeber nebo trativodů bez zhutnění, s úpravou povrchu výplně kamenivem hrubým drceným frakce 16 až 63 mm | m3 | 28.08 |  | 0 | CS ÚRS 2020 02 |  | snížená |  | 0 | 0 | 0 | 0 | 0 | 4 | K | 2 |  |  |  | ROZPOCET | 0 | 0 | 0 | 0 | 0 | 2 | 0 | 4 | -471077611
| PSC |  | Poznámka k souboru cen: 1. V ceně 51-1111 jsou započteny i náklady na průduchy vytvořené z lomového kamene. 2. V cenách 52-1111 až 58-1111 nejsou započteny náklady na zřízení průduchů; tyto práce se oceňují cenami: a) souboru cen 212 71-11 Trativody z trub z prostého betonu bez lože, b) souboru cen 212 75-5 . Trativody bez lože z drenážních trubek. 3. Množství měrných jednotek se určuje v m3 vyplňovaného prostoru. Objem potrubí a lože se do vyplňovaného prostoru nezapočítává. | [14 empty] | PSC | 2
| VV |  | "frakce 16/32" | [14 empty] | VV | 2 | 1 | True | 0 | ROZPOCET
| VV |  | "výrobek - ostatní O.1.29a" | [14 empty] | VV | 2 | 1 | True | 0 | ROZPOCET
| VV |  | 58,5*0,8*0,6 |  | 28.08 | [12 empty] | VV | 2 | 2 | True | 1 | ROZPOCET
28 | K | 211971110 | Zřízení opláštění výplně z geotextilie odvodňovacích žeber nebo trativodů v rýze nebo zářezu se stěnami šikmými o sklonu do 1:2 | m2 | 163.8 |  | 0 | CS ÚRS 2020 02 |  | snížená |  | 0 | 0.00017 | 0.027846 | 0 | 0 | 4 | K | 2 |  |  |  | ROZPOCET | 0 | 0 | 0 | 0 | 0 | 2 | 0 | 4 | -955039036
| PSC |  | Poznámka k souboru cen: 1. Ceny jsou určeny: a) pro jakékoliv druhy a rozměry geotextilií, b) i pro zřízení svislého drénu z jedné nebo více vrstev geotextilie přiložených na stěnu rýhy nebo zářezu, c) pro způsob spojování geotextilií přesahy. 2. Ceny nelze použít: a) pro zřízení opláštění výplně v zapažených rýhách; toto opláštění se oceňuje individuálně, b) pro knotové drény (geodrény); tyto drény se oceňují cenami souboru cen 211 97-21 Vpichování svislých konsolidačních prefabrikovaných drénů, c) pro zřízení vrstev z geotextilií; toto zřízení vrstev z geotextilií se ocení cenami souboru cen 213 14 Zřízení vrstvy z geotextilie. 3. V cenách jsou započteny i náklady na zřízení předepsaných přesahů a na potřebné zatěžování nebo připevňování geotextilie ke stěnám výkopu při provádění. 4. V cenách nejsou započteny náklady na dodání geotextilie; toto dodání se oceňuje ve specifikaci. Ztratné lze dohodnout ve výši 2 %. 5. Množství měrných jednotek: a) se určuje v m2 rozvinuté plochy opláštění bez jakýchkoliv přesahů. Při opláštění z více vrstev geotextilií se pro určení množství měrných jednotek oceňuje každá vrstva samostatně, b) pro dodání geotextilie oceňované ve specifikaci se určí v m2 geotextilie včetně přesahů a prořezů stanovených projektovou dokumentací. | [14 empty] | PSC | 2
| VV |  | "výrobek - ostatní O.1.29a" | [14 empty] | VV | 2 | 1 | True | 0 | ROZPOCET
| VV |  | 58,5*(0,8+0,6)*2 |  | 163.8 | [12 empty] | VV | 2 | 2 | True | 1 | ROZPOCET
29 | M | 69311081 | geotextilie netkaná separační, ochranná, filtrační, drenážní PES 300g/m2 | m2 | 188.37 |  | 0 | CS ÚRS 2020 02 |  | snížená |  | 0 | 0.0003 | 0.056511 | 0 | 0 | 8 | M | 2 |  |  |  | ROZPOCET | 0 | 0 | 0 | 0 | 0 | 2 | 0 | 4 | 712737537
| VV |  | 163,8*1,15 |  | 188.37 | [12 empty] | VV | 2 | 2 | True | 1 | ROZPOCET
30 | K | 212312111 | Lože pro trativody z betonu prostého | m3 | 5.85 |  | 0 | CS ÚRS 2020 02 |  | snížená |  | 0 | 2.2563 | 13.1996 | 0 | 0 | 4 | K | 2 |  |  |  | ROZPOCET | 0 | 0 | 0 | 0 | 0 | 2 | 0 | 4 | 1762868126
| PSC |  | Poznámka k souboru cen: 1. V cenách jsou započteny i náklady na vyčištění dna rýh a na urovnání povrchu lože. 2. V ceně materiálu jsou započteny i náklady na prohození výkopku. | [14 empty] | PSC | 2
| VV |  | "výrobek - ostatní O.1.29a" | [14 empty] | VV | 2 | 1 | True | 0 | ROZPOCET
| VV |  | 58,5*0,8*(0,15+0,1)/2 |  | 5.85 | [12 empty] | VV | 2 | 2 | True | 1 | ROZPOCET
31 | K | 212755214 | Trativody bez lože z drenážních trubek plastových flexibilních D 100 mm | m | 58.5 |  | 0 | CS ÚRS 2020 02 |  | snížená |  | 0 | 0.00049 | 0.028665 | 0 | 0 | 4 | K | 2 |  |  |  | ROZPOCET | 0 | 0 | 0 | 0 | 0 | 2 | 0 | 4 | 1810283269
| PSC |  | Poznámka k souboru cen: 1. Ceny jsou určeny pro uložení drenážních trubek do výkopu bez lože a obsypu. 2. Lože se oceňuje cenami souboru cen 212 ..-21 Lože pod trativody. 3. Obsyp se oceňuje cenami souborů cen 175 1.-11 Obsypání potrubí části A07 katalogu 800-1 Zemní práce. | [14 empty] | PSC | 2
| VV |  | "výrobek - ostatní O.1.29a" | [14 empty] | VV | 2 | 1 | True | 0 | ROZPOCET
| VV |  | 58,5 |  | 58.5 | [12 empty] | VV | 2 | 2 | True | 1 | ROZPOCET
32 | K | 213141111 | Zřízení vrstvy z geotextilie filtrační, separační, odvodňovací, ochranné, výztužné nebo protierozní v rovině nebo ve sklonu do 1:5, šířky do 3 m | m2 | 4.62 |  | 0 | CS ÚRS 2020 02 |  | snížená |  | 0 | 0.0001 | 0.000462 | 0 | 0 | 4 | K | 2 |  |  |  | ROZPOCET | 0 | 0 | 0 | 0 | 0 | 2 | 0 | 4 | 1889688864
| PSC |  | Poznámka k souboru cen: 1. Ceny jsou určeny pro zřízení vrstev na upraveném povrchu. 2. V cenách jsou započteny i náklady na položení a spojení geotextilií včetně přesahů. 3. V cenách nejsou započteny náklady na dodávku geotextilií, která se oceňuje ve specifikaci. Ztratné včetně přesahů lze stanovit ve výši 15 až 20 %. 4. Ceny -1131 až -1133 lze použít i pro vyvedení geotextilie na svislou konstrukci. | [14 empty] | PSC | 2
| VV |  | "skladba podlahy F1.14" 4,62 |  | 4.62 | [12 empty] | VV | 2 | 2 | True | 1 | ROZPOCET
33 | M | 69311080 | geotextilie netkaná separační, ochranná, filtrační, drenážní PES 200g/m2 | m2 | 5.313 |  | 0 | CS ÚRS 2020 02 |  | snížená |  | 0 | 0.0002 | 0.0010626 | 0 | 0 | 8 | M | 2 |  |  |  | ROZPOCET | 0 | 0 | 0 | 0 | 0 | 2 | 0 | 4 | -351102577
| VV |  | "skladba podlahy F1.14" 4,62*1,15 |  | 5.313 | [12 empty] | VV | 2 | 2 | True | 1 | ROZPOCET
34 | K | 271532212 | Podsyp pod základové konstrukce se zhutněním a urovnáním povrchu z kameniva hrubého, frakce 16 - 32 mm | m3 | 10.492 |  | 0 | CS ÚRS 2020 02 |  | snížená |  | 0 | 2.16 | 22.6627 | 0 | 0 | 4 | K | 2 |  |  |  | ROZPOCET | 0 | 0 | 0 | 0 | 0 | 2 | 0 | 4 | 814368823
| PSC |  | Poznámka k souboru cen: 1. Ceny slouží pro ocenění násypů pod základové konstrukce tloušťky vrstvy do 300 mm. 2. Násypy s tloušťkou vrstvy přesahující 300 mm se ocení cenami souboru cen 213 31-…. Polštáře zhutněné pod základy v katalogu 800-2 Zvláštní zakládání objektů. | [14 empty] | PSC | 2
| VV |  | "skladba podlahy F1.14" 4,62*0,1 |  | 0.462 | [12 empty] | VV | 2 | 2 | True | 0 | ROZPOCET
| VV |  | "pod žb prefa stěnu" | [14 empty] | VV | 2 | 1 | True | 0 | ROZPOCET
| VV |  | 27,44*1,1*0,1 |  | 3.018 | [12 empty] | VV | 2 | 2 | True | 0 | ROZPOCET
| VV |  | "přístavba mezi základové pasy" | [14 empty] | VV | 2 | 1 | True | 0 | ROZPOCET
| VV |  | 8,1*2*0,1 |  | 1.62 | [12 empty] | VV | 2 | 2 | True | 0 | ROZPOCET
| VV |  | "pod venkovním schodištěm" | [14 empty] | VV | 2 | 1 | True | 0 | ROZPOCET
| VV |  | "polštář" 2,55*(3,7+0,75)*0,1 |  | 1.135 | [12 empty] | VV | 2 | 2 | True | 0 | ROZPOCET
| VV |  | "drenážní vrstva" 2,55*3,15*(0,15+0,25)/2 |  | 1.607 | [12 empty] | VV | 2 | 2 | True | 0 | ROZPOCET
| VV |  | "pod opěr ŽB prefa zídky" | [14 empty] | VV | 2 | 1 | True | 0 | ROZPOCET
| VV |  | 26,5*1*0,1 |  | 2.65 | [12 empty] | VV | 2 | 2 | True | 0 | ROZPOCET
| VV |  | Součet |  | 10.492 | [12 empty] | VV | 2 | 4 | True | 1 | ROZPOCET
35 | K | 273313511 | Základy z betonu prostého desky z betonu kamenem neprokládaného tř. C 12/15 | m3 | 3.447 |  | 0 | CS ÚRS 2020 02 |  | snížená |  | 0 | 2.2563 | 7.7776 | 0 | 0 | 4 | K | 2 |  |  |  | ROZPOCET | 0 | 0 | 0 | 0 | 0 | 2 | 0 | 4 | -932081037
| PSC |  | Poznámka k souboru cen: 1. V ceně příplatku -5911 jsou započteny náklady na technologické opatření a na ztíženou betonáž pod hladinou pažící bentonitové suspenze a na průběžné odčerpání suspenze s přepouštěním na určené místo do 20 m, popř. do vany nebo do kalové cisterny k odvozu. Odvoz se oceňuje cenami katalogu 800-2 Zvláštní zakládání objektů. 2. Hloubení s použitím bentonitové suspenze se oceňuje katalogem 800-1 Zemní práce. Bednění se neoceňuje. | [14 empty] | PSC | 2
| VV |  | "podkladní beton" | [14 empty] | VV | 2 | 1 | True | 0 | ROZPOCET
| VV |  | "výtahová šachta" | [14 empty] | VV | 2 | 1 | True | 0 | ROZPOCET
| VV |  | (4,6*3,21+1,6*2,01)*0,1 |  | 1.798 | [12 empty] | VV | 2 | 2 | True | 0 | ROZPOCET
| VV |  | "skladba podlahy F1.14" | [14 empty] | VV | 2 | 1 | True | 0 | ROZPOCET
| VV |  | 4,62*0,072 |  | 0.333 | [12 empty] | VV | 2 | 2 | True | 0 | ROZPOCET
| VV |  | "pod venk.schodištěm" | [14 empty] | VV | 2 | 1 | True | 0 | ROZPOCET
| VV |  | 2,55*(2,65*0,1+0,3*0,15)+3,5*1,5*0,1 |  | 1.316 | [12 empty] | VV | 2 | 2 | True | 0 | ROZPOCET
| VV |  | Součet |  | 3.447 | [12 empty] | VV | 2 | 4 | True | 1 | ROZPOCET
36 | K | 273321511 | Základy z betonu železového (bez výztuže) desky z betonu bez zvláštních nároků na prostředí tř. C 25/30 | m3 | 10.741 |  | 0 | CS ÚRS 2020 02 |  | snížená |  | 0 | 2.4533 | 26.3508 | 0 | 0 | 4 | K | 2 |  |  |  | ROZPOCET | 0 | 0 | 0 | 0 | 0 | 2 | 0 | 4 | 1607229456
| PSC |  | Poznámka k souboru cen: 1. V ceně příplatku -5911 jsou započteny náklady na technologické opatření a na ztíženou betonáž pod hladinou pažící bentonitové suspenze a na průběžné odčerpání suspenze s přepouštěním na určené místo do 20 m, popř. do vany nebo do kalové cisterny k odvozu. Odvoz se oceňuje cenami katalogu 800-2 Zvláštní zakládání objektů. 2. Hloubení s použitím bentonitové suspenze se oceňuje katalogem 800-1 Zemní práce. Bednění se neoceňuje. 3. V cenách nejsou započteny náklady na výztuž, tyto se oceňují cenami souboru cen 27* 36-.... Výztuž základů. 4. V cenách z betonu pro konstrukce bílých van 27. 32-3 nejsou započteny náklady na těsnění dilatačních a pracovních spar, tyto se oceňují cenami souborů cen 953 33 části A08 tohoto katalogu. | [14 empty] | PSC | 2
| VV |  | "třída betonu C25/30 XC2 XA1" | [14 empty] | VV | 2 | 1 | True | 0 | ROZPOCET
| VV |  | "výtahová šachta" | [14 empty] | VV | 2 | 1 | True | 0 | ROZPOCET
| VV |  | 3,01*4,4*0,4+2,41*2*0,3 |  | 6.744 | [12 empty] | VV | 2 | 2 | True | 0 | ROZPOCET
| VV |  | 3,8*2,4*0,25 |  | 2.28 | [12 empty] | VV | 2 | 2 | True | 0 | ROZPOCET
| VV |  | "skladba podlahy F1.14" | [14 empty] | VV | 2 | 1 | True | 0 | ROZPOCET
| VV |  | 4,62*0,15 |  | 0.693 | [12 empty] | VV | 2 | 2 | True | 0 | ROZPOCET
| VV |  | "pod venkovním schopdištěm" | [14 empty] | VV | 2 | 1 | True | 0 | ROZPOCET
| VV |  | 3,55*1,5*0,15 |  | 0.799 | [12 empty] | VV | 2 | 2 | True | 0 | ROZPOCET
| VV |  | "vstup do mč.0.23-řez B" | [14 empty] | VV | 2 | 1 | True | 0 | ROZPOCET
| VV |  | 1*1,5*0,15 |  | 0.225 | [12 empty] | VV | 2 | 2 | True | 0 | ROZPOCET
| VV |  | Součet |  | 10.741 | [12 empty] | VV | 2 | 4 | True | 1 | ROZPOCET
37 | K | 273351121 | Bednění základů desek zřízení | m2 | 10.592 |  | 0 | CS ÚRS 2020 02 |  | snížená |  | 0 | 0.00247 | 0.026162 | 0 | 0 | 4 | K | 2 |  |  |  | ROZPOCET | 0 | 0 | 0 | 0 | 0 | 2 | 0 | 4 | -1890411796
| PSC |  | Poznámka k souboru cen: 1. Ceny jsou určeny pro bednění ve volném prostranství, ve volných nebo zapažených jamách, rýhách a šachtách. 2. Kruhové nebo obloukové bednění poloměru do 1 m se oceňuje individuálně. | [14 empty] | PSC | 2
| VV |  | "výtahová šachta" | [14 empty] | VV | 2 | 1 | True | 0 | ROZPOCET
| VV |  | (3,01+4,4)*2*0,4+(2,41+2)*2*0,3 |  | 8.574 | [12 empty] | VV | 2 | 2 | True | 0 | ROZPOCET
| VV |  | "skladba podlahy F1.14" | [14 empty] | VV | 2 | 1 | True | 0 | ROZPOCET
| VV |  | (2,5+1,9)*0,15 |  | 0.66 | [12 empty] | VV | 2 | 2 | True | 0 | ROZPOCET
| VV |  | "pod venkovním schopdištěm" | [14 empty] | VV | 2 | 1 | True | 0 | ROZPOCET
| VV |  | (3,55+1,5*2)*0,15 |  | 0.983 | [12 empty] | VV | 2 | 2 | True | 0 | ROZPOCET
| VV |  | "vstup do mč.0.23-řez B" | [14 empty] | VV | 2 | 1 | True | 0 | ROZPOCET
| VV |  | (1+1,5)*0,15 |  | 0.375 | [12 empty] | VV | 2 | 2 | True | 0 | ROZPOCET
| VV |  | Součet |  | 10.592 | [12 empty] | VV | 2 | 4 | True | 1 | ROZPOCET
38 | K | 273351122 | Bednění základů desek odstranění | m2 | 10.592 |  | 0 | CS ÚRS 2020 02 |  | snížená |  | 0 | 0 | 0 | 0 | 0 | 4 | K | 2 |  |  |  | ROZPOCET | 0 | 0 | 0 | 0 | 0 | 2 | 0 | 4 | -1002190211
| PSC |  | Poznámka k souboru cen: 1. Ceny jsou určeny pro bednění ve volném prostranství, ve volných nebo zapažených jamách, rýhách a šachtách. 2. Kruhové nebo obloukové bednění poloměru do 1 m se oceňuje individuálně. | [14 empty] | PSC | 2
39 | K | 273361821 | Výztuž základů desek z betonářské oceli 10 505 (R) nebo BSt 500 | t | 1.282 |  | 0 | CS ÚRS 2020 02 |  | snížená |  | 0 | 1.0606 | 1.3597 | 0 | 0 | 4 | K | 2 |  |  |  | ROZPOCET | 0 | 0 | 0 | 0 | 0 | 2 | 0 | 4 | -1388918276
| PSC |  | Poznámka k souboru cen: 1. Ceny platí pro desky rovné, s náběhy, hřibové nebo upnuté do žeber včetně výztuže těchto žeber. | [14 empty] | PSC | 2
| VV |  | "výtahová šachta" | [14 empty] | VV | 2 | 1 | True | 0 | ROZPOCET
| VV |  | (3,01*4,4*0,4+2,41*2*0,3)*0,12 |  | 0.809 | [12 empty] | VV | 2 | 2 | True | 0 | ROZPOCET
| VV |  | 3,8*2,4*0,25*0,12 |  | 0.274 | [12 empty] | VV | 2 | 2 | True | 0 | ROZPOCET
| VV |  | "skladba podlahy F1.14" | [14 empty] | VV | 2 | 1 | True | 0 | ROZPOCET
| VV |  | 4,62*0,15*0,12 |  | 0.083 | [12 empty] | VV | 2 | 2 | True | 0 | ROZPOCET
| VV |  | "pod venkovním schopdištěm" | [14 empty] | VV | 2 | 1 | True | 0 | ROZPOCET
| VV |  | 3,55*1,5*0,15*0,12 |  | 0.096 | [12 empty] | VV | 2 | 2 | True | 0 | ROZPOCET
| VV |  | "vstup do mč.0.23-řez B" | [14 empty] | VV | 2 | 1 | True | 0 | ROZPOCET
| VV |  | 1*1,5*0,15*0,09 |  | 0.02 | [12 empty] | VV | 2 | 2 | True | 0 | ROZPOCET
| VV |  | Součet |  | 1.282 | [12 empty] | VV | 2 | 4 | True | 1 | ROZPOCET
40 | K | 274313811 | Základy z betonu prostého pasy betonu kamenem neprokládaného tř. C 25/30 | m3 | 21.604 |  | 0 | CS ÚRS 2020 02 |  | snížená |  | 0 | 2.4533 | 53.0009 | 0 | 0 | 4 | K | 2 |  |  |  | ROZPOCET | 0 | 0 | 0 | 0 | 0 | 2 | 0 | 4 | 161966279
| PSC |  | Poznámka k souboru cen: 1. V ceně příplatku -5911 jsou započteny náklady na technologické opatření a na ztíženou betonáž pod hladinou pažící bentonitové suspenze a na průběžné odčerpání suspenze s přepouštěním na určené místo do 20 m, popř. do vany nebo do kalové cisterny k odvozu. Odvoz se oceňuje cenami katalogu 800-2 Zvláštní zakládání objektů. 2. Hloubení s použitím bentonitové suspenze se oceňuje katalogem 800-1 Zemní práce. Bednění se neoceňuje. | [14 empty] | PSC | 2
| VV |  | "pod výtahy" | [14 empty] | VV | 2 | 1 | True | 0 | ROZPOCET
| VV |  | 4,4*0,5*1,85*2 |  | 8.14 | [12 empty] | VV | 2 | 2 | True | 0 | ROZPOCET
| VV |  | "před výtahy" | [14 empty] | VV | 2 | 1 | True | 0 | ROZPOCET
| VV |  | 3,6*0,705*0,85 |  | 2.157 | [12 empty] | VV | 2 | 2 | True | 0 | ROZPOCET
| VV |  | "pod mč.0.04" | [14 empty] | VV | 2 | 1 | True | 0 | ROZPOCET
| VV |  | (2,5+0,52)*0,5*0,7 |  | 1.057 | [12 empty] | VV | 2 | 2 | True | 0 | ROZPOCET
| VV |  | "venkovní schodiště" | [14 empty] | VV | 2 | 1 | True | 0 | ROZPOCET
| VV |  | (2,3+2,212+2,3)*0,5*0,45 |  | 1.533 | [12 empty] | VV | 2 | 2 | True | 0 | ROZPOCET
| VV |  | "přístavba" | [14 empty] | VV | 2 | 1 | True | 0 | ROZPOCET
| VV |  | (9,7+0,35+0,35)*0,5*0,6 |  | 3.12 | [12 empty] | VV | 2 | 2 | True | 0 | ROZPOCET
| VV |  | 0,25*0,5*0,85*4+0,75*0,5*0,6*2+9,89*0,3*0,6+3,26*0,85*0,6 |  | 4.318 | [12 empty] | VV | 2 | 2 | True | 0 | ROZPOCET
| VV |  | "u průjezdu" | [14 empty] | VV | 2 | 1 | True | 0 | ROZPOCET
| VV |  | 1,45*1,075*0,5 |  | 0.779 | [12 empty] | VV | 2 | 2 | True | 0 | ROZPOCET
| VV |  | "u zádveří" | [14 empty] | VV | 2 | 1 | True | 0 | ROZPOCET
| VV |  | 2,5*0,5*0,4 |  | 0.5 | [12 empty] | VV | 2 | 2 | True | 0 | ROZPOCET
| VV |  | Součet |  | 21.604 | [12 empty] | VV | 2 | 4 | True | 1 | ROZPOCET
41 | K | 279113154 | Základové zdi z tvárnic ztraceného bednění včetně výplně z betonu bez zvláštních nároků na vliv prostředí třídy C 25/30, tloušťky zdiva přes 250 do 300 mm | m2 | 73.711 |  | 0 | CS ÚRS 2020 02 |  | snížená |  | 0 | 0.71546 | 52.7373 | 0 | 0 | 4 | K | 2 |  |  |  | ROZPOCET | 0 | 0 | 0 | 0 | 0 | 2 | 0 | 4 | -41124811
| PSC |  | Poznámka k souboru cen: 1. V cenách jsou započteny i náklady na dodání a uložení betonu. 2. V cenách nejsou započteny náklady na dodání a uložení betonářské výztuže; tyto se oceňují cenami souboru cen 279 36- . . Výztuž základových zdí nosných. 3. Množství jednotek se určuje v m2 plochy zdiva. | [14 empty] | PSC | 2
| VV |  | "u zádveří" | [14 empty] | VV | 2 | 1 | True | 0 | ROZPOCET
| VV |  | 2,5*0,5 |  | 1.25 | [12 empty] | VV | 2 | 2 | True | 0 | ROZPOCET
| VV |  | "u průjezdu" | [14 empty] | VV | 2 | 1 | True | 0 | ROZPOCET
| VV |  | 1,45*1 |  | 1.45 | [12 empty] | VV | 2 | 2 | True | 0 | ROZPOCET
| VV |  | "venk.schodiště" | [14 empty] | VV | 2 | 1 | True | 0 | ROZPOCET
| VV |  | 2,42*1+2,3*(1+2,8)/2*2+0,4*2,8*2+(0,6+2,9)*2,8 |  | 23.2 | [12 empty] | VV | 2 | 2 | True | 0 | ROZPOCET
| VV |  | "přístavba" | [14 empty] | VV | 2 | 1 | True | 0 | ROZPOCET
| VV |  | (9,7+0,45*2+0,25*2)*1,9+0,75*2,15*2+0,25*2,4*2+(0,6+8,09+0,6)*2,4 |  | 47.811 | [12 empty] | VV | 2 | 2 | True | 0 | ROZPOCET
| VV |  | Součet |  | 73.711 | [12 empty] | VV | 2 | 4 | True | 1 | ROZPOCET
42 | K | 279113156 | Základové zdi z tvárnic ztraceného bednění včetně výplně z betonu bez zvláštních nároků na vliv prostředí třídy C 25/30, tloušťky zdiva přes 400 do 500 mm | m2 | 5.624 |  | 0 | CS ÚRS 2020 02 |  | snížená |  | 0 | 1.2086 | 6.7969 | 0 | 0 | 4 | K | 2 |  |  |  | ROZPOCET | 0 | 0 | 0 | 0 | 0 | 2 | 0 | 4 | -607752817
| PSC |  | Poznámka k souboru cen: 1. V cenách jsou započteny i náklady na dodání a uložení betonu. 2. V cenách nejsou započteny náklady na dodání a uložení betonářské výztuže; tyto se oceňují cenami souboru cen 279 36- . . Výztuž základových zdí nosných. 3. Množství jednotek se určuje v m2 plochy zdiva. | [14 empty] | PSC | 2
| VV |  | 2,96*1,9 |  | 5.624 | [12 empty] | VV | 2 | 2 | True | 1 | ROZPOCET
43 | K | 279321348 | Základové zdi z betonu železového (bez výztuže) bez zvláštních nároků na prostředí tř. C 30/37 | m3 | 4.495 |  | 0 | CS ÚRS 2020 02 |  | snížená |  | 0 | 2.4533 | 11.0275 | 0 | 0 | 4 | K | 2 |  |  |  | ROZPOCET | 0 | 0 | 0 | 0 | 0 | 2 | 0 | 4 | 142168386
| PSC |  | Poznámka k souboru cen: 1. V ceně příplatku -5911 jsou započteny náklady na technologické opatření a na ztíženou betonáž pod hladinou pažící bentonitové suspenze a na průběžné odčerpávání suspenze s přepouštěním na určité místo do 20 m, popř. do vany nebo do kalové cisterny k odvozu. Odvoz se oceňuje cenami katalogu 800-2 Zvláštní zakládání objektů. 2. Hloubení s použitím bentonitové suspenze se oceňuje katalogem 800-1 Zemní práce. Bednění se neoceňuje. 3. V cenách nejsou započteny náklady na: a) bednění; tyto se oceňují cenami souboru cen 279 35-11 Bednění základových zdí, b) dodání a uložení výztuže; tyto se oceňují cenami souboru cen 279 36- . . Výztuž základových zdí nosných. | [14 empty] | PSC | 2
| VV |  | "beton C 25/30 XC2, XA1" | [14 empty] | VV | 2 | 1 | True | 0 | ROZPOCET
| VV |  | "výtahová šachta" | [14 empty] | VV | 2 | 1 | True | 0 | ROZPOCET
| VV |  | (4,4+2,41)*2*1,1*0,3 |  | 4.495 | [12 empty] | VV | 2 | 2 | True | 1 | ROZPOCET
44 | K | 279351121 | Bednění základových zdí rovné oboustranné za každou stranu zřízení | m2 | 29.964 |  | 0 | CS ÚRS 2020 02 |  | snížená |  | 0 | 0.00275 | 0.082401 | 0 | 0 | 4 | K | 2 |  |  |  | ROZPOCET | 0 | 0 | 0 | 0 | 0 | 2 | 0 | 4 | 305874607
| PSC |  | Poznámka k souboru cen: 1. Ceny jsou určeny pro bednění svislé nebo šikmé (odkloněné), půdorysně přímé nebo zalomené ve volném prostranství, ve volných nebo zapažených jamách a rýhách. 2. Kruhové nebo obloukové bednění poloměru do 1 m se oceňuje individuálně. | [14 empty] | PSC | 2
| VV |  | "beton C 25/30 XC2, XA1" | [14 empty] | VV | 2 | 1 | True | 0 | ROZPOCET
| VV |  | (4,4+2,41)*2*1,1*2 |  | 29.964 | [12 empty] | VV | 2 | 2 | True | 1 | ROZPOCET
45 | K | 279351122 | Bednění základových zdí rovné oboustranné za každou stranu odstranění | m2 | 29.964 |  | 0 | CS ÚRS 2020 02 |  | snížená |  | 0 | 0 | 0 | 0 | 0 | 4 | K | 2 |  |  |  | ROZPOCET | 0 | 0 | 0 | 0 | 0 | 2 | 0 | 4 | 1530514075
| PSC |  | Poznámka k souboru cen: 1. Ceny jsou určeny pro bednění svislé nebo šikmé (odkloněné), půdorysně přímé nebo zalomené ve volném prostranství, ve volných nebo zapažených jamách a rýhách. 2. Kruhové nebo obloukové bednění poloměru do 1 m se oceňuje individuálně. | [14 empty] | PSC | 2
46 | K | 279361821 | Výztuž základových zdí nosných svislých nebo odkloněných od svislice, rovinných nebo oblých, deskových nebo žebrových, včetně výztuže jejich žeber z betonářské oceli 10 505 (R) nebo BSt 500 | t | 1.946 |  | 0 | CS ÚRS 2020 02 |  | snížená |  | 0 | 1.0594 | 2.0616 | 0 | 0 | 4 | K | 2 |  |  |  | ROZPOCET | 0 | 0 | 0 | 0 | 0 | 2 | 0 | 4 | -1119569055
| VV |  | "výtahová šachta" | [14 empty] | VV | 2 | 1 | True | 0 | ROZPOCET
| VV |  | 4,495*0,1 |  | 0.45 | [12 empty] | VV | 2 | 2 | True | 0 | ROZPOCET
| VV |  | "do BTB" | [14 empty] | VV | 2 | 1 | True | 0 | ROZPOCET
| VV |  | 73,711*0,3*0,06+5,624*0,5*0,06 |  | 1.496 | [12 empty] | VV | 2 | 2 | True | 0 | ROZPOCET
| VV |  | Součet |  | 1.946 | [12 empty] | VV | 2 | 4 | True | 1 | ROZPOCET
| D | 23 | Zakládání - piloty |  |  |  | 0 |  |  |  |  | 0 |  | 0 |  | 0 | 1 | D | 2 |  |  |  | ROZPOCET | [6 empty] | 0
47 | K | 23000-001 | M+D mikropiloty 14ks (vč. dílenské dokumentace) | m | 120 |  | 0 |  |  | snížená |  | 0 | 0 | 0 | 0 | 0 | 4 | K | 3 |  |  |  | ROZPOCET | 0 | 0 | 0 | 0 | 0 | 2 | 0 | 4 | 401313872
| D | 3 | Svislé a kompletní konstrukce |  |  |  | 0 |  |  |  |  | 0 |  | 648.9285 |  | 0 | 1 | D | 1 |  |  |  | ROZPOCET | [6 empty] | 0
48 | K | 310238211 | Zazdívka otvorů ve zdivu nadzákladovém cihlami pálenými plochy přes 0,25 m2 do 1 m2 na maltu vápenocementovou | m3 | 23.278 |  | 0 | CS ÚRS 2020 02 |  | snížená |  | 0 | 1.8775 | 43.7044 | 0 | 0 | 4 | K | 2 |  |  |  | ROZPOCET | 0 | 0 | 0 | 0 | 0 | 2 | 0 | 4 | -58161677
| VV |  | "1.pp" | [14 empty] | VV | 2 | 1 | True | 0 | ROZPOCET
| VV |  | 0,6*0,6*0,425*2 |  | 0.306 | [12 empty] | VV | 2 | 2 | True | 0 | ROZPOCET
| VV |  | "2.np" | [14 empty] | VV | 2 | 1 | True | 0 | ROZPOCET
| VV |  | 0,6*0,9*0,42+0,6*0,9*0,15+0,6*0,9*0,375+0,3*2,88*0,15+1,8*0,45*0,7*9 |  | 5.743 | [12 empty] | VV | 2 | 2 | True | 0 | ROZPOCET
| VV |  | "3.np" | [14 empty] | VV | 2 | 1 | True | 0 | ROZPOCET
| VV |  | 0,6*0,9*0,42+0,6*0,9*0,15+0,6*0,9*0,375+0,3*2,88*0,15+1,8*0,45*0,7*9 |  | 5.743 | [12 empty] | VV | 2 | 2 | True | 0 | ROZPOCET
| VV |  | "4.np" | [14 empty] | VV | 2 | 1 | True | 0 | ROZPOCET
| VV |  | 0,6*0,9*0,42+0,6*0,9*0,15+0,6*0,9*0,375+0,3*2,88*0,15+1,8*0,45*0,7*9 |  | 5.743 | [12 empty] | VV | 2 | 2 | True | 0 | ROZPOCET
| VV |  | "5.np" | [14 empty] | VV | 2 | 1 | True | 0 | ROZPOCET
| VV |  | 0,6*0,9*0,42+0,6*0,9*0,15+0,6*0,9*0,375+0,3*2,88*0,15+1,8*0,45*0,7*9 |  | 5.743 | [12 empty] | VV | 2 | 2 | True | 0 | ROZPOCET
| VV |  | Součet |  | 23.278 | [12 empty] | VV | 2 | 4 | True | 1 | ROZPOCET
49 | K | 310239211 | Zazdívka otvorů ve zdivu nadzákladovém cihlami pálenými plochy přes 1 m2 do 4 m2 na maltu vápenocementovou | m3 | 79.051 |  | 0 | CS ÚRS 2020 02 |  | snížená |  | 0 | 1.8775 | 148.4183 | 0 | 0 | 4 | K | 2 |  |  |  | ROZPOCET | 0 | 0 | 0 | 0 | 0 | 2 | 0 | 4 | 2016868568
| VV |  | "1.pp" | [14 empty] | VV | 2 | 1 | True | 0 | ROZPOCET
| VV |  | 0,85*1,575*0,3+1,7*3*0,25+0,9*2,02*0,47+0,9*2,02*0,43*3+0,9*2,02*0,4 |  | 5.604 | [12 empty] | VV | 2 | 2 | True | 0 | ROZPOCET
| VV |  | 1,375*3,05*0,4+1,8*0,9*0,425*2 |  | 3.055 | [12 empty] | VV | 2 | 2 | True | 0 | ROZPOCET
| VV |  | "1.np" | [14 empty] | VV | 2 | 1 | True | 0 | ROZPOCET
| VV |  | 1,4*2,16*0,3+(1,76*2,16-1,45*1,9)*0,47+0,7*2,775*0,35+1,7*2,35*0,43 |  | 3.797 | [12 empty] | VV | 2 | 2 | True | 0 | ROZPOCET
| VV |  | (3,21*2,65-2*0,8)*0,3+1,6*2,35*0,43+0,9*2,02*0,43*2+(1,6*2,35-1*2,02)*0,3 |  | 5.774 | [12 empty] | VV | 2 | 2 | True | 0 | ROZPOCET
| VV |  | (1,8*2,45-1*2,02)*0,425+1,5*1,95*0,375+(2,3*2,6-1,675*1,675)*0,4 |  | 3.382 | [12 empty] | VV | 2 | 2 | True | 0 | ROZPOCET
| VV |  | (2,275*3,225-2,05*3,2)*0,4 |  | 0.311 | [12 empty] | VV | 2 | 2 | True | 0 | ROZPOCET
| VV |  | "2.np" | [14 empty] | VV | 2 | 1 | True | 0 | ROZPOCET
| VV |  | 1,8*1,6*0,425*3+(1,2*2,5-0,9*2,4)*0,375+1,5*1,95*0,375+1,4*2,15*0,437 |  | 6.399 | [12 empty] | VV | 2 | 2 | True | 0 | ROZPOCET
| VV |  | (3,21*2,775-2*0,8)*0,375+0,9*2,135*0,3*2+(1,6*2,135-0,87*2,135)*0,3 |  | 4.361 | [12 empty] | VV | 2 | 2 | True | 0 | ROZPOCET
| VV |  | 1,903*2,475*0,3+(1,9*2,135-0,87*2,135)*0,3+(1,3*2,135-0,87*2,135)*0,3 |  | 2.348 | [12 empty] | VV | 2 | 2 | True | 0 | ROZPOCET
| VV |  | (2,35*2,135-0,87*2,135*2)*0,3+0,97*2,135*0,3+3,6*0,45*0,1 |  | 1.174 | [12 empty] | VV | 2 | 2 | True | 0 | ROZPOCET
| VV |  | "3.np" | [14 empty] | VV | 2 | 1 | True | 0 | ROZPOCET
| VV |  | 1,8*1,6*0,425*3+(1,2*2,5-0,9*2,4)*0,375+1,5*1,95*0,375+1,4*2,15*0,437 |  | 6.399 | [12 empty] | VV | 2 | 2 | True | 0 | ROZPOCET
| VV |  | (3,21*2,775-2*0,8)*0,375+0,9*2,135*0,3*2+(1,6*2,135-0,87*2,135)*0,3 |  | 4.361 | [12 empty] | VV | 2 | 2 | True | 0 | ROZPOCET
| VV |  | 1,903*2,475*0,3+(1,9*2,135-0,87*2,135)*0,3+(1,3*2,135-0,87*2,135)*0,3 |  | 2.348 | [12 empty] | VV | 2 | 2 | True | 0 | ROZPOCET
| VV |  | (2,35*2,135-0,87*2,135*2)*0,3+0,97*2,135*0,3+3,6*0,45*0,1 |  | 1.174 | [12 empty] | VV | 2 | 2 | True | 0 | ROZPOCET
| VV |  | "4.np" | [14 empty] | VV | 2 | 1 | True | 0 | ROZPOCET
| VV |  | 1,8*1,6*0,425*3+(1,2*2,5-0,9*2,4)*0,375+1,5*1,95*0,375+1,4*2,15*0,437 |  | 6.399 | [12 empty] | VV | 2 | 2 | True | 0 | ROZPOCET
| VV |  | (3,21*2,775-2*0,8)*0,375+0,9*2,135*0,3*2+(1,6*2,135-0,87*2,135)*0,3 |  | 4.361 | [12 empty] | VV | 2 | 2 | True | 0 | ROZPOCET
| VV |  | 1,903*2,475*0,3+(1,9*2,135-0,87*2,135)*0,3+(1,3*2,135-0,87*2,135)*0,3 |  | 2.348 | [12 empty] | VV | 2 | 2 | True | 0 | ROZPOCET
| VV |  | (2,35*2,135-0,87*2,135*2)*0,3+0,97*2,135*0,3+3,6*0,45*0,1 |  | 1.174 | [12 empty] | VV | 2 | 2 | True | 0 | ROZPOCET
| VV |  | "5.np" | [14 empty] | VV | 2 | 1 | True | 0 | ROZPOCET
| VV |  | 1,8*1,6*0,425*3+(1,2*2,5-0,9*2,4)*0,375+1,5*1,95*0,375+1,4*2,15*0,437 |  | 6.399 | [12 empty] | VV | 2 | 2 | True | 0 | ROZPOCET
| VV |  | (3,21*2,775-2*0,8)*0,375+0,9*2,135*0,3*2+(1,6*2,135-0,87*2,135)*0,3 |  | 4.361 | [12 empty] | VV | 2 | 2 | True | 0 | ROZPOCET
| VV |  | 1,903*2,475*0,3+(1,9*2,135-0,87*2,135)*0,3+(1,3*2,135-0,87*2,135)*0,3 |  | 2.348 | [12 empty] | VV | 2 | 2 | True | 0 | ROZPOCET
| VV |  | (2,35*2,135-0,87*2,135*2)*0,3+0,97*2,135*0,3+3,6*0,45*0,1 |  | 1.174 | [12 empty] | VV | 2 | 2 | True | 0 | ROZPOCET
| VV |  | Součet |  | 79.051 | [12 empty] | VV | 2 | 4 | True | 1 | ROZPOCET
50 | K | 311113151 | Nadzákladové zdi z tvárnic ztraceného bednění hladkých, včetně výplně z betonu třídy C 25/30, tloušťky zdiva 150 mm | m2 | 43.16 |  | 0 | CS ÚRS 2020 02 |  | snížená |  | 0 | 0.36277 | 15.6572 | 0 | 0 | 4 | K | 2 |  |  |  | ROZPOCET | 0 | 0 | 0 | 0 | 0 | 2 | 0 | 4 | 908963333
| PSC |  | Poznámka k souboru cen: 1. V cenách jsou započteny i náklady na dodání a uložení betonu 2. V cenách -3212 až -3234 jsou započteny i náklady na doplňkové - rohové tvárnice. 3. V cenách nejsou započteny náklady na dodání a uložení betonářské výztuže; tyto se oceňují cenami souboru cen 31* 36- . . Výztuž nadzákladových zdí. 4. Množství jednotek se určuje v m2 plochy zdiva. | [14 empty] | PSC | 2
| VV |  | "1.pp" | [14 empty] | VV | 2 | 1 | True | 0 | ROZPOCET
| VV |  | (1,2+2,8)*2*2,915-0,8*2 |  | 21.72 | [12 empty] | VV | 2 | 2 | True | 0 | ROZPOCET
| VV |  | "1.np" | [14 empty] | VV | 2 | 1 | True | 0 | ROZPOCET
| VV |  | (1,2+2,8)*2*2,88-0,8*2 |  | 21.44 | [12 empty] | VV | 2 | 2 | True | 0 | ROZPOCET
| VV |  | Součet |  | 43.16 | [12 empty] | VV | 2 | 4 | True | 1 | ROZPOCET
51 | K | 311231118 | Zdivo z cihel pálených nosné z cihel plných dl. 290 mm P 7 až 15, na maltu MC-15 | m3 | 39.369 |  | 0 | CS ÚRS 2020 02 |  | snížená |  | 0 | 1.8097 | 71.2469 | 0 | 0 | 4 | K | 2 |  |  |  | ROZPOCET | 0 | 0 | 0 | 0 | 0 | 2 | 0 | 4 | -594690855
| PSC |  | Poznámka k souboru cen: 1. V cenách -1155 až -1159 nejsou započteny případné náklady na: a) úpravu líce; tyto se oceňují cenami souboru cen 310 90-11 Úprava líce při zdění režného zdiva. b) spárování; tyto se oceňují cenami souboru cen 62. 63-10.. Spárování vnějších ploch pohledového zdiva. 2. Cenami -2014 až -2035 Zdivo z cihel lícových se oceňuje prosté vyzdění včetně spárování zdící a spárovací maltou, kotvené lícové zdivo se oceňuje cenami souboru cen 313 23-4 . Zdivo lícové obkladové. | [14 empty] | PSC | 2
| VV |  | "1.pp" | [14 empty] | VV | 2 | 1 | True | 0 | ROZPOCET
| VV |  | 3,1*3,3*0,3+1,75*(3,3-2,35)*0,3+(2,145*2,915-1,375*2,02)*0,297+0,35*0,25*2,915 |  | 4.855 | [12 empty] | VV | 2 | 2 | True | 0 | ROZPOCET
| VV |  | "1.np" | [14 empty] | VV | 2 | 1 | True | 0 | ROZPOCET
| VV |  | (2,95*2,775-1*2,02)*0,375+3*2,775*0,25+2,85*2,775*0,375+2,9*4,6*0,45 |  | 13.362 | [12 empty] | VV | 2 | 2 | True | 0 | ROZPOCET
| VV |  | 1,375*2,775*0,3+(3,25*2,95-0,97*2,135)*0,45+(2,1*2,5-1*2,02)*0,425 |  | 5.9 | [12 empty] | VV | 2 | 2 | True | 0 | ROZPOCET
| VV |  | "2.np" | [14 empty] | VV | 2 | 1 | True | 0 | ROZPOCET
| VV |  | 1,4*2,88*0,3+2,95*2,9*0,3 |  | 3.776 | [12 empty] | VV | 2 | 2 | True | 0 | ROZPOCET
| VV |  | "3.np" | [14 empty] | VV | 2 | 1 | True | 0 | ROZPOCET
| VV |  | 1,4*2,88*0,3+2,95*2,75*0,3 |  | 3.643 | [12 empty] | VV | 2 | 2 | True | 0 | ROZPOCET
| VV |  | "4.np" | [14 empty] | VV | 2 | 1 | True | 0 | ROZPOCET
| VV |  | 1,4*2,88*0,3+2,95*2,75*0,3 |  | 3.643 | [12 empty] | VV | 2 | 2 | True | 0 | ROZPOCET
| VV |  | "5.np" | [14 empty] | VV | 2 | 1 | True | 0 | ROZPOCET
| VV |  | 1,4*2,75*0,3+2,95*2,75*0,3 |  | 3.589 | [12 empty] | VV | 2 | 2 | True | 0 | ROZPOCET
| VV |  | "podezdění schodiště - výrobek č. O1.18" | [14 empty] | VV | 2 | 1 | True | 0 | ROZPOCET
| VV |  | 0,853*0,3*(0,15+0,6)/2*2+2,275*0,3*0,6 |  | 0.601 | [12 empty] | VV | 2 | 2 | True | 0 | ROZPOCET
| VV |  | Součet |  | 39.369 | [12 empty] | VV | 2 | 4 | True | 1 | ROZPOCET
52 | K | 311235151 | Zdivo jednovrstvé z cihel děrovaných broušených na celoplošnou tenkovrstvou maltu, pevnost cihel do P10, tl. zdiva 300 mm | m2 | 134.174 |  | 0 | CS ÚRS 2020 02 |  | snížená |  | 0 | 0.25933 | 34.7953 | 0 | 0 | 4 | K | 2 |  |  |  | ROZPOCET | 0 | 0 | 0 | 0 | 0 | 2 | 0 | 4 | -26047952
| PSC |  | Poznámka k souboru cen: 1. Množství jednotek se určuje v m2 plochy konstrukce. 2. Do plochy zdiva se započítává plocha vyzdívky nosných ocelových koster svislých i šikmých. Tato plocha se započítává plně bez odpočtu plochy ocelových koster nosníků. 3. Od plochy zdiva se odečítá: a) plocha otvorů jednotlivě větší než 0,25 m2, b) plocha otvorů okenních, dveřních a jiných (vnějších i vnitřních) stanovená z rozměrů kótovaných ve výkresech. Při zalomeném ostění oken a balkónových dveří se šířka zmenšuje o 100 mm. c) plocha překladů, obetonovaných hlav ocelových nosníků, věnců a jiných konstrukcí betonových a železobetonových. 4. V cenách jsou započteny i náklady na doplňkové cihly. 5. V cenách nejsou započteny náklady na: a) výplň kapes obvodového zdiva (např kolem oken); tyto se ocení příslušnými cenami SC 311 23-891. Výplň kapes zdiva z děrovaných cihel polystyrénem. b) zásyp dutin první vrstvy zdiva; tyto se ocení příslušnými cenami SC 311 23-892..Zásyp dutin zdiva z děrovaných cihel. | [14 empty] | PSC | 2
| VV |  | "1.pp" | [14 empty] | VV | 2 | 1 | True | 0 | ROZPOCET
| VV |  | 6,95*2,835-1,5*2,4 |  | 16.103 | [12 empty] | VV | 2 | 2 | True | 0 | ROZPOCET
| VV |  | "1.np" | [14 empty] | VV | 2 | 1 | True | 0 | ROZPOCET
| VV |  | (2,5+3,115+3,66+1,35+0,835)*2,88-1,5*2,3 |  | 29.555 | [12 empty] | VV | 2 | 2 | True | 0 | ROZPOCET
| VV |  | "průjezd" | [14 empty] | VV | 2 | 1 | True | 0 | ROZPOCET
| VV |  | 1,374*4,385 |  | 6.025 | [12 empty] | VV | 2 | 2 | True | 0 | ROZPOCET
| VV |  | "2.np" | [14 empty] | VV | 2 | 1 | True | 0 | ROZPOCET
| VV |  | 7,98*2,88-1,5*0,8*2 |  | 20.582 | [12 empty] | VV | 2 | 2 | True | 0 | ROZPOCET
| VV |  | "3.np" | [14 empty] | VV | 2 | 1 | True | 0 | ROZPOCET
| VV |  | 7,98*2,88-1,5*0,8*2 |  | 20.582 | [12 empty] | VV | 2 | 2 | True | 0 | ROZPOCET
| VV |  | "4.np" | [14 empty] | VV | 2 | 1 | True | 0 | ROZPOCET
| VV |  | 7,98*2,88-1,5*0,8*2 |  | 20.582 | [12 empty] | VV | 2 | 2 | True | 0 | ROZPOCET
| VV |  | "5.np" | [14 empty] | VV | 2 | 1 | True | 0 | ROZPOCET
| VV |  | 7,98*2,75-1,5*0,8 |  | 20.745 | [12 empty] | VV | 2 | 2 | True | 0 | ROZPOCET
| VV |  | Součet |  | 134.174 | [12 empty] | VV | 2 | 4 | True | 1 | ROZPOCET
53 | K | 311236131 | Zdivo jednovrstvé zvukově izolační z cihel děrovaných spojených na pero a drážku na maltu cementovou M10, pevnost cihel přes P15 do P20, tl. zdiva 250 mm | m2 | 743.122 |  | 0 | CS ÚRS 2020 02 |  | snížená |  | 0 | 0.27533 | 204.6038 | 0 | 0 | 4 | K | 2 |  |  |  | ROZPOCET | 0 | 0 | 0 | 0 | 0 | 2 | 0 | 4 | -213195985
| PSC |  | Poznámka k souboru cen: 1. Množství jednotek se určuje v m2 plochy konstrukce. 2. Do plochy zdiva se započítává plocha vyzdívky nosných ocelových koster svislých i šikmých. Tato plocha se započítává plně bez odpočtu plochy ocelových koster nosníků. 3. Od plochy zdiva se odečítá: a) plocha otvorů jednotlivě větší než 0,25 m2, b) plocha otvorů okenních, dveřních a jiných (vnějších i vnitřních) stanovená z rozměrů kótovaných ve výkresech. Při zalomeném ostění oken a balkónových dveří se šířka zmenšuje o 100 mm. c) plocha překladů, obetonovaných hlav ocelových nosníků, věnců a jiných konstrukcí betonových a železobetonových. 4. V cenách jsou započteny i náklady na doplňkové cihly. 5. V cenách nejsou započteny náklady na: a) výplň kapes obvodového zdiva (např kolem oken); tyto se ocení příslušnými cenami SC 311 23-891. Výplň kapes zdiva z děrovaných cihel polystyrénem. b) zásyp dutin první vrstvy zdiva; tyto se ocení příslušnými cenami SC 311 23-892..Zásyp dutin zdiva z děrovaných cihel. | [14 empty] | PSC | 2
| VV |  | "1.pp" | [14 empty] | VV | 2 | 1 | True | 0 | ROZPOCET
| VV |  | (3,17+1,8+2,41+2,08)*2,835-1,15*2,1 |  | 24.404 | [12 empty] | VV | 2 | 2 | True | 0 | ROZPOCET
| VV |  | "1.np" | [14 empty] | VV | 2 | 1 | True | 0 | ROZPOCET
| VV |  | 2,88*2,88+1,15*3,3+(1,3+4,25)/2*1,42 |  | 16.03 | [12 empty] | VV | 2 | 2 | True | 0 | ROZPOCET
| VV |  | "2.np" | [14 empty] | VV | 2 | 1 | True | 0 | ROZPOCET
| VV |  | 0,9*2,02*2+(40,5+4,15+15,09)*2,88+1,45*2,68*2+2,4*2,135-0,97*2,135 |  | 186.512 | [12 empty] | VV | 2 | 2 | True | 0 | ROZPOCET
| VV |  | -1*2,02-0,9*2,02*2 |  | -5.656 | [12 empty] | VV | 2 | 2 | True | 0 | ROZPOCET
| VV |  | "3.np" | [14 empty] | VV | 2 | 1 | True | 0 | ROZPOCET
| VV |  | 0,9*2,02*2+(40,5+4,15+15,09)*2,88+1,45*2,68*2+2,4*2,135-0,97*2,135 |  | 186.512 | [12 empty] | VV | 2 | 2 | True | 0 | ROZPOCET
| VV |  | -1*2,02-0,9*2,02*2 |  | -5.656 | [12 empty] | VV | 2 | 2 | True | 0 | ROZPOCET
| VV |  | "4.np" | [14 empty] | VV | 2 | 1 | True | 0 | ROZPOCET
| VV |  | 0,9*2,02*2+(40,5+4,15+15,09)*2,88+1,45*2,68*2+2,4*2,135-0,97*2,135 |  | 186.512 | [12 empty] | VV | 2 | 2 | True | 0 | ROZPOCET
| VV |  | -1*2,02-0,9*2,02*2 |  | -5.656 | [12 empty] | VV | 2 | 2 | True | 0 | ROZPOCET
| VV |  | "5.np" | [14 empty] | VV | 2 | 1 | True | 0 | ROZPOCET
| VV |  | 0,9*2,02*2+(33,3+4,15+15,09)*2,88+1,45*2,68*2+2,4*2,135-0,97*2,135 |  | 165.776 | [12 empty] | VV | 2 | 2 | True | 0 | ROZPOCET
| VV |  | -1*2,02-0,9*2,02*2 |  | -5.656 | [12 empty] | VV | 2 | 2 | True | 0 | ROZPOCET
| VV |  | Součet |  | 743.122 | [12 empty] | VV | 2 | 4 | True | 1 | ROZPOCET
54 | K | 311236141 | Zdivo jednovrstvé zvukově izolační z cihel děrovaných spojených na pero a drážku na maltu cementovou M10, pevnost cihel do P15, tl. zdiva 300 mm | m2 | 44.058 |  | 0 | CS ÚRS 2020 02 |  | snížená |  | 0 | 0.2506 | 11.0409 | 0 | 0 | 4 | K | 2 |  |  |  | ROZPOCET | 0 | 0 | 0 | 0 | 0 | 2 | 0 | 4 | 2094758595
| PSC |  | Poznámka k souboru cen: 1. Množství jednotek se určuje v m2 plochy konstrukce. 2. Do plochy zdiva se započítává plocha vyzdívky nosných ocelových koster svislých i šikmých. Tato plocha se započítává plně bez odpočtu plochy ocelových koster nosníků. 3. Od plochy zdiva se odečítá: a) plocha otvorů jednotlivě větší než 0,25 m2, b) plocha otvorů okenních, dveřních a jiných (vnějších i vnitřních) stanovená z rozměrů kótovaných ve výkresech. Při zalomeném ostění oken a balkónových dveří se šířka zmenšuje o 100 mm. c) plocha překladů, obetonovaných hlav ocelových nosníků, věnců a jiných konstrukcí betonových a železobetonových. 4. V cenách jsou započteny i náklady na doplňkové cihly. 5. V cenách nejsou započteny náklady na: a) výplň kapes obvodového zdiva (např kolem oken); tyto se ocení příslušnými cenami SC 311 23-891. Výplň kapes zdiva z děrovaných cihel polystyrénem. b) zásyp dutin první vrstvy zdiva; tyto se ocení příslušnými cenami SC 311 23-892..Zásyp dutin zdiva z děrovaných cihel. | [14 empty] | PSC | 2
| VV |  | "2.np" | [14 empty] | VV | 2 | 1 | True | 0 | ROZPOCET
| VV |  | 1,45*2,68+2,45*2,88 |  | 10.942 | [12 empty] | VV | 2 | 2 | True | 0 | ROZPOCET
| VV |  | "3.np" | [14 empty] | VV | 2 | 1 | True | 0 | ROZPOCET
| VV |  | 1,45*2,68+2,45*2,88 |  | 10.942 | [12 empty] | VV | 2 | 2 | True | 0 | ROZPOCET
| VV |  | "4.np" | [14 empty] | VV | 2 | 1 | True | 0 | ROZPOCET
| VV |  | 1,45*2,68+2,45*2,88 |  | 10.942 | [12 empty] | VV | 2 | 2 | True | 0 | ROZPOCET
| VV |  | "5.np" | [14 empty] | VV | 2 | 1 | True | 0 | ROZPOCET
| VV |  | (1,45+2,45)*2,88 |  | 11.232 | [12 empty] | VV | 2 | 2 | True | 0 | ROZPOCET
| VV |  | Součet |  | 44.058 | [12 empty] | VV | 2 | 4 | True | 1 | ROZPOCET
55 | K | 311321611 | Nadzákladové zdi z betonu železového (bez výztuže) nosné bez zvláštních nároků na vliv prostředí tř. C 30/37 | m3 | 42.366 |  | 0 | CS ÚRS 2020 02 |  | snížená |  | 0 | 2.4533 | 103.9361 | 0 | 0 | 4 | K | 2 |  |  |  | ROZPOCET | 0 | 0 | 0 | 0 | 0 | 2 | 0 | 4 | -1810035549
| PSC |  | Poznámka k souboru cen: 1. Při betonování do ztraceného bednění z desek je zohledněna zvýšená opatrnost, aby se předešlo poškození zabudovaných desek. 2. Při stanovení množství měrných jednotek betonu do ztraceného bednění z desek je třeba zohlednit skutečnou spotřebu betonu v m3 zdiva. 3. V cenách nejsou započteny náklady na: a) bednění; tyto se oceňují cenami souboru cen: - 31* 35-1 Bednění nadzákladových zdí, - 31* 35-12 Ztracené bednění nadzákladových zdí ze štěpkocementových desek, b) dodání a uložení výztuže; tyto se oceňují cenami souboru cen 31* 36- . . Výztuž nadzákladových zdí. 4. V cenách pohledového betonu -1812 až -1818 jsou započteny i náklady na pečlivé hutnění zejména při líci konstrukce pro docílení neporušeného maltového povrchu bez vzhledových kazů. | [14 empty] | PSC | 2
| VV |  | "atika A1.1" | [14 empty] | VV | 2 | 1 | True | 0 | ROZPOCET
| VV |  | 11,655*0,25*0,487 |  | 1.419 | [12 empty] | VV | 2 | 2 | True | 0 | ROZPOCET
| VV |  | "atika A1.2" | [14 empty] | VV | 2 | 1 | True | 0 | ROZPOCET
| VV |  | 2,7*0,25*0,487 |  | 0.329 | [12 empty] | VV | 2 | 2 | True | 0 | ROZPOCET
| VV |  | "atika 1.3" | [14 empty] | VV | 2 | 1 | True | 0 | ROZPOCET
| VV |  | 8,9*0,25*0,587 |  | 1.306 | [12 empty] | VV | 2 | 2 | True | 0 | ROZPOCET
| VV |  | "výtahová šachta" | [14 empty] | VV | 2 | 1 | True | 0 | ROZPOCET
| VV |  | ((1,8*2+2,01)*6,85-1,2*2,18*2)*0,2 |  | 6.639 | [12 empty] | VV | 2 | 2 | True | 0 | ROZPOCET
| VV |  | ((2+2,1)*2*(19,95+1,9)-1,2*2,15*7)*0,2 |  | 32.222 | [12 empty] | VV | 2 | 2 | True | 0 | ROZPOCET
| VV |  | "dobetonování kolem kruhových oken" | [14 empty] | VV | 2 | 1 | True | 0 | ROZPOCET
| VV |  | "mč.1C.02" | [14 empty] | VV | 2 | 1 | True | 0 | ROZPOCET
| VV |  | (1,4*1,4-0,65*0,65*3,14)*0,4 |  | 0.253 | [12 empty] | VV | 2 | 2 | True | 0 | ROZPOCET
| VV |  | "mč.1B.03" | [14 empty] | VV | 2 | 1 | True | 0 | ROZPOCET
| VV |  | (1,6*1,6-0,75*0,75*3,14)*0,25 |  | 0.198 | [12 empty] | VV | 2 | 2 | True | 0 | ROZPOCET
| VV |  | Součet |  | 42.366 | [12 empty] | VV | 2 | 4 | True | 1 | ROZPOCET
56 | K | 311351121 | Bednění nadzákladových zdí nosných rovné oboustranné za každou stranu zřízení | m2 | 430.877 |  | 0 | CS ÚRS 2020 02 |  | snížená |  | 0 | 0.00275 | 1.1849 | 0 | 0 | 4 | K | 2 |  |  |  | ROZPOCET | 0 | 0 | 0 | 0 | 0 | 2 | 0 | 4 | 867239698
| PSC |  | Poznámka k souboru cen: 1. Ceny jsou určeny pro bednění svislé nebo šikmé (odkloněné), půdorysně přímé nebo zalomené ve volném prostranství, ve volných nebo zapažených jamách a rýhách. 2. Ceny jsou určeny pro bednění výšky do 4 m. Bednění větších výšek se oceňuje individuálně. 3. Ceny jsou určeny pro bedněné plochy s nízkými požadavky na pohledovost - třída pohledového betonu PB1 dle TP ČSB 03 (garáže, sklepy, apod.) 4. Příplatek k cenám za pohledový beton je určen pro třídu pohledového betonu PB2 (běžné budovy). Vyšší třídy pohledovosti se oceňují individuálně. 5. Kruhové nebo obloukové bednění poloměru do 1 m se oceňuje individuálně. | [14 empty] | PSC | 2
| VV |  | "atika A1.1" | [14 empty] | VV | 2 | 1 | True | 0 | ROZPOCET
| VV |  | 11,655*0,487*2 |  | 11.352 | [12 empty] | VV | 2 | 2 | True | 0 | ROZPOCET
| VV |  | "atika A1.2" | [14 empty] | VV | 2 | 1 | True | 0 | ROZPOCET
| VV |  | 2,7*0,487*2 |  | 2.63 | [12 empty] | VV | 2 | 2 | True | 0 | ROZPOCET
| VV |  | "atika 1.3" | [14 empty] | VV | 2 | 1 | True | 0 | ROZPOCET
| VV |  | 8,9*0,587*2 |  | 10.449 | [12 empty] | VV | 2 | 2 | True | 0 | ROZPOCET
| VV |  | "výtahová šachta" | [14 empty] | VV | 2 | 1 | True | 0 | ROZPOCET
| VV |  | ((1,8*2+2,01)*6,85-1,2*2,18*2)*2+(1,2+2,18)*2*0,2*2 |  | 69.097 | [12 empty] | VV | 2 | 2 | True | 0 | ROZPOCET
| VV |  | ((2+2,1)*2*(19,95+1,9)-1,2*2,15*7)*2+(1,2+2,18)*2*0,2*7 |  | 331.684 | [12 empty] | VV | 2 | 2 | True | 0 | ROZPOCET
| VV |  | "dobetonování kolem kruhových oken" | [14 empty] | VV | 2 | 1 | True | 0 | ROZPOCET
| VV |  | "mč.1C.02" | [14 empty] | VV | 2 | 1 | True | 0 | ROZPOCET
| VV |  | (1,4*1,4-0,65*0,65*3,14)*2+1,3*3,14*0,4 |  | 2.9 | [12 empty] | VV | 2 | 2 | True | 0 | ROZPOCET
| VV |  | "mč.1B.03" | [14 empty] | VV | 2 | 1 | True | 0 | ROZPOCET
| VV |  | (1,6*1,6-0,75*0,75*3,14)*2+1,5*3,14*0,25 |  | 2.765 | [12 empty] | VV | 2 | 2 | True | 0 | ROZPOCET
| VV |  | Součet |  | 430.877 | [12 empty] | VV | 2 | 4 | True | 1 | ROZPOCET
57 | K | 311351122 | Bednění nadzákladových zdí nosných rovné oboustranné za každou stranu odstranění | m2 | 430.877 |  | 0 | CS ÚRS 2020 02 |  | snížená |  | 0 | 0 | 0 | 0 | 0 | 4 | K | 2 |  |  |  | ROZPOCET | 0 | 0 | 0 | 0 | 0 | 2 | 0 | 4 | -1128988333
| PSC |  | Poznámka k souboru cen: 1. Ceny jsou určeny pro bednění svislé nebo šikmé (odkloněné), půdorysně přímé nebo zalomené ve volném prostranství, ve volných nebo zapažených jamách a rýhách. 2. Ceny jsou určeny pro bednění výšky do 4 m. Bednění větších výšek se oceňuje individuálně. 3. Ceny jsou určeny pro bedněné plochy s nízkými požadavky na pohledovost - třída pohledového betonu PB1 dle TP ČSB 03 (garáže, sklepy, apod.) 4. Příplatek k cenám za pohledový beton je určen pro třídu pohledového betonu PB2 (běžné budovy). Vyšší třídy pohledovosti se oceňují individuálně. 5. Kruhové nebo obloukové bednění poloměru do 1 m se oceňuje individuálně. | [14 empty] | PSC | 2
58 | K | 311361821 | Výztuž nadzákladových zdí nosných svislých nebo odkloněných od svislice, rovných nebo oblých z betonářské oceli 10 505 (R) nebo BSt 500 | t | 6.915 |  | 0 | CS ÚRS 2020 02 |  | snížená |  | 0 | 1.0492 | 7.2554 | 0 | 0 | 4 | K | 2 |  |  |  | ROZPOCET | 0 | 0 | 0 | 0 | 0 | 2 | 0 | 4 | 896326653
| VV |  | "atiky" | [14 empty] | VV | 2 | 1 | True | 0 | ROZPOCET
| VV |  | 3,054*0,1 |  | 0.305 | [12 empty] | VV | 2 | 2 | True | 0 | ROZPOCET
| VV |  | "výtahová šachta" | [14 empty] | VV | 2 | 1 | True | 0 | ROZPOCET
| VV |  | 7481,3/1000 |  | 7.481 | [12 empty] | VV | 2 | 2 | True | 0 | ROZPOCET
| VV |  | "odečet výztuže žb desek výtah.šachty" | [14 empty] | VV | 2 | 1 | True | 0 | ROZPOCET
| VV |  | -(3,01*4,4*0,4+2,41*2*0,3)*0,12 |  | -0.809 | [12 empty] | VV | 2 | 2 | True | 0 | ROZPOCET
| VV |  | "odečet výztuže žb základ.zdí výtah.šachty" | [14 empty] | VV | 2 | 1 | True | 0 | ROZPOCET
| VV |  | -4,495*0,1 |  | -0.45 | [12 empty] | VV | 2 | 2 | True | 0 | ROZPOCET
| VV |  | "BTB" | [14 empty] | VV | 2 | 1 | True | 0 | ROZPOCET
| VV |  | 43,16*0,15*0,06 |  | 0.388 | [12 empty] | VV | 2 | 2 | True | 0 | ROZPOCET
| VV |  | Součet |  | 6.915 | [12 empty] | VV | 2 | 4 | True | 1 | ROZPOCET
59 | K | 317121101 | Montáž prefabrikovaných překladů délky do 1500 mm | kus | 1 |  | 0 | CS ÚRS 2020 02 |  | snížená |  | 0 | 0.00688 | 0.00688 | 0 | 0 | 4 | K | 2 |  |  |  | ROZPOCET | 0 | 0 | 0 | 0 | 0 | 2 | 0 | 4 | -349861551
| PSC |  | Poznámka k souboru cen: 1. Ceny lze použít i pro ocenění montáže překladů osazovaných při provádění zděných konstrukcí na objektech montovaných. 2. V cenách nejsou započteny náklady na dodávku překladů, tato se ocení ve specifikaci. | [14 empty] | PSC | 2
| VV |  | "1.np" 1 |  | 1 | [12 empty] | VV | 2 | 2 | True | 1 | ROZPOCET
60 | M | 59321070 | překlad železobetonový RZP 1190x140x140mm | kus | 1.01 |  | 0 | CS ÚRS 2020 02 |  | snížená |  | 0 | 0.056 | 0.05656 | 0 | 0 | 8 | M | 2 |  |  |  | ROZPOCET | 0 | 0 | 0 | 0 | 0 | 2 | 0 | 4 | 2112188446
| VV |  | "1.np" 1,01 |  | 1.01 | [12 empty] | VV | 2 | 2 | True | 1 | ROZPOCET
61 | K | 317168052 | Překlady keramické vysoké osazené do maltového lože, šířky překladu 70 mm výšky 238 mm, délky 1250 mm | kus | 87 |  | 0 | CS ÚRS 2020 02 |  | snížená |  | 0 | 0.04555 | 3.9628 | 0 | 0 | 4 | K | 2 |  |  |  | ROZPOCET | 0 | 0 | 0 | 0 | 0 | 2 | 0 | 4 | -432923574
| PSC |  | Poznámka k souboru cen: 1. V cenách -80.. až – 82.. (překlady ploché, vysoké a roletové) jsou započteny i náklady na: a) očištění podkladu pod překladem a jeho navlhčení vodou, rozprostření malty pod ložnou plochu, osazení překladu do vodorovné polohy a začištění vytlačené malty, b) dodání příslušného překladu předepsané délky, c) dočasné montážní podepření plochých překladů tak, aby vzdálenost mezi podporou a okrajem otvoru nebo mezi podporami byla maximálně 1 m. 2. V cenách -83.. (překlady složené roletové) jsou započteny i náklady na: a) očištění podkladů pod překladem a jeho navlhčení vodou, rozprostření malty pod ložnou plochu, osazení překladu do vodorovné polohy a začištění vytlačené malty, b) dodání vnitřního keramobetonového překladu a vnějšího tepelněizolačního dílu příslušné délky, včetně izolace z pěnového polystyrénu (u zdiva tl. 400 mm), případně vysokého překladu (u zdiva tl. 440 mm), c) betonáž mezery mezi překladem a tepelněizolačním dílem z betonu třídy C 16/20; tato betonáž se provádí u překladů dlouhých 2000 mm a více zároveň s betonáží stropní konstrukce a ztužujícího věnce, d) dočasné montážní podepření zespodu v celé světlé délce překladu s dvěma podporami ve třetinách šířky otvoru a dvěma podporami po krajích otvoru - platí pouze pro překlady delší než 2000 mm, včetně. 3. V cenách -84.. (překlady vysoké spřažené) jsou započteny i náklady na: a) očištění podkladů pod překladem a jeho navlhčení vodou, rozprostření malty pod ložnou plochu, osazení překladu do vodorovné polohy a začištění vytlačené malty, b) dodání keramických překladů příslušné délky, c) uložení a dodávku výztuže d) betonáž mezi překlady z betonu třídy C 20/25 e) oboustranné bednění překladu při betonáži f) dočasné montážní podepření zespodu v celé světlé délce překladu 4. V cenách -82.. a -83.. (překlady roletové) nejsou započteny náklady na: a) vysoký překlad a svislou izolaci v úrovni stropního věnce u složených roletových překladů; tyto se ocení samostatně, b) dodávku a montáž rolet, případně žaluzií; tyto se ocení samostatně. 5. V cenách -84.. (překlady vysoké spřažené) nejsou započteny náklady na: a) betonáž a bednění v úrovni stropního věnce; tyto se ocení samostatně, 6. Množství jednotek se určuje v kusech překladu podle jeho celkové délky. Minimální délka uložení je stanovena: a) u plochých překladů na 120 mm na každé straně, b) u vysokých a roletových překladů délky do 1750 mm na 125mm, délky 2000 a 2250 mm na 200 mm a u délky 2500 mm a větší na 250 mm na každé straně překladu. c) u vysokých spřažených překladů 250 mm na každé straně překladu. | [14 empty] | PSC | 2
| VV |  | "1.pp" 0 |  | 0 | [12 empty] | VV | 2 | 2 | True | 0 | ROZPOCET
| VV |  | "1.np" 0 |  | 0 | [12 empty] | VV | 2 | 2 | True | 0 | ROZPOCET
| VV |  | "2.np" 24 |  | 24 | [12 empty] | VV | 2 | 2 | True | 0 | ROZPOCET
| VV |  | "3.np" 24 |  | 24 | [12 empty] | VV | 2 | 2 | True | 0 | ROZPOCET
| VV |  | "4.np" 24 |  | 24 | [12 empty] | VV | 2 | 2 | True | 0 | ROZPOCET
| VV |  | "5.np" 15 |  | 15 | [12 empty] | VV | 2 | 2 | True | 0 | ROZPOCET
| VV |  | Součet |  | 87 | [12 empty] | VV | 2 | 4 | True | 1 | ROZPOCET
62 | K | 317168054 | Překlady keramické vysoké osazené do maltového lože, šířky překladu 70 mm výšky 238 mm, délky 1750 mm | kus | 28 |  | 0 | CS ÚRS 2020 02 |  | snížená |  | 0 | 0.06355 | 1.7794 | 0 | 0 | 4 | K | 2 |  |  |  | ROZPOCET | 0 | 0 | 0 | 0 | 0 | 2 | 0 | 4 | 2011204442
| PSC |  | Poznámka k souboru cen: 1. V cenách -80.. až – 82.. (překlady ploché, vysoké a roletové) jsou započteny i náklady na: a) očištění podkladu pod překladem a jeho navlhčení vodou, rozprostření malty pod ložnou plochu, osazení překladu do vodorovné polohy a začištění vytlačené malty, b) dodání příslušného překladu předepsané délky, c) dočasné montážní podepření plochých překladů tak, aby vzdálenost mezi podporou a okrajem otvoru nebo mezi podporami byla maximálně 1 m. 2. V cenách -83.. (překlady složené roletové) jsou započteny i náklady na: a) očištění podkladů pod překladem a jeho navlhčení vodou, rozprostření malty pod ložnou plochu, osazení překladu do vodorovné polohy a začištění vytlačené malty, b) dodání vnitřního keramobetonového překladu a vnějšího tepelněizolačního dílu příslušné délky, včetně izolace z pěnového polystyrénu (u zdiva tl. 400 mm), případně vysokého překladu (u zdiva tl. 440 mm), c) betonáž mezery mezi překladem a tepelněizolačním dílem z betonu třídy C 16/20; tato betonáž se provádí u překladů dlouhých 2000 mm a více zároveň s betonáží stropní konstrukce a ztužujícího věnce, d) dočasné montážní podepření zespodu v celé světlé délce překladu s dvěma podporami ve třetinách šířky otvoru a dvěma podporami po krajích otvoru - platí pouze pro překlady delší než 2000 mm, včetně. 3. V cenách -84.. (překlady vysoké spřažené) jsou započteny i náklady na: a) očištění podkladů pod překladem a jeho navlhčení vodou, rozprostření malty pod ložnou plochu, osazení překladu do vodorovné polohy a začištění vytlačené malty, b) dodání keramických překladů příslušné délky, c) uložení a dodávku výztuže d) betonáž mezi překlady z betonu třídy C 20/25 e) oboustranné bednění překladu při betonáži f) dočasné montážní podepření zespodu v celé světlé délce překladu 4. V cenách -82.. a -83.. (překlady roletové) nejsou započteny náklady na: a) vysoký překlad a svislou izolaci v úrovni stropního věnce u složených roletových překladů; tyto se ocení samostatně, b) dodávku a montáž rolet, případně žaluzií; tyto se ocení samostatně. 5. V cenách -84.. (překlady vysoké spřažené) nejsou započteny náklady na: a) betonáž a bednění v úrovni stropního věnce; tyto se ocení samostatně, 6. Množství jednotek se určuje v kusech překladu podle jeho celkové délky. Minimální délka uložení je stanovena: a) u plochých překladů na 120 mm na každé straně, b) u vysokých a roletových překladů délky do 1750 mm na 125mm, délky 2000 a 2250 mm na 200 mm a u délky 2500 mm a větší na 250 mm na každé straně překladu. c) u vysokých spřažených překladů 250 mm na každé straně překladu. | [14 empty] | PSC | 2
| VV |  | "1.pp" 0 |  | 0 | [12 empty] | VV | 2 | 2 | True | 0 | ROZPOCET
| VV |  | "1.np" 0 |  | 0 | [12 empty] | VV | 2 | 2 | True | 0 | ROZPOCET
| VV |  | "2.np" 8 |  | 8 | [12 empty] | VV | 2 | 2 | True | 0 | ROZPOCET
| VV |  | "3.np" 8 |  | 8 | [12 empty] | VV | 2 | 2 | True | 0 | ROZPOCET
| VV |  | "4.np" 8 |  | 8 | [12 empty] | VV | 2 | 2 | True | 0 | ROZPOCET
| VV |  | "5.np" 4 |  | 4 | [12 empty] | VV | 2 | 2 | True | 0 | ROZPOCET
| VV |  | Součet |  | 28 | [12 empty] | VV | 2 | 4 | True | 1 | ROZPOCET
63 | K | 317941121 | Osazování ocelových válcovaných nosníků na zdivu I nebo IE nebo U nebo UE nebo L do č. 12 nebo výšky do 120 mm | t | 0.034 |  | 0 | CS ÚRS 2020 02 |  | snížená |  | 0 | 0.01954 | 0.00066436 | 0 | 0 | 4 | K | 2 |  |  |  | ROZPOCET | 0 | 0 | 0 | 0 | 0 | 2 | 0 | 4 | 819556610
| PSC |  | Poznámka k souboru cen: 1. Ceny jsou určeny pro zednické osazování na cementovou maltu(min. MC 15). 2. Dodávka ocelových nosníků se oceňuje ve specifikaci. 3. Ztratné lze dohodnout ve směrné výši 8 % na krytí nákladů na řezání příslušných délek z hutních délek nosníků a na zbytkový odpad (prořez). | [14 empty] | PSC | 2
| VV |  | "1.np" | [14 empty] | VV | 2 | 1 | True | 0 | ROZPOCET
| VV |  | 1,6*10,6/1000 |  | 0.017 | [12 empty] | VV | 2 | 2 | True | 0 | ROZPOCET
| VV |  | "2.np" | [14 empty] | VV | 2 | 1 | True | 0 | ROZPOCET
| VV |  | 1,6*10,6/1000 |  | 0.017 | [12 empty] | VV | 2 | 2 | True | 0 | ROZPOCET
| VV |  | Součet |  | 0.034 | [12 empty] | VV | 2 | 4 | True | 1 | ROZPOCET
64 | M | 13010910 | ocel profilová UE 100 jakost 11 375 | t | 0.037 |  | 0 | CS ÚRS 2020 02 |  | snížená |  | 0 | 1 | 0.037 | 0 | 0 | 8 | M | 2 |  |  |  | ROZPOCET | 0 | 0 | 0 | 0 | 0 | 2 | 0 | 4 | -230099498
| VV |  | 0,034*1,08 |  | 0.037 | [12 empty] | VV | 2 | 2 | True | 1 | ROZPOCET
65 | K | 330321610 | Sloupy, pilíře, táhla, rámové stojky, vzpěry z betonu železového (bez výztuže) bez zvláštních nároků na vliv prostředí tř. C 30/37 | m3 | 0.462 |  | 0 | CS ÚRS 2020 02 |  | snížená |  | 0 | 2.4533 | 1.1334 | 0 | 0 | 4 | K | 2 |  |  |  | ROZPOCET | 0 | 0 | 0 | 0 | 0 | 2 | 0 | 4 | 1667340603
| PSC |  | Poznámka k souboru cen: 1. V cenách pro pohledový beton jsou započteny i náklady na pečlivé hutnění zejména při líci konstrukce pro docílení neporušeného maltového povrchu bez vzhledových kazů. | [14 empty] | PSC | 2
| VV |  | "1.np" | [14 empty] | VV | 2 | 1 | True | 0 | ROZPOCET
| VV |  | 0,535*0,3*2,88 |  | 0.462 | [12 empty] | VV | 2 | 2 | True | 1 | ROZPOCET
66 | K | 331351121 | Bednění hranatých sloupů a pilířů včetně vzepření průřezu pravoúhlého čtyřúhelníka výšky do 4 m, průřezu přes 0,08 do 0,16 m2 zřízení | m2 | 4.81 |  | 0 | CS ÚRS 2020 02 |  | snížená |  | 0 | 0.00244 | 0.011736 | 0 | 0 | 4 | K | 2 |  |  |  | ROZPOCET | 0 | 0 | 0 | 0 | 0 | 2 | 0 | 4 | -301610628
| PSC |  | Poznámka k souboru cen: 1. Cenami lze oceňovat i rámové stojky. 2. Ceny jsou určeny pro bedněné plochy s nízkými požadavky na pohledovost - třída pohledového betonu PB1 dle TP ČSB 03 (garáže, sklepy, apod.) 3. Příplatek k cenám za pohledový beton je určen pro třídu pohledového betonu PB2 (běžné budovy). Vyšší třídy pohledovosti se oceňují individuálně. | [14 empty] | PSC | 2
| VV |  | "1.np" | [14 empty] | VV | 2 | 1 | True | 0 | ROZPOCET
| VV |  | (0,535+0,3)*2*2,88 |  | 4.81 | [12 empty] | VV | 2 | 2 | True | 1 | ROZPOCET
67 | K | 331351122 | Bednění hranatých sloupů a pilířů včetně vzepření průřezu pravoúhlého čtyřúhelníka výšky do 4 m, průřezu přes 0,08 do 0,16 m2 odstranění | m2 | 4.81 |  | 0 | CS ÚRS 2020 02 |  | snížená |  | 0 | 0 | 0 | 0 | 0 | 4 | K | 2 |  |  |  | ROZPOCET | 0 | 0 | 0 | 0 | 0 | 2 | 0 | 4 | -564805137
| PSC |  | Poznámka k souboru cen: 1. Cenami lze oceňovat i rámové stojky. 2. Ceny jsou určeny pro bedněné plochy s nízkými požadavky na pohledovost - třída pohledového betonu PB1 dle TP ČSB 03 (garáže, sklepy, apod.) 3. Příplatek k cenám za pohledový beton je určen pro třídu pohledového betonu PB2 (běžné budovy). Vyšší třídy pohledovosti se oceňují individuálně. | [14 empty] | PSC | 2
68 | K | 331361821 | Výztuž sloupů, pilířů, rámových stojek, táhel nebo vzpěr hranatých svislých nebo šikmých (odkloněných) z betonářské oceli 10 505 (R) nebo BSt 500 | t | 0.092 |  | 0 | CS ÚRS 2020 02 |  | snížená |  | 0 | 1.0524 | 0.096818 | 0 | 0 | 4 | K | 2 |  |  |  | ROZPOCET | 0 | 0 | 0 | 0 | 0 | 2 | 0 | 4 | -727192057
| VV |  | "1.np" | [14 empty] | VV | 2 | 1 | True | 0 | ROZPOCET
| VV |  | 0,535*0,3*2,88*0,2 |  | 0.092 | [12 empty] | VV | 2 | 2 | True | 1 | ROZPOCET
| D | 4 | Vodorovné konstrukce |  |  |  | 0 |  |  |  |  | 0 |  | 259.388 |  | 0 | 1 | D | 1 |  |  |  | ROZPOCET | [6 empty] | 0
69 | K | 411133902 | Montáž stropních panelů z předpjatého betonu bez závěsných háků, v budovách výšky do 18 m, hmotnosti přes 1,5 do 3 t | kus | 16 |  | 0 | CS ÚRS 2020 02 |  | snížená |  | 0 | 0.25575 | 4.092 | 0 | 0 | 4 | K | 2 |  |  |  | ROZPOCET | 0 | 0 | 0 | 0 | 0 | 2 | 0 | 4 | -1595630360
| VV |  | "SP1" 5 |  | 5 | [12 empty] | VV | 2 | 2 | True | 0 | ROZPOCET
| VV |  | "SP2" 5 |  | 5 | [12 empty] | VV | 2 | 2 | True | 0 | ROZPOCET
| VV |  | "SP3" 3 |  | 3 | [12 empty] | VV | 2 | 2 | True | 0 | ROZPOCET
| VV |  | "SP4" 3 |  | 3 | [12 empty] | VV | 2 | 2 | True | 0 | ROZPOCET
| VV |  | Součet |  | 16 | [12 empty] | VV | 2 | 4 | True | 1 | ROZPOCET
70 | M | 5934687-01 | SP1 panel stropní předpjatý 4100x1190x200mm | kus | 5 |  | 0 |  |  | snížená |  | 0 | 1.21 | 6.05 | 0 | 0 | 8 | M | 2 |  |  |  | ROZPOCET | 0 | 0 | 0 | 0 | 0 | 2 | 0 | 4 | 1418882205
| VV |  | "vč.111" 1 |  | 1 | [12 empty] | VV | 2 | 2 | True | 0 | ROZPOCET
| VV |  | "vč.113" 1*3 |  | 3 | [12 empty] | VV | 2 | 2 | True | 0 | ROZPOCET
| VV |  | "vč.115" 1 |  | 1 | [12 empty] | VV | 2 | 2 | True | 0 | ROZPOCET
| VV |  | Součet |  | 5 | [12 empty] | VV | 2 | 4 | True | 1 | ROZPOCET
71 | M | 5934687-02 | SP2 panel stropní předpjatý 4100x320x200mm | m | 5 |  | 0 |  |  | snížená |  | 0 | 0.363 | 1.815 | 0 | 0 | 8 | M | 2 |  |  |  | ROZPOCET | 0 | 0 | 0 | 0 | 0 | 2 | 0 | 4 | 1042733885
| VV |  | "vč.111" 1 |  | 1 | [12 empty] | VV | 2 | 2 | True | 0 | ROZPOCET
| VV |  | "vč.113" 1*3 |  | 3 | [12 empty] | VV | 2 | 2 | True | 0 | ROZPOCET
| VV |  | "vč.115" 1 |  | 1 | [12 empty] | VV | 2 | 2 | True | 0 | ROZPOCET
| VV |  | Součet |  | 5 | [12 empty] | VV | 2 | 4 | True | 1 | ROZPOCET
72 | M | 5934680-01 | SP3 panel stropní předpjatý 6050x1190x250mm | m | 3 |  | 0 |  |  | snížená |  | 0 | 2.499 | 7.497 | 0 | 0 | 8 | M | 2 |  |  |  | ROZPOCET | 0 | 0 | 0 | 0 | 0 | 2 | 0 | 4 | -1218262083
| VV |  | "vč.113" 1*3 |  | 3 | [12 empty] | VV | 2 | 2 | True | 1 | ROZPOCET
73 | M | 5934680-02 | SP4 panel stropní předpjatý 6050x820x250mm | m | 3 |  | 0 |  |  | snížená |  | 0 | 1.708 | 5.124 | 0 | 0 | 8 | M | 2 |  |  |  | ROZPOCET | 0 | 0 | 0 | 0 | 0 | 2 | 0 | 4 | -566647008
| VV |  | "vč.113" 1*3 |  | 3 | [12 empty] | VV | 2 | 2 | True | 1 | ROZPOCET
74 | K | 411321616 | Stropy z betonu železového (bez výztuže) stropů deskových, plochých střech, desek balkonových, desek hřibových stropů včetně hlavic hřibových sloupů tř. C 30/37 | m3 | 82.6 |  | 0 | CS ÚRS 2020 02 |  | snížená |  | 0 | 2.4534 | 202.6533 | 0 | 0 | 4 | K | 2 |  |  |  | ROZPOCET | 0 | 0 | 0 | 0 | 0 | 2 | 0 | 4 | 511035186
| PSC |  | Poznámka k souboru cen: 1. V cenách pohledového betonu 411 35-4 a 411 35-5 jsou započteny i náklady na pečlivé hutnění zejména při líci konstrukce pro docílení neporušeného maltového povrchu bez vzhledových kazů. | [14 empty] | PSC | 2
| VV |  | "nad 1.pp" | [14 empty] | VV | 2 | 1 | True | 0 | ROZPOCET
| VV |  | (3,25*2,675+(1,82+0,25+6,6-3,25)*2,525+3,605*4,645)*0,2 |  | 7.825 | [12 empty] | VV | 2 | 2 | True | 0 | ROZPOCET
| VV |  | (7,358*8,175-(3,89*2,45-1,57*0,3)-2,24*1,15)*0,2 |  | 9.703 | [12 empty] | VV | 2 | 2 | True | 0 | ROZPOCET
| VV |  | Mezisoučet |  | 17.528 | [12 empty] | VV | 2 | 3 | True | 0 | ROZPOCET
| VV |  | "nad 1.np" | [14 empty] | VV | 2 | 1 | True | 0 | ROZPOCET
| VV |  | 95*0,2 |  | 19 | [12 empty] | VV | 2 | 2 | True | 0 | ROZPOCET
| VV |  | Mezisoučet |  | 19 | [12 empty] | VV | 2 | 3 | True | 0 | ROZPOCET
| VV |  | "nad 2.np" | [14 empty] | VV | 2 | 1 | True | 0 | ROZPOCET
| VV |  | 45*0,2+(4,2+4,79)*1*0,08 |  | 9.719 | [12 empty] | VV | 2 | 2 | True | 0 | ROZPOCET
| VV |  | Mezisoučet |  | 9.719 | [12 empty] | VV | 2 | 3 | True | 0 | ROZPOCET
| VV |  | "nad 3.np" | [14 empty] | VV | 2 | 1 | True | 0 | ROZPOCET
| VV |  | 45*0,2+(4,2+4,79)*1*0,08 |  | 9.719 | [12 empty] | VV | 2 | 2 | True | 0 | ROZPOCET
| VV |  | Mezisoučet |  | 9.719 | [12 empty] | VV | 2 | 3 | True | 0 | ROZPOCET
| VV |  | "nad 4.np" | [14 empty] | VV | 2 | 1 | True | 0 | ROZPOCET
| VV |  | 45*0,2+(4,2+4,79)*1*0,08 |  | 9.719 | [12 empty] | VV | 2 | 2 | True | 0 | ROZPOCET
| VV |  | Mezisoučet |  | 9.719 | [12 empty] | VV | 2 | 3 | True | 0 | ROZPOCET
| VV |  | "nad 5.np" | [14 empty] | VV | 2 | 1 | True | 0 | ROZPOCET
| VV |  | (4,2+4,79)*1*0,08 |  | 0.719 | [12 empty] | VV | 2 | 2 | True | 0 | ROZPOCET
| VV |  | "přebetonování stropu bývalé výtahové šachty" | [14 empty] | VV | 2 | 1 | True | 0 | ROZPOCET
| VV |  | 1,5*0,3*9*2*0,06 |  | 0.486 | [12 empty] | VV | 2 | 2 | True | 0 | ROZPOCET
| VV |  | "dobetonování na trapézu" | [14 empty] | VV | 2 | 1 | True | 0 | ROZPOCET
| VV |  | (6+15+15+15+9)*(0,2+0,06/2) |  | 13.8 | [12 empty] | VV | 2 | 2 | True | 0 | ROZPOCET
| VV |  | "trapéz mč.1C.02" | [14 empty] | VV | 2 | 1 | True | 0 | ROZPOCET
| VV |  | 17,36*(0,08+0,06/2) |  | 1.91 | [12 empty] | VV | 2 | 2 | True | 0 | ROZPOCET
| VV |  | Součet |  | 82.6 | [12 empty] | VV | 2 | 4 | True | 1 | ROZPOCET
75 | K | 411351011 | Bednění stropních konstrukcí - bez podpěrné konstrukce desek tloušťky stropní desky přes 5 do 25 cm zřízení | m2 | 338.94 |  | 0 | CS ÚRS 2020 02 |  | snížená |  | 0 | 0.00533 | 1.8066 | 0 | 0 | 4 | K | 2 |  |  |  | ROZPOCET | 0 | 0 | 0 | 0 | 0 | 2 | 0 | 4 | 596237968
| PSC |  | Poznámka k souboru cen: 1. Ceny bednění deskových stropů 411 35-01 jsou určeny pro desky nebo plošné konzoly rovné, popř. s náběhy. 2. Bednění stropů s hlavicemi se oceňuje součtem ploch bednění hlavic a ploch bednění desek. Množství měrných jednotek bednění hlavic se určuje v m2 rozvinuté plochy hlavic. Množství měrných jednotek bednění desky se určuje m2 celkové plochy desky, od které se odečte půdorysná plocha hlavic, ohraničená průnikem obou konstrukcí. 3. Bednění trámových stropů se oceňuje součtem ploch bednění nosníků (trámů) souborem cen 413 35-11 a ploch bednění desek. Množství měrných jednotek bednění nosníků se určuje v m2 rozvinuté plochou nosníků. Množství měrných jednotek bednění desky se určuje m2 celkové plochy desky, od které se odečte půdorysná plocha nosníků, ohraničená průnikem obou konstrukcí. 4. Klenby při poloměru do 1 m se oceňuje cenami souboru cen 416 35-11. Bednění fabionů na přechodu stěn do stropů, monolitických kleneb, vnějších říms. 5. Ceny jsou určeny pro bedněné plochy s nízkými požadavky na pohledovost - třída pohledového betonu PB1 dle TP ČSB 03 (garáže, sklepy, apod.). 6. Příplatek k cenám za pohledový beton je určen pro třídu pohledového betonu PB2 (běžné budovy). Vyšší třídy pohledovosti se oceňují individuálně. | [14 empty] | PSC | 2
| VV |  | "nad 1.pp" | [14 empty] | VV | 2 | 1 | True | 0 | ROZPOCET
| VV |  | (3,25*2,675+(1,82+0,25+6,6-3,25)*2,525+3,605*4,645) |  | 39.124 | [12 empty] | VV | 2 | 2 | True | 0 | ROZPOCET
| VV |  | (7,358*8,175-(3,89*2,45-1,57*0,3)-2,24*1,15) |  | 48.516 | [12 empty] | VV | 2 | 2 | True | 0 | ROZPOCET
| VV |  | (4,53+4,365)*0,2+(0,375+0,835)*2*0,2 |  | 2.263 | [12 empty] | VV | 2 | 2 | True | 0 | ROZPOCET
| VV |  | Mezisoučet |  | 89.903 | [12 empty] | VV | 2 | 3 | True | 0 | ROZPOCET
| VV |  | "nad 1.np" | [14 empty] | VV | 2 | 1 | True | 0 | ROZPOCET
| VV |  | 95+(11,4+17,065)*0,2 |  | 100.693 | [12 empty] | VV | 2 | 2 | True | 0 | ROZPOCET
| VV |  | Mezisoučet |  | 100.693 | [12 empty] | VV | 2 | 3 | True | 0 | ROZPOCET
| VV |  | "nad 2.np" | [14 empty] | VV | 2 | 1 | True | 0 | ROZPOCET
| VV |  | 45+22,24*0,2 |  | 49.448 | [12 empty] | VV | 2 | 2 | True | 0 | ROZPOCET
| VV |  | Mezisoučet |  | 49.448 | [12 empty] | VV | 2 | 3 | True | 0 | ROZPOCET
| VV |  | "nad 3.np" | [14 empty] | VV | 2 | 1 | True | 0 | ROZPOCET
| VV |  | 45+22,24*0,2 |  | 49.448 | [12 empty] | VV | 2 | 2 | True | 0 | ROZPOCET
| VV |  | Mezisoučet |  | 49.448 | [12 empty] | VV | 2 | 3 | True | 0 | ROZPOCET
| VV |  | "nad 4.np" | [14 empty] | VV | 2 | 1 | True | 0 | ROZPOCET
| VV |  | 45+22,24*0,2 |  | 49.448 | [12 empty] | VV | 2 | 2 | True | 0 | ROZPOCET
| VV |  | Mezisoučet |  | 49.448 | [12 empty] | VV | 2 | 3 | True | 0 | ROZPOCET
| VV |  | Součet |  | 338.94 | [12 empty] | VV | 2 | 4 | True | 1 | ROZPOCET
76 | K | 411351012 | Bednění stropních konstrukcí - bez podpěrné konstrukce desek tloušťky stropní desky přes 5 do 25 cm odstranění | m2 | 338.94 |  | 0 | CS ÚRS 2020 02 |  | snížená |  | 0 | 0 | 0 | 0 | 0 | 4 | K | 2 |  |  |  | ROZPOCET | 0 | 0 | 0 | 0 | 0 | 2 | 0 | 4 | -1549901216
| PSC |  | Poznámka k souboru cen: 1. Ceny bednění deskových stropů 411 35-01 jsou určeny pro desky nebo plošné konzoly rovné, popř. s náběhy. 2. Bednění stropů s hlavicemi se oceňuje součtem ploch bednění hlavic a ploch bednění desek. Množství měrných jednotek bednění hlavic se určuje v m2 rozvinuté plochy hlavic. Množství měrných jednotek bednění desky se určuje m2 celkové plochy desky, od které se odečte půdorysná plocha hlavic, ohraničená průnikem obou konstrukcí. 3. Bednění trámových stropů se oceňuje součtem ploch bednění nosníků (trámů) souborem cen 413 35-11 a ploch bednění desek. Množství měrných jednotek bednění nosníků se určuje v m2 rozvinuté plochou nosníků. Množství měrných jednotek bednění desky se určuje m2 celkové plochy desky, od které se odečte půdorysná plocha nosníků, ohraničená průnikem obou konstrukcí. 4. Klenby při poloměru do 1 m se oceňuje cenami souboru cen 416 35-11. Bednění fabionů na přechodu stěn do stropů, monolitických kleneb, vnějších říms. 5. Ceny jsou určeny pro bedněné plochy s nízkými požadavky na pohledovost - třída pohledového betonu PB1 dle TP ČSB 03 (garáže, sklepy, apod.). 6. Příplatek k cenám za pohledový beton je určen pro třídu pohledového betonu PB2 (běžné budovy). Vyšší třídy pohledovosti se oceňují individuálně. | [14 empty] | PSC | 2
77 | K | 411354313 | Podpěrná konstrukce stropů - desek, kleneb a skořepin výška podepření do 4 m tloušťka stropu přes 15 do 25 cm zřízení | m2 | 317.64 |  | 0 | CS ÚRS 2020 02 |  | snížená |  | 0 | 0.00088 | 0.27952 | 0 | 0 | 4 | K | 2 |  |  |  | ROZPOCET | 0 | 0 | 0 | 0 | 0 | 2 | 0 | 4 | 1319789161
| PSC |  | Poznámka k souboru cen: 1. Podepření větších výšek než 6 m se oceňuje individuálně. | [14 empty] | PSC | 2
| VV |  | "nad 1.pp" | [14 empty] | VV | 2 | 1 | True | 0 | ROZPOCET
| VV |  | (3,25*2,675+(1,82+0,25+6,6-3,25)*2,525+3,605*4,645) |  | 39.124 | [12 empty] | VV | 2 | 2 | True | 0 | ROZPOCET
| VV |  | (7,358*8,175-(3,89*2,45-1,57*0,3)-2,24*1,15) |  | 48.516 | [12 empty] | VV | 2 | 2 | True | 0 | ROZPOCET
| VV |  | Mezisoučet |  | 87.64 | [12 empty] | VV | 2 | 3 | True | 0 | ROZPOCET
| VV |  | "nad 1.np" | [14 empty] | VV | 2 | 1 | True | 0 | ROZPOCET
| VV |  | 95 |  | 95 | [12 empty] | VV | 2 | 2 | True | 0 | ROZPOCET
| VV |  | "nad 2.np" | [14 empty] | VV | 2 | 1 | True | 0 | ROZPOCET
| VV |  | 45 |  | 45 | [12 empty] | VV | 2 | 2 | True | 0 | ROZPOCET
| VV |  | "nad 3.np" | [14 empty] | VV | 2 | 1 | True | 0 | ROZPOCET
| VV |  | 45 |  | 45 | [12 empty] | VV | 2 | 2 | True | 0 | ROZPOCET
| VV |  | "nad 4.np" | [14 empty] | VV | 2 | 1 | True | 0 | ROZPOCET
| VV |  | 45 |  | 45 | [12 empty] | VV | 2 | 2 | True | 0 | ROZPOCET
| VV |  | Součet |  | 317.64 | [12 empty] | VV | 2 | 4 | True | 1 | ROZPOCET
78 | K | 411354314 | Podpěrná konstrukce stropů - desek, kleneb a skořepin výška podepření do 4 m tloušťka stropu přes 15 do 25 cm odstranění | m2 | 317.64 |  | 0 | CS ÚRS 2020 02 |  | snížená |  | 0 | 0 | 0 | 0 | 0 | 4 | K | 2 |  |  |  | ROZPOCET | 0 | 0 | 0 | 0 | 0 | 2 | 0 | 4 | 531414860
| PSC |  | Poznámka k souboru cen: 1. Podepření větších výšek než 6 m se oceňuje individuálně. | [14 empty] | PSC | 2
79 | K | 411361821 | Výztuž stropů prostě uložených, vetknutých, spojitých, deskových, trámových (žebrových, kazetových), s keramickými a jinými vložkami, konsolových nebo balkonových, hřibových včetně hlavic hřibových sloupů, plochých střech a pro zavěšení železobetonových podhledů z betonářské oceli 10 505 (R) nebo BSt 500 | t | 9.644 |  | 0 | CS ÚRS 2020 02 |  | snížená |  | 0 | 1.0555 | 10.1797 | 0 | 0 | 4 | K | 2 |  |  |  | ROZPOCET | 0 | 0 | 0 | 0 | 0 | 2 | 0 | 4 | 2098277283
| VV |  | "vč.110" 1586,8/1000 |  | 1.587 | [12 empty] | VV | 2 | 2 | True | 0 | ROZPOCET
| VV |  | "vč.112" 2187,9/1000 |  | 2.188 | [12 empty] | VV | 2 | 2 | True | 0 | ROZPOCET
| VV |  | "vč.114" 896,9/1000 |  | 0.897 | [12 empty] | VV | 2 | 2 | True | 0 | ROZPOCET
| VV |  | "vč.116" 6261,9/1000 |  | 6.262 | [12 empty] | VV | 2 | 2 | True | 0 | ROZPOCET
| VV |  | "odečet vyztužení atik" -3,054*0,1 |  | -0.305 | [12 empty] | VV | 2 | 2 | True | 0 | ROZPOCET
| VV |  | "odečet vyztužení průvlaků a překladů" -5,812*0,15 |  | -0.872 | [12 empty] | VV | 2 | 2 | True | 0 | ROZPOCET
| VV |  | "odečet výztuže žb věnců" -1,253*0,09 |  | -0.113 | [12 empty] | VV | 2 | 2 | True | 0 | ROZPOCET
| VV |  | Součet |  | 9.644 | [12 empty] | VV | 2 | 4 | True | 1 | ROZPOCET
80 | K | 4113618R5 | M+D distance h=110mm | m | 646 |  | 0 |  |  | snížená |  | 0 | 0 | 0 | 0 | 0 | 4 | K | 2 |  |  |  | ROZPOCET | 0 | 0 | 0 | 0 | 0 | 2 | 0 | 4 | -1759816563
| VV |  | "nástupní schodiště" 10 |  | 10 | [12 empty] | VV | 2 | 2 | True | 0 | ROZPOCET
| VV |  | "stropy" | [14 empty] | VV | 2 | 1 | True | 0 | ROZPOCET
| VV |  | "vč.110" 176 |  | 176 | [12 empty] | VV | 2 | 2 | True | 0 | ROZPOCET
| VV |  | "vč.112" 190 |  | 190 | [12 empty] | VV | 2 | 2 | True | 0 | ROZPOCET
| VV |  | "vč.114" 90*3 |  | 270 | [12 empty] | VV | 2 | 2 | True | 0 | ROZPOCET
| VV |  | Součet |  | 646 | [12 empty] | VV | 2 | 4 | True | 1 | ROZPOCET
81 | K | 411362021 | Výztuž stropů prostě uložených, vetknutých, spojitých, deskových, trámových (žebrových, kazetových), s keramickými a jinými vložkami, konsolových nebo balkonových, hřibových včetně hlavic hřibových sloupů, plochých střech a pro zavěšení železobetonových podhledů ze svařovaných sítí z drátů typu KARI | t | 0.837 |  | 0 | CS ÚRS 2020 02 |  | snížená |  | 0 | 1.0628 | 0.88954 | 0 | 0 | 4 | K | 2 |  |  |  | ROZPOCET | 0 | 0 | 0 | 0 | 0 | 2 | 0 | 4 | -380693445
| VV |  | "vč.111" 34,6/1000 |  | 0.035 | [12 empty] | VV | 2 | 2 | True | 0 | ROZPOCET
| VV |  | "vč.113" 86,6/1000*3 |  | 0.26 | [12 empty] | VV | 2 | 2 | True | 0 | ROZPOCET
| VV |  | "vč.115" 51,9/1000 |  | 0.052 | [12 empty] | VV | 2 | 2 | True | 0 | ROZPOCET
| VV |  | "přebetonování stropu bývalé výtahové šachty" | [14 empty] | VV | 2 | 1 | True | 0 | ROZPOCET
| VV |  | 1,5*0,3*9*2*1,2*4,44/1000 |  | 0.043 | [12 empty] | VV | 2 | 2 | True | 0 | ROZPOCET
| VV |  | "na trapéz.plech" | [14 empty] | VV | 2 | 1 | True | 0 | ROZPOCET
| VV |  | (60+17,36)*1,3*4,44/1000 |  | 0.447 | [12 empty] | VV | 2 | 2 | True | 0 | ROZPOCET
| VV |  | Součet |  | 0.837 | [12 empty] | VV | 2 | 4 | True | 1 | ROZPOCET
82 | K | 413232221 | Zazdívka zhlaví stropních trámů nebo válcovaných nosníků pálenými cihlami válcovaných nosníků, výšky přes 150 do 300 mm | kus | 2 |  | 0 | CS ÚRS 2020 02 |  | snížená |  | 0 | 0.059 | 0.118 | 0 | 0 | 4 | K | 2 |  |  |  | ROZPOCET | 0 | 0 | 0 | 0 | 0 | 2 | 0 | 4 | 1329179475
| VV |  | "schodiště" | [14 empty] | VV | 2 | 1 | True | 0 | ROZPOCET
| VV |  | 2 |  | 2 | [12 empty] | VV | 2 | 2 | True | 1 | ROZPOCET
83 | K | 413321616 | Nosníky z betonu železového (bez výztuže) včetně stěnových i jeřábových drah, volných trámů, průvlaků, rámových příčlí, ztužidel, konzol, vodorovných táhel apod., tyčových konstrukcí tř. C 30/37 | m3 | 5.812 |  | 0 | CS ÚRS 2020 02 |  | snížená |  | 0 | 2.4534 | 14.2589 | 0 | 0 | 4 | K | 2 |  |  |  | ROZPOCET | 0 | 0 | 0 | 0 | 0 | 2 | 0 | 4 | -2107780998
| PSC |  | Poznámka k souboru cen: 1. V cenách pohledového betonu 413 32-2 jsou započteny i náklady na pečlivé hutnění zejména při líci konstrukce pro docílení neporušeného maltového povrchu bez vzhledových kazů. | [14 empty] | PSC | 2
| VV |  | "vč.109" | [14 empty] | VV | 2 | 1 | True | 0 | ROZPOCET
| VV |  | "P01.1" 3,145*0,3*0,5 |  | 0.472 | [12 empty] | VV | 2 | 2 | True | 0 | ROZPOCET
| VV |  | "P01.2" 2,525*0,25*0,95 |  | 0.6 | [12 empty] | VV | 2 | 2 | True | 0 | ROZPOCET
| VV |  | "P01.3" 2*0,3*0,335 |  | 0.201 | [12 empty] | VV | 2 | 2 | True | 0 | ROZPOCET
| VV |  | "vč.111" | [14 empty] | VV | 2 | 1 | True | 0 | ROZPOCET
| VV |  | "P1.1" 3,96*0,3*0,5 |  | 0.594 | [12 empty] | VV | 2 | 2 | True | 0 | ROZPOCET
| VV |  | "P1.2" 2*0,25*0,95 |  | 0.475 | [12 empty] | VV | 2 | 2 | True | 0 | ROZPOCET
| VV |  | "vč.114" | [14 empty] | VV | 2 | 1 | True | 0 | ROZPOCET
| VV |  | "P5.1" (25,785+8,917)*0,4*0,25 |  | 3.47 | [12 empty] | VV | 2 | 2 | True | 0 | ROZPOCET
| VV |  | Součet |  | 5.812 | [12 empty] | VV | 2 | 4 | True | 1 | ROZPOCET
84 | K | 413351111 | Bednění nosníků a průvlaků - bez podpěrné konstrukce výška nosníku po spodní líc stropní desky do 100 cm zřízení | m2 | 34.394 |  | 0 | CS ÚRS 2020 02 |  | snížená |  | 0 | 0.00663 | 0.22803 | 0 | 0 | 4 | K | 2 |  |  |  | ROZPOCET | 0 | 0 | 0 | 0 | 0 | 2 | 0 | 4 | 1914416901
| PSC |  | Poznámka k souboru cen: 1. Množství měrných jednotek se určuje v m2 rozvinuté plochy nosníku. Výška nosníku je dána jeho spodní hranou a spodním lícem stropní desky. 2. Ceny jsou určeny pro nosníky, průvlaky, volné trámy, rámové příčle, ztužidla, konzoly, vodorovná táhla, tyčové konstrukce, stěnové i jeřábové dráhy, apod. neproměnného nebo proměnného průřezu, tvaru zalomeného nebo půdorysně zakřiveného. 3. Ceny jsou určeny pro bedněné plochy s nízkými požadavky na pohledovost - třída pohledového betonu PB1 dle TP ČSB 03 (garáže, sklepy, apod.). 4. Příplatek k cenám za pohledový beton je určen pro třídu pohledového betonu PB2 (běžné budovy). Vyšší třídy pohledovosti se oceňují individuálně. | [14 empty] | PSC | 2
| VV |  | "vč.109" | [14 empty] | VV | 2 | 1 | True | 0 | ROZPOCET
| VV |  | "P01.1" 3,145*0,5*2 |  | 3.145 | [12 empty] | VV | 2 | 2 | True | 0 | ROZPOCET
| VV |  | "P01.2" 2,525*0,95*2 |  | 4.798 | [12 empty] | VV | 2 | 2 | True | 0 | ROZPOCET
| VV |  | "P01.3" 2*0,335*2 |  | 1.34 | [12 empty] | VV | 2 | 2 | True | 0 | ROZPOCET
| VV |  | "vč.111" | [14 empty] | VV | 2 | 1 | True | 0 | ROZPOCET
| VV |  | "P1.1" 3,96*0,5*2 |  | 3.96 | [12 empty] | VV | 2 | 2 | True | 0 | ROZPOCET
| VV |  | "P1.2" 2*0,95*2 |  | 3.8 | [12 empty] | VV | 2 | 2 | True | 0 | ROZPOCET
| VV |  | "vč.114" | [14 empty] | VV | 2 | 1 | True | 0 | ROZPOCET
| VV |  | "P5.1" (25,785+8,917)*0,25*2 |  | 17.351 | [12 empty] | VV | 2 | 2 | True | 0 | ROZPOCET
| VV |  | Součet |  | 34.394 | [12 empty] | VV | 2 | 4 | True | 1 | ROZPOCET
85 | K | 413351112 | Bednění nosníků a průvlaků - bez podpěrné konstrukce výška nosníku po spodní líc stropní desky do 100 cm odstranění | m2 | 34.394 |  | 0 | CS ÚRS 2020 02 |  | snížená |  | 0 | 0 | 0 | 0 | 0 | 4 | K | 2 |  |  |  | ROZPOCET | 0 | 0 | 0 | 0 | 0 | 2 | 0 | 4 | -1753595094
| PSC |  | Poznámka k souboru cen: 1. Množství měrných jednotek se určuje v m2 rozvinuté plochy nosníku. Výška nosníku je dána jeho spodní hranou a spodním lícem stropní desky. 2. Ceny jsou určeny pro nosníky, průvlaky, volné trámy, rámové příčle, ztužidla, konzoly, vodorovná táhla, tyčové konstrukce, stěnové i jeřábové dráhy, apod. neproměnného nebo proměnného průřezu, tvaru zalomeného nebo půdorysně zakřiveného. 3. Ceny jsou určeny pro bedněné plochy s nízkými požadavky na pohledovost - třída pohledového betonu PB1 dle TP ČSB 03 (garáže, sklepy, apod.). 4. Příplatek k cenám za pohledový beton je určen pro třídu pohledového betonu PB2 (běžné budovy). Vyšší třídy pohledovosti se oceňují individuálně. | [14 empty] | PSC | 2
86 | K | 413352111 | Podpěrná konstrukce nosníků a průvlaků výšky podepření do 4 m výšky nosníku (po spodní hranu stropní desky) do 100 cm zřízení | m2 | 17.744 |  | 0 | CS ÚRS 2020 02 |  | snížená |  | 0 | 0.00134 | 0.023777 | 0 | 0 | 4 | K | 2 |  |  |  | ROZPOCET | 0 | 0 | 0 | 0 | 0 | 2 | 0 | 4 | -1909751892
| PSC |  | Poznámka k souboru cen: 1. Množství měrných jednotek se určuje v m2 půdorysné plochy nosníku. 2. Výška nosníku je dána jeho spodní hranou a spodním lícem stropní desky. | [14 empty] | PSC | 2
| VV |  | "vč.109" | [14 empty] | VV | 2 | 1 | True | 0 | ROZPOCET
| VV |  | "P01.1" 3,145*0,3 |  | 0.944 | [12 empty] | VV | 2 | 2 | True | 0 | ROZPOCET
| VV |  | "P01.2" 2,525*0,25 |  | 0.631 | [12 empty] | VV | 2 | 2 | True | 0 | ROZPOCET
| VV |  | "P01.3" 2*0,3 |  | 0.6 | [12 empty] | VV | 2 | 2 | True | 0 | ROZPOCET
| VV |  | "vč.111" | [14 empty] | VV | 2 | 1 | True | 0 | ROZPOCET
| VV |  | "P1.1" 3,96*0,3 |  | 1.188 | [12 empty] | VV | 2 | 2 | True | 0 | ROZPOCET
| VV |  | "P1.2" 2*0,25 |  | 0.5 | [12 empty] | VV | 2 | 2 | True | 0 | ROZPOCET
| VV |  | "vč.114" | [14 empty] | VV | 2 | 1 | True | 0 | ROZPOCET
| VV |  | "P5.1" (25,785+8,917)*0,4 |  | 13.881 | [12 empty] | VV | 2 | 2 | True | 0 | ROZPOCET
| VV |  | Součet |  | 17.744 | [12 empty] | VV | 2 | 4 | True | 1 | ROZPOCET
87 | K | 413352112 | Podpěrná konstrukce nosníků a průvlaků výšky podepření do 4 m výšky nosníku (po spodní hranu stropní desky) do 100 cm odstranění | m2 | 17.744 |  | 0 | CS ÚRS 2020 02 |  | snížená |  | 0 | 0 | 0 | 0 | 0 | 4 | K | 2 |  |  |  | ROZPOCET | 0 | 0 | 0 | 0 | 0 | 2 | 0 | 4 | 1967022969
| PSC |  | Poznámka k souboru cen: 1. Množství měrných jednotek se určuje v m2 půdorysné plochy nosníku. 2. Výška nosníku je dána jeho spodní hranou a spodním lícem stropní desky. | [14 empty] | PSC | 2
88 | K | 413361821 | Výztuž nosníků včetně stěnových i jeřábových drah, volných trámů, průvlaků, rámových příčlí, ztužidel, konzol, vodorovných táhel apod. tyčových konstrukcí lemujících nebo vyztužujících stropní a podobné střešní konstrukce z betonářské oceli 10 505 (R) nebo BSt 500 | t | 0.872 |  | 0 | CS ÚRS 2020 02 |  | snížená |  | 0 | 1.0551 | 0.92006 | 0 | 0 | 4 | K | 2 |  |  |  | ROZPOCET | 0 | 0 | 0 | 0 | 0 | 2 | 0 | 4 | 556396062
| VV |  | 5,812*0,15 |  | 0.872 | [12 empty] | VV | 2 | 2 | True | 1 | ROZPOCET
89 | K | 413941123 | Osazování ocelových válcovaných nosníků ve stropech I nebo IE nebo U nebo UE nebo L č. 14 až 22 nebo výšky do 220 mm | t | 0.185 |  | 0 | CS ÚRS 2020 02 |  | snížená |  | 0 | 0.01709 | 0.0031616 | 0 | 0 | 4 | K | 2 |  |  |  | ROZPOCET | 0 | 0 | 0 | 0 | 0 | 2 | 0 | 4 | -1254959565
| PSC |  | Poznámka k souboru cen: 1. Ceny jsou určeny pro zednické osazování na cementovou maltu (min. MC-15). 2. Dodávka ocelových nosníků se oceňuje ve specifikaci. 3. Ztratné lze dohodnout ve směrné výši 8 % na krytí nákladů na řezání příslušných délek z hutních délek nosníků a na zbytkový odpad (prořez). | [14 empty] | PSC | 2
| VV |  | "schodiště" | [14 empty] | VV | 2 | 1 | True | 0 | ROZPOCET
| VV |  | 4,7*2*19,7/1000 |  | 0.185 | [12 empty] | VV | 2 | 2 | True | 1 | ROZPOCET
90 | M | 13010936 | ocel profilová UPE 180 jakost 11 375 | t | 0.2 |  | 0 | CS ÚRS 2020 02 |  | snížená |  | 0 | 1 | 0.2 | 0 | 0 | 8 | M | 2 |  |  |  | ROZPOCET | 0 | 0 | 0 | 0 | 0 | 2 | 0 | 4 | -290857773
| VV |  | 0,185*1,08 |  | 0.2 | [12 empty] | VV | 2 | 2 | True | 1 | ROZPOCET
91 | K | 417321616 | Ztužující pásy a věnce z betonu železového (bez výztuže) tř. C 30/37 | m3 | 1.253 |  | 0 | CS ÚRS 2020 02 |  | snížená |  | 0 | 2.4534 | 3.0741 | 0 | 0 | 4 | K | 2 |  |  |  | ROZPOCET | 0 | 0 | 0 | 0 | 0 | 2 | 0 | 4 | 2035884825
| VV |  | "vč.111" | [14 empty] | VV | 2 | 1 | True | 0 | ROZPOCET
| VV |  | "V1" 3,265*0,15*0,2 |  | 0.098 | [12 empty] | VV | 2 | 2 | True | 0 | ROZPOCET
| VV |  | "vč.114" | [14 empty] | VV | 2 | 1 | True | 0 | ROZPOCET
| VV |  | "V1" 1,6*0,15*0,2*3 |  | 0.144 | [12 empty] | VV | 2 | 2 | True | 0 | ROZPOCET
| VV |  | "vč.115" | [14 empty] | VV | 2 | 1 | True | 0 | ROZPOCET
| VV |  | "V5.1" 1,575*0,15*0,2 |  | 0.047 | [12 empty] | VV | 2 | 2 | True | 0 | ROZPOCET
| VV |  | "V5.2" 4,72*0,3*0,225 |  | 0.319 | [12 empty] | VV | 2 | 2 | True | 0 | ROZPOCET
| VV |  | "V5.3" 3,015*0,25*0,25 |  | 0.188 | [12 empty] | VV | 2 | 2 | True | 0 | ROZPOCET
| VV |  | "L5.1" (3,133+29,908+4,222)*0,4*0,025 |  | 0.373 | [12 empty] | VV | 2 | 2 | True | 0 | ROZPOCET
| VV |  | "L5.2" (4,222+1,695+2,525)*0,4*0,025 |  | 0.084 | [12 empty] | VV | 2 | 2 | True | 0 | ROZPOCET
| VV |  | Součet |  | 1.253 | [12 empty] | VV | 2 | 4 | True | 1 | ROZPOCET
92 | K | 417351115 | Bednění bočnic ztužujících pásů a věnců včetně vzpěr zřízení | m2 | 9.773 |  | 0 | CS ÚRS 2020 02 |  | snížená |  | 0 | 0.00576 | 0.056292 | 0 | 0 | 4 | K | 2 |  |  |  | ROZPOCET | 0 | 0 | 0 | 0 | 0 | 2 | 0 | 4 | -651677859
| VV |  | "vč.111" | [14 empty] | VV | 2 | 1 | True | 0 | ROZPOCET
| VV |  | "V1" 3,265*0,2*2 |  | 1.306 | [12 empty] | VV | 2 | 2 | True | 0 | ROZPOCET
| VV |  | "vč.114" | [14 empty] | VV | 2 | 1 | True | 0 | ROZPOCET
| VV |  | "V1" 1,6*0,2*2*3 |  | 1.92 | [12 empty] | VV | 2 | 2 | True | 0 | ROZPOCET
| VV |  | "vč.115" | [14 empty] | VV | 2 | 1 | True | 0 | ROZPOCET
| VV |  | "V5.1" 1,575*0,2*2 |  | 0.63 | [12 empty] | VV | 2 | 2 | True | 0 | ROZPOCET
| VV |  | "V5.2" 4,72*0,225*2 |  | 2.124 | [12 empty] | VV | 2 | 2 | True | 0 | ROZPOCET
| VV |  | "V5.3" 3,015*0,25*2 |  | 1.508 | [12 empty] | VV | 2 | 2 | True | 0 | ROZPOCET
| VV |  | "L5.1" (3,133+29,908+4,222)*0,025*2 |  | 1.863 | [12 empty] | VV | 2 | 2 | True | 0 | ROZPOCET
| VV |  | "L5.2" (4,222+1,695+2,525)*0,025*2 |  | 0.422 | [12 empty] | VV | 2 | 2 | True | 0 | ROZPOCET
| VV |  | Součet |  | 9.773 | [12 empty] | VV | 2 | 4 | True | 1 | ROZPOCET
93 | K | 417351116 | Bednění bočnic ztužujících pásů a věnců včetně vzpěr odstranění | m2 | 9.773 |  | 0 | CS ÚRS 2020 02 |  | snížená |  | 0 | 0 | 0 | 0 | 0 | 4 | K | 2 |  |  |  | ROZPOCET | 0 | 0 | 0 | 0 | 0 | 2 | 0 | 4 | -874301262
94 | K | 417361821 | Výztuž ztužujících pásů a věnců z betonářské oceli 10 505 (R) nebo BSt 500 | t | 0.113 |  | 0 | CS ÚRS 2020 02 |  | snížená |  | 0 | 1.0529 | 0.11898 | 0 | 0 | 4 | K | 2 |  |  |  | ROZPOCET | 0 | 0 | 0 | 0 | 0 | 2 | 0 | 4 | -177219305
| VV |  | 1,253*0,09 |  | 0.113 | [12 empty] | VV | 2 | 2 | True | 1 | ROZPOCET
| D | 42 | Systémové prvky |  |  |  | 0 |  |  |  |  | 0 |  | 0 |  | 0 | 1 | D | 1 |  |  |  | ROZPOCET | [6 empty] | 0
95 | K | 42000-201R | M+D distanční trny JDSD 30 HF | kus | 2 |  | 0 |  |  | snížená |  | 0 | 0 | 0 | 0 | 0 | 4 | K | 2 |  |  |  | ROZPOCET | 0 | 0 | 0 | 0 | 0 | 2 | 0 | 4 | 681274256
| VV |  | "vč.110" 2 |  | 2 | [12 empty] | VV | 2 | 2 | True | 1 | ROZPOCET
| D | 431 | Vnitřní schodiště |  |  |  | 0 |  |  |  |  | 0 |  | 45.7622 |  | 0 | 1 | D | 1 |  |  |  | ROZPOCET | [6 empty] | 0
96 | K | 430321616 | Schodišťové konstrukce a rampy z betonu železového (bez výztuže) stupně, schodnice, ramena, podesty s nosníky tř. C 30/37 | m3 | 17.418 |  | 0 | CS ÚRS 2020 02 |  | snížená |  | 0 | 2.4534 | 42.7328 | 0 | 0 | 4 | K | 2 |  |  |  | ROZPOCET | 0 | 0 | 0 | 0 | 0 | 2 | 0 | 4 | -624569414
| VV |  | "mč.0.25" | [14 empty] | VV | 2 | 1 | True | 0 | ROZPOCET
| VV |  | 2,27*0,9*0,6/2+2,275*0,15*0,3/2*4 |  | 0.818 | [12 empty] | VV | 2 | 2 | True | 0 | ROZPOCET
| VV |  | "vyrovnávací schodiště" | [14 empty] | VV | 2 | 1 | True | 0 | ROZPOCET
| VV |  | 1,2*0,3*0,547+1,2*(0,8+0,25)*0,2 |  | 0.449 | [12 empty] | VV | 2 | 2 | True | 0 | ROZPOCET
| VV |  | 1,2*0,163*0,3/2*4 |  | 0.117 | [12 empty] | VV | 2 | 2 | True | 0 | ROZPOCET
| VV |  | "z 1.pp do 1.np" | [14 empty] | VV | 2 | 1 | True | 0 | ROZPOCET
| VV |  | 1,16*0,3*0,15+1,16*2,25*0,16+1,425*1,15*0,2+2,8*1,15*0,16 |  | 1.313 | [12 empty] | VV | 2 | 2 | True | 0 | ROZPOCET
| VV |  | 1,16*0,177*0,3/2*7+1,15*0,177*0,28/2*8 |  | 0.444 | [12 empty] | VV | 2 | 2 | True | 0 | ROZPOCET
| VV |  | "1.np do 2.np" | [14 empty] | VV | 2 | 1 | True | 0 | ROZPOCET
| VV |  | (1,58*3,5+1,385*3,15)*0,16+2,985*1,47*0,2 |  | 2.46 | [12 empty] | VV | 2 | 2 | True | 0 | ROZPOCET
| VV |  | (1,58*10+1,385*9)*0,177*0,28/2 |  | 0.7 | [12 empty] | VV | 2 | 2 | True | 0 | ROZPOCET
| VV |  | "1.np do 5.np" | [14 empty] | VV | 2 | 1 | True | 0 | ROZPOCET
| VV |  | 1,385*2,85*0,16*6+2,985*1,47*0,2*3 |  | 6.422 | [12 empty] | VV | 2 | 2 | True | 0 | ROZPOCET
| VV |  | 1,385*0,177*0,28/2*16*3 |  | 1.647 | [12 empty] | VV | 2 | 2 | True | 0 | ROZPOCET
| VV |  | "rampa mč.1B.03" | [14 empty] | VV | 2 | 1 | True | 0 | ROZPOCET
| VV |  | 2,6*1,25*0,65/2 |  | 1.056 | [12 empty] | VV | 2 | 2 | True | 0 | ROZPOCET
| VV |  | "výrobek č.O1.20" | [14 empty] | VV | 2 | 1 | True | 0 | ROZPOCET
| VV |  | ((3,45-0,37)*2,265+0,37*2,68)*0,25 |  | 1.992 | [12 empty] | VV | 2 | 2 | True | 0 | ROZPOCET
| VV |  | Součet |  | 17.418 | [12 empty] | VV | 2 | 4 | True | 1 | ROZPOCET
97 | K | 430361821 | Výztuž schodišťových konstrukcí a ramp stupňů, schodnic, ramen, podest s nosníky z betonářské oceli 10 505 (R) nebo BSt 500 | t | 2.016 |  | 0 | CS ÚRS 2020 02 |  | snížená |  | 0 | 1.0493 | 2.1153 | 0 | 0 | 4 | K | 2 |  |  |  | ROZPOCET | 0 | 0 | 0 | 0 | 0 | 2 | 0 | 4 | -1135992635
| VV |  | 2015,5/1000 |  | 2.016 | [12 empty] | VV | 2 | 2 | True | 1 | ROZPOCET
98 | K | 433351131 | Bednění schodnic včetně podpěrné konstrukce výšky do 4 m půdorysně přímočarých zřízení | m2 | 63.421 |  | 0 | CS ÚRS 2020 02 |  | snížená |  | 0 | 0.00874 | 0.5543 | 0 | 0 | 4 | K | 2 |  |  |  | ROZPOCET | 0 | 0 | 0 | 0 | 0 | 2 | 0 | 4 | -1749110339
| VV |  | "vyrovnávací schodiště" | [14 empty] | VV | 2 | 1 | True | 0 | ROZPOCET
| VV |  | 1,2*0,547*2+1,2*(0,8+0,25) |  | 2.573 | [12 empty] | VV | 2 | 2 | True | 0 | ROZPOCET
| VV |  | "z 1.pp do 1.np" | [14 empty] | VV | 2 | 1 | True | 0 | ROZPOCET
| VV |  | 1,16*0,15*2+1,16*2,25+1,425*1,15+1,15*2,8*0,16+2,25*0,16+2,8*0,16 |  | 5.92 | [12 empty] | VV | 2 | 2 | True | 0 | ROZPOCET
| VV |  | "1.np do 2.np" | [14 empty] | VV | 2 | 1 | True | 0 | ROZPOCET
| VV |  | (1,58*3,5+1,385*3,15)+2,985*1,47+(3,5+3,15)*0,16 |  | 15.345 | [12 empty] | VV | 2 | 2 | True | 0 | ROZPOCET
| VV |  | "1.np do 5.np" | [14 empty] | VV | 2 | 1 | True | 0 | ROZPOCET
| VV |  | 1,385*2,85*6+2,985*1,47*3+2,85*0,16*6 |  | 39.583 | [12 empty] | VV | 2 | 2 | True | 0 | ROZPOCET
| VV |  | Součet |  | 63.421 | [12 empty] | VV | 2 | 4 | True | 1 | ROZPOCET
99 | K | 433351132 | Bednění schodnic včetně podpěrné konstrukce výšky do 4 m půdorysně přímočarých odstranění | m2 | 63.421 |  | 0 | CS ÚRS 2020 02 |  | snížená |  | 0 | 0 | 0 | 0 | 0 | 4 | K | 2 |  |  |  | ROZPOCET | 0 | 0 | 0 | 0 | 0 | 2 | 0 | 4 | 447004708
100 | K | 434351141 | Bednění stupňů betonovaných na podstupňové desce nebo na terénu půdorysně přímočarých zřízení | m2 | 54.673 |  | 0 | CS ÚRS 2020 02 |  | snížená |  | 0 | 0.00658 | 0.35975 | 0 | 0 | 4 | K | 2 |  |  |  | ROZPOCET | 0 | 0 | 0 | 0 | 0 | 2 | 0 | 4 | -1458365429
| PSC |  | Poznámka k souboru cen: 1. Množství měrných jednotek bednění stupňů se určuje v m2 plochy stupnic a podstupnic. | [14 empty] | PSC | 2
| VV |  | "mč.0.25" | [14 empty] | VV | 2 | 1 | True | 0 | ROZPOCET
| VV |  | 2,275*(0,15+0,3)*4 |  | 4.095 | [12 empty] | VV | 2 | 2 | True | 0 | ROZPOCET
| VV |  | "vyrovnávací schodiště" | [14 empty] | VV | 2 | 1 | True | 0 | ROZPOCET
| VV |  | 1,2*(0,163+0,3)+0,163*0,3/2*4 |  | 0.653 | [12 empty] | VV | 2 | 2 | True | 0 | ROZPOCET
| VV |  | "z 1.pp do 1.np" | [14 empty] | VV | 2 | 1 | True | 0 | ROZPOCET
| VV |  | 1,16*(0,177+0,28)*7+0,177*0,3/2*7+1,15*(0,177+0,28)+0,177*0,28/2*8 |  | 4.62 | [12 empty] | VV | 2 | 2 | True | 0 | ROZPOCET
| VV |  | "1.np do 2.np" | [14 empty] | VV | 2 | 1 | True | 0 | ROZPOCET
| VV |  | (1,58*10+1,385*9)*(0,177+0,28)+0,177*0,28/2*19 |  | 13.388 | [12 empty] | VV | 2 | 2 | True | 0 | ROZPOCET
| VV |  | "1.np do 5.np" | [14 empty] | VV | 2 | 1 | True | 0 | ROZPOCET
| VV |  | 1,385*(0,177+0,28)*16*3+0,177*0,28/2*16*3 |  | 31.571 | [12 empty] | VV | 2 | 2 | True | 0 | ROZPOCET
| VV |  | "výrobek č.O1.20" | [14 empty] | VV | 2 | 1 | True | 0 | ROZPOCET
| VV |  | (3,45-0,37)*0,06+02,68*0,06 |  | 0.346 | [12 empty] | VV | 2 | 2 | True | 0 | ROZPOCET
| VV |  | Součet |  | 54.673 | [12 empty] | VV | 2 | 4 | True | 1 | ROZPOCET
101 | K | 434351142 | Bednění stupňů betonovaných na podstupňové desce nebo na terénu půdorysně přímočarých odstranění | m2 | 54.327 |  | 0 | CS ÚRS 2020 02 |  | snížená |  | 0 | 0 | 0 | 0 | 0 | 4 | K | 2 |  |  |  | ROZPOCET | 0 | 0 | 0 | 0 | 0 | 2 | 0 | 4 | -1516203021
| PSC |  | Poznámka k souboru cen: 1. Množství měrných jednotek bednění stupňů se určuje v m2 plochy stupnic a podstupnic. | [14 empty] | PSC | 2
102 | K | 43100-001R | A1 M+D prvek pro přerušení kročej. hluku v místě připojení ramene na stropní desku, HT-V 6h=200mm, l=1385mm | kus | 8 |  | 0 |  |  | snížená |  | 0 | 0 | 0 | 0 | 0 | 4 | K | 2 |  |  |  | ROZPOCET | 0 | 0 | 0 | 0 | 0 | 2 | 0 | 4 | -1889661654
103 | K | 43100-002R | A2 M+D prvek pro přerušení kročej. hluku v místě připojení ramene na stropní desku, HT-V 6h=250mm, l=1485mm | kus | 1 |  | 0 |  |  | snížená |  | 0 | 0 | 0 | 0 | 0 | 4 | K | 2 |  |  |  | ROZPOCET | 0 | 0 | 0 | 0 | 0 | 2 | 0 | 4 | 942717109
104 | K | 43100-003R | A3 M+D systémový prvek pro uložení podesty vč. armokoše zabraňující přenosu kročejového hluku, X1-T2 | kus | 10 |  | 0 |  |  | snížená |  | 0 | 0 | 0 | 0 | 0 | 4 | K | 2 |  |  |  | ROZPOCET | 0 | 0 | 0 | 0 | 0 | 2 | 0 | 4 | -1331083198
105 | K | 43100-004R | A4 M+D systémový prvek pro uložení podesty vč. armokoše zabraňující přenosu kročejového hluku, X1-T1 | kus | 8 |  | 0 |  |  | snížená |  | 0 | 0 | 0 | 0 | 0 | 4 | K | 2 |  |  |  | ROZPOCET | 0 | 0 | 0 | 0 | 0 | 2 | 0 | 4 | -583476916
106 | K | 43100-005R | A5 M+D bednící zvukově izolační deska TSP36 | m | 56 |  | 0 |  |  | snížená |  | 0 | 0 | 0 | 0 | 0 | 4 | K | 2 |  |  |  | ROZPOCET | 0 | 0 | 0 | 0 | 0 | 2 | 0 | 4 | -837586570
| D | 432 | Venkovní schodiště |  |  |  | 0 |  |  |  |  | 0 |  | 10.6732 |  | 0 | 1 | D | 1 |  |  |  | ROZPOCET | [6 empty] | 0
107 | K | 430321616 | Schodišťové konstrukce a rampy z betonu železového (bez výztuže) stupně, schodnice, ramena, podesty s nosníky tř. C 30/37 | m3 | 4.193 |  | 0 | CS ÚRS 2020 02 |  | snížená |  | 0 | 2.4534 | 10.287 | 0 | 0 | 4 | K | 2 |  |  |  | ROZPOCET | 0 | 0 | 0 | 0 | 0 | 2 | 0 | 4 | -107105868
| VV |  | "beton C30/37 XC4 XGF3" | [14 empty] | VV | 2 | 1 | True | 0 | ROZPOCET
| VV |  | "nástupní schodiště" | [14 empty] | VV | 2 | 1 | True | 0 | ROZPOCET
| VV |  | 2,412*0,45*0,15+2,412*3,55*0,2+2,412*3,4*0,2 |  | 3.515 | [12 empty] | VV | 2 | 2 | True | 0 | ROZPOCET
| VV |  | 2,412*0,3*0,167/2*10+2,412*0,305*0,1 |  | 0.678 | [12 empty] | VV | 2 | 2 | True | 0 | ROZPOCET
| VV |  | Součet |  | 4.193 | [12 empty] | VV | 2 | 4 | True | 1 | ROZPOCET
108 | K | 430361821 | Výztuž schodišťových konstrukcí a ramp stupňů, schodnic, ramen, podest s nosníky z betonářské oceli 10 505 (R) nebo BSt 500 | t | 0.121 |  | 0 | CS ÚRS 2020 02 |  | snížená |  | 0 | 1.0493 | 0.12696 | 0 | 0 | 4 | K | 2 |  |  |  | ROZPOCET | 0 | 0 | 0 | 0 | 0 | 2 | 0 | 4 | -1243831739
| VV |  | 121,3/1000 |  | 0.121 | [12 empty] | VV | 2 | 2 | True | 1 | ROZPOCET
109 | K | 433351131 | Bednění schodnic včetně podpěrné konstrukce výšky do 4 m půdorysně přímočarých zřízení | m2 | 20.402 |  | 0 | CS ÚRS 2020 02 |  | snížená |  | 0 | 0.00874 | 0.17831 | 0 | 0 | 4 | K | 2 |  |  |  | ROZPOCET | 0 | 0 | 0 | 0 | 0 | 2 | 0 | 4 | -231276115
| VV |  | "beton C30/37 XC4 XGF3" | [14 empty] | VV | 2 | 1 | True | 0 | ROZPOCET
| VV |  | "nástupní schodiště" | [14 empty] | VV | 2 | 1 | True | 0 | ROZPOCET
| VV |  | 2,412*0,15*2+2,412*3,55+2,412*3,4 |  | 17.487 | [12 empty] | VV | 2 | 2 | True | 0 | ROZPOCET
| VV |  | 3,55*0,2*2+3,4*0,2*2+0,45*0,15*2 |  | 2.915 | [12 empty] | VV | 2 | 2 | True | 0 | ROZPOCET
| VV |  | Součet |  | 20.402 | [12 empty] | VV | 2 | 4 | True | 1 | ROZPOCET
110 | K | 433351132 | Bednění schodnic včetně podpěrné konstrukce výšky do 4 m půdorysně přímočarých odstranění | m2 | 20.402 |  | 0 | CS ÚRS 2020 02 |  | snížená |  | 0 | 0 | 0 | 0 | 0 | 4 | K | 2 |  |  |  | ROZPOCET | 0 | 0 | 0 | 0 | 0 | 2 | 0 | 4 | 572469162
111 | K | 434351141 | Bednění stupňů betonovaných na podstupňové desce nebo na terénu půdorysně přímočarých zřízení | m2 | 12.308 |  | 0 | CS ÚRS 2020 02 |  | snížená |  | 0 | 0.00658 | 0.080987 | 0 | 0 | 4 | K | 2 |  |  |  | ROZPOCET | 0 | 0 | 0 | 0 | 0 | 2 | 0 | 4 | -1062907075
| PSC |  | Poznámka k souboru cen: 1. Množství měrných jednotek bednění stupňů se určuje v m2 plochy stupnic a podstupnic. | [14 empty] | PSC | 2
| VV |  | "nástupní schodiště" | [14 empty] | VV | 2 | 1 | True | 0 | ROZPOCET
| VV |  | 2,412*(0,3+0,167)*10+0,3*0,167/2*10*2+2,412*0,1*2+0,305*0,1*2 |  | 12.308 | [12 empty] | VV | 2 | 2 | True | 0 | ROZPOCET
| VV |  | Součet |  | 12.308 | [12 empty] | VV | 2 | 4 | True | 1 | ROZPOCET
112 | K | 434351142 | Bednění stupňů betonovaných na podstupňové desce nebo na terénu půdorysně přímočarých odstranění | m2 | 12.308 |  | 0 | CS ÚRS 2020 02 |  | snížená |  | 0 | 0 | 0 | 0 | 0 | 4 | K | 2 |  |  |  | ROZPOCET | 0 | 0 | 0 | 0 | 0 | 2 | 0 | 4 | 2092888593
| PSC |  | Poznámka k souboru cen: 1. Množství měrných jednotek bednění stupňů se určuje v m2 plochy stupnic a podstupnic. | [14 empty] | PSC | 2
| D | 433 | Vnitřní schodiště do 6.np |  |  |  | 0 |  |  |  |  | 0 |  | 11.3247 |  | 0 | 1 | D | 1 |  |  |  | ROZPOCET | [6 empty] | 0
113 | K | 430321616 | Schodišťové konstrukce a rampy z betonu železového (bez výztuže) stupně, schodnice, ramena, podesty s nosníky tř. C 30/37 | m3 | 4.278 |  | 0 | CS ÚRS 2020 02 |  | snížená |  | 0 | 2.4534 | 10.4955 | 0 | 0 | 4 | K | 2 |  |  |  | ROZPOCET | 0 | 0 | 0 | 0 | 0 | 2 | 0 | 4 | 433874792
| VV |  | 1,425*0,35*0,2+3,5*1,425*0,16+2,1*1,4*0,16 |  | 1.368 | [12 empty] | VV | 2 | 2 | True | 0 | ROZPOCET
| VV |  | (0,125+4,2825+0,125)*(0,125+2,465)*0,2 |  | 2.348 | [12 empty] | VV | 2 | 2 | True | 0 | ROZPOCET
| VV |  | 1,425*0,28*0,167/2*10+1,4*0,28*0,167/2*7 |  | 0.562 | [12 empty] | VV | 2 | 2 | True | 0 | ROZPOCET
| VV |  | Součet |  | 4.278 | [12 empty] | VV | 2 | 4 | True | 1 | ROZPOCET
114 | K | 430361821 | Výztuž schodišťových konstrukcí a ramp stupňů, schodnic, ramen, podest s nosníky z betonářské oceli 10 505 (R) nebo BSt 500 | t | 0.553 |  | 0 | CS ÚRS 2020 02 |  | snížená |  | 0 | 1.0493 | 0.58025 | 0 | 0 | 4 | K | 2 |  |  |  | ROZPOCET | 0 | 0 | 0 | 0 | 0 | 2 | 0 | 4 | 272558560
| VV |  | 552,5/1000 |  | 0.553 | [12 empty] | VV | 2 | 2 | True | 1 | ROZPOCET
115 | K | 433351131 | Bednění schodnic včetně podpěrné konstrukce výšky do 4 m půdorysně přímočarých zřízení | m2 | 20.09 |  | 0 | CS ÚRS 2020 02 |  | snížená |  | 0 | 0.00874 | 0.17559 | 0 | 0 | 4 | K | 2 |  |  |  | ROZPOCET | 0 | 0 | 0 | 0 | 0 | 2 | 0 | 4 | 633464618
| VV |  | 1,425*0,2*2+0,35*0,2*2 |  | 0.71 | [12 empty] | VV | 2 | 2 | True | 0 | ROZPOCET
| VV |  | 1,4*2,1+3,5*1,425+(2,1+3,5)*0,16 |  | 8.824 | [12 empty] | VV | 2 | 2 | True | 0 | ROZPOCET
| VV |  | 4,2825*2,465 |  | 10.556 | [12 empty] | VV | 2 | 2 | True | 0 | ROZPOCET
| VV |  | Součet |  | 20.09 | [12 empty] | VV | 2 | 4 | True | 1 | ROZPOCET
116 | K | 433351132 | Bednění schodnic včetně podpěrné konstrukce výšky do 4 m půdorysně přímočarých odstranění | m2 | 20 |  | 0 | CS ÚRS 2020 02 |  | snížená |  | 0 | 0 | 0 | 0 | 0 | 4 | K | 2 |  |  |  | ROZPOCET | 0 | 0 | 0 | 0 | 0 | 2 | 0 | 4 | 1641737826
117 | K | 434351141 | Bednění stupňů betonovaných na podstupňové desce nebo na terénu půdorysně přímočarých zřízení | m2 | 11.148 |  | 0 | CS ÚRS 2020 02 |  | snížená |  | 0 | 0.00658 | 0.073354 | 0 | 0 | 4 | K | 2 |  |  |  | ROZPOCET | 0 | 0 | 0 | 0 | 0 | 2 | 0 | 4 | -1089655727
| PSC |  | Poznámka k souboru cen: 1. Množství měrných jednotek bednění stupňů se určuje v m2 plochy stupnic a podstupnic. | [14 empty] | PSC | 2
| VV |  | (1,4*7+1,425*10)*(0,28+0,167)+0,28*0,167/2*17 |  | 11.148 | [12 empty] | VV | 2 | 2 | True | 1 | ROZPOCET
118 | K | 434351142 | Bednění stupňů betonovaných na podstupňové desce nebo na terénu půdorysně přímočarých odstranění | m2 | 11.148 |  | 0 | CS ÚRS 2020 02 |  | snížená |  | 0 | 0 | 0 | 0 | 0 | 4 | K | 2 |  |  |  | ROZPOCET | 0 | 0 | 0 | 0 | 0 | 2 | 0 | 4 | 1106420089
| PSC |  | Poznámka k souboru cen: 1. Množství měrných jednotek bednění stupňů se určuje v m2 plochy stupnic a podstupnic. | [14 empty] | PSC | 2
| D | 62 | Úprava povrchů vnějších |  |  |  | 0 |  |  |  |  | 0 |  | 145.9199 |  | 0 | 1 | D | 1 |  |  |  | ROZPOCET | [6 empty] | 0
119 | K | 621131111 | Podkladní a spojovací vrstva vnějších omítaných ploch polymercementový spojovací můstek nanášený ručně podhledů | m2 | 41.948 |  | 0 | CS ÚRS 2020 02 |  | snížená |  | 0 | 0.0014 | 0.058727 | 0 | 0 | 4 | K | 2 |  |  |  | ROZPOCET | 0 | 0 | 0 | 0 | 0 | 2 | 0 | 4 | -1243898629
| VV |  | "podhled skladba C1.06" | [14 empty] | VV | 2 | 1 | True | 0 | ROZPOCET
| VV |  | "závětří" 1,8*2,6 |  | 4.68 | [12 empty] | VV | 2 | 2 | True | 0 | ROZPOCET
| VV |  | "podhled skladba C1.05" | [14 empty] | VV | 2 | 1 | True | 0 | ROZPOCET
| VV |  | "lodžie 5.np jih" 20,95*1,3+7,9*1,27 |  | 37.268 | [12 empty] | VV | 2 | 2 | True | 0 | ROZPOCET
| VV |  | Součet |  | 41.948 | [12 empty] | VV | 2 | 4 | True | 1 | ROZPOCET
120 | K | 621142001 | Potažení vnějších ploch pletivem v ploše nebo pruzích, na plném podkladu sklovláknitým vtlačením do tmelu podhledů | m2 | 222.602 |  | 0 | CS ÚRS 2020 02 |  | snížená |  | 0 | 0.00438 | 0.975 | 0 | 0 | 4 | K | 2 |  |  |  | ROZPOCET | 0 | 0 | 0 | 0 | 0 | 2 | 0 | 4 | 504355571
| PSC |  | Poznámka k souboru cen: 1. V cenách -2001 jsou započteny i náklady na tmel. | [14 empty] | PSC | 2
| VV |  | "lodžie-podhled" | [14 empty] | VV | 2 | 1 | True | 0 | ROZPOCET
| VV |  | "východ" 5,67*2*4 |  | 45.36 | [12 empty] | VV | 2 | 2 | True | 0 | ROZPOCET
| VV |  | "sever" 1,7*3,7*5+(20,95*1,1-1,15*0,1*5)*4+7,9*1,27*3 |  | 151.429 | [12 empty] | VV | 2 | 2 | True | 0 | ROZPOCET
| VV |  | "vstup východ" | [14 empty] | VV | 2 | 1 | True | 0 | ROZPOCET
| VV |  | 2,95*8,75 |  | 25.813 | [12 empty] | VV | 2 | 2 | True | 0 | ROZPOCET
| VV |  | Součet |  | 222.602 | [12 empty] | VV | 2 | 4 | True | 1 | ROZPOCET
121 | K | 621221121 | Montáž kontaktního zateplení lepením a mechanickým kotvením z desek z minerální vlny s kolmou orientací vláken na vnější podhledy, tloušťky desek přes 80 do 120 mm | m2 | 4.68 |  | 0 | CS ÚRS 2020 02 |  | snížená |  | 0 | 0.0116 | 0.054288 | 0 | 0 | 4 | K | 2 |  |  |  | ROZPOCET | 0 | 0 | 0 | 0 | 0 | 2 | 0 | 4 | -1256317531
| PSC |  | Poznámka k souboru cen: 1. V cenách jsou započteny náklady na: a) upevnění desek lepením a talířovými hmoždinkami, b) přestěrkování izolačních desek, c) vložení sklovláknité výztužné tkaniny, d) uzavření otvorů po kotvách lešení. 2. V cenách nejsou započteny náklady na: a) dodávku desek tepelné izolace; tyto se ocení ve specifikaci, ztratné lze stanovit ve výši 5%, b) provedení konečné povrchové úpravy: - vrchní tenkovrstvou omítkou, tyto se ocení příslušnými cenami této části katalogu - nátěrem; tyto se ocení příslušnými cenami části A07 katalogu 800-783 - keramickým obkladem; tyto se ocení příslušnými cenami souboru cen části A01 katalogu 800-781 Obklady keramické, c) osazení profilů, tyto se ocení příslušnými cenami této části katalogu. 3. V cenách 621 25-1101 až -1107 jsou započteny náklady na osazení a dodávku tepelněizolačních zátek v počtu 10 ks/m2 pro podhledy. 4. V cenách 622 25-1101 až -1107 jsou započteny náklady na osazení a dodávku tepelněizolačních zátek v počtu 8 ks/m2 pro stěny. 5. Kombinovaná deska je např. sendvičově uspořádaná deska tvořena izolačním jádrem z grafitového polystyrenu a krycí deskou z minerální vlny. | [14 empty] | PSC | 2
| VV |  | "podhled skladba C1.06" | [14 empty] | VV | 2 | 1 | True | 0 | ROZPOCET
| VV |  | "závětří" 1,8*2,6 |  | 4.68 | [12 empty] | VV | 2 | 2 | True | 1 | ROZPOCET
122 | M | 63151513 | deska tepelně izolační minerální kontaktních fasád kolmé vlákno λ=0,041 tl 100mm | m2 | 5.148 |  | 0 | CS ÚRS 2020 02 |  | snížená |  | 0 | 0.01 | 0.05148 | 0 | 0 | 8 | M | 2 |  |  |  | ROZPOCET | 0 | 0 | 0 | 0 | 0 | 2 | 0 | 4 | -1355505374
| VV |  | "podhled skladba C1.06" | [14 empty] | VV | 2 | 1 | True | 0 | ROZPOCET
| VV |  | 4,68*1,1 |  | 5.148 | [12 empty] | VV | 2 | 2 | True | 1 | ROZPOCET
123 | K | 621221151 | Montáž kontaktního zateplení lepením a mechanickým kotvením z desek z minerální vlny s kolmou orientací vláken na vnější podhledy, tloušťky desek přes 200 mm | m2 | 74.318 |  | 0 | CS ÚRS 2020 02 |  | snížená |  | 0 | 0.01162 | 0.86358 | 0 | 0 | 4 | K | 2 |  |  |  | ROZPOCET | 0 | 0 | 0 | 0 | 0 | 2 | 0 | 4 | 702680072
| PSC |  | Poznámka k souboru cen: 1. V cenách jsou započteny náklady na: a) upevnění desek lepením a talířovými hmoždinkami, b) přestěrkování izolačních desek, c) vložení sklovláknité výztužné tkaniny, d) uzavření otvorů po kotvách lešení. 2. V cenách nejsou započteny náklady na: a) dodávku desek tepelné izolace; tyto se ocení ve specifikaci, ztratné lze stanovit ve výši 5%, b) provedení konečné povrchové úpravy: - vrchní tenkovrstvou omítkou, tyto se ocení příslušnými cenami této části katalogu - nátěrem; tyto se ocení příslušnými cenami části A07 katalogu 800-783 - keramickým obkladem; tyto se ocení příslušnými cenami souboru cen části A01 katalogu 800-781 Obklady keramické, c) osazení profilů, tyto se ocení příslušnými cenami této části katalogu. 3. V cenách 621 25-1101 až -1107 jsou započteny náklady na osazení a dodávku tepelněizolačních zátek v počtu 10 ks/m2 pro podhledy. 4. V cenách 622 25-1101 až -1107 jsou započteny náklady na osazení a dodávku tepelněizolačních zátek v počtu 8 ks/m2 pro stěny. 5. Kombinovaná deska je např. sendvičově uspořádaná deska tvořena izolačním jádrem z grafitového polystyrenu a krycí deskou z minerální vlny. | [14 empty] | PSC | 2
| VV |  | "podhled skladba C1.05" | [14 empty] | VV | 2 | 1 | True | 0 | ROZPOCET
| VV |  | "lodžie 5.np jih" 20,95*1,3+7,9*1,27 |  | 37.268 | [12 empty] | VV | 2 | 2 | True | 0 | ROZPOCET
| VV |  | "podhled skladba C1.07" | [14 empty] | VV | 2 | 1 | True | 0 | ROZPOCET
| VV |  | "průjezd" 9,5*3,9 |  | 37.05 | [12 empty] | VV | 2 | 2 | True | 0 | ROZPOCET
| VV |  | Součet |  | 74.318 | [12 empty] | VV | 2 | 4 | True | 1 | ROZPOCET
124 | M | 63151536 | deska tepelně izolační minerální kontaktních fasád kolmé vlákno λ=0,041 tl 220mm | m2 | 81.75 |  | 0 | CS ÚRS 2020 02 |  | snížená |  | 0 | 0.022 | 1.7985 | 0 | 0 | 8 | M | 2 |  |  |  | ROZPOCET | 0 | 0 | 0 | 0 | 0 | 2 | 0 | 4 | 1750941980
| VV |  | "podhled skladba C1.05" | [14 empty] | VV | 2 | 1 | True | 0 | ROZPOCET
| VV |  | 37,268*1,1 |  | 40.995 | [12 empty] | VV | 2 | 2 | True | 0 | ROZPOCET
| VV |  | "podhled skladba C1.07" | [14 empty] | VV | 2 | 1 | True | 0 | ROZPOCET
| VV |  | 37,05*1,1 |  | 40.755 | [12 empty] | VV | 2 | 2 | True | 0 | ROZPOCET
| VV |  | Součet |  | 81.75 | [12 empty] | VV | 2 | 4 | True | 1 | ROZPOCET
125 | K | 621251105 | Montáž kontaktního zateplení lepením a mechanickým kotvením Příplatek k cenám za zápustnou montáž kotev s použitím tepelněizolačních zátek na vnější podhledy z minerální vlny | m2 | 78.998 |  | 0 | CS ÚRS 2020 02 |  | snížená |  | 0 | 9e-05 | 0.0071098 | 0 | 0 | 4 | K | 2 |  |  |  | ROZPOCET | 0 | 0 | 0 | 0 | 0 | 2 | 0 | 4 | 36043001
| PSC |  | Poznámka k souboru cen: 1. V cenách jsou započteny náklady na: a) upevnění desek lepením a talířovými hmoždinkami, b) přestěrkování izolačních desek, c) vložení sklovláknité výztužné tkaniny, d) uzavření otvorů po kotvách lešení. 2. V cenách nejsou započteny náklady na: a) dodávku desek tepelné izolace; tyto se ocení ve specifikaci, ztratné lze stanovit ve výši 5%, b) provedení konečné povrchové úpravy: - vrchní tenkovrstvou omítkou, tyto se ocení příslušnými cenami této části katalogu - nátěrem; tyto se ocení příslušnými cenami části A07 katalogu 800-783 - keramickým obkladem; tyto se ocení příslušnými cenami souboru cen části A01 katalogu 800-781 Obklady keramické, c) osazení profilů, tyto se ocení příslušnými cenami této části katalogu. 3. V cenách 621 25-1101 až -1107 jsou započteny náklady na osazení a dodávku tepelněizolačních zátek v počtu 10 ks/m2 pro podhledy. 4. V cenách 622 25-1101 až -1107 jsou započteny náklady na osazení a dodávku tepelněizolačních zátek v počtu 8 ks/m2 pro stěny. 5. Kombinovaná deska je např. sendvičově uspořádaná deska tvořena izolačním jádrem z grafitového polystyrenu a krycí deskou z minerální vlny. | [14 empty] | PSC | 2
| VV |  | "podhled skladba C1.06" | [14 empty] | VV | 2 | 1 | True | 0 | ROZPOCET
| VV |  | "závětří" 1,8*2,6 |  | 4.68 | [12 empty] | VV | 2 | 2 | True | 0 | ROZPOCET
| VV |  | "podhled skladba C1.05" | [14 empty] | VV | 2 | 1 | True | 0 | ROZPOCET
| VV |  | "lodžie 5.np jih" 20,95*1,3+7,9*1,27 |  | 37.268 | [12 empty] | VV | 2 | 2 | True | 0 | ROZPOCET
| VV |  | "podhled skladba C1.07" | [14 empty] | VV | 2 | 1 | True | 0 | ROZPOCET
| VV |  | "průjezd" 9,5*3,9 |  | 37.05 | [12 empty] | VV | 2 | 2 | True | 0 | ROZPOCET
| VV |  | Součet |  | 78.998 | [12 empty] | VV | 2 | 4 | True | 1 | ROZPOCET
126 | K | 621541021 | Omítka tenkovrstvá silikonsilikátová vnějších ploch hydrofobní, se samočistícím účinkem probarvená, včetně penetrace podkladu zrnitá, tloušťky 2,0 mm podhledů | m2 | 301.6 |  | 0 | CS ÚRS 2020 02 |  | snížená |  | 0 | 0.00348 | 1.0496 | 0 | 0 | 4 | K | 2 |  |  |  | ROZPOCET | 0 | 0 | 0 | 0 | 0 | 2 | 0 | 4 | 629739272
| VV |  | "zrnitost 0,5-1mm" | [14 empty] | VV | 2 | 1 | True | 0 | ROZPOCET
| VV |  | "podhled skladba C1.05" 37,268 |  | 37.268 | [12 empty] | VV | 2 | 2 | True | 0 | ROZPOCET
| VV |  | "podhled skladba C1.06" 4,68 |  | 4.68 | [12 empty] | VV | 2 | 2 | True | 0 | ROZPOCET
| VV |  | "podhled skladba C1.07" 37,05 |  | 37.05 | [12 empty] | VV | 2 | 2 | True | 0 | ROZPOCET
| VV |  | "lodžie-podhled" | [14 empty] | VV | 2 | 1 | True | 0 | ROZPOCET
| VV |  | "východ" 5,67*2*4 |  | 45.36 | [12 empty] | VV | 2 | 2 | True | 0 | ROZPOCET
| VV |  | "sever" 1,7*3,7*5+(20,95*1,1-1,15*0,1*5)*4+7,9*1,27*3 |  | 151.429 | [12 empty] | VV | 2 | 2 | True | 0 | ROZPOCET
| VV |  | "vstup východ" | [14 empty] | VV | 2 | 1 | True | 0 | ROZPOCET
| VV |  | 2,95*8,75 |  | 25.813 | [12 empty] | VV | 2 | 2 | True | 0 | ROZPOCET
| VV |  | Součet |  | 301.6 | [12 empty] | VV | 2 | 4 | True | 1 | ROZPOCET
127 | K | 622131101 | Podkladní a spojovací vrstva vnějších omítaných ploch cementový postřik nanášený ručně celoplošně stěn | m2 | 2329.166 |  | 0 | CS ÚRS 2020 02 |  | snížená |  | 0 | 0.00735 | 17.1194 | 0 | 0 | 4 | K | 2 |  |  |  | ROZPOCET | 0 | 0 | 0 | 0 | 0 | 2 | 0 | 4 | 409051116
| VV |  | "skladba W1.01A" | [14 empty] | VV | 2 | 1 | True | 0 | ROZPOCET
| VV |  | 672,63 |  | 672.63 | [12 empty] | VV | 2 | 2 | True | 0 | ROZPOCET
| VV |  | "skladba W1.01B" | [14 empty] | VV | 2 | 1 | True | 0 | ROZPOCET
| VV |  | 195 |  | 195 | [12 empty] | VV | 2 | 2 | True | 0 | ROZPOCET
| VV |  | "skladba W1.01C" | [14 empty] | VV | 2 | 1 | True | 0 | ROZPOCET
| VV |  | 48,676 |  | 48.676 | [12 empty] | VV | 2 | 2 | True | 0 | ROZPOCET
| VV |  | "skladba W1.01D" | [14 empty] | VV | 2 | 1 | True | 0 | ROZPOCET
| VV |  | 40,42 |  | 40.42 | [12 empty] | VV | 2 | 2 | True | 0 | ROZPOCET
| VV |  | "skladba W1.01E" | [14 empty] | VV | 2 | 1 | True | 0 | ROZPOCET
| VV |  | 17,4 |  | 17.4 | [12 empty] | VV | 2 | 2 | True | 0 | ROZPOCET
| VV |  | "skladba W1.01F" | [14 empty] | VV | 2 | 1 | True | 0 | ROZPOCET
| VV |  | 44,5 |  | 44.5 | [12 empty] | VV | 2 | 2 | True | 0 | ROZPOCET
| VV |  | "skladba W1.01G" | [14 empty] | VV | 2 | 1 | True | 0 | ROZPOCET
| VV |  | 81,8 |  | 81.8 | [12 empty] | VV | 2 | 2 | True | 0 | ROZPOCET
| VV |  | "skladba W1.01H" | [14 empty] | VV | 2 | 1 | True | 0 | ROZPOCET
| VV |  | 16,5 |  | 16.5 | [12 empty] | VV | 2 | 2 | True | 0 | ROZPOCET
| VV |  | "skladba W1.02A" | [14 empty] | VV | 2 | 1 | True | 0 | ROZPOCET
| VV |  | 14,32 |  | 14.32 | [12 empty] | VV | 2 | 2 | True | 0 | ROZPOCET
| VV |  | "skladba W1.02B" | [14 empty] | VV | 2 | 1 | True | 0 | ROZPOCET
| VV |  | 39 |  | 39 | [12 empty] | VV | 2 | 2 | True | 0 | ROZPOCET
| VV |  | "skladba W1.02C" | [14 empty] | VV | 2 | 1 | True | 0 | ROZPOCET
| VV |  | 10,6 |  | 10.6 | [12 empty] | VV | 2 | 2 | True | 0 | ROZPOCET
| VV |  | "skladba W1.03" | [14 empty] | VV | 2 | 1 | True | 0 | ROZPOCET
| VV |  | 175,615 |  | 175.615 | [12 empty] | VV | 2 | 2 | True | 0 | ROZPOCET
| VV |  | "skladba W1.06" | [14 empty] | VV | 2 | 1 | True | 0 | ROZPOCET
| VV |  | 27 |  | 27 | [12 empty] | VV | 2 | 2 | True | 0 | ROZPOCET
| VV |  | "skladba W1.07" | [14 empty] | VV | 2 | 1 | True | 0 | ROZPOCET
| VV |  | 673,028 |  | 673.028 | [12 empty] | VV | 2 | 2 | True | 0 | ROZPOCET
| VV |  | "skladba W1.10A" | [14 empty] | VV | 2 | 1 | True | 0 | ROZPOCET
| VV |  | 86,261 |  | 86.261 | [12 empty] | VV | 2 | 2 | True | 0 | ROZPOCET
| VV |  | "skladba W1.9" | [14 empty] | VV | 2 | 1 | True | 0 | ROZPOCET
| VV |  | 81,6*2 |  | 163.2 | [12 empty] | VV | 2 | 2 | True | 0 | ROZPOCET
| VV |  | "skladba W1.10B" | [14 empty] | VV | 2 | 1 | True | 0 | ROZPOCET
| VV |  | (1,373+0,55+1,373)*4,92 |  | 16.216 | [12 empty] | VV | 2 | 2 | True | 0 | ROZPOCET
| VV |  | "skladba W1.14" | [14 empty] | VV | 2 | 1 | True | 0 | ROZPOCET
| VV |  | 3,5*2 |  | 7 | [12 empty] | VV | 2 | 2 | True | 0 | ROZPOCET
| VV |  | Součet |  | 2329.166 | [12 empty] | VV | 2 | 4 | True | 1 | ROZPOCET
128 | K | 622131111.1 | Zpevnění podkladu fixačním roztokem | m2 | 1180.846 |  | 0 |  |  | snížená |  | 0 | 0.0014 | 1.6532 | 0 | 0 | 4 | K | 2 |  |  |  | ROZPOCET | 0 | 0 | 0 | 0 | 0 | 2 | 0 | 4 | -131610445
| VV |  | "skladba W1.01A" 672,63 |  | 672.63 | [12 empty] | VV | 2 | 2 | True | 0 | ROZPOCET
| VV |  | "skladba W1.01B" 195 |  | 195 | [12 empty] | VV | 2 | 2 | True | 0 | ROZPOCET
| VV |  | "skladba W1.01C" 48,676 |  | 48.676 | [12 empty] | VV | 2 | 2 | True | 0 | ROZPOCET
| VV |  | "skladba W1.01D" 40,42 |  | 40.42 | [12 empty] | VV | 2 | 2 | True | 0 | ROZPOCET
| VV |  | "skladba W1.01E" 17,4 |  | 17.4 | [12 empty] | VV | 2 | 2 | True | 0 | ROZPOCET
| VV |  | "skladba W1.01F" 44,5 |  | 44.5 | [12 empty] | VV | 2 | 2 | True | 0 | ROZPOCET
| VV |  | "skladba W1.01G" 81,8 |  | 81.8 | [12 empty] | VV | 2 | 2 | True | 0 | ROZPOCET
| VV |  | "skladba W1.01H" 16,5 |  | 16.5 | [12 empty] | VV | 2 | 2 | True | 0 | ROZPOCET
| VV |  | "skladba W1.02A" 14,32 |  | 14.32 | [12 empty] | VV | 2 | 2 | True | 0 | ROZPOCET
| VV |  | "skladba W1.02B" 39 |  | 39 | [12 empty] | VV | 2 | 2 | True | 0 | ROZPOCET
| VV |  | "skladba W1.02C" 10,6 |  | 10.6 | [12 empty] | VV | 2 | 2 | True | 0 | ROZPOCET
| VV |  | Součet |  | 1180.846 | [12 empty] | VV | 2 | 4 | True | 1 | ROZPOCET
129 | K | 622142001 | Potažení vnějších ploch pletivem v ploše nebo pruzích, na plném podkladu sklovláknitým vtlačením do tmelu stěn | m2 | 673.028 |  | 0 | CS ÚRS 2020 02 |  | snížená |  | 0 | 0.00438 | 2.9479 | 0 | 0 | 4 | K | 2 |  |  |  | ROZPOCET | 0 | 0 | 0 | 0 | 0 | 2 | 0 | 4 | -7095599
| PSC |  | Poznámka k souboru cen: 1. V cenách -2001 jsou započteny i náklady na tmel. | [14 empty] | PSC | 2
| VV |  | "skladba W1.07" | [14 empty] | VV | 2 | 1 | True | 0 | ROZPOCET
| VV |  | "balkonové zábradlí" | [14 empty] | VV | 2 | 1 | True | 0 | ROZPOCET
| VV |  | "východ" 8,12*3+5,61+5,67*1,1*4 |  | 54.918 | [12 empty] | VV | 2 | 2 | True | 0 | ROZPOCET
| VV |  | "jih" | [14 empty] | VV | 2 | 1 | True | 0 | ROZPOCET
| VV |  | (20,95+7,9)*(1,49+1,59*4)+3,7*1,49*4+((20,95+7,9)*5+3,7*4)*1,1 |  | 423.48 | [12 empty] | VV | 2 | 2 | True | 0 | ROZPOCET
| VV |  | "neomítané žb stěny" | [14 empty] | VV | 2 | 1 | True | 0 | ROZPOCET
| VV |  | "východ" 6,89+2,7 |  | 9.59 | [12 empty] | VV | 2 | 2 | True | 0 | ROZPOCET
| VV |  | "dělící příčky mezi lodžiemi" | [14 empty] | VV | 2 | 1 | True | 0 | ROZPOCET
| VV |  | 1,285*2,88*5*2*5 |  | 185.04 | [12 empty] | VV | 2 | 2 | True | 0 | ROZPOCET
| VV |  | Součet |  | 673.028 | [12 empty] | VV | 2 | 4 | True | 1 | ROZPOCET
130 | K | 622143002 | Montáž omítkových profilů plastových, pozinkovaných nebo dřevěných upevněných vtlačením do podkladní vrstvy nebo přibitím dilatačních s tkaninou | m | 8.8 |  | 0 | CS ÚRS 2020 02 |  | snížená |  | 0 | 0 | 0 | 0 | 0 | 4 | K | 2 |  |  |  | ROZPOCET | 0 | 0 | 0 | 0 | 0 | 2 | 0 | 4 | 55721170
| PSC |  | Poznámka k souboru cen: 1. V cenách jsou započteny náklady na montáž profilů včetně úchytného materiálu. 2. V cenách nejsou započteny náklady na dodávku profilů, tyto se oceňují ve specifikaci, ztratné lze stanovit ve výši 5%. 3. V ceně -3004 nejsou započteny náklady na ochrannou fólii pro okna a dveře; tyto se oceňují cenou 629 99-1012 podle příslušné plochy otvoru. | [14 empty] | PSC | 2
| VV |  | 4,4*2 |  | 8.8 | [12 empty] | VV | 2 | 2 | True | 1 | ROZPOCET
131 | M | 55343014 | profil dilatační Pz+PVC pro vnitřní a vnější omítky tl 12mm | m | 9.68 |  | 0 | CS ÚRS 2020 02 |  | snížená |  | 0 | 0.0001 | 0.000968 | 0 | 0 | 8 | M | 2 |  |  |  | ROZPOCET | 0 | 0 | 0 | 0 | 0 | 2 | 0 | 4 | -459986332
| VV |  | 8,8*1,1 |  | 9.68 | [12 empty] | VV | 2 | 2 | True | 1 | ROZPOCET
132 | K | 622143003 | Montáž omítkových profilů plastových, pozinkovaných nebo dřevěných upevněných vtlačením do podkladní vrstvy nebo přibitím rohových s tkaninou | m | 1091.22 |  | 0 | CS ÚRS 2020 02 |  | snížená |  | 0 | 0 | 0 | 0 | 0 | 4 | K | 2 |  |  |  | ROZPOCET | 0 | 0 | 0 | 0 | 0 | 2 | 0 | 4 | 718435428
| VV |  | 730,48+(3,7+4+2,9)*2+18,065+4,98*3+3,274*5+17,715+12,75*3+4,1+15,1 |  | 876.22 | [12 empty] | VV | 2 | 2 | True | 0 | ROZPOCET
| VV |  | (20,95*4+7,9*3)*2 |  | 215 | [12 empty] | VV | 2 | 2 | True | 0 | ROZPOCET
| VV |  | Součet |  | 1091.22 | [12 empty] | VV | 2 | 4 | True | 1 | ROZPOCET
133 | M | 55343026 | profil rohový Pz+PVC pro vnější omítky tl 15mm | m | 1200.342 |  | 0 | CS ÚRS 2020 02 |  | snížená |  | 0 | 0.0001 | 0.12003 | 0 | 0 | 8 | M | 2 |  |  |  | ROZPOCET | 0 | 0 | 0 | 0 | 0 | 2 | 0 | 4 | 420290555
| VV |  | 1091,220*1,1 |  | 1200.342 | [12 empty] | VV | 2 | 2 | True | 1 | ROZPOCET
134 | K | 622143004 | Montáž omítkových profilů plastových, pozinkovaných nebo dřevěných upevněných vtlačením do podkladní vrstvy nebo přibitím začišťovacích samolepících pro vytvoření dilatujícího spoje s okenním rámem | m | 730.48 |  | 0 | CS ÚRS 2020 02 |  | snížená |  | 0 | 0 | 0 | 0 | 0 | 4 | K | 2 |  |  |  | ROZPOCET | 0 | 0 | 0 | 0 | 0 | 2 | 0 | 4 | 665854344
| VV |  | "1.pp" | [14 empty] | VV | 2 | 1 | True | 0 | ROZPOCET
| VV |  | (1,8+0,8*2)*9+(1,2+0,6*2)*3+(1,5+2,4*2)+(3,35+1,5*2)*5+(3,16+1,5*2) |  | 82.01 | [12 empty] | VV | 2 | 2 | True | 0 | ROZPOCET
| VV |  | "1.np" | [14 empty] | VV | 2 | 1 | True | 0 | ROZPOCET
| VV |  | (1,2+1,02*2)*2+(1,8+1,6*2)*9+(1,675+1,675*2)+(3,2+2,2*2) |  | 64.105 | [12 empty] | VV | 2 | 2 | True | 0 | ROZPOCET
| VV |  | (3,35+2,2*2)*4+(3,215+2,2*2)+(2+0,8*2)+(1,45+1,9*2) |  | 47.465 | [12 empty] | VV | 2 | 2 | True | 0 | ROZPOCET
| VV |  | "2.np" | [14 empty] | VV | 2 | 1 | True | 0 | ROZPOCET
| VV |  | (1,16+1,16*2)+(1,8+0,8*2)*9+(3,6+0,8*2)+(2+2,25*2) |  | 45.78 | [12 empty] | VV | 2 | 2 | True | 0 | ROZPOCET
| VV |  | (1+2,5*2)+(2,4+3,2*2)+(3,25+2,2*2)+(1,5+0,8*2)*2 |  | 28.65 | [12 empty] | VV | 2 | 2 | True | 0 | ROZPOCET
| VV |  | (3,3+2,4*2)+(3,35+2,4*2)*4+(3,215+2,4*2)+(2+0,8*2)+(3,75+2,4*2) |  | 60.865 | [12 empty] | VV | 2 | 2 | True | 0 | ROZPOCET
| VV |  | "3.np" | [14 empty] | VV | 2 | 1 | True | 0 | ROZPOCET
| VV |  | (1,16+1,16*2)+(1,8+0,8*2)*9+(3,6+0,8*2)+(2+2,25*2) |  | 45.78 | [12 empty] | VV | 2 | 2 | True | 0 | ROZPOCET
| VV |  | (1+2,5*2)+(2,4+3,2*2)+(3,25+2,2*2)+(1,5+0,8*2)*2 |  | 28.65 | [12 empty] | VV | 2 | 2 | True | 0 | ROZPOCET
| VV |  | (3,3+2,4*2)+(3,35+2,4*2)*4+(3,215+2,4*2)+(2+0,8*2)+(3,75+2,4*2) |  | 60.865 | [12 empty] | VV | 2 | 2 | True | 0 | ROZPOCET
| VV |  | "4.np" | [14 empty] | VV | 2 | 1 | True | 0 | ROZPOCET
| VV |  | (1,16+1,16*2)+(1,8+0,8*2)*9+(3,6+0,8*2)+(2+2,25*2) |  | 45.78 | [12 empty] | VV | 2 | 2 | True | 0 | ROZPOCET
| VV |  | (1+2,5*2)+(2,4+3,2*2)+(3,25+2,2*2)+(1,5+0,8*2)*2 |  | 28.65 | [12 empty] | VV | 2 | 2 | True | 0 | ROZPOCET
| VV |  | (3,3+2,4*2)+(3,35+2,4*2)*4+(3,215+2,4*2)+(2+0,8*2)+(3,75+2,4*2) |  | 60.865 | [12 empty] | VV | 2 | 2 | True | 0 | ROZPOCET
| VV |  | "5.np" | [14 empty] | VV | 2 | 1 | True | 0 | ROZPOCET
| VV |  | (1,18+1,16*2)+(1,8+0,8*2)*9+(3,6+0,8*2)+(2+2,25*2) |  | 45.8 | [12 empty] | VV | 2 | 2 | True | 0 | ROZPOCET
| VV |  | (1+2,5*2)+(2,4+2,4*2)+(3,25+2,4*2)+(1,5+0,8*2) |  | 24.35 | [12 empty] | VV | 2 | 2 | True | 0 | ROZPOCET
| VV |  | (3,3+2,4*2)+(3,35+2,4*2)*4+(3,215+2,4*2)+(2+0,8*2)+(3,75+2,4*2) |  | 60.865 | [12 empty] | VV | 2 | 2 | True | 0 | ROZPOCET
| VV |  | Součet |  | 730.48 | [12 empty] | VV | 2 | 4 | True | 1 | ROZPOCET
135 | M | 59051476 | profil začišťovací PVC 9mm s výztužnou tkaninou pro ostění ETICS | m | 803.528 |  | 0 | CS ÚRS 2020 02 |  | snížená |  | 0 | 4e-05 | 0.032141 | 0 | 0 | 8 | M | 2 |  |  |  | ROZPOCET | 0 | 0 | 0 | 0 | 0 | 2 | 0 | 4 | -1991705829
| VV |  | 730,48*1,1 |  | 803.528 | [12 empty] | VV | 2 | 2 | True | 1 | ROZPOCET
136 | K | 622221101 | Montáž kontaktního zateplení lepením a mechanickým kotvením z desek z minerální vlny s kolmou orientací vláken na vnější stěny, tloušťky desek do 40 mm | m2 | 295.513 |  | 0 | CS ÚRS 2020 02 |  | snížená |  | 0 | 0.01135 | 3.3541 | 0 | 0 | 4 | K | 2 |  |  |  | ROZPOCET | 0 | 0 | 0 | 0 | 0 | 2 | 0 | 4 | -345054066
| PSC |  | Poznámka k souboru cen: 1. V cenách jsou započteny náklady na: a) upevnění desek lepením a talířovými hmoždinkami, b) přestěrkování izolačních desek, c) vložení sklovláknité výztužné tkaniny, d) uzavření otvorů po kotvách lešení. 2. V cenách nejsou započteny náklady na: a) dodávku desek tepelné izolace; tyto se ocení ve specifikaci, ztratné lze stanovit ve výši 5%, b) provedení konečné povrchové úpravy: - vrchní tenkovrstvou omítkou, tyto se ocení příslušnými cenami této části katalogu - nátěrem; tyto se ocení příslušnými cenami části A07 katalogu 800-783 - keramickým obkladem; tyto se ocení příslušnými cenami souboru cen části A01 katalogu 800-781 Obklady keramické, c) osazení profilů, tyto se ocení příslušnými cenami této části katalogu. 3. V cenách 621 25-1101 až -1107 jsou započteny náklady na osazení a dodávku tepelněizolačních zátek v počtu 10 ks/m2 pro podhledy. 4. V cenách 622 25-1101 až -1107 jsou započteny náklady na osazení a dodávku tepelněizolačních zátek v počtu 8 ks/m2 pro stěny. 5. Kombinovaná deska je např. sendvičově uspořádaná deska tvořena izolačním jádrem z grafitového polystyrenu a krycí deskou z minerální vlny. | [14 empty] | PSC | 2
| VV |  | "skladba W1.08" | [14 empty] | VV | 2 | 1 | True | 0 | ROZPOCET
| VV |  | "vnější část zdiva balkon.zábradlí" | [14 empty] | VV | 2 | 1 | True | 0 | ROZPOCET
| VV |  | 8,12*3+5,61+3,7*1,49*4+(20,95+7,9)*1,59*4 |  | 235.508 | [12 empty] | VV | 2 | 2 | True | 0 | ROZPOCET
| VV |  | "průvlak nad balkonovým zábradlím" | [14 empty] | VV | 2 | 1 | True | 0 | ROZPOCET
| VV |  | (20,95*4+7,9*3+2,6)*(0,25+0,295) |  | 60.005 | [12 empty] | VV | 2 | 2 | True | 0 | ROZPOCET
| VV |  | Součet |  | 295.513 | [12 empty] | VV | 2 | 4 | True | 1 | ROZPOCET
137 | M | 63151506 | deska tepelně izolační minerální kontaktních fasád kolmé vlákno λ=0,041 tl 30mm | m2 | 295.513 |  | 0 | CS ÚRS 2020 02 |  | snížená |  | 0 | 0.003 | 0.88654 | 0 | 0 | 8 | M | 2 |  |  |  | ROZPOCET | 0 | 0 | 0 | 0 | 0 | 2 | 0 | 4 | -818895748
| VV |  | "skladba W1.08" | [14 empty] | VV | 2 | 1 | True | 0 | ROZPOCET
| VV |  | 295,513 |  | 295.513 | [12 empty] | VV | 2 | 2 | True | 1 | ROZPOCET
138 | K | 622211011 | Montáž kontaktního zateplení lepením a mechanickým kotvením z polystyrenových desek nebo z kombinovaných desek na vnější stěny, tloušťky desek přes 40 do 80 mm | m2 | 27 |  | 0 | CS ÚRS 2020 02 |  | snížená |  | 0 | 0.00835 | 0.22545 | 0 | 0 | 4 | K | 2 |  |  |  | ROZPOCET | 0 | 0 | 0 | 0 | 0 | 2 | 0 | 4 | 467528102
| PSC |  | Poznámka k souboru cen: 1. V cenách jsou započteny náklady na: a) upevnění desek lepením a talířovými hmoždinkami, b) přestěrkování izolačních desek, c) vložení sklovláknité výztužné tkaniny, d) uzavření otvorů po kotvách lešení. 2. V cenách nejsou započteny náklady na: a) dodávku desek tepelné izolace; tyto se ocení ve specifikaci, ztratné lze stanovit ve výši 5%, b) provedení konečné povrchové úpravy: - vrchní tenkovrstvou omítkou, tyto se ocení příslušnými cenami této části katalogu - nátěrem; tyto se ocení příslušnými cenami části A07 katalogu 800-783 - keramickým obkladem; tyto se ocení příslušnými cenami souboru cen části A01 katalogu 800-781 Obklady keramické, c) osazení profilů, tyto se ocení příslušnými cenami této části katalogu. 3. V cenách 621 25-1101 až -1107 jsou započteny náklady na osazení a dodávku tepelněizolačních zátek v počtu 10 ks/m2 pro podhledy. 4. V cenách 622 25-1101 až -1107 jsou započteny náklady na osazení a dodávku tepelněizolačních zátek v počtu 8 ks/m2 pro stěny. 5. Kombinovaná deska je např. sendvičově uspořádaná deska tvořena izolačním jádrem z grafitového polystyrenu a krycí deskou z minerální vlny. | [14 empty] | PSC | 2
| VV |  | "skladba W1.06" | [14 empty] | VV | 2 | 1 | True | 0 | ROZPOCET
| VV |  | "východ" 6,9+0,1 |  | 7 | [12 empty] | VV | 2 | 2 | True | 0 | ROZPOCET
| VV |  | "sever" 13 |  | 13 | [12 empty] | VV | 2 | 2 | True | 0 | ROZPOCET
| VV |  | "jih" 7 |  | 7 | [12 empty] | VV | 2 | 2 | True | 0 | ROZPOCET
| VV |  | Součet |  | 27 | [12 empty] | VV | 2 | 4 | True | 1 | ROZPOCET
139 | M | 28376442 | deska z polystyrénu XPS, hrana rovná a strukturovaný povrch 300kPa tl 80mm | m2 | 29.7 |  | 0 | CS ÚRS 2020 02 |  | snížená |  | 0 | 0.0024 | 0.07128 | 0 | 0 | 8 | M | 2 |  |  |  | ROZPOCET | 0 | 0 | 0 | 0 | 0 | 2 | 0 | 4 | 1419893356
| VV |  | "skladba W1.06" 27*1,1 |  | 29.7 | [12 empty] | VV | 2 | 2 | True | 1 | ROZPOCET
140 | K | 622221111 | Montáž kontaktního zateplení lepením a mechanickým kotvením z desek z minerální vlny s kolmou orientací vláken na vnější stěny, tloušťky desek přes 40 do 80 mm | m2 | 40.9 |  | 0 | CS ÚRS 2020 02 |  | snížená |  | 0 | 0.01143 | 0.46749 | 0 | 0 | 4 | K | 2 |  |  |  | ROZPOCET | 0 | 0 | 0 | 0 | 0 | 2 | 0 | 4 | -2138107669
| PSC |  | Poznámka k souboru cen: 1. V cenách jsou započteny náklady na: a) upevnění desek lepením a talířovými hmoždinkami, b) přestěrkování izolačních desek, c) vložení sklovláknité výztužné tkaniny, d) uzavření otvorů po kotvách lešení. 2. V cenách nejsou započteny náklady na: a) dodávku desek tepelné izolace; tyto se ocení ve specifikaci, ztratné lze stanovit ve výši 5%, b) provedení konečné povrchové úpravy: - vrchní tenkovrstvou omítkou, tyto se ocení příslušnými cenami této části katalogu - nátěrem; tyto se ocení příslušnými cenami části A07 katalogu 800-783 - keramickým obkladem; tyto se ocení příslušnými cenami souboru cen části A01 katalogu 800-781 Obklady keramické, c) osazení profilů, tyto se ocení příslušnými cenami této části katalogu. 3. V cenách 621 25-1101 až -1107 jsou započteny náklady na osazení a dodávku tepelněizolačních zátek v počtu 10 ks/m2 pro podhledy. 4. V cenách 622 25-1101 až -1107 jsou započteny náklady na osazení a dodávku tepelněizolačních zátek v počtu 8 ks/m2 pro stěny. 5. Kombinovaná deska je např. sendvičově uspořádaná deska tvořena izolačním jádrem z grafitového polystyrenu a krycí deskou z minerální vlny. | [14 empty] | PSC | 2
| VV |  | "skladba W1.10A" | [14 empty] | VV | 2 | 1 | True | 0 | ROZPOCET
| VV |  | "východ" 37,4 |  | 37.4 | [12 empty] | VV | 2 | 2 | True | 0 | ROZPOCET
| VV |  | "skladba W1.14" | [14 empty] | VV | 2 | 1 | True | 0 | ROZPOCET
| VV |  | 3,5 |  | 3.5 | [12 empty] | VV | 2 | 2 | True | 0 | ROZPOCET
| VV |  | Součet |  | 40.9 | [12 empty] | VV | 2 | 4 | True | 1 | ROZPOCET
141 | M | 63151509 | deska tepelně izolační minerální kontaktních fasád kolmé vlákno λ=0,041 tl 60mm | m2 | 44.99 |  | 0 | CS ÚRS 2020 02 |  | snížená |  | 0 | 0.006 | 0.26994 | 0 | 0 | 8 | M | 2 |  |  |  | ROZPOCET | 0 | 0 | 0 | 0 | 0 | 2 | 0 | 4 | 206390830
| VV |  | "skladba W1.10A" 37,4*1,1 |  | 41.14 | [12 empty] | VV | 2 | 2 | True | 0 | ROZPOCET
| VV |  | "skladba W1.14" 3,5*1,1 |  | 3.85 | [12 empty] | VV | 2 | 2 | True | 0 | ROZPOCET
| VV |  | Součet |  | 44.99 | [12 empty] | VV | 2 | 4 | True | 1 | ROZPOCET
142 | K | 622211021 | Montáž kontaktního zateplení lepením a mechanickým kotvením z polystyrenových desek nebo z kombinovaných desek na vnější stěny, tloušťky desek přes 80 do 120 mm | m2 | 24.92 |  | 0 | CS ÚRS 2020 02 |  | snížená |  | 0 | 0.00852 | 0.21232 | 0 | 0 | 4 | K | 2 |  |  |  | ROZPOCET | 0 | 0 | 0 | 0 | 0 | 2 | 0 | 4 | 1413457442
| PSC |  | Poznámka k souboru cen: 1. V cenách jsou započteny náklady na: a) upevnění desek lepením a talířovými hmoždinkami, b) přestěrkování izolačních desek, c) vložení sklovláknité výztužné tkaniny, d) uzavření otvorů po kotvách lešení. 2. V cenách nejsou započteny náklady na: a) dodávku desek tepelné izolace; tyto se ocení ve specifikaci, ztratné lze stanovit ve výši 5%, b) provedení konečné povrchové úpravy: - vrchní tenkovrstvou omítkou, tyto se ocení příslušnými cenami této části katalogu - nátěrem; tyto se ocení příslušnými cenami části A07 katalogu 800-783 - keramickým obkladem; tyto se ocení příslušnými cenami souboru cen části A01 katalogu 800-781 Obklady keramické, c) osazení profilů, tyto se ocení příslušnými cenami této části katalogu. 3. V cenách 621 25-1101 až -1107 jsou započteny náklady na osazení a dodávku tepelněizolačních zátek v počtu 10 ks/m2 pro podhledy. 4. V cenách 622 25-1101 až -1107 jsou započteny náklady na osazení a dodávku tepelněizolačních zátek v počtu 8 ks/m2 pro stěny. 5. Kombinovaná deska je např. sendvičově uspořádaná deska tvořena izolačním jádrem z grafitového polystyrenu a krycí deskou z minerální vlny. | [14 empty] | PSC | 2
| VV |  | "skladba W1.02C" | [14 empty] | VV | 2 | 1 | True | 0 | ROZPOCET
| VV |  | "průjezd" 10,6 |  | 10.6 | [12 empty] | VV | 2 | 2 | True | 0 | ROZPOCET
| VV |  | Mezisoučet |  | 10.6 | [12 empty] | VV | 2 | 3 | True | 0 | ROZPOCET
| VV |  | "skladba W1.02A" | [14 empty] | VV | 2 | 1 | True | 0 | ROZPOCET
| VV |  | "průjezd" 10,6 |  | 10.6 | [12 empty] | VV | 2 | 2 | True | 0 | ROZPOCET
| VV |  | "východ" 3,3 |  | 3.3 | [12 empty] | VV | 2 | 2 | True | 0 | ROZPOCET
| VV |  | "jih" 0,6*0,7 |  | 0.42 | [12 empty] | VV | 2 | 2 | True | 0 | ROZPOCET
| VV |  | Mezisoučet |  | 14.32 | [12 empty] | VV | 2 | 3 | True | 0 | ROZPOCET
| VV |  | Součet |  | 24.92 | [12 empty] | VV | 2 | 4 | True | 1 | ROZPOCET
143 | M | 28376443 | deska z polystyrénu XPS, hrana rovná a strukturovaný povrch 300kPa tl 100mm | m2 | 11.66 |  | 0 | CS ÚRS 2020 02 |  | snížená |  | 0 | 0.003 | 0.03498 | 0 | 0 | 8 | M | 2 |  |  |  | ROZPOCET | 0 | 0 | 0 | 0 | 0 | 2 | 0 | 4 | 778331975
| VV |  | "skladba W1.02C" 10,6*1,1 |  | 11.66 | [12 empty] | VV | 2 | 2 | True | 1 | ROZPOCET
144 | M | 28376444 | deska z polystyrénu XPS, hrana rovná a strukturovaný povrch 300kPa tl 120mm | m2 | 15.752 |  | 0 | CS ÚRS 2020 02 |  | snížená |  | 0 | 0.0036 | 0.056707 | 0 | 0 | 8 | M | 2 |  |  |  | ROZPOCET | 0 | 0 | 0 | 0 | 0 | 2 | 0 | 4 | 916978899
| VV |  | "skladba W1.02A" 14,32*1,1 |  | 15.752 | [12 empty] | VV | 2 | 2 | True | 1 | ROZPOCET
145 | K | 622211041 | Montáž kontaktního zateplení lepením a mechanickým kotvením z polystyrenových desek nebo z kombinovaných desek na vnější stěny, tloušťky desek přes 160 do 200 mm | m2 | 39 |  | 0 | CS ÚRS 2020 02 |  | snížená |  | 0 | 0.00868 | 0.33852 | 0 | 0 | 4 | K | 2 |  |  |  | ROZPOCET | 0 | 0 | 0 | 0 | 0 | 2 | 0 | 4 | -1567883165
| PSC |  | Poznámka k souboru cen: 1. V cenách jsou započteny náklady na: a) upevnění desek lepením a talířovými hmoždinkami, b) přestěrkování izolačních desek, c) vložení sklovláknité výztužné tkaniny, d) uzavření otvorů po kotvách lešení. 2. V cenách nejsou započteny náklady na: a) dodávku desek tepelné izolace; tyto se ocení ve specifikaci, ztratné lze stanovit ve výši 5%, b) provedení konečné povrchové úpravy: - vrchní tenkovrstvou omítkou, tyto se ocení příslušnými cenami této části katalogu - nátěrem; tyto se ocení příslušnými cenami části A07 katalogu 800-783 - keramickým obkladem; tyto se ocení příslušnými cenami souboru cen části A01 katalogu 800-781 Obklady keramické, c) osazení profilů, tyto se ocení příslušnými cenami této části katalogu. 3. V cenách 621 25-1101 až -1107 jsou započteny náklady na osazení a dodávku tepelněizolačních zátek v počtu 10 ks/m2 pro podhledy. 4. V cenách 622 25-1101 až -1107 jsou započteny náklady na osazení a dodávku tepelněizolačních zátek v počtu 8 ks/m2 pro stěny. 5. Kombinovaná deska je např. sendvičově uspořádaná deska tvořena izolačním jádrem z grafitového polystyrenu a krycí deskou z minerální vlny. | [14 empty] | PSC | 2
| VV |  | "skladba W1.02B" | [14 empty] | VV | 2 | 1 | True | 0 | ROZPOCET
| VV |  | "sever" 13 |  | 13 | [12 empty] | VV | 2 | 2 | True | 0 | ROZPOCET
| VV |  | "jih" 26 |  | 26 | [12 empty] | VV | 2 | 2 | True | 0 | ROZPOCET
| VV |  | Součet |  | 39 | [12 empty] | VV | 2 | 4 | True | 1 | ROZPOCET
146 | M | 28376449 | deska z polystyrénu XPS, hrana rovná a strukturovaný povrch 300kPa tl 200mm | m2 | 42.9 |  | 0 | CS ÚRS 2020 02 |  | snížená |  | 0 | 0.0054 | 0.23166 | 0 | 0 | 8 | M | 2 |  |  |  | ROZPOCET | 0 | 0 | 0 | 0 | 0 | 2 | 0 | 4 | 409090657
| VV |  | "skladba W1.02B" 39*1,1 |  | 42.9 | [12 empty] | VV | 2 | 2 | True | 1 | ROZPOCET
147 | K | 622221021 | Montáž kontaktního zateplení lepením a mechanickým kotvením z desek z minerální vlny s podélnou orientací vláken na vnější stěny, tloušťky desek přes 80 do 120 mm | m2 | 314.79 |  | 0 | CS ÚRS 2020 02 |  | snížená |  | 0 | 0.00952 | 2.9968 | 0 | 0 | 4 | K | 2 |  |  |  | ROZPOCET | 0 | 0 | 0 | 0 | 0 | 2 | 0 | 4 | -1580871515
| PSC |  | Poznámka k souboru cen: 1. V cenách jsou započteny náklady na: a) upevnění desek lepením a talířovými hmoždinkami, b) přestěrkování izolačních desek, c) vložení sklovláknité výztužné tkaniny, d) uzavření otvorů po kotvách lešení. 2. V cenách nejsou započteny náklady na: a) dodávku desek tepelné izolace; tyto se ocení ve specifikaci, ztratné lze stanovit ve výši 5%, b) provedení konečné povrchové úpravy: - vrchní tenkovrstvou omítkou, tyto se ocení příslušnými cenami této části katalogu - nátěrem; tyto se ocení příslušnými cenami části A07 katalogu 800-783 - keramickým obkladem; tyto se ocení příslušnými cenami souboru cen části A01 katalogu 800-781 Obklady keramické, c) osazení profilů, tyto se ocení příslušnými cenami této části katalogu. 3. V cenách 621 25-1101 až -1107 jsou započteny náklady na osazení a dodávku tepelněizolačních zátek v počtu 10 ks/m2 pro podhledy. 4. V cenách 622 25-1101 až -1107 jsou započteny náklady na osazení a dodávku tepelněizolačních zátek v počtu 8 ks/m2 pro stěny. 5. Kombinovaná deska je např. sendvičově uspořádaná deska tvořena izolačním jádrem z grafitového polystyrenu a krycí deskou z minerální vlny. | [14 empty] | PSC | 2
| VV |  | "skladba W1.04" | [14 empty] | VV | 2 | 1 | True | 0 | ROZPOCET
| VV |  | "východ" 3*1,94 |  | 5.82 | [12 empty] | VV | 2 | 2 | True | 0 | ROZPOCET
| VV |  | "jih" 19,4+8,9+106 |  | 134.3 | [12 empty] | VV | 2 | 2 | True | 0 | ROZPOCET
| VV |  | "sever" 31,5+4+11,2+0,3 |  | 47 | [12 empty] | VV | 2 | 2 | True | 0 | ROZPOCET
| VV |  | Mezisoučet |  | 187.12 | [12 empty] | VV | 2 | 3 | True | 0 | ROZPOCET
| VV |  | "skladba W1.05" | [14 empty] | VV | 2 | 1 | True | 0 | ROZPOCET
| VV |  | "sever" 12,5 |  | 12.5 | [12 empty] | VV | 2 | 2 | True | 0 | ROZPOCET
| VV |  | Mezisoučet |  | 12.5 | [12 empty] | VV | 2 | 3 | True | 0 | ROZPOCET
| VV |  | "skladba W1.01E" | [14 empty] | VV | 2 | 1 | True | 0 | ROZPOCET
| VV |  | "východ" 7,4 |  | 7.4 | [12 empty] | VV | 2 | 2 | True | 0 | ROZPOCET
| VV |  | "jih" 2,5 |  | 2.5 | [12 empty] | VV | 2 | 2 | True | 0 | ROZPOCET
| VV |  | "sever" 0,9+6,6 |  | 7.5 | [12 empty] | VV | 2 | 2 | True | 0 | ROZPOCET
| VV |  | Mezisoučet |  | 17.4 | [12 empty] | VV | 2 | 3 | True | 0 | ROZPOCET
| VV |  | "skladba W1.01G" | [14 empty] | VV | 2 | 1 | True | 0 | ROZPOCET
| VV |  | "průjezd" 35,5 |  | 35.5 | [12 empty] | VV | 2 | 2 | True | 0 | ROZPOCET
| VV |  | "JZ stěna u průjezdu" 46,3 |  | 46.3 | [12 empty] | VV | 2 | 2 | True | 0 | ROZPOCET
| VV |  | Mezisoučet |  | 81.8 | [12 empty] | VV | 2 | 3 | True | 0 | ROZPOCET
| VV |  | "skladba W1.10B" | [14 empty] | VV | 2 | 1 | True | 0 | ROZPOCET
| VV |  | (1,373*2+0,5)*4,92 |  | 15.97 | [12 empty] | VV | 2 | 2 | True | 0 | ROZPOCET
| VV |  | Součet |  | 314.79 | [12 empty] | VV | 2 | 4 | True | 1 | ROZPOCET
148 | M | 63151527 | deska tepelně izolační minerální kontaktních fasád podélné vlákno λ=0,036 tl 100mm | m2 | 248.859 |  | 0 | CS ÚRS 2020 02 |  | snížená |  | 0 | 0.0135 | 3.3596 | 0 | 0 | 8 | M | 2 |  |  |  | ROZPOCET | 0 | 0 | 0 | 0 | 0 | 2 | 0 | 4 | -969087173
| VV |  | "skladba W1.04" 187,12*1,1 |  | 205.832 | [12 empty] | VV | 2 | 2 | True | 0 | ROZPOCET
| VV |  | "skladba W1.05" 12,5*1,1 |  | 13.75 | [12 empty] | VV | 2 | 2 | True | 0 | ROZPOCET
| VV |  | "skladba W1.01E" 17,4*1,1 |  | 19.14 | [12 empty] | VV | 2 | 2 | True | 0 | ROZPOCET
| VV |  | "skladba W1.10B" 9,215*1,1 |  | 10.137 | [12 empty] | VV | 2 | 2 | True | 0 | ROZPOCET
| VV |  | Součet |  | 248.859 | [12 empty] | VV | 2 | 4 | True | 1 | ROZPOCET
149 | M | 63151529 | deska tepelně izolační minerální kontaktních fasád podélné vlákno λ=0,036 tl 120mm | m2 | 107.819 |  | 0 | CS ÚRS 2020 02 |  | snížená |  | 0 | 0.015 | 1.6173 | 0 | 0 | 8 | M | 2 |  |  |  | ROZPOCET | 0 | 0 | 0 | 0 | 0 | 2 | 0 | 4 | 306480530
| VV |  | "skladba W1.01G" 81,8*1,1 |  | 89.98 | [12 empty] | VV | 2 | 2 | True | 0 | ROZPOCET
| VV |  | "skladba W1.10B" 9,462*1,1 |  | 10.408 | [12 empty] | VV | 2 | 2 | True | 0 | ROZPOCET
| VV |  | "skladba W1.10B" 6,755*1,1 |  | 7.431 | [12 empty] | VV | 2 | 2 | True | 0 | ROZPOCET
| VV |  | Součet |  | 107.819 | [12 empty] | VV | 2 | 4 | True | 1 | ROZPOCET
150 | K | 622221131 | Montáž kontaktního zateplení lepením a mechanickým kotvením z desek z minerální vlny s kolmou orientací vláken na vnější stěny, tloušťky desek přes 120 do 160 mm | m2 | 754.23 |  | 0 | CS ÚRS 2020 02 |  | snížená |  | 0 | 0.01168 | 8.8094 | 0 | 0 | 4 | K | 2 |  |  |  | ROZPOCET | 0 | 0 | 0 | 0 | 0 | 2 | 0 | 4 | 292352960
| PSC |  | Poznámka k souboru cen: 1. V cenách jsou započteny náklady na: a) upevnění desek lepením a talířovými hmoždinkami, b) přestěrkování izolačních desek, c) vložení sklovláknité výztužné tkaniny, d) uzavření otvorů po kotvách lešení. 2. V cenách nejsou započteny náklady na: a) dodávku desek tepelné izolace; tyto se ocení ve specifikaci, ztratné lze stanovit ve výši 5%, b) provedení konečné povrchové úpravy: - vrchní tenkovrstvou omítkou, tyto se ocení příslušnými cenami této části katalogu - nátěrem; tyto se ocení příslušnými cenami části A07 katalogu 800-783 - keramickým obkladem; tyto se ocení příslušnými cenami souboru cen části A01 katalogu 800-781 Obklady keramické, c) osazení profilů, tyto se ocení příslušnými cenami této části katalogu. 3. V cenách 621 25-1101 až -1107 jsou započteny náklady na osazení a dodávku tepelněizolačních zátek v počtu 10 ks/m2 pro podhledy. 4. V cenách 622 25-1101 až -1107 jsou započteny náklady na osazení a dodávku tepelněizolačních zátek v počtu 8 ks/m2 pro stěny. 5. Kombinovaná deska je např. sendvičově uspořádaná deska tvořena izolačním jádrem z grafitového polystyrenu a krycí deskou z minerální vlny. | [14 empty] | PSC | 2
| VV |  | "skladba W1.01A" | [14 empty] | VV | 2 | 1 | True | 0 | ROZPOCET
| VV |  | "průjezd" 32,84 |  | 32.84 | [12 empty] | VV | 2 | 2 | True | 0 | ROZPOCET
| VV |  | "západ" 42,1 |  | 42.1 | [12 empty] | VV | 2 | 2 | True | 0 | ROZPOCET
| VV |  | "východ" 8,9+18,7+100+32,8 |  | 160.4 | [12 empty] | VV | 2 | 2 | True | 0 | ROZPOCET
| VV |  | "sever" 225+2,29*1 |  | 227.29 | [12 empty] | VV | 2 | 2 | True | 0 | ROZPOCET
| VV |  | "jih" 16+47,1+35,5+32+19,4+60 |  | 210 | [12 empty] | VV | 2 | 2 | True | 0 | ROZPOCET
| VV |  | Mezisoučet |  | 672.63 | [12 empty] | VV | 2 | 3 | True | 0 | ROZPOCET
| VV |  | "skladba W1.09" | [14 empty] | VV | 2 | 1 | True | 0 | ROZPOCET
| VV |  | "sever" 51,5+21,1 |  | 72.6 | [12 empty] | VV | 2 | 2 | True | 0 | ROZPOCET
| VV |  | "jih" 4 |  | 4 | [12 empty] | VV | 2 | 2 | True | 0 | ROZPOCET
| VV |  | "východ" 5 |  | 5 | [12 empty] | VV | 2 | 2 | True | 0 | ROZPOCET
| VV |  | Mezisoučet |  | 81.6 | [12 empty] | VV | 2 | 3 | True | 0 | ROZPOCET
| VV |  | Součet |  | 754.23 | [12 empty] | VV | 2 | 4 | True | 1 | ROZPOCET
151 | M | 63151532 | deska tepelně izolační minerální kontaktních fasád kolmé vlákno λ=0,041 tl 140mm | m2 | 829.653 |  | 0 | CS ÚRS 2020 02 |  | snížená |  | 0 | 0.014 | 11.6151 | 0 | 0 | 8 | M | 2 |  |  |  | ROZPOCET | 0 | 0 | 0 | 0 | 0 | 2 | 0 | 4 | 1213220014
| VV |  | "skladba W1.01A" 672,63*1,1 |  | 739.893 | [12 empty] | VV | 2 | 2 | True | 0 | ROZPOCET
| VV |  | "skladba W1.09" 81,6*1,1 |  | 89.76 | [12 empty] | VV | 2 | 2 | True | 0 | ROZPOCET
| VV |  | Součet |  | 829.653 | [12 empty] | VV | 2 | 4 | True | 1 | ROZPOCET
152 | K | 622221141 | Montáž kontaktního zateplení lepením a mechanickým kotvením z desek z minerální vlny s kolmou orientací vláken na vnější stěny, tloušťky desek přes 160 do 200 mm | m2 | 89.096 |  | 0 | CS ÚRS 2020 02 |  | snížená |  | 0 | 0.01176 | 1.0478 | 0 | 0 | 4 | K | 2 |  |  |  | ROZPOCET | 0 | 0 | 0 | 0 | 0 | 2 | 0 | 4 | 1006455985
| PSC |  | Poznámka k souboru cen: 1. V cenách jsou započteny náklady na: a) upevnění desek lepením a talířovými hmoždinkami, b) přestěrkování izolačních desek, c) vložení sklovláknité výztužné tkaniny, d) uzavření otvorů po kotvách lešení. 2. V cenách nejsou započteny náklady na: a) dodávku desek tepelné izolace; tyto se ocení ve specifikaci, ztratné lze stanovit ve výši 5%, b) provedení konečné povrchové úpravy: - vrchní tenkovrstvou omítkou, tyto se ocení příslušnými cenami této části katalogu - nátěrem; tyto se ocení příslušnými cenami části A07 katalogu 800-783 - keramickým obkladem; tyto se ocení příslušnými cenami souboru cen části A01 katalogu 800-781 Obklady keramické, c) osazení profilů, tyto se ocení příslušnými cenami této části katalogu. 3. V cenách 621 25-1101 až -1107 jsou započteny náklady na osazení a dodávku tepelněizolačních zátek v počtu 10 ks/m2 pro podhledy. 4. V cenách 622 25-1101 až -1107 jsou započteny náklady na osazení a dodávku tepelněizolačních zátek v počtu 8 ks/m2 pro stěny. 5. Kombinovaná deska je např. sendvičově uspořádaná deska tvořena izolačním jádrem z grafitového polystyrenu a krycí deskou z minerální vlny. | [14 empty] | PSC | 2
| VV |  | "skladba W1.01C" | [14 empty] | VV | 2 | 1 | True | 0 | ROZPOCET
| VV |  | "východ" 1,45*1,22*4+13,5 |  | 20.576 | [12 empty] | VV | 2 | 2 | True | 0 | ROZPOCET
| VV |  | "jih" 28,1 |  | 28.1 | [12 empty] | VV | 2 | 2 | True | 0 | ROZPOCET
| VV |  | Mezisoučet |  | 48.676 | [12 empty] | VV | 2 | 3 | True | 0 | ROZPOCET
| VV |  | "skladba W1.01D" | [14 empty] | VV | 2 | 1 | True | 0 | ROZPOCET
| VV |  | "sever" 0,97*36+5,5 |  | 40.42 | [12 empty] | VV | 2 | 2 | True | 0 | ROZPOCET
| VV |  | Mezisoučet |  | 40.42 | [12 empty] | VV | 2 | 3 | True | 0 | ROZPOCET
| VV |  | Součet |  | 89.096 | [12 empty] | VV | 2 | 4 | True | 1 | ROZPOCET
153 | M | 63151535 | deska tepelně izolační minerální kontaktních fasád kolmé vlákno λ=0,041 tl 200mm | m2 | 98.006 |  | 0 | CS ÚRS 2020 02 |  | snížená |  | 0 | 0.02 | 1.9601 | 0 | 0 | 8 | M | 2 |  |  |  | ROZPOCET | 0 | 0 | 0 | 0 | 0 | 2 | 0 | 4 | -1522472920
| VV |  | "skladba W1.01C" 48,676*1,1 |  | 53.544 | [12 empty] | VV | 2 | 2 | True | 0 | ROZPOCET
| VV |  | "skladba W1.01D" 40,42*1,1 |  | 44.462 | [12 empty] | VV | 2 | 2 | True | 0 | ROZPOCET
| VV |  | Součet |  | 98.006 | [12 empty] | VV | 2 | 4 | True | 1 | ROZPOCET
154 | K | 622221151 | Montáž kontaktního zateplení lepením a mechanickým kotvením z desek z minerální vlny s kolmou orientací vláken na vnější stěny, tloušťky desek přes 200 mm | m2 | 389.961 |  | 0 | CS ÚRS 2020 02 |  | snížená |  | 0 | 0.01162 | 4.5313 | 0 | 0 | 4 | K | 2 |  |  |  | ROZPOCET | 0 | 0 | 0 | 0 | 0 | 2 | 0 | 4 | 1054879813
| PSC |  | Poznámka k souboru cen: 1. V cenách jsou započteny náklady na: a) upevnění desek lepením a talířovými hmoždinkami, b) přestěrkování izolačních desek, c) vložení sklovláknité výztužné tkaniny, d) uzavření otvorů po kotvách lešení. 2. V cenách nejsou započteny náklady na: a) dodávku desek tepelné izolace; tyto se ocení ve specifikaci, ztratné lze stanovit ve výši 5%, b) provedení konečné povrchové úpravy: - vrchní tenkovrstvou omítkou, tyto se ocení příslušnými cenami této části katalogu - nátěrem; tyto se ocení příslušnými cenami části A07 katalogu 800-783 - keramickým obkladem; tyto se ocení příslušnými cenami souboru cen části A01 katalogu 800-781 Obklady keramické, c) osazení profilů, tyto se ocení příslušnými cenami této části katalogu. 3. V cenách 621 25-1101 až -1107 jsou započteny náklady na osazení a dodávku tepelněizolačních zátek v počtu 10 ks/m2 pro podhledy. 4. V cenách 622 25-1101 až -1107 jsou započteny náklady na osazení a dodávku tepelněizolačních zátek v počtu 8 ks/m2 pro stěny. 5. Kombinovaná deska je např. sendvičově uspořádaná deska tvořena izolačním jádrem z grafitového polystyrenu a krycí deskou z minerální vlny. | [14 empty] | PSC | 2
| VV |  | "tl.220mm" | [14 empty] | VV | 2 | 1 | True | 0 | ROZPOCET
| VV |  | "skladba W1.01F" | [14 empty] | VV | 2 | 1 | True | 0 | ROZPOCET
| VV |  | "sever" 44,5 |  | 44.5 | [12 empty] | VV | 2 | 2 | True | 0 | ROZPOCET
| VV |  | Mezisoučet |  | 44.5 | [12 empty] | VV | 2 | 3 | True | 0 | ROZPOCET
| VV |  | "tl.260mm" | [14 empty] | VV | 2 | 1 | True | 0 | ROZPOCET
| VV |  | "skladba W1.01B" | [14 empty] | VV | 2 | 1 | True | 0 | ROZPOCET
| VV |  | "sever" 195 |  | 195 | [12 empty] | VV | 2 | 2 | True | 0 | ROZPOCET
| VV |  | Mezisoučet |  | 195 | [12 empty] | VV | 2 | 3 | True | 0 | ROZPOCET
| VV |  | "skladba W1.01H" | [14 empty] | VV | 2 | 1 | True | 0 | ROZPOCET
| VV |  | "sever" 16,5 |  | 16.5 | [12 empty] | VV | 2 | 2 | True | 0 | ROZPOCET
| VV |  | Mezisoučet |  | 16.5 | [12 empty] | VV | 2 | 3 | True | 0 | ROZPOCET
| VV |  | "skladba W1.09" | [14 empty] | VV | 2 | 1 | True | 0 | ROZPOCET
| VV |  | "sever" 51,5+21,1 |  | 72.6 | [12 empty] | VV | 2 | 2 | True | 0 | ROZPOCET
| VV |  | "jih" 4 |  | 4 | [12 empty] | VV | 2 | 2 | True | 0 | ROZPOCET
| VV |  | "východ" 5 |  | 5 | [12 empty] | VV | 2 | 2 | True | 0 | ROZPOCET
| VV |  | Mezisoučet |  | 81.6 | [12 empty] | VV | 2 | 3 | True | 0 | ROZPOCET
| VV |  | "skladba W1.10A" | [14 empty] | VV | 2 | 1 | True | 0 | ROZPOCET
| VV |  | "sever" 34,8 |  | 34.8 | [12 empty] | VV | 2 | 2 | True | 0 | ROZPOCET
| VV |  | "závětří" 2,29*(2,655+3,485)/2*2 |  | 14.061 | [12 empty] | VV | 2 | 2 | True | 0 | ROZPOCET
| VV |  | Mezisoučet |  | 48.861 | [12 empty] | VV | 2 | 3 | True | 0 | ROZPOCET
| VV |  | "skladba W1.14" | [14 empty] | VV | 2 | 1 | True | 0 | ROZPOCET
| VV |  | "sever" 3,5 |  | 3.5 | [12 empty] | VV | 2 | 2 | True | 0 | ROZPOCET
| VV |  | Mezisoučet |  | 3.5 | [12 empty] | VV | 2 | 3 | True | 0 | ROZPOCET
| VV |  | Součet |  | 389.961 | [12 empty] | VV | 2 | 4 | True | 1 | ROZPOCET
155 | M | 63151536 | deska tepelně izolační minerální kontaktních fasád kolmé vlákno λ=0,041 tl 220mm | m2 | 48.95 |  | 0 | CS ÚRS 2020 02 |  | snížená |  | 0 | 0.022 | 1.0769 | 0 | 0 | 8 | M | 2 |  |  |  | ROZPOCET | 0 | 0 | 0 | 0 | 0 | 2 | 0 | 4 | 2104983278
| VV |  | "skladba W1.01F" 44,5*1,1 |  | 48.95 | [12 empty] | VV | 2 | 2 | True | 1 | ROZPOCET
156 | M | 63151543 | deska tepelně izolační minerální kontaktních fasád kolmé vlákno λ=0,041 tl 260mm | m2 | 376.157 |  | 0 | CS ÚRS 2020 02 |  | snížená |  | 0 | 0.026 | 9.7801 | 0 | 0 | 8 | M | 2 |  |  |  | ROZPOCET | 0 | 0 | 0 | 0 | 0 | 2 | 0 | 4 | -217222451
| VV |  | "skladba W1.01B" 195*1,1 |  | 214.5 | [12 empty] | VV | 2 | 2 | True | 0 | ROZPOCET
| VV |  | "skladba W1.01H" 16,5*1,1 |  | 18.15 | [12 empty] | VV | 2 | 2 | True | 0 | ROZPOCET
| VV |  | "skladba W1.09" 81,6*1,1 |  | 89.76 | [12 empty] | VV | 2 | 2 | True | 0 | ROZPOCET
| VV |  | "skladba W1.10A" 48,861*1,1 |  | 53.747 | [12 empty] | VV | 2 | 2 | True | 0 | ROZPOCET
| VV |  | Součet |  | 376.157 | [12 empty] | VV | 2 | 4 | True | 1 | ROZPOCET
157 | M | 63151545 | deska tepelně izolační minerální kontaktních fasád kolmé vlákno λ=0,041 tl 300mm | m2 | 3.85 |  | 0 | CS ÚRS 2020 02 |  | snížená |  | 0 | 0.03 | 0.1155 | 0 | 0 | 8 | M | 2 |  |  |  | ROZPOCET | 0 | 0 | 0 | 0 | 0 | 2 | 0 | 4 | -420782156
| VV |  | "skladba W1.14" 3,5*1,1 |  | 3.85 | [12 empty] | VV | 2 | 2 | True | 0 | ROZPOCET
| VV |  | Součet |  | 3.85 | [12 empty] | VV | 2 | 4 | True | 1 | ROZPOCET
158 | K | 622221201 | Montáž druhé vrstvy kontaktního zateplení lepením a mechanickým kotvením na vnější stěny, z desek z minerální vlny, celkové tloušťky izolace přes 160 do 200 mm | m2 | 12.5 |  | 0 | CS ÚRS 2020 02 |  | snížená |  | 0 | 0.00721 | 0.090125 | 0 | 0 | 4 | K | 2 |  |  |  | ROZPOCET | 0 | 0 | 0 | 0 | 0 | 2 | 0 | 4 | -1856876478
| PSC |  | Poznámka k souboru cen: 1. Položky jsou určeny pro ocenění montáže druhé vrstvy izolace, první vrstva se ocení cenami souboru cen 621 2.-1. Montáž kontaktního zateplení. 2. V cenách jsou započteny náklady na: a) upevnění desek lepením a hmoždinkami, b) uzavření otvorů po kotvách lešení. 3. V cenách nejsou započteny náklady na: a) dodávku desek tepelné izolace; tyto se ocení ve specifikaci, ztratné lze stanovit ve výši 5%, b) provedení základní vrstvy ze stěrkové hmoty a sklovláknité výztužné tkaniny, tyto jsou již započteny v položkách montáže první vrstvy zateplení. | [14 empty] | PSC | 2
| VV |  | "skladba W1.05" 12,5 |  | 12.5 | [12 empty] | VV | 2 | 2 | True | 1 | ROZPOCET
159 | M | 63151519 | deska tepelně izolační minerální kontaktních fasád podélné vlákno λ=0,036 tl 50mm | m2 | 13.75 |  | 0 | CS ÚRS 2020 02 |  | snížená |  | 0 | 0.0075 | 0.10312 | 0 | 0 | 8 | M | 2 |  |  |  | ROZPOCET | 0 | 0 | 0 | 0 | 0 | 2 | 0 | 4 | -164554975
| VV |  | "skladba W1.05" 12,5*1,1 |  | 13.75 | [12 empty] | VV | 2 | 2 | True | 1 | ROZPOCET
160 | K | 622251101 | Montáž kontaktního zateplení lepením a mechanickým kotvením Příplatek k cenám za zápustnou montáž kotev s použitím tepelněizolačních zátek na vnější stěny z polystyrenu | m2 | 90.92 |  | 0 | CS ÚRS 2020 02 |  | snížená |  | 0 | 6e-05 | 0.0054552 | 0 | 0 | 4 | K | 2 |  |  |  | ROZPOCET | 0 | 0 | 0 | 0 | 0 | 2 | 0 | 4 | -669020698
| PSC |  | Poznámka k souboru cen: 1. V cenách jsou započteny náklady na: a) upevnění desek lepením a talířovými hmoždinkami, b) přestěrkování izolačních desek, c) vložení sklovláknité výztužné tkaniny, d) uzavření otvorů po kotvách lešení. 2. V cenách nejsou započteny náklady na: a) dodávku desek tepelné izolace; tyto se ocení ve specifikaci, ztratné lze stanovit ve výši 5%, b) provedení konečné povrchové úpravy: - vrchní tenkovrstvou omítkou, tyto se ocení příslušnými cenami této části katalogu - nátěrem; tyto se ocení příslušnými cenami části A07 katalogu 800-783 - keramickým obkladem; tyto se ocení příslušnými cenami souboru cen části A01 katalogu 800-781 Obklady keramické, c) osazení profilů, tyto se ocení příslušnými cenami této části katalogu. 3. V cenách 621 25-1101 až -1107 jsou započteny náklady na osazení a dodávku tepelněizolačních zátek v počtu 10 ks/m2 pro podhledy. 4. V cenách 622 25-1101 až -1107 jsou započteny náklady na osazení a dodávku tepelněizolačních zátek v počtu 8 ks/m2 pro stěny. 5. Kombinovaná deska je např. sendvičově uspořádaná deska tvořena izolačním jádrem z grafitového polystyrenu a krycí deskou z minerální vlny. | [14 empty] | PSC | 2
| VV |  | "skladba W1.06" 27 |  | 27 | [12 empty] | VV | 2 | 2 | True | 0 | ROZPOCET
| VV |  | "skladba W1.02A" 14,32 |  | 14.32 | [12 empty] | VV | 2 | 2 | True | 0 | ROZPOCET
| VV |  | "skladba W1.02B" 39 |  | 39 | [12 empty] | VV | 2 | 2 | True | 0 | ROZPOCET
| VV |  | "skladba W1.02C" 10,6 |  | 10.6 | [12 empty] | VV | 2 | 2 | True | 0 | ROZPOCET
| VV |  | Součet |  | 90.92 | [12 empty] | VV | 2 | 4 | True | 1 | ROZPOCET
161 | K | 622251105 | Montáž kontaktního zateplení lepením a mechanickým kotvením Příplatek k cenám za zápustnou montáž kotev s použitím tepelněizolačních zátek na vnější stěny z minerální vlny | m2 | 1884.49 |  | 0 | CS ÚRS 2020 02 |  | snížená |  | 0 | 6e-05 | 0.11307 | 0 | 0 | 4 | K | 2 |  |  |  | ROZPOCET | 0 | 0 | 0 | 0 | 0 | 2 | 0 | 4 | -649302829
| PSC |  | Poznámka k souboru cen: 1. V cenách jsou započteny náklady na: a) upevnění desek lepením a talířovými hmoždinkami, b) přestěrkování izolačních desek, c) vložení sklovláknité výztužné tkaniny, d) uzavření otvorů po kotvách lešení. 2. V cenách nejsou započteny náklady na: a) dodávku desek tepelné izolace; tyto se ocení ve specifikaci, ztratné lze stanovit ve výši 5%, b) provedení konečné povrchové úpravy: - vrchní tenkovrstvou omítkou, tyto se ocení příslušnými cenami této části katalogu - nátěrem; tyto se ocení příslušnými cenami části A07 katalogu 800-783 - keramickým obkladem; tyto se ocení příslušnými cenami souboru cen části A01 katalogu 800-781 Obklady keramické, c) osazení profilů, tyto se ocení příslušnými cenami této části katalogu. 3. V cenách 621 25-1101 až -1107 jsou započteny náklady na osazení a dodávku tepelněizolačních zátek v počtu 10 ks/m2 pro podhledy. 4. V cenách 622 25-1101 až -1107 jsou započteny náklady na osazení a dodávku tepelněizolačních zátek v počtu 8 ks/m2 pro stěny. 5. Kombinovaná deska je např. sendvičově uspořádaná deska tvořena izolačním jádrem z grafitového polystyrenu a krycí deskou z minerální vlny. | [14 empty] | PSC | 2
| VV |  | "skladba W1.01A" 672,63 |  | 672.63 | [12 empty] | VV | 2 | 2 | True | 0 | ROZPOCET
| VV |  | "skladba W1.01B" 195 |  | 195 | [12 empty] | VV | 2 | 2 | True | 0 | ROZPOCET
| VV |  | "skladba W1.01C" 48,676 |  | 48.676 | [12 empty] | VV | 2 | 2 | True | 0 | ROZPOCET
| VV |  | "skladba W1.01D" 40,42 |  | 40.42 | [12 empty] | VV | 2 | 2 | True | 0 | ROZPOCET
| VV |  | "skladba W1.01E" 17,4 |  | 17.4 | [12 empty] | VV | 2 | 2 | True | 0 | ROZPOCET
| VV |  | "skladba W1.01F" 44,5 |  | 44.5 | [12 empty] | VV | 2 | 2 | True | 0 | ROZPOCET
| VV |  | "skladba W1.01G" 81,8 |  | 81.8 | [12 empty] | VV | 2 | 2 | True | 0 | ROZPOCET
| VV |  | "skladba W1.01H" 16,5 |  | 16.5 | [12 empty] | VV | 2 | 2 | True | 0 | ROZPOCET
| VV |  | "skladba W1.04" 187,12 |  | 187.12 | [12 empty] | VV | 2 | 2 | True | 0 | ROZPOCET
| VV |  | "skladba W1.05" 12,5 |  | 12.5 | [12 empty] | VV | 2 | 2 | True | 0 | ROZPOCET
| VV |  | "skladba W1.08" 295,513 |  | 295.513 | [12 empty] | VV | 2 | 2 | True | 0 | ROZPOCET
| VV |  | "skladba W1.09" 81,6*2 |  | 163.2 | [12 empty] | VV | 2 | 2 | True | 0 | ROZPOCET
| VV |  | "skladba W1.10a" 86,261 |  | 86.261 | [12 empty] | VV | 2 | 2 | True | 0 | ROZPOCET
| VV |  | "skladba W1.10B" 15,97 |  | 15.97 | [12 empty] | VV | 2 | 2 | True | 0 | ROZPOCET
| VV |  | "skladba W1.14" 3,5*2 |  | 7 | [12 empty] | VV | 2 | 2 | True | 0 | ROZPOCET
| VV |  | Součet |  | 1884.49 | [12 empty] | VV | 2 | 4 | True | 1 | ROZPOCET
162 | K | 622252001 | Montáž profilů kontaktního zateplení zakládacích soklových připevněných hmoždinkami | m | 129.72 |  | 0 | CS ÚRS 2020 02 |  | snížená |  | 0 | 3e-05 | 0.0038916 | 0 | 0 | 4 | K | 2 |  |  |  | ROZPOCET | 0 | 0 | 0 | 0 | 0 | 2 | 0 | 4 | 1960164010
| PSC |  | Poznámka k souboru cen: 1. V cenách jsou započteny náklady na osazení lišt. 2. V cenách nejsou započteny náklady dodávku lišt; tyto se ocení ve specifikaci. Ztratné lze stanovit ve výši 5%. | [14 empty] | PSC | 2
| VV |  | "tl.100mm" | [14 empty] | VV | 2 | 1 | True | 0 | ROZPOCET
| VV |  | 1,95+12,6+8,75+7,42+2,25*2 |  | 35.22 | [12 empty] | VV | 2 | 2 | True | 0 | ROZPOCET
| VV |  | "tl.120mm" | [14 empty] | VV | 2 | 1 | True | 0 | ROZPOCET
| VV |  | 12,2 |  | 12.2 | [12 empty] | VV | 2 | 2 | True | 0 | ROZPOCET
| VV |  | "tl.140mm" | [14 empty] | VV | 2 | 1 | True | 0 | ROZPOCET
| VV |  | 33,45+7 |  | 40.45 | [12 empty] | VV | 2 | 2 | True | 0 | ROZPOCET
| VV |  | "tl.200mm" | [14 empty] | VV | 2 | 1 | True | 0 | ROZPOCET
| VV |  | 13,35 |  | 13.35 | [12 empty] | VV | 2 | 2 | True | 0 | ROZPOCET
| VV |  | "tl.220mm" | [14 empty] | VV | 2 | 1 | True | 0 | ROZPOCET
| VV |  | 28,5-1,8*8 |  | 14.1 | [12 empty] | VV | 2 | 2 | True | 0 | ROZPOCET
| VV |  | "tl.260mm | [14 empty] | VV | 2 | 1 | True | 0 | ROZPOCET
| VV |  | 1,8*8 |  | 14.4 | [12 empty] | VV | 2 | 2 | True | 0 | ROZPOCET
| VV |  | Součet |  | 129.72 | [12 empty] | VV | 2 | 4 | True | 1 | ROZPOCET
163 | M | 59051647 | profil zakládací Al tl 0,7mm pro ETICS pro izolant tl 100mm | m | 38.742 |  | 0 | CS ÚRS 2020 02 |  | snížená |  | 0 | 0.00032 | 0.012397 | 0 | 0 | 8 | M | 2 |  |  |  | ROZPOCET | 0 | 0 | 0 | 0 | 0 | 2 | 0 | 4 | 1653808237
| VV |  | 35,22*1,1 |  | 38.742 | [12 empty] | VV | 2 | 2 | True | 1 | ROZPOCET
164 | M | 59051649 | profil zakládací Al tl 0,7mm pro ETICS pro izolant tl 120mm | m | 13.42 |  | 0 | CS ÚRS 2020 02 |  | snížená |  | 0 | 0.00042 | 0.0056364 | 0 | 0 | 8 | M | 2 |  |  |  | ROZPOCET | 0 | 0 | 0 | 0 | 0 | 2 | 0 | 4 | 19639912
| VV |  | 12,2*1,1 |  | 13.42 | [12 empty] | VV | 2 | 2 | True | 1 | ROZPOCET
165 | M | 59051651 | profil zakládací Al tl 0,7mm pro ETICS pro izolant tl 140mm | m | 44.495 |  | 0 | CS ÚRS 2020 02 |  | snížená |  | 0 | 0.0005 | 0.022247 | 0 | 0 | 8 | M | 2 |  |  |  | ROZPOCET | 0 | 0 | 0 | 0 | 0 | 2 | 0 | 4 | 277038570
| VV |  | 40,45*1,1 |  | 44.495 | [12 empty] | VV | 2 | 2 | True | 1 | ROZPOCET
166 | M | 59051657 | profil zakládací Al tl 0,7mm pro ETICS pro izolant tl 200mm | m | 14.685 |  | 0 | CS ÚRS 2020 02 |  | snížená |  | 0 | 0.00072 | 0.010573 | 0 | 0 | 8 | M | 2 |  |  |  | ROZPOCET | 0 | 0 | 0 | 0 | 0 | 2 | 0 | 4 | -1172461588
| VV |  | 13,35*1,1 |  | 14.685 | [12 empty] | VV | 2 | 2 | True | 1 | ROZPOCET
167 | M | 28342213 | profil zakládací sada upevňovacího a nasouvacího profilu pro ETICS pro izolant tl 180-220mm | m | 15.62 |  | 0 | CS ÚRS 2020 02 |  | snížená |  | 0 | 0.00068 | 0.010622 | 0 | 0 | 8 | M | 2 |  |  |  | ROZPOCET | 0 | 0 | 0 | 0 | 0 | 2 | 0 | 4 | -1412942300
| VV |  | 14,2*1,1 |  | 15.62 | [12 empty] | VV | 2 | 2 | True | 1 | ROZPOCET
168 | M | 28342214R | profil zakládací sada upevňovacího a nasouvacího profilu pro ETICS pro izolant tl 260mm | m | 15.84 |  | 0 |  |  | snížená |  | 0 | 0.00068 | 0.010771 | 0 | 0 | 8 | M | 2 |  |  |  | ROZPOCET | 0 | 0 | 0 | 0 | 0 | 2 | 0 | 4 | -1722385042
| VV |  | 14,4*1,1 |  | 15.84 | [12 empty] | VV | 2 | 2 | True | 1 | ROZPOCET
169 | K | 622252002 | Montáž profilů kontaktního zateplení ostatních stěnových, dilatačních apod. lepených do tmelu | m | 440.07 |  | 0 | CS ÚRS 2019 02 |  | snížená |  | 0 | 0 | 0 | 0 | 0 | 4 | K | 2 |  |  |  | ROZPOCET | 0 | 0 | 0 | 0 | 0 | 2 | 0 | 4 | -46485522
| VV |  | "parapetní lišta" | [14 empty] | VV | 2 | 1 | True | 0 | ROZPOCET
| VV |  | 80,4+25,5+17,8 |  | 123.7 | [12 empty] | VV | 2 | 2 | True | 0 | ROZPOCET
| VV |  | Mezisoučet |  | 123.7 | [12 empty] | VV | 2 | 3 | True | 0 | ROZPOCET
| VV |  | "okapnice" | [14 empty] | VV | 2 | 1 | True | 0 | ROZPOCET
| VV |  | 1,8*9+1,2*3+1,5+3,35*5+3,16+1,2*2+1,8*9+1,675+3,2+3,35*4+3,215+2+1,45 |  | 84.75 | [12 empty] | VV | 2 | 2 | True | 0 | ROZPOCET
| VV |  | (1,16+1,8*9+3,6+2+1+2,4+3,25+1,5*2+3,3+3,35*4+3,215+2+3,75)*3 |  | 174.825 | [12 empty] | VV | 2 | 2 | True | 0 | ROZPOCET
| VV |  | 1,18+1,8*9+3,6+2+1+2,4+3,25+1,5+3,3+3,35*4+3,215+2+3,75 |  | 56.795 | [12 empty] | VV | 2 | 2 | True | 0 | ROZPOCET
| VV |  | Mezisoučet |  | 316.37 | [12 empty] | VV | 2 | 3 | True | 0 | ROZPOCET
| VV |  | Součet |  | 440.07 | [12 empty] | VV | 2 | 4 | True | 1 | ROZPOCET
170 | M | 59051510 | profil okenní s nepřiznanou podomítkovou okapnicí PVC 2,0m s tkaninou | m | 348.007 |  | 0 | CS ÚRS 2019 02 |  | snížená |  | 0 | 0.0003 | 0.1044 | 0 | 0 | 8 | M | 2 |  |  |  | ROZPOCET | 0 | 0 | 0 | 0 | 0 | 2 | 0 | 4 | -1652732422
| VV |  | 316,37*1,1 |  | 348.007 | [12 empty] | VV | 2 | 2 | True | 1 | ROZPOCET
171 | M | 59051512 | profil parapetní napojovací se sklovláknitou armovací tkaninou PVC 2m | m | 136.07 |  | 0 | CS ÚRS 2019 02 |  | snížená |  | 0 | 0.0002 | 0.027214 | 0 | 0 | 8 | M | 2 |  |  |  | ROZPOCET | 0 | 0 | 0 | 0 | 0 | 2 | 0 | 4 | 2070988072
| VV |  | (80,4+25,5+17,8)*1,1 |  | 136.07 | [12 empty] | VV | 2 | 2 | True | 1 | ROZPOCET
172 | K | 622321111 | Omítka vápenocementová vnějších ploch nanášená ručně jednovrstvá, tloušťky do 15 mm hrubá zatřená stěn | m2 | 2329.166 |  | 0 | CS ÚRS 2020 02 |  | snížená |  | 0 | 0.02363 | 55.0382 | 0 | 0 | 4 | K | 2 |  |  |  | ROZPOCET | 0 | 0 | 0 | 0 | 0 | 2 | 0 | 4 | -193450703
| PSC |  | Poznámka k souboru cen: 1. Pro ocenění nanášení omítky v tloušťce jádrové omítky přes 15 mm se použije příplatek za každých dalších i započatých 5 mm. 2. Podkladní a spojovací vrstvy se oceňují cenami souboru cen 62.13-1... této části katalogu. | [14 empty] | PSC | 2
| VV |  | "skladba W1.01A" | [14 empty] | VV | 2 | 1 | True | 0 | ROZPOCET
| VV |  | 672,63 |  | 672.63 | [12 empty] | VV | 2 | 2 | True | 0 | ROZPOCET
| VV |  | "skladba W1.01B" | [14 empty] | VV | 2 | 1 | True | 0 | ROZPOCET
| VV |  | 195 |  | 195 | [12 empty] | VV | 2 | 2 | True | 0 | ROZPOCET
| VV |  | "skladba W1.01C" | [14 empty] | VV | 2 | 1 | True | 0 | ROZPOCET
| VV |  | 48,676 |  | 48.676 | [12 empty] | VV | 2 | 2 | True | 0 | ROZPOCET
| VV |  | "skladba W1.01D" | [14 empty] | VV | 2 | 1 | True | 0 | ROZPOCET
| VV |  | 40,42 |  | 40.42 | [12 empty] | VV | 2 | 2 | True | 0 | ROZPOCET
| VV |  | "skladba W1.01E" | [14 empty] | VV | 2 | 1 | True | 0 | ROZPOCET
| VV |  | 17,4 |  | 17.4 | [12 empty] | VV | 2 | 2 | True | 0 | ROZPOCET
| VV |  | "skladba W1.01F" | [14 empty] | VV | 2 | 1 | True | 0 | ROZPOCET
| VV |  | 44,5 |  | 44.5 | [12 empty] | VV | 2 | 2 | True | 0 | ROZPOCET
| VV |  | "skladba W1.01G" | [14 empty] | VV | 2 | 1 | True | 0 | ROZPOCET
| VV |  | 81,8 |  | 81.8 | [12 empty] | VV | 2 | 2 | True | 0 | ROZPOCET
| VV |  | "skladba W1.01H" | [14 empty] | VV | 2 | 1 | True | 0 | ROZPOCET
| VV |  | 16,5 |  | 16.5 | [12 empty] | VV | 2 | 2 | True | 0 | ROZPOCET
| VV |  | "skladba W1.02A" | [14 empty] | VV | 2 | 1 | True | 0 | ROZPOCET
| VV |  | 14,32 |  | 14.32 | [12 empty] | VV | 2 | 2 | True | 0 | ROZPOCET
| VV |  | "skladba W1.02B" | [14 empty] | VV | 2 | 1 | True | 0 | ROZPOCET
| VV |  | 39 |  | 39 | [12 empty] | VV | 2 | 2 | True | 0 | ROZPOCET
| VV |  | "skladba W1.02C" | [14 empty] | VV | 2 | 1 | True | 0 | ROZPOCET
| VV |  | 10,6 |  | 10.6 | [12 empty] | VV | 2 | 2 | True | 0 | ROZPOCET
| VV |  | "skladba W1.03" | [14 empty] | VV | 2 | 1 | True | 0 | ROZPOCET
| VV |  | 175,615 |  | 175.615 | [12 empty] | VV | 2 | 2 | True | 0 | ROZPOCET
| VV |  | "skladba W1.06" | [14 empty] | VV | 2 | 1 | True | 0 | ROZPOCET
| VV |  | 27 |  | 27 | [12 empty] | VV | 2 | 2 | True | 0 | ROZPOCET
| VV |  | "skladba W1.07" | [14 empty] | VV | 2 | 1 | True | 0 | ROZPOCET
| VV |  | 673,028 |  | 673.028 | [12 empty] | VV | 2 | 2 | True | 0 | ROZPOCET
| VV |  | "skladba W1.10A" | [14 empty] | VV | 2 | 1 | True | 0 | ROZPOCET
| VV |  | 86,261 |  | 86.261 | [12 empty] | VV | 2 | 2 | True | 0 | ROZPOCET
| VV |  | "skladba W1.09" | [14 empty] | VV | 2 | 1 | True | 0 | ROZPOCET
| VV |  | 81,6*2 |  | 163.2 | [12 empty] | VV | 2 | 2 | True | 0 | ROZPOCET
| VV |  | "skladba W1.10B" | [14 empty] | VV | 2 | 1 | True | 0 | ROZPOCET
| VV |  | (1,373+0,55+1,373)*4,92 |  | 16.216 | [12 empty] | VV | 2 | 2 | True | 0 | ROZPOCET
| VV |  | "skladba W1.14" | [14 empty] | VV | 2 | 1 | True | 0 | ROZPOCET
| VV |  | 3,5*2 |  | 7 | [12 empty] | VV | 2 | 2 | True | 0 | ROZPOCET
| VV |  | Součet |  | 2329.166 | [12 empty] | VV | 2 | 4 | True | 1 | ROZPOCET
173 | K | 622541021 | Omítka tenkovrstvá silikonsilikátová vnějších ploch hydrofobní, se samočistícím účinkem probarvená, včetně penetrace podkladu zrnitá, tloušťky 2,0 mm stěn | m2 | 3037.765 |  | 0 | CS ÚRS 2020 02 |  | snížená |  | 0 | 0.00348 | 10.5714 | 0 | 0 | 4 | K | 2 |  |  |  | ROZPOCET | 0 | 0 | 0 | 0 | 0 | 2 | 0 | 4 | -266651108
| VV |  | "zrnitost 0,5-1mm" | [14 empty] | VV | 2 | 1 | True | 0 | ROZPOCET
| VV |  | "skladba W1.01A" 672,63 |  | 672.63 | [12 empty] | VV | 2 | 2 | True | 0 | ROZPOCET
| VV |  | "skladba W1.01B" 195 |  | 195 | [12 empty] | VV | 2 | 2 | True | 0 | ROZPOCET
| VV |  | "skladba W1.01C" 48,676 |  | 48.676 | [12 empty] | VV | 2 | 2 | True | 0 | ROZPOCET
| VV |  | "skladba W1.01D" 40,42 |  | 40.42 | [12 empty] | VV | 2 | 2 | True | 0 | ROZPOCET
| VV |  | "skladba W1.01E" 17,4 |  | 17.4 | [12 empty] | VV | 2 | 2 | True | 0 | ROZPOCET
| VV |  | "skladba W1.01F" 44,5 |  | 44.5 | [12 empty] | VV | 2 | 2 | True | 0 | ROZPOCET
| VV |  | "skladba W1.01G" 81,8 |  | 81.8 | [12 empty] | VV | 2 | 2 | True | 0 | ROZPOCET
| VV |  | "skladba W1.01H" 16,5 |  | 16.5 | [12 empty] | VV | 2 | 2 | True | 0 | ROZPOCET
| VV |  | "skladba W1.02A" 14,32 |  | 14.32 | [12 empty] | VV | 2 | 2 | True | 0 | ROZPOCET
| VV |  | "skladba W1.02B" 39 |  | 39 | [12 empty] | VV | 2 | 2 | True | 0 | ROZPOCET
| VV |  | "skladba W1.02C" 10,6 |  | 10.6 | [12 empty] | VV | 2 | 2 | True | 0 | ROZPOCET
| VV |  | "skladba W1.04" 187,12 |  | 187.12 | [12 empty] | VV | 2 | 2 | True | 0 | ROZPOCET
| VV |  | "skladba W1.05" 12,5 |  | 12.5 | [12 empty] | VV | 2 | 2 | True | 0 | ROZPOCET
| VV |  | "skladba W1.06" 27 |  | 27 | [12 empty] | VV | 2 | 2 | True | 0 | ROZPOCET
| VV |  | "skladba W1.07" 673,028 |  | 673.028 | [12 empty] | VV | 2 | 2 | True | 0 | ROZPOCET
| VV |  | "skladba W1.08" 478,398+60,1 |  | 538.498 | [12 empty] | VV | 2 | 2 | True | 0 | ROZPOCET
| VV |  | "skladba W1.09" 81,6*2 |  | 163.2 | [12 empty] | VV | 2 | 2 | True | 0 | ROZPOCET
| VV |  | "skladba W1.10a" 86,261 |  | 86.261 | [12 empty] | VV | 2 | 2 | True | 0 | ROZPOCET
| VV |  | "skladba W1.10b" 16,216 |  | 16.216 | [12 empty] | VV | 2 | 2 | True | 0 | ROZPOCET
| VV |  | "skladba W1.14" 3,5*2 |  | 7 | [12 empty] | VV | 2 | 2 | True | 0 | ROZPOCET
| VV |  | "ostění" 730,48*0,2 |  | 146.096 | [12 empty] | VV | 2 | 2 | True | 0 | ROZPOCET
| VV |  | Součet |  | 3037.765 | [12 empty] | VV | 2 | 4 | True | 1 | ROZPOCET
174 | K | 62290-001 | Zřízení okapového nosu u KZS | m | 15.1 |  | 0 |  |  | snížená |  | 0 | 0 | 0 | 0 | 0 | 4 | K | 2 |  |  |  | ROZPOCET | 0 | 0 | 0 | 0 | 0 | 2 | 0 | 4 | 1397843434
| VV |  | "průjezd" 3,6*2 |  | 7.2 | [12 empty] | VV | 2 | 2 | True | 0 | ROZPOCET
| VV |  | "vchod severovýchod" 2,25+5,65 |  | 7.9 | [12 empty] | VV | 2 | 2 | True | 0 | ROZPOCET
| VV |  | Součet |  | 15.1 | [12 empty] | VV | 2 | 4 | True | 1 | ROZPOCET
175 | K | 629991011 | Zakrytí vnějších ploch před znečištěním včetně pozdějšího odkrytí výplní otvorů a svislých ploch fólií přilepenou lepící páskou | m2 | 524.508 |  | 0 | CS ÚRS 2020 02 |  | snížená |  | 0 | 0 | 0 | 0 | 0 | 4 | K | 2 |  |  |  | ROZPOCET | 0 | 0 | 0 | 0 | 0 | 2 | 0 | 4 | 1496385234
| PSC |  | Poznámka k souboru cen: 1. V ceně -1012 nejsou započteny náklady na dodávku a montáž začišťovací lišty; tyto se oceňují cenou 622 14-3004 této části katalogu a materiálem ve specifikaci. | [14 empty] | PSC | 2
| VV |  | "1.pp" | [14 empty] | VV | 2 | 1 | True | 0 | ROZPOCET
| VV |  | 1,8*0,8*9+1,2*0,6*3+1,5*2,4+3,35*1,5*5+3,16*1,5 |  | 48.585 | [12 empty] | VV | 2 | 2 | True | 0 | ROZPOCET
| VV |  | "1.np" | [14 empty] | VV | 2 | 1 | True | 0 | ROZPOCET
| VV |  | 1,2*1,02*2+1,8*1,6*9+1,675*1,675+3,2*2,2+3,35*2,2*4+3,215*2,2+2*0,8+1,45*1,9 |  | 79.122 | [12 empty] | VV | 2 | 2 | True | 0 | ROZPOCET
| VV |  | "2.np" | [14 empty] | VV | 2 | 1 | True | 0 | ROZPOCET
| VV |  | 1,16*1,16+1,8*0,8*9+3,6*0,8+2*2,25+1*2,5+2,4*3,2+3,25*2,2+1,5*0,8*2 |  | 41.416 | [12 empty] | VV | 2 | 2 | True | 0 | ROZPOCET
| VV |  | 3,3*2,4+3,35*2,4*4+3,215*2,4+2*0,8+3,75*2,4 |  | 58.396 | [12 empty] | VV | 2 | 2 | True | 0 | ROZPOCET
| VV |  | "3.np" | [14 empty] | VV | 2 | 1 | True | 0 | ROZPOCET
| VV |  | 1,16*1,16+1,8*0,8*9+3,6*0,8+2*2,25+1*2,5+2,4*3,2+3,25*2,2+1,5*0,8*2 |  | 41.416 | [12 empty] | VV | 2 | 2 | True | 0 | ROZPOCET
| VV |  | 3,3*2,4+3,35*2,4*4+3,215*2,4+2*0,8+3,75*2,4 |  | 58.396 | [12 empty] | VV | 2 | 2 | True | 0 | ROZPOCET
| VV |  | "4.np" | [14 empty] | VV | 2 | 1 | True | 0 | ROZPOCET
| VV |  | 1,16*1,16+1,8*0,8*9+3,6*0,8+2*2,25+1*2,5+2,4*3,2+3,25*2,2+1,5*0,8*2 |  | 41.416 | [12 empty] | VV | 2 | 2 | True | 0 | ROZPOCET
| VV |  | 3,3*2,4+3,35*2,4*4+3,215*2,4+2*0,8+3,75*2,4 |  | 58.396 | [12 empty] | VV | 2 | 2 | True | 0 | ROZPOCET
| VV |  | "5.np" | [14 empty] | VV | 2 | 1 | True | 0 | ROZPOCET
| VV |  | 1,18*1,16+1,8*0,8*9+3,6*0,8+2*2,25+1*2,5+2,4*2,4+3,25*2,4+1,5*0,8 |  | 38.969 | [12 empty] | VV | 2 | 2 | True | 0 | ROZPOCET
| VV |  | 3,3*2,4+3,35*2,4*4+3,215*2,4+2*0,8+3,75*2,4 |  | 58.396 | [12 empty] | VV | 2 | 2 | True | 0 | ROZPOCET
| VV |  | Součet |  | 524.508 | [12 empty] | VV | 2 | 4 | True | 1 | ROZPOCET
176 | K | 629995101 | Očištění vnějších ploch tlakovou vodou omytím | m2 | 1180.846 |  | 0 | CS ÚRS 2020 02 |  | snížená |  | 0 | 0 | 0 | 0 | 0 | 4 | K | 2 |  |  |  | ROZPOCET | 0 | 0 | 0 | 0 | 0 | 2 | 0 | 4 | 1429912716
| VV |  | "skladba W1.01A" 672,63 |  | 672.63 | [12 empty] | VV | 2 | 2 | True | 0 | ROZPOCET
| VV |  | "skladba W1.01B" 195 |  | 195 | [12 empty] | VV | 2 | 2 | True | 0 | ROZPOCET
| VV |  | "skladba W1.01C" 48,676 |  | 48.676 | [12 empty] | VV | 2 | 2 | True | 0 | ROZPOCET
| VV |  | "skladba W1.01D" 40,42 |  | 40.42 | [12 empty] | VV | 2 | 2 | True | 0 | ROZPOCET
| VV |  | "skladba W1.01E" 17,4 |  | 17.4 | [12 empty] | VV | 2 | 2 | True | 0 | ROZPOCET
| VV |  | "skladba W1.01F" 44,5 |  | 44.5 | [12 empty] | VV | 2 | 2 | True | 0 | ROZPOCET
| VV |  | "skladba W1.01G" 81,8 |  | 81.8 | [12 empty] | VV | 2 | 2 | True | 0 | ROZPOCET
| VV |  | "skladba W1.01H" 16,5 |  | 16.5 | [12 empty] | VV | 2 | 2 | True | 0 | ROZPOCET
| VV |  | "skladba W1.02A" 14,32 |  | 14.32 | [12 empty] | VV | 2 | 2 | True | 0 | ROZPOCET
| VV |  | "skladba W1.02B" 39 |  | 39 | [12 empty] | VV | 2 | 2 | True | 0 | ROZPOCET
| VV |  | "skladba W1.02C" 10,6 |  | 10.6 | [12 empty] | VV | 2 | 2 | True | 0 | ROZPOCET
| VV |  | Součet |  | 1180.846 | [12 empty] | VV | 2 | 4 | True | 1 | ROZPOCET
| D | 63 | Podlahy a podlahové konstrukce |  |  |  | 0 |  |  |  |  | 0 |  | 126.9501 |  | 0 | 1 | D | 1 |  |  |  | ROZPOCET | [6 empty] | 0
177 | K | 631311115 | Mazanina z betonu prostého bez zvýšených nároků na prostředí tl. přes 50 do 80 mm tř. C 20/25 | m3 | 35.598 |  | 0 | CS ÚRS 2020 02 |  | snížená |  | 0 | 2.4533 | 87.3322 | 0 | 0 | 4 | K | 2 |  |  |  | ROZPOCET | 0 | 0 | 0 | 0 | 0 | 2 | 0 | 4 | -618242391
| PSC |  | Poznámka k souboru cen: 1. Ceny jsou určeny pro mazaniny krycí (pochůzné i pojízdné), popř. podkladní, plovoucí, vyrovnávací nebo oddělující pod potěry, podlahy, průmyslové podlahy, popř. pro podlévání provizorně podklínovaných patek usazených strojů a technologických zařízení (s náležitým zatemováním hutného betonu). 2. Pro mazaniny tlouštěk větších než 240 mm jsou určeny: a) pro mazaniny ukládané na zeminu (v halách apod.) ceny souborů cen 27* 31- Základy z betonu prostého a 27* 32 - Základy z betonu železového, b) pro mazaniny v nadzemních podlažích ceny souboru cen 411 31- . . Beton kleneb. 3. Ceny lze použít i pro betonový okapový chodníček budovy (včetně tvarování rigolového žlábku) v příslušných tloušťkách. Jeho podloží se oceňuje samostatně. 4. V ceně jsou započteny i náklady na: a) základní stržení povrchu mazaniny s urovnáním vibrační lištou nebo dřevěným hladítkem, b) vytvoření dilatačních spár v mazanině bez zaplnění, pokud jsou dilatační spáry vytvářeny při provádění betonáže. Jestliže jsou dilatační spáry řezány dodatečně, oceňují se cenami souboru cen 634 91-11 Řezání dilatačních nebo smršťovacích spár. | [14 empty] | PSC | 2
| VV |  | "skladba podlahy F1.06" 148,89*0,052 |  | 7.742 | [12 empty] | VV | 2 | 2 | True | 0 | ROZPOCET
| VV |  | "skladba podlahy F1.07" 231,24*0,063 |  | 14.568 | [12 empty] | VV | 2 | 2 | True | 0 | ROZPOCET
| VV |  | "skladba podlahy F1.10" 33,77*0,062 |  | 2.094 | [12 empty] | VV | 2 | 2 | True | 0 | ROZPOCET
| VV |  | "skladba podlahy F1.12" 155,06*(0,05+0,075)/2 |  | 9.691 | [12 empty] | VV | 2 | 2 | True | 0 | ROZPOCET
| VV |  | "skladba podlahy F1.14" 4,62*0,05 |  | 0.231 | [12 empty] | VV | 2 | 2 | True | 0 | ROZPOCET
| VV |  | "skladba podlahy F1.16" 5,35*0,057 |  | 0.305 | [12 empty] | VV | 2 | 2 | True | 0 | ROZPOCET
| VV |  | "skladba podlahy F1.17" 16,965*0,057 |  | 0.967 | [12 empty] | VV | 2 | 2 | True | 0 | ROZPOCET
| VV |  | Součet |  | 35.598 | [12 empty] | VV | 2 | 4 | True | 1 | ROZPOCET
178 | K | 631311125 | Mazanina z betonu prostého bez zvýšených nároků na prostředí tl. přes 80 do 120 mm tř. C 20/25 | m3 | 0.644 |  | 0 | CS ÚRS 2020 02 |  | snížená |  | 0 | 2.4533 | 1.5799 | 0 | 0 | 4 | K | 2 |  |  |  | ROZPOCET | 0 | 0 | 0 | 0 | 0 | 2 | 0 | 4 | 1654979972
| PSC |  | Poznámka k souboru cen: 1. Ceny jsou určeny pro mazaniny krycí (pochůzné i pojízdné), popř. podkladní, plovoucí, vyrovnávací nebo oddělující pod potěry, podlahy, průmyslové podlahy, popř. pro podlévání provizorně podklínovaných patek usazených strojů a technologických zařízení (s náležitým zatemováním hutného betonu). 2. Pro mazaniny tlouštěk větších než 240 mm jsou určeny: a) pro mazaniny ukládané na zeminu (v halách apod.) ceny souborů cen 27* 31- Základy z betonu prostého a 27* 32 - Základy z betonu železového, b) pro mazaniny v nadzemních podlažích ceny souboru cen 411 31- . . Beton kleneb. 3. Ceny lze použít i pro betonový okapový chodníček budovy (včetně tvarování rigolového žlábku) v příslušných tloušťkách. Jeho podloží se oceňuje samostatně. 4. V ceně jsou započteny i náklady na: a) základní stržení povrchu mazaniny s urovnáním vibrační lištou nebo dřevěným hladítkem, b) vytvoření dilatačních spár v mazanině bez zaplnění, pokud jsou dilatační spáry vytvářeny při provádění betonáže. Jestliže jsou dilatační spáry řezány dodatečně, oceňují se cenami souboru cen 634 91-11 Řezání dilatačních nebo smršťovacích spár. | [14 empty] | PSC | 2
| VV |  | "skladba podlaha F1.11" 6,44*0,1 |  | 0.644 | [12 empty] | VV | 2 | 2 | True | 1 | ROZPOCET
179 | K | 631319171 | Příplatek k cenám mazanin za stržení povrchu spodní vrstvy mazaniny latí před vložením výztuže nebo pletiva pro tl. obou vrstev mazaniny přes 50 do 80 mm | m3 | 35.598 |  | 0 | CS ÚRS 2020 02 |  | snížená |  | 0 | 0 | 0 | 0 | 0 | 4 | K | 2 |  |  |  | ROZPOCET | 0 | 0 | 0 | 0 | 0 | 2 | 0 | 4 | 1663950815
| PSC |  | Poznámka k souboru cen: 1. Ceny -9011 až -9023 lze použít pro mazaniny min. tř. C 8/10. 2. V cenách -9011 až -9023 jsou započteny i náklady za přehlazení povrchu mazaniny ocelovým hladítkem. 3. Ceny -9171 až -9175 lze také použít, bude-li do mazaniny vkládána druhá vrstva výztuže nad sebou oddělená vrstvou betonové směsi, kdy se oceňuje druhé stržení povrchu latí rovněž výměrou (m3) celkové tloušťky tří vrstev mazaniny. | [14 empty] | PSC | 2
| VV |  | "skladba podlahy F1.06" 148,89*0,052 |  | 7.742 | [12 empty] | VV | 2 | 2 | True | 0 | ROZPOCET
| VV |  | "skladba podlahy F1.07" 231,24*0,063 |  | 14.568 | [12 empty] | VV | 2 | 2 | True | 0 | ROZPOCET
| VV |  | "skladba podlahy F1.10" 33,77*0,062 |  | 2.094 | [12 empty] | VV | 2 | 2 | True | 0 | ROZPOCET
| VV |  | "skladba podlahy F1.12" 155,06*(0,05+0,075)/2 |  | 9.691 | [12 empty] | VV | 2 | 2 | True | 0 | ROZPOCET
| VV |  | "skladba podlahy F1.14" 4,62*0,05 |  | 0.231 | [12 empty] | VV | 2 | 2 | True | 0 | ROZPOCET
| VV |  | "skladba podlahy F1.16" 5,35*0,057 |  | 0.305 | [12 empty] | VV | 2 | 2 | True | 0 | ROZPOCET
| VV |  | "skladba podlahy F1.17" 16,965*0,057 |  | 0.967 | [12 empty] | VV | 2 | 2 | True | 0 | ROZPOCET
| VV |  | Součet |  | 35.598 | [12 empty] | VV | 2 | 4 | True | 1 | ROZPOCET
180 | K | 631319173 | Příplatek k cenám mazanin za stržení povrchu spodní vrstvy mazaniny latí před vložením výztuže nebo pletiva pro tl. obou vrstev mazaniny přes 80 do 120 mm | m3 | 0.644 |  | 0 | CS ÚRS 2020 02 |  | snížená |  | 0 | 0 | 0 | 0 | 0 | 4 | K | 2 |  |  |  | ROZPOCET | 0 | 0 | 0 | 0 | 0 | 2 | 0 | 4 | -194201908
| PSC |  | Poznámka k souboru cen: 1. Ceny -9011 až -9023 lze použít pro mazaniny min. tř. C 8/10. 2. V cenách -9011 až -9023 jsou započteny i náklady za přehlazení povrchu mazaniny ocelovým hladítkem. 3. Ceny -9171 až -9175 lze také použít, bude-li do mazaniny vkládána druhá vrstva výztuže nad sebou oddělená vrstvou betonové směsi, kdy se oceňuje druhé stržení povrchu latí rovněž výměrou (m3) celkové tloušťky tří vrstev mazaniny. | [14 empty] | PSC | 2
| VV |  | "skladba podlaha F1.11" 6,44*0,1 |  | 0.644 | [12 empty] | VV | 2 | 2 | True | 1 | ROZPOCET
181 | K | 631319181 | Příplatek k cenám mazanin za sklon přes 15° do 35° od vodorovné roviny mazanina tl. přes 50 do 80 mm | m3 | 9.691 |  | 0 | CS ÚRS 2020 02 |  | snížená |  | 0 | 0 | 0 | 0 | 0 | 4 | K | 2 |  |  |  | ROZPOCET | 0 | 0 | 0 | 0 | 0 | 2 | 0 | 4 | 541572380
| PSC |  | Poznámka k souboru cen: 1. Ceny -9011 až -9023 lze použít pro mazaniny min. tř. C 8/10. 2. V cenách -9011 až -9023 jsou započteny i náklady za přehlazení povrchu mazaniny ocelovým hladítkem. 3. Ceny -9171 až -9175 lze také použít, bude-li do mazaniny vkládána druhá vrstva výztuže nad sebou oddělená vrstvou betonové směsi, kdy se oceňuje druhé stržení povrchu latí rovněž výměrou (m3) celkové tloušťky tří vrstev mazaniny. | [14 empty] | PSC | 2
| VV |  | "skladba podlahy F1.12" 155,06*(0,05+0,075)/2 |  | 9.691 | [12 empty] | VV | 2 | 2 | True | 1 | ROZPOCET
182 | K | 631362021 | Výztuž mazanin ze svařovaných sítí z drátů typu KARI | t | 3.209 |  | 0 | CS ÚRS 2020 02 |  | snížená |  | 0 | 1.0628 | 3.4104 | 0 | 0 | 4 | K | 2 |  |  |  | ROZPOCET | 0 | 0 | 0 | 0 | 0 | 2 | 0 | 4 | 2074486014
| PSC |  | Poznámka k souboru cen: 1. Betonová podezdívek příček se oceňuje položkou 278 36-1111 souboru cen 278 36-11.1 - Výztuž základu (podezdívky) betonového | [14 empty] | PSC | 2
| VV |  | "skladba podlahy F1.06" 148,89*1,2*4,44/1000 |  | 0.793 | [12 empty] | VV | 2 | 2 | True | 0 | ROZPOCET
| VV |  | "skladba podlahy F1.07" 231,24*1,2*4,44/1000 |  | 1.232 | [12 empty] | VV | 2 | 2 | True | 0 | ROZPOCET
| VV |  | "skladba podlahy F1.10" 33,77*1,2*4,44/1000 |  | 0.18 | [12 empty] | VV | 2 | 2 | True | 0 | ROZPOCET
| VV |  | "skladba podlaha F1.11" 6,44*1,2*4,44/1000 |  | 0.034 | [12 empty] | VV | 2 | 2 | True | 0 | ROZPOCET
| VV |  | "skladba podlahy F1.12" 155,06*1,2*4,44/1000 |  | 0.826 | [12 empty] | VV | 2 | 2 | True | 0 | ROZPOCET
| VV |  | "skladba podlahy F1.14" 4,62*1,2*4,44/1000 |  | 0.025 | [12 empty] | VV | 2 | 2 | True | 0 | ROZPOCET
| VV |  | "skladba podlahy F1.16" 5,35*1,2*4,44/1000 |  | 0.029 | [12 empty] | VV | 2 | 2 | True | 0 | ROZPOCET
| VV |  | "skladba podlahy F1.17" 16,965*1,2*4,44/1000 |  | 0.09 | [12 empty] | VV | 2 | 2 | True | 0 | ROZPOCET
| VV |  | Součet |  | 3.209 | [12 empty] | VV | 2 | 4 | True | 1 | ROZPOCET
183 | K | 634112113 | Obvodová dilatace mezi stěnou a mazaninou nebo potěrem podlahovým páskem z pěnového PE tl. do 10 mm, výšky 80 mm | m | 494.408 |  | 0 | CS ÚRS 2020 02 |  | snížená |  | 0 | 2e-05 | 0.0098882 | 0 | 0 | 4 | K | 2 |  |  |  | ROZPOCET | 0 | 0 | 0 | 0 | 0 | 2 | 0 | 4 | -90463848
| VV |  | "1.pp" | [14 empty] | VV | 2 | 1 | True | 0 | ROZPOCET
| VV |  | 488,308+6,1 |  | 494.408 | [12 empty] | VV | 2 | 2 | True | 0 | ROZPOCET
| VV |  | Součet |  | 494.408 | [12 empty] | VV | 2 | 4 | True | 1 | ROZPOCET
184 | K | 635111242 | Násyp ze štěrkopísku, písku nebo kameniva pod podlahy se zhutněním z kameniva hrubého 16-32 | m3 | 2.461 |  | 0 | CS ÚRS 2020 02 |  | snížená |  | 0 | 2.16 | 5.3158 | 0 | 0 | 4 | K | 2 |  |  |  | ROZPOCET | 0 | 0 | 0 | 0 | 0 | 2 | 0 | 4 | 973448789
| PSC |  | Poznámka k souboru cen: 1. Ceny jsou určeny pro násyp vodorovný nebo ve spádu pod podlahy, mazaniny, dlažby a pro násypy na plochých střechách. | [14 empty] | PSC | 2
| VV |  | "frakce 0/32" | [14 empty] | VV | 2 | 1 | True | 0 | ROZPOCET
| VV |  | "skladba střechy R1.04" | [14 empty] | VV | 2 | 1 | True | 0 | ROZPOCET
| VV |  | 2,7*2,9*0,065 |  | 0.509 | [12 empty] | VV | 2 | 2 | True | 0 | ROZPOCET
| VV |  | "skladba střechy R1.07" | [14 empty] | VV | 2 | 1 | True | 0 | ROZPOCET
| VV |  | 1,08*5,9*0,04 |  | 0.255 | [12 empty] | VV | 2 | 2 | True | 0 | ROZPOCET
| VV |  | "skladba střechy R1.08" | [14 empty] | VV | 2 | 1 | True | 0 | ROZPOCET
| VV |  | 8,2*1,8*0,115 |  | 1.697 | [12 empty] | VV | 2 | 2 | True | 0 | ROZPOCET
| VV |  | Součet |  | 2.461 | [12 empty] | VV | 2 | 4 | True | 1 | ROZPOCET
185 | K | 636311113 | Kladení dlažby z betonových dlaždic na sucho na terče z umělé hmoty o rozměru dlažby 40x40 cm, o výšce terče přes 70 do 100 mm | m2 | 26.2 |  | 0 | CS ÚRS 2020 02 |  | snížená |  | 0 | 0.0032 | 0.08384 | 0 | 0 | 4 | K | 2 |  |  |  | ROZPOCET | 0 | 0 | 0 | 0 | 0 | 2 | 0 | 4 | -857521725
| PSC |  | Poznámka k souboru cen: 1. V cenách jsou započteny i náklady na rozmístění terčů na připravenou podkladní konstrukci a položení dlažebních prvků na připravené terče. 2. Dodání dlaždic se oceňuje ve specifikaci. Ztratné lze stanovit ve výši 2 %. | [14 empty] | PSC | 2
| VV |  | "skladba střechy R1.05" | [14 empty] | VV | 2 | 1 | True | 0 | ROZPOCET
| VV |  | 26,2 |  | 26.2 | [12 empty] | VV | 2 | 2 | True | 1 | ROZPOCET
186 | K | 636311124 | Kladení dlažby z betonových dlaždic na sucho na terče z umělé hmoty o rozměru dlažby 50x50 cm, o výšce terče přes 100 do 150 mm | m2 | 177.39 |  | 0 | CS ÚRS 2020 02 |  | snížená |  | 0 | 0.002 | 0.35478 | 0 | 0 | 4 | K | 2 |  |  |  | ROZPOCET | 0 | 0 | 0 | 0 | 0 | 2 | 0 | 4 | -38921541
| PSC |  | Poznámka k souboru cen: 1. V cenách jsou započteny i náklady na rozmístění terčů na připravenou podkladní konstrukci a položení dlažebních prvků na připravené terče. 2. Dodání dlaždic se oceňuje ve specifikaci. Ztratné lze stanovit ve výši 2 %. | [14 empty] | PSC | 2
| VV |  | "skladba střechy R1.01" | [14 empty] | VV | 2 | 1 | True | 0 | ROZPOCET
| VV |  | 4,5*37,81+2,3*3,15 |  | 177.39 | [12 empty] | VV | 2 | 2 | True | 1 | ROZPOCET
187 | M | 59245620 | dlažba desková betonová 500x500x60mm přírodní | m2 | 180.938 |  | 0 | CS ÚRS 2020 02 |  | snížená |  | 0 | 0.132 | 23.8838 | 0 | 0 | 8 | M | 2 |  |  |  | ROZPOCET | 0 | 0 | 0 | 0 | 0 | 2 | 0 | 4 | -1859735712
| VV |  | 177,39*1,02 |  | 180.938 | [12 empty] | VV | 2 | 2 | True | 1 | ROZPOCET
188 | K | 596811220 | Kladení dlažby z betonových nebo kameninových dlaždic komunikací pro pěší s vyplněním spár a se smetením přebytečného materiálu na vzdálenost do 3 m s ložem z kameniva těženého tl. do 30 mm velikosti dlaždic přes 0,09 m2 do 0,25 m2, pro plochy do 50 m2 | m2 | 21.132 |  | 0 | CS ÚRS 2020 02 |  | snížená |  | 0 | 0.101 | 2.1343 | 0 | 0 | 4 | K | 2 |  |  |  | ROZPOCET | 0 | 0 | 0 | 0 | 0 | 2 | 0 | 4 | 1428493358
| PSC |  | Poznámka k souboru cen: 1. V cenách jsou započteny i náklady na dodání hmot pro lože a na dodání materiálu pro výplň spár. 2. V cenách nejsou započteny náklady na dodání dlaždic, které se oceňují ve specifikaci; ztratné lze dohodnout u plochy a) do 100 m2 ve výši 3 %, b) přes 100 do 300 m2 ve výši 2 %, c) přes 300 m2 ve výši 1 %. 3. Část lože přesahující tloušťku 30 mm se oceňuje cenami souboru cen 451 . . -9 . Příplatek za každých dalších 10 mm tloušťky podkladu nebo lože. | [14 empty] | PSC | 2
| VV |  | "skladba střechy R1.07" | [14 empty] | VV | 2 | 1 | True | 0 | ROZPOCET
| VV |  | 1,08*5,9 |  | 6.372 | [12 empty] | VV | 2 | 2 | True | 0 | ROZPOCET
| VV |  | "skladba střechy R1.08" | [14 empty] | VV | 2 | 1 | True | 0 | ROZPOCET
| VV |  | 8,2*1,8 |  | 14.76 | [12 empty] | VV | 2 | 2 | True | 0 | ROZPOCET
| VV |  | Součet |  | 21.132 | [12 empty] | VV | 2 | 4 | True | 1 | ROZPOCET
189 | M | 59245620 | dlažba desková betonová 500x500x60mm přírodní | m2 | 21.554 |  | 0 | CS ÚRS 2020 02 |  | snížená |  | 0 | 0.132 | 2.8451 | 0 | 0 | 8 | M | 2 |  |  |  | ROZPOCET | 0 | 0 | 0 | 0 | 0 | 2 | 0 | 4 | -1993707372
| VV |  | "skladba střechy R1.07" | [14 empty] | VV | 2 | 1 | True | 0 | ROZPOCET
| VV |  | 1,08*5,9*1,02 |  | 6.499 | [12 empty] | VV | 2 | 2 | True | 0 | ROZPOCET
| VV |  | "skladba střechy R1.08" | [14 empty] | VV | 2 | 1 | True | 0 | ROZPOCET
| VV |  | 8,2*1,8*1,02 |  | 15.055 | [12 empty] | VV | 2 | 2 | True | 0 | ROZPOCET
| VV |  | Součet |  | 21.554 | [12 empty] | VV | 2 | 4 | True | 1 | ROZPOCET
| D | 8 | Trubní vedení |  |  |  | 0 |  |  |  |  | 0 |  | 0.25689 |  | 0 | 1 | D | 1 |  |  |  | ROZPOCET | [6 empty] | 0
190 | K | 894812111 | Revizní a čistící šachta z polypropylenu PP pro hladké trouby DN 315 šachtové dno (DN šachty / DN trubního vedení) DN 315/150 přímý tok | kus | 3 |  | 0 | CS ÚRS 2020 02 |  | snížená |  | 0 | 0.04 | 0.12 | 0 | 0 | 4 | K | 2 |  |  |  | ROZPOCET | 0 | 0 | 0 | 0 | 0 | 2 | 0 | 4 | -86125486
| PSC |  | Poznámka k souboru cen: 1. V příslušných cenách jsou započteny i náklady na: a) vyrovnávací násypnou vrstvu ze štěrkopísku tl. 100 mm, b) dodání a montáž šachtového dna, trouby šachty, teleskopu a poklopu, příslušného dílu šachty, c) napojení stávajícího kanalizačního potrubí. 2. V cenách nejsou započteny náklady na: a) fixování šachty obsypem, který se oceňuje cenami souboru 174 ..-.... Zásyp sypaninou z jakékoliv horniny, katalogu 800-1 Zemní práce části A 07. | [14 empty] | PSC | 2
| VV |  | "výrobek - ostatní O.1.29b" | [14 empty] | VV | 2 | 1 | True | 0 | ROZPOCET
| VV |  | 1 |  | 1 | [12 empty] | VV | 2 | 2 | True | 0 | ROZPOCET
| VV |  | "výrobek - ostatní O.1.29c" | [14 empty] | VV | 2 | 1 | True | 0 | ROZPOCET
| VV |  | 1 |  | 1 | [12 empty] | VV | 2 | 2 | True | 0 | ROZPOCET
| VV |  | "výrobek - ostatní O.1.29d" | [14 empty] | VV | 2 | 1 | True | 0 | ROZPOCET
| VV |  | 1 |  | 1 | [12 empty] | VV | 2 | 2 | True | 0 | ROZPOCET
| VV |  | Součet |  | 3 | [12 empty] | VV | 2 | 4 | True | 1 | ROZPOCET
191 | K | 894812132 | Revizní a čistící šachta z polypropylenu PP pro hladké trouby DN 315 roura šachtová korugovaná bez hrdla, světlé hloubky 2000 mm | kus | 3 |  | 0 | CS ÚRS 2020 02 |  | snížená |  | 0 | 0.01028 | 0.03084 | 0 | 0 | 4 | K | 2 |  |  |  | ROZPOCET | 0 | 0 | 0 | 0 | 0 | 2 | 0 | 4 | 928150773
| PSC |  | Poznámka k souboru cen: 1. V příslušných cenách jsou započteny i náklady na: a) vyrovnávací násypnou vrstvu ze štěrkopísku tl. 100 mm, b) dodání a montáž šachtového dna, trouby šachty, teleskopu a poklopu, příslušného dílu šachty, c) napojení stávajícího kanalizačního potrubí. 2. V cenách nejsou započteny náklady na: a) fixování šachty obsypem, který se oceňuje cenami souboru 174 ..-.... Zásyp sypaninou z jakékoliv horniny, katalogu 800-1 Zemní práce části A 07. | [14 empty] | PSC | 2
| VV |  | "výrobek - ostatní O.1.29b" | [14 empty] | VV | 2 | 1 | True | 0 | ROZPOCET
| VV |  | 1 |  | 1 | [12 empty] | VV | 2 | 2 | True | 0 | ROZPOCET
| VV |  | "výrobek - ostatní O.1.29c" | [14 empty] | VV | 2 | 1 | True | 0 | ROZPOCET
| VV |  | 1 |  | 1 | [12 empty] | VV | 2 | 2 | True | 0 | ROZPOCET
| VV |  | "výrobek - ostatní O.1.29d" | [14 empty] | VV | 2 | 1 | True | 0 | ROZPOCET
| VV |  | 1 |  | 1 | [12 empty] | VV | 2 | 2 | True | 0 | ROZPOCET
| VV |  | Součet |  | 3 | [12 empty] | VV | 2 | 4 | True | 1 | ROZPOCET
192 | K | 894812163 | Revizní a čistící šachta z polypropylenu PP pro hladké trouby DN 315 poklop litinový (pro třídu zatížení) plný do teleskopické trubky (D400) | kus | 3 |  | 0 | CS ÚRS 2020 02 |  | snížená |  | 0 | 0.03535 | 0.10605 | 0 | 0 | 4 | K | 2 |  |  |  | ROZPOCET | 0 | 0 | 0 | 0 | 0 | 2 | 0 | 4 | -187892207
| PSC |  | Poznámka k souboru cen: 1. V příslušných cenách jsou započteny i náklady na: a) vyrovnávací násypnou vrstvu ze štěrkopísku tl. 100 mm, b) dodání a montáž šachtového dna, trouby šachty, teleskopu a poklopu, příslušného dílu šachty, c) napojení stávajícího kanalizačního potrubí. 2. V cenách nejsou započteny náklady na: a) fixování šachty obsypem, který se oceňuje cenami souboru 174 ..-.... Zásyp sypaninou z jakékoliv horniny, katalogu 800-1 Zemní práce části A 07. | [14 empty] | PSC | 2
| VV |  | "výrobek - ostatní O.1.29b" | [14 empty] | VV | 2 | 1 | True | 0 | ROZPOCET
| VV |  | 1 |  | 1 | [12 empty] | VV | 2 | 2 | True | 0 | ROZPOCET
| VV |  | "výrobek - ostatní O.1.29c" | [14 empty] | VV | 2 | 1 | True | 0 | ROZPOCET
| VV |  | 1 |  | 1 | [12 empty] | VV | 2 | 2 | True | 0 | ROZPOCET
| VV |  | "výrobek - ostatní O.1.29d" | [14 empty] | VV | 2 | 1 | True | 0 | ROZPOCET
| VV |  | 1 |  | 1 | [12 empty] | VV | 2 | 2 | True | 0 | ROZPOCET
| VV |  | Součet |  | 3 | [12 empty] | VV | 2 | 4 | True | 1 | ROZPOCET
| D | 9 | Ostatní konstrukce a práce, bourání |  |  |  | 0 |  |  |  |  | 0 |  | 43.4741 |  | 2508.7284 | 1 | D | 1 |  |  |  | ROZPOCET | [6 empty] | 0
193 | K | 941311112 | Montáž lešení řadového modulového lehkého pracovního s podlahami s provozním zatížením tř. 3 do 200 kg/m2 šířky tř. SW06 přes 0,6 do 0,9 m, výšky přes 10 do 25 m | m2 | 2305.526 |  | 0 | CS ÚRS 2020 02 |  | snížená |  | 0 | 0 | 0 | 0 | 0 | 4 | K | 2 |  |  |  | ROZPOCET | 0 | 0 | 0 | 0 | 0 | 2 | 0 | 4 | -23701450
| PSC |  | Poznámka k souboru cen: 1. V ceně jsou započteny i náklady na kotvení lešení. 2. Montáž lešení řadového modulového lehkého výšky přes 40 m se oceňuje individuálně. 3. Šířkou se rozumí půdorysná vzdálenost, měřená od vnitřního líce sloupků zábradlí k protilehlému volnému okraji podlahy nebo mezi vnitřními líci. | [14 empty] | PSC | 2
| VV |  | "jih" | [14 empty] | VV | 2 | 1 | True | 0 | ROZPOCET
| VV |  | (1+46,85+1)*21,87-4,18*2,75-42,67*4,42 |  | 868.253 | [12 empty] | VV | 2 | 2 | True | 0 | ROZPOCET
| VV |  | "sever" | [14 empty] | VV | 2 | 1 | True | 0 | ROZPOCET
| VV |  | (1+46,85+1)*17,73 |  | 866.111 | [12 empty] | VV | 2 | 2 | True | 0 | ROZPOCET
| VV |  | "východ" | [14 empty] | VV | 2 | 1 | True | 0 | ROZPOCET
| VV |  | (1+13,42+1)*17,73+2,5*4,98 |  | 285.847 | [12 empty] | VV | 2 | 2 | True | 0 | ROZPOCET
| VV |  | "západ" | [14 empty] | VV | 2 | 1 | True | 0 | ROZPOCET
| VV |  | (1+12,29+1,1+1)*17,73+2,5*4,98 |  | 285.315 | [12 empty] | VV | 2 | 2 | True | 0 | ROZPOCET
| VV |  | Součet |  | 2305.526 | [12 empty] | VV | 2 | 4 | True | 1 | ROZPOCET
194 | K | 941311211 | Montáž lešení řadového modulového lehkého pracovního s podlahami s provozním zatížením tř. 3 do 200 kg/m2 Příplatek za první a každý další den použití lešení k ceně -1111 nebo -1112 | m2 | 207497.34 |  | 0 | CS ÚRS 2020 02 |  | snížená |  | 0 | 0 | 0 | 0 | 0 | 4 | K | 2 |  |  |  | ROZPOCET | 0 | 0 | 0 | 0 | 0 | 2 | 0 | 4 | -563549458
| PSC |  | Poznámka k souboru cen: 1. V ceně jsou započteny i náklady na kotvení lešení. 2. Montáž lešení řadového modulového lehkého výšky přes 40 m se oceňuje individuálně. 3. Šířkou se rozumí půdorysná vzdálenost, měřená od vnitřního líce sloupků zábradlí k protilehlému volnému okraji podlahy nebo mezi vnitřními líci. | [14 empty] | PSC | 2
| VV |  | 2305,526*90 |  | 207497.34 | [12 empty] | VV | 2 | 2 | True | 1 | ROZPOCET
195 | K | 941311812 | Demontáž lešení řadového modulového lehkého pracovního s podlahami s provozním zatížením tř. 3 do 200 kg/m2 šířky SW06 přes 0,6 do 0,9 m, výšky přes 10 do 25 m | m2 | 2305.526 |  | 0 | CS ÚRS 2020 02 |  | snížená |  | 0 | 0 | 0 | 0 | 0 | 4 | K | 2 |  |  |  | ROZPOCET | 0 | 0 | 0 | 0 | 0 | 2 | 0 | 4 | -877024014
| PSC |  | Poznámka k souboru cen: 1. Demontáž lešení řadového modulového lehkého výšky přes 40 m se oceňuje individuálně. | [14 empty] | PSC | 2
196 | K | 944511111 | Montáž ochranné sítě zavěšené na konstrukci lešení z textilie z umělých vláken | m2 | 2305.526 |  | 0 | CS ÚRS 2020 02 |  | snížená |  | 0 | 0 | 0 | 0 | 0 | 4 | K | 2 |  |  |  | ROZPOCET | 0 | 0 | 0 | 0 | 0 | 2 | 0 | 4 | 1278635136
| PSC |  | Poznámka k souboru cen: 1. V cenách nejsou započteny náklady na lešení potřebné pro zavěšení sítí; toto lešení se oceňuje příslušnými cenami lešení. | [14 empty] | PSC | 2
197 | K | 944511211 | Montáž ochranné sítě Příplatek za první a každý další den použití sítě k ceně -1111 | m2 | 207497.34 |  | 0 | CS ÚRS 2020 02 |  | snížená |  | 0 | 0 | 0 | 0 | 0 | 4 | K | 2 |  |  |  | ROZPOCET | 0 | 0 | 0 | 0 | 0 | 2 | 0 | 4 | 1674680526
| PSC |  | Poznámka k souboru cen: 1. V cenách nejsou započteny náklady na lešení potřebné pro zavěšení sítí; toto lešení se oceňuje příslušnými cenami lešení. | [14 empty] | PSC | 2
| VV |  | 2305,526*90 |  | 207497.34 | [12 empty] | VV | 2 | 2 | True | 1 | ROZPOCET
198 | K | 944511811 | Demontáž ochranné sítě zavěšené na konstrukci lešení z textilie z umělých vláken | m2 | 2305.526 |  | 0 | CS ÚRS 2020 02 |  | snížená |  | 0 | 0 | 0 | 0 | 0 | 4 | K | 2 |  |  |  | ROZPOCET | 0 | 0 | 0 | 0 | 0 | 2 | 0 | 4 | 946939363
199 | K | 949101111 | Lešení pomocné pracovní pro objekty pozemních staveb pro zatížení do 150 kg/m2, o výšce lešeňové podlahy do 1,9 m | m2 | 2779.44 |  | 0 | CS ÚRS 2020 02 |  | snížená |  | 0 | 0.00013 | 0.36133 | 0 | 0 | 4 | K | 2 |  |  |  | ROZPOCET | 0 | 0 | 0 | 0 | 0 | 2 | 0 | 4 | 208701011
| PSC |  | Poznámka k souboru cen: 1. V ceně jsou započteny i náklady na montáž, opotřebení a demontáž lešení. 2. V ceně nejsou započteny náklady na manipulaci s lešením; tyto jsou již zahrnuty v cenách příslušných stavebních prací. 3. Množství měrných jednotek se určuje m2 podlahové plochy, na které se práce provádí. | [14 empty] | PSC | 2
| VV |  | "1.pp" | [14 empty] | VV | 2 | 1 | True | 0 | ROZPOCET
| VV |  | 11,21+3+36,84+9,62+5,12+13,82+33,77+10,77+10,77+4,03+10,15+3,61 |  | 152.71 | [12 empty] | VV | 2 | 2 | True | 0 | ROZPOCET
| VV |  | 14,49+20,61+20,77+20,77+20,77+20,77+20,77+14,05+3,22+19,73+5,35 |  | 181.3 | [12 empty] | VV | 2 | 2 | True | 0 | ROZPOCET
| VV |  | 16,43+18,87+39,51 |  | 74.81 | [12 empty] | VV | 2 | 2 | True | 0 | ROZPOCET
| VV |  | Mezisoučet |  | 408.82 | [12 empty] | VV | 2 | 3 | True | 0 | ROZPOCET
| VV |  | "1.np" | [14 empty] | VV | 2 | 1 | True | 0 | ROZPOCET
| VV |  | 5,33+6,35+3,41+16,38+15,83+32,65+2,6+12,74+29,96+4,73+47,16+4,73 |  | 181.87 | [12 empty] | VV | 2 | 2 | True | 0 | ROZPOCET
| VV |  | 38,95+4,86+5,17+7,66+31,06+7,72+5,06+10,09+8,3+3,59+16,38+4,2 |  | 143.04 | [12 empty] | VV | 2 | 2 | True | 0 | ROZPOCET
| VV |  | 16,5+4,46+16,5+4,46+16,5+4,46+13,15+4,46+16,5+4,16+9,98+10+2,14 |  | 123.27 | [12 empty] | VV | 2 | 2 | True | 0 | ROZPOCET
| VV |  | Mezisoučet |  | 448.18 | [12 empty] | VV | 2 | 3 | True | 0 | ROZPOCET
| VV |  | "2.np" | [14 empty] | VV | 2 | 1 | True | 0 | ROZPOCET
| VV |  | 6,92+4,71+13,78+22,39+6,15+2,82+3,91+21,09+4,2+2,82+3,87+21,25 |  | 113.91 | [12 empty] | VV | 2 | 2 | True | 0 | ROZPOCET
| VV |  | 4,46+2,82+3,87+21,25+4,46+2,82+3,87+21,25+4,46+2,82+3,87+21,25 |  | 97.2 | [12 empty] | VV | 2 | 2 | True | 0 | ROZPOCET
| VV |  | 4,46+2,82+3,87+21,25+4,16+8,76+16,7+13,93+6,07+1,57+32+9,09 |  | 124.68 | [12 empty] | VV | 2 | 2 | True | 0 | ROZPOCET
| VV |  | 10,43+32,23+63,96+18,99+16,38+1,7 |  | 143.69 | [12 empty] | VV | 2 | 2 | True | 0 | ROZPOCET
| VV |  | Mezisoučet |  | 479.48 | [12 empty] | VV | 2 | 3 | True | 0 | ROZPOCET
| VV |  | "3.np" | [14 empty] | VV | 2 | 1 | True | 0 | ROZPOCET
| VV |  | 6,89+4,71+13,78+22,39+5,97+2,82+3,91+21,09+4,2+2,82+3,87+21,25 |  | 113.7 | [12 empty] | VV | 2 | 2 | True | 0 | ROZPOCET
| VV |  | 4,46+2,82+3,87+21,25+4,46+2,82+3,87+21,25+4,46+2,82+3,87+21,25 |  | 97.2 | [12 empty] | VV | 2 | 2 | True | 0 | ROZPOCET
| VV |  | 4,46+2,82+3,87+21,25+4,16+8,74+16,7+13,93+6,07+1,58+32+9,09 |  | 124.67 | [12 empty] | VV | 2 | 2 | True | 0 | ROZPOCET
| VV |  | 10,15+32,23+63,71+18,89+18,39 |  | 143.37 | [12 empty] | VV | 2 | 2 | True | 0 | ROZPOCET
| VV |  | Mezisoučet |  | 478.94 | [12 empty] | VV | 2 | 3 | True | 0 | ROZPOCET
| VV |  | "4.np" | [14 empty] | VV | 2 | 1 | True | 0 | ROZPOCET
| VV |  | 6,89+4,71+13,78+22,39+6,15+2,82+3,91+21,09+4,2+2,82+3,87+21,25 |  | 113.88 | [12 empty] | VV | 2 | 2 | True | 0 | ROZPOCET
| VV |  | 4,46+2,82+3,87+21,25+4,46+2,82+3,87+21,25+4,46+2,82+3,87+21,25 |  | 97.2 | [12 empty] | VV | 2 | 2 | True | 0 | ROZPOCET
| VV |  | 4,46+2,82+3,87+21,25+4,16+8,73+16,7+13,93+6,07+1,58+32+9,09 |  | 124.66 | [12 empty] | VV | 2 | 2 | True | 0 | ROZPOCET
| VV |  | 10,43+32,32+63,77+18,99+18,39 |  | 143.9 | [12 empty] | VV | 2 | 2 | True | 0 | ROZPOCET
| VV |  | Mezisoučet |  | 479.64 | [12 empty] | VV | 2 | 3 | True | 0 | ROZPOCET
| VV |  | "5.np" | [14 empty] | VV | 2 | 1 | True | 0 | ROZPOCET
| VV |  | 6,89+4,71+13,78+22,39+5,97+6,3+4,33+21,74+21,09+3,91+8,79+6,3 |  | 126.2 | [12 empty] | VV | 2 | 2 | True | 0 | ROZPOCET
| VV |  | 3,87+21,74+21,25+4,33+9,04+6,3+4,33+21,74+21,25+3,87+8,74+8,74 |  | 135.2 | [12 empty] | VV | 2 | 2 | True | 0 | ROZPOCET
| VV |  | 16,7+13,93+6,07+1,57+32+9,09+10,15+32,32+63,77+18,99+18,39 |  | 222.98 | [12 empty] | VV | 2 | 2 | True | 0 | ROZPOCET
| VV |  | Mezisoučet |  | 484.38 | [12 empty] | VV | 2 | 3 | True | 0 | ROZPOCET
| VV |  | Součet |  | 2779.44 | [12 empty] | VV | 2 | 4 | True | 1 | ROZPOCET
200 | K | 949311112 | Montáž lešení trubkového do šachet (výtahových, potrubních) o půdorysné ploše do 6 m2, výšky přes 10 do 20 m | m | 21.985 |  | 0 | CS ÚRS 2020 02 |  | snížená |  | 0 | 0 | 0 | 0 | 0 | 4 | K | 2 |  |  |  | ROZPOCET | 0 | 0 | 0 | 0 | 0 | 2 | 0 | 4 | 1165408426
| PSC |  | Poznámka k souboru cen: 1. V cenách nejsou započteny náklady na vysekání otvorů ve zdivu, světlíku nebo šachtě; tyto stavební práce se oceňují příslušnými cenami katalogu 801-3 Budovy a haly - bourání konstrukcí. 2. Množství měrných jednotek se určuje v běžných metrech výšky šachty nebo světlíku. 3. Montáž lešení trubkového do šachet výšky přes 50 m se oceňuje individuálně. | [14 empty] | PSC | 2
| VV |  | "ve výtahové šachtě" | [14 empty] | VV | 2 | 1 | True | 0 | ROZPOCET
| VV |  | 3,335+18,65 |  | 21.985 | [12 empty] | VV | 2 | 2 | True | 1 | ROZPOCET
201 | K | 949311211 | Montáž lešení trubkového do šachet (výtahových, potrubních) Příplatek za první a každý další den použití lešení k ceně -1111, -1112 nebo -1113 | m | 659.55 |  | 0 | CS ÚRS 2020 02 |  | snížená |  | 0 | 0 | 0 | 0 | 0 | 4 | K | 2 |  |  |  | ROZPOCET | 0 | 0 | 0 | 0 | 0 | 2 | 0 | 4 | 301622477
| PSC |  | Poznámka k souboru cen: 1. V cenách nejsou započteny náklady na vysekání otvorů ve zdivu, světlíku nebo šachtě; tyto stavební práce se oceňují příslušnými cenami katalogu 801-3 Budovy a haly - bourání konstrukcí. 2. Množství měrných jednotek se určuje v běžných metrech výšky šachty nebo světlíku. 3. Montáž lešení trubkového do šachet výšky přes 50 m se oceňuje individuálně. | [14 empty] | PSC | 2
| VV |  | 21,985*30 |  | 659.55 | [12 empty] | VV | 2 | 2 | True | 1 | ROZPOCET
202 | K | 949311812 | Demontáž lešení trubkového do šachet (výtahových, potrubních) o půdorysné ploše do 6 m2, výšky přes 10 do 20 m | m | 21.985 |  | 0 | CS ÚRS 2020 02 |  | snížená |  | 0 | 0 | 0 | 0 | 0 | 4 | K | 2 |  |  |  | ROZPOCET | 0 | 0 | 0 | 0 | 0 | 2 | 0 | 4 | -215358468
| PSC |  | Poznámka k souboru cen: 1. Demontáž lešení trubkového do šachet výšky přes 50 m se oceňuje individuálně. | [14 empty] | PSC | 2
203 | K | 952901111 | Vyčištění budov nebo objektů před předáním do užívání budov bytové nebo občanské výstavby, světlé výšky podlaží do 4 m | m2 | 2779.44 |  | 0 | CS ÚRS 2020 02 |  | snížená |  | 0 | 4e-05 | 0.11118 | 0 | 0 | 4 | K | 2 |  |  |  | ROZPOCET | 0 | 0 | 0 | 0 | 0 | 2 | 0 | 4 | 1331801716
| PSC |  | Poznámka k souboru cen: 1. Cenu -1111 lze použít i pro vyčištění půdy a rovné střechy budov, pokud definitivní úprava umožňuje, aby se ploché střechy používalo jako terasy, nebo tehdy, když je nutno čistit konstrukce na těchto střechách (světlíky, dveře apod.). Do výměry se započítávají jednou třetinou plochy. 2. Střešní plochy hal se světlíky nebo okny se oceňují jako podlaží cenou -1221. 3. Množství měrných jednotek se určuje v m2 půdorysné plochy každého podlaží, dané vnějším obrysem podlaží budovy. Plochy balkonů se přičítají. 4. v ceně -1111 a -1114 jsou započteny náklady na zametení a umytí podlah, dlažeb, obkladů, schodů v místnostech, chodbách a schodištích, vyčištění a umytí oken, dveří s rámy, zárubněmi, umytí a vyčištění jiných zasklených a natíraných ploch a zařizovacích předmětů. 5. V ceně -1221 jsou započteny náklady na zametení podlahy, umytí dlažeb nebo keramických podlah v přilehlých místnostech, chodbách a schodištích, umytí obkladů, schodů, vyčištění a umytí oken a dveří s rámy a zárubněmi, umytí a vyčištění jiných zasklených a natíraných ploch a zařizovacích předmětů. 6. V ceně -1311 jsou započteny náklady na zametení a čištění dlažeb, umytí, vyčištění okenních a dveřních rámů a zařizovacích předmětů. 7. V ceně -1411 jsou započteny náklady na vynesení zbytků stavebního rumu, kropení a 2x zametení podlah, oprášení stěn a výplní otvorů. | [14 empty] | PSC | 2
| VV |  | "1.pp" | [14 empty] | VV | 2 | 1 | True | 0 | ROZPOCET
| VV |  | 11,21+3+36,84+9,62+5,12+13,82+33,77+10,77+10,77+4,03+10,15+3,61 |  | 152.71 | [12 empty] | VV | 2 | 2 | True | 0 | ROZPOCET
| VV |  | 14,49+20,61+20,77+20,77+20,77+20,77+20,77+14,05+3,22+19,73+5,35 |  | 181.3 | [12 empty] | VV | 2 | 2 | True | 0 | ROZPOCET
| VV |  | 16,43+18,87+39,51 |  | 74.81 | [12 empty] | VV | 2 | 2 | True | 0 | ROZPOCET
| VV |  | Mezisoučet |  | 408.82 | [12 empty] | VV | 2 | 3 | True | 0 | ROZPOCET
| VV |  | "1.np" | [14 empty] | VV | 2 | 1 | True | 0 | ROZPOCET
| VV |  | 5,33+6,35+3,41+16,38+15,83+32,65+2,6+12,74+29,96+4,73+47,16+4,73 |  | 181.87 | [12 empty] | VV | 2 | 2 | True | 0 | ROZPOCET
| VV |  | 38,95+4,86+5,17+7,66+31,06+7,72+5,06+10,09+8,3+3,59+16,38+4,2 |  | 143.04 | [12 empty] | VV | 2 | 2 | True | 0 | ROZPOCET
| VV |  | 16,5+4,46+16,5+4,46+16,5+4,46+13,15+4,46+16,5+4,16+9,98+10+2,14 |  | 123.27 | [12 empty] | VV | 2 | 2 | True | 0 | ROZPOCET
| VV |  | Mezisoučet |  | 448.18 | [12 empty] | VV | 2 | 3 | True | 0 | ROZPOCET
| VV |  | "2.np" | [14 empty] | VV | 2 | 1 | True | 0 | ROZPOCET
| VV |  | 6,92+4,71+13,78+22,39+6,15+2,82+3,91+21,09+4,2+2,82+3,87+21,25 |  | 113.91 | [12 empty] | VV | 2 | 2 | True | 0 | ROZPOCET
| VV |  | 4,46+2,82+3,87+21,25+4,46+2,82+3,87+21,25+4,46+2,82+3,87+21,25 |  | 97.2 | [12 empty] | VV | 2 | 2 | True | 0 | ROZPOCET
| VV |  | 4,46+2,82+3,87+21,25+4,16+8,76+16,7+13,93+6,07+1,57+32+9,09 |  | 124.68 | [12 empty] | VV | 2 | 2 | True | 0 | ROZPOCET
| VV |  | 10,43+32,23+63,96+18,99+16,38+1,7 |  | 143.69 | [12 empty] | VV | 2 | 2 | True | 0 | ROZPOCET
| VV |  | Mezisoučet |  | 479.48 | [12 empty] | VV | 2 | 3 | True | 0 | ROZPOCET
| VV |  | "3.np" | [14 empty] | VV | 2 | 1 | True | 0 | ROZPOCET
| VV |  | 6,89+4,71+13,78+22,39+5,97+2,82+3,91+21,09+4,2+2,82+3,87+21,25 |  | 113.7 | [12 empty] | VV | 2 | 2 | True | 0 | ROZPOCET
| VV |  | 4,46+2,82+3,87+21,25+4,46+2,82+3,87+21,25+4,46+2,82+3,87+21,25 |  | 97.2 | [12 empty] | VV | 2 | 2 | True | 0 | ROZPOCET
| VV |  | 4,46+2,82+3,87+21,25+4,16+8,74+16,7+13,93+6,07+1,58+32+9,09 |  | 124.67 | [12 empty] | VV | 2 | 2 | True | 0 | ROZPOCET
| VV |  | 10,15+32,23+63,71+18,89+18,39 |  | 143.37 | [12 empty] | VV | 2 | 2 | True | 0 | ROZPOCET
| VV |  | Mezisoučet |  | 478.94 | [12 empty] | VV | 2 | 3 | True | 0 | ROZPOCET
| VV |  | "4.np" | [14 empty] | VV | 2 | 1 | True | 0 | ROZPOCET
| VV |  | 6,89+4,71+13,78+22,39+6,15+2,82+3,91+21,09+4,2+2,82+3,87+21,25 |  | 113.88 | [12 empty] | VV | 2 | 2 | True | 0 | ROZPOCET
| VV |  | 4,46+2,82+3,87+21,25+4,46+2,82+3,87+21,25+4,46+2,82+3,87+21,25 |  | 97.2 | [12 empty] | VV | 2 | 2 | True | 0 | ROZPOCET
| VV |  | 4,46+2,82+3,87+21,25+4,16+8,73+16,7+13,93+6,07+1,58+32+9,09 |  | 124.66 | [12 empty] | VV | 2 | 2 | True | 0 | ROZPOCET
| VV |  | 10,43+32,32+63,77+18,99+18,39 |  | 143.9 | [12 empty] | VV | 2 | 2 | True | 0 | ROZPOCET
| VV |  | Mezisoučet |  | 479.64 | [12 empty] | VV | 2 | 3 | True | 0 | ROZPOCET
| VV |  | "5.np" | [14 empty] | VV | 2 | 1 | True | 0 | ROZPOCET
| VV |  | 6,89+4,71+13,78+22,39+5,97+6,3+4,33+21,74+21,09+3,91+8,79+6,3 |  | 126.2 | [12 empty] | VV | 2 | 2 | True | 0 | ROZPOCET
| VV |  | 3,87+21,74+21,25+4,33+9,04+6,3+4,33+21,74+21,25+3,87+8,74+8,74 |  | 135.2 | [12 empty] | VV | 2 | 2 | True | 0 | ROZPOCET
| VV |  | 16,7+13,93+6,07+1,57+32+9,09+10,15+32,32+63,77+18,99+18,39 |  | 222.98 | [12 empty] | VV | 2 | 2 | True | 0 | ROZPOCET
| VV |  | Mezisoučet |  | 484.38 | [12 empty] | VV | 2 | 3 | True | 0 | ROZPOCET
| VV |  | Součet |  | 2779.44 | [12 empty] | VV | 2 | 4 | True | 1 | ROZPOCET
204 | K | 953961114 | Kotvy chemické s vyvrtáním otvoru do betonu, železobetonu nebo tvrdého kamene tmel, velikost M 16, hloubka 125 mm | kus | 294 |  | 0 | CS ÚRS 2020 02 |  | snížená |  | 0 | 2e-05 | 0.00588 | 0 | 0 | 4 | K | 2 |  |  |  | ROZPOCET | 0 | 0 | 0 | 0 | 0 | 2 | 0 | 4 | -1860382010
| PSC |  | Poznámka k souboru cen: 1. V cenách 953 96-11 a 953 96-12 jsou započteny i náklady na: a) rozměření, vrtání a spotřebu vrtáků. Pro velikost M 8 až M 30 jsou započteny náklady na vrtání příklepovými vrtáky, pro velikost M 33 až M 39 diamantovými korunkami, b) vyfoukání otvoru, přípravu kotev k uložení do otvorů, vyplnění kotevních otvorů tmelem nebo chemickou patronou včetně dodávky materiálu. 2. V cenách 953 96-51.. jsou započteny náklady na dodání a zasunutí kotevního šroubu do otvoru vyplněného chemickým tmelem nebo patronou a dotažení matice. | [14 empty] | PSC | 2
| VV |  | "kotvení výztuže do stáv. věnců" | [14 empty] | VV | 2 | 1 | True | 0 | ROZPOCET
| VV |  | "vč.114" (21+9+13+10+13+17++5+5+5)*3 |  | 294 | [12 empty] | VV | 2 | 2 | True | 1 | ROZPOCET
205 | K | 961044111 | Bourání základů z betonu prostého | m3 | 43.931 |  | 0 | CS ÚRS 2020 02 |  | snížená |  | 0 | 0 | 0 | 2 | 87.862 | 4 | K | 2 |  |  |  | ROZPOCET | 0 | 0 | 0 | 0 | 0 | 2 | 0 | 4 | 1523484819
| VV |  | "1.pp" | [14 empty] | VV | 2 | 1 | True | 0 | ROZPOCET
| VV |  | "osa 1-L/1-M" | [14 empty] | VV | 2 | 1 | True | 0 | ROZPOCET
| VV |  | "pasy"(2,35+4,4)*0,4*0,9 |  | 2.43 | [12 empty] | VV | 2 | 2 | True | 0 | ROZPOCET
| VV |  | "deska" 2,75*4,4*0,15 |  | 1.815 | [12 empty] | VV | 2 | 2 | True | 0 | ROZPOCET
| VV |  | "anglický dvorek řez B-B" | [14 empty] | VV | 2 | 1 | True | 0 | ROZPOCET
| VV |  | "deska" 0,95*11,9*0,2 |  | 2.261 | [12 empty] | VV | 2 | 2 | True | 0 | ROZPOCET
| VV |  | "anglický dvorek vedle mč.0.15" | [14 empty] | VV | 2 | 1 | True | 0 | ROZPOCET
| VV |  | "deska" 0,75*5,05*0,15 |  | 0.568 | [12 empty] | VV | 2 | 2 | True | 0 | ROZPOCET
| VV |  | "opěrná zeď-řez D-D+C-C" | [14 empty] | VV | 2 | 1 | True | 0 | ROZPOCET
| VV |  | (2,8+5,3+2,8)*(0,4*0,6+0,3*0,7) |  | 4.905 | [12 empty] | VV | 2 | 2 | True | 0 | ROZPOCET
| VV |  | (3,15+31,25+0,4+1,5+3,15)*(0,4*0,6+0,3*0,7) |  | 17.753 | [12 empty] | VV | 2 | 2 | True | 0 | ROZPOCET
| VV |  | "základy uprostřed" | [14 empty] | VV | 2 | 1 | True | 0 | ROZPOCET
| VV |  | 4,2*0,53*1,85+5,45*0,5*1,85+1,25*0,36*1,85+1,25*0,25*1,85+0,65*1*0,85 |  | 11.122 | [12 empty] | VV | 2 | 2 | True | 0 | ROZPOCET
| VV |  | "na okraji" | [14 empty] | VV | 2 | 1 | True | 0 | ROZPOCET
| VV |  | 0,765*1,1*3,6+0,1*0,1*4,8 |  | 3.077 | [12 empty] | VV | 2 | 2 | True | 0 | ROZPOCET
| VV |  | Součet |  | 43.931 | [12 empty] | VV | 2 | 4 | True | 1 | ROZPOCET
206 | K | 962031132 | Bourání příček z cihel, tvárnic nebo příčkovek z cihel pálených, plných nebo dutých na maltu vápennou nebo vápenocementovou, tl. do 100 mm | m2 | 1371.482 |  | 0 | CS ÚRS 2020 02 |  | snížená |  | 0 | 0 | 0 | 0.131 | 179.6641 | 4 | K | 2 |  |  |  | ROZPOCET | 0 | 0 | 0 | 0 | 0 | 2 | 0 | 4 | -64533375
| VV |  | "1.pp" | [14 empty] | VV | 2 | 1 | True | 0 | ROZPOCET
| VV |  | (1,25+2,82+4,02*8+3,1+3,325+0,6+0,35+3,35*2+1,2+1,2+3,1+3,1+1,375)*2,74 |  | 165.167 | [12 empty] | VV | 2 | 2 | True | 0 | ROZPOCET
| VV |  | (1,82+0,65+0,57)*2,74+2,15*2*2-0,8*2*4-0,9*2*4-0,6*2*3-0,5*2 |  | -1.27 | [12 empty] | VV | 2 | 2 | True | 0 | ROZPOCET
| VV |  | Mezisoučet |  | 163.897 | [12 empty] | VV | 2 | 3 | True | 0 | ROZPOCET
| VV |  | "1.np" | [14 empty] | VV | 2 | 1 | True | 0 | ROZPOCET
| VV |  | (3,55*6+1,39*2+1,4+1,95+3,35+4,02*2+3,125*2+0,75+0,4+1,82+1,375)*2,78 |  | 137.374 | [12 empty] | VV | 2 | 2 | True | 0 | ROZPOCET
| VV |  | (0,725+1,7+0,5+0,35+0,8)*2,78+(1,2*2+3,125*2+1,555+1,295*2+1,675)*3,5 |  | 61.974 | [12 empty] | VV | 2 | 2 | True | 0 | ROZPOCET
| VV |  | 1,75*3,5+(2+1,95)*2,78-0,95*2-0,9*2*4-0,6*2*15-0,8*2*4 |  | -16.394 | [12 empty] | VV | 2 | 2 | True | 0 | ROZPOCET
| VV |  | Mezisoučet |  | 182.954 | [12 empty] | VV | 2 | 3 | True | 0 | ROZPOCET
| VV |  | "2.np" | [14 empty] | VV | 2 | 1 | True | 0 | ROZPOCET
| VV |  | (1,25*2+5,05+2,85+2,5+1,2+3,325+0,56+0,25+0,375+1,903+1,9)*2,88 |  | 64.549 | [12 empty] | VV | 2 | 2 | True | 0 | ROZPOCET
| VV |  | (4,1*2+0,45+4,15*2+3,35*8+1,4+1,8+2,82+2,81+2,835+3,375)*2,88 |  | 169.315 | [12 empty] | VV | 2 | 2 | True | 0 | ROZPOCET
| VV |  | (2,795+2,805+1,4*3+0,95+0,85+1,8+9,333+1,7)*2,88 |  | 70.367 | [12 empty] | VV | 2 | 2 | True | 0 | ROZPOCET
| VV |  | (3,25+0,3+0,2+2,675+1,25+1,225+2,275+2,83)*2,775 |  | 38.864 | [12 empty] | VV | 2 | 2 | True | 0 | ROZPOCET
| VV |  | -0,6*2*11-0,8*2*13-1,35*2,5*4-1,05*2,5*2-1,02*2,5-1,035*2,5-1*2,5 |  | -60.388 | [12 empty] | VV | 2 | 2 | True | 0 | ROZPOCET
| VV |  | Mezisoučet |  | 282.707 | [12 empty] | VV | 2 | 3 | True | 0 | ROZPOCET
| VV |  | "3.np" | [14 empty] | VV | 2 | 1 | True | 0 | ROZPOCET
| VV |  | (3,325*2+3,35*9+0,375+2,75+2,73+2,77+2,89+2,88+1,6*3+0,95)*2,775 |  | 158.022 | [12 empty] | VV | 2 | 2 | True | 0 | ROZPOCET
| VV |  | (0,85+4,15*3+4,2+1,25*2+5,05+1,2+2,85+0,56+0,25+1,4+1,8+3,375*3)*2,775 |  | 119.977 | [12 empty] | VV | 2 | 2 | True | 0 | ROZPOCET
| VV |  | (1,7+2,975+1,8+0,5+2,675+1,225+1,35+2,275+2,8+2,85+1,25)*2,775 |  | 59.385 | [12 empty] | VV | 2 | 2 | True | 0 | ROZPOCET
| VV |  | -1,35*2,5*4-1*2,5*5-0,8*2*15-0,6*2*13-1,75*2,5 |  | -69.975 | [12 empty] | VV | 2 | 2 | True | 0 | ROZPOCET
| VV |  | Mezisoučet |  | 267.409 | [12 empty] | VV | 2 | 3 | True | 0 | ROZPOCET
| VV |  | "4.np" | [14 empty] | VV | 2 | 1 | True | 0 | ROZPOCET
| VV |  | (3,325+3,35*9+2,75+2,73+2,77+2,89+2,88+1,6*3+0,95)*2,775 |  | 147.755 | [12 empty] | VV | 2 | 2 | True | 0 | ROZPOCET
| VV |  | (0,85+4,15*2+4,2+1,25*2+5,05+1,2+2,85+0,56+0,25+1,4+1,8)*2,775 |  | 80.364 | [12 empty] | VV | 2 | 2 | True | 0 | ROZPOCET
| VV |  | (3,375*3+1,7+2,975+1,8+0,5+2,675+1,225+1,35+2,8+2,85)*2,775 |  | 77.7 | [12 empty] | VV | 2 | 2 | True | 0 | ROZPOCET
| VV |  | -1,35*2,5*4-1*2,5*5-0,8*2*13-0,6*2*13 |  | -62.4 | [12 empty] | VV | 2 | 2 | True | 0 | ROZPOCET
| VV |  | Mezisoučet |  | 243.419 | [12 empty] | VV | 2 | 3 | True | 0 | ROZPOCET
| VV |  | "5.np" | [14 empty] | VV | 2 | 1 | True | 0 | ROZPOCET
| VV |  | (3,325+3,35*6+0,375+2,75+2,73+2,77+2,89+2,88+1,6*3+0,95)*2,775 |  | 120.907 | [12 empty] | VV | 2 | 2 | True | 0 | ROZPOCET
| VV |  | (0,85+4,15+4,2+1,25*2+5,05+1,2+2,85+0,56+0,25+1,4+1,8+3,375*3)*2,775 |  | 96.945 | [12 empty] | VV | 2 | 2 | True | 0 | ROZPOCET
| VV |  | (1,7+2,975+1,8+0,5+2,675+1,225+1,35+2,275+2,8+2,85+1,25)*2,775 |  | 59.385 | [12 empty] | VV | 2 | 2 | True | 0 | ROZPOCET
| VV |  | (4,15-1,3)*2,775 |  | 7.909 | [12 empty] | VV | 2 | 2 | True | 0 | ROZPOCET
| VV |  | -1,35*2,5*2-1*2,5*5-0,8*2*12-0,6*2*13 |  | -54.05 | [12 empty] | VV | 2 | 2 | True | 0 | ROZPOCET
| VV |  | Mezisoučet |  | 231.096 | [12 empty] | VV | 2 | 3 | True | 0 | ROZPOCET
| VV |  | Součet |  | 1371.482 | [12 empty] | VV | 2 | 4 | True | 1 | ROZPOCET
207 | K | 962031133 | Bourání příček z cihel, tvárnic nebo příčkovek z cihel pálených, plných nebo dutých na maltu vápennou nebo vápenocementovou, tl. do 150 mm | m2 | 74.9 |  | 0 | CS ÚRS 2020 02 |  | snížená |  | 0 | 0 | 0 | 0.261 | 19.5489 | 4 | K | 2 |  |  |  | ROZPOCET | 0 | 0 | 0 | 0 | 0 | 2 | 0 | 4 | 89493921
| VV |  | "1.pp" | [14 empty] | VV | 2 | 1 | True | 0 | ROZPOCET
| VV |  | (0,25+0,25+0,9+0,15)*2,74-0,9*2 |  | 2.447 | [12 empty] | VV | 2 | 2 | True | 0 | ROZPOCET
| VV |  | "1.np" | [14 empty] | VV | 2 | 1 | True | 0 | ROZPOCET
| VV |  | (4,02+3,35+1,72)*2,88 |  | 26.179 | [12 empty] | VV | 2 | 2 | True | 0 | ROZPOCET
| VV |  | "3.np" | [14 empty] | VV | 2 | 1 | True | 0 | ROZPOCET
| VV |  | 1,86*2,675 |  | 4.976 | [12 empty] | VV | 2 | 2 | True | 0 | ROZPOCET
| VV |  | "4.np" | [14 empty] | VV | 2 | 1 | True | 0 | ROZPOCET
| VV |  | 1,86*2,675 |  | 4.976 | [12 empty] | VV | 2 | 2 | True | 0 | ROZPOCET
| VV |  | "5.np" | [14 empty] | VV | 2 | 1 | True | 0 | ROZPOCET
| VV |  | 1,86*2,675 |  | 4.976 | [12 empty] | VV | 2 | 2 | True | 0 | ROZPOCET
| VV |  | "6.np" | [14 empty] | VV | 2 | 1 | True | 0 | ROZPOCET
| VV |  | (3,3+3,345*2)*(2,467+2,626)/2-0,8*2*2 |  | 22.24 | [12 empty] | VV | 2 | 2 | True | 0 | ROZPOCET
| VV |  | 3,9*(2,84+2,65)/2-0,8*2 |  | 9.106 | [12 empty] | VV | 2 | 2 | True | 0 | ROZPOCET
| VV |  | Součet |  | 74.9 | [12 empty] | VV | 2 | 4 | True | 1 | ROZPOCET
208 | K | 962032231 | Bourání zdiva nadzákladového z cihel nebo tvárnic z cihel pálených nebo vápenopískových, na maltu vápennou nebo vápenocementovou, objemu přes 1 m3 | m3 | 364.055 |  | 0 | CS ÚRS 2020 02 |  | snížená |  | 0 | 0 | 0 | 1.8 | 655.299 | 4 | K | 2 |  |  |  | ROZPOCET | 0 | 0 | 0 | 0 | 0 | 2 | 0 | 4 | -1044344254
| PSC |  | Poznámka k souboru cen: 1. Bourání pilířů o průřezu přes 0,36 m2 se oceňuje příslušnými cenami -2230, -2231, -2240, -2241,-2253 a -2254 jako bourání zdiva nadzákladového cihelného. | [14 empty] | PSC | 2
| VV |  | "1.pp" | [14 empty] | VV | 2 | 1 | True | 0 | ROZPOCET
| VV |  | ((1,45+1,45+1,45)*2,1+(1,23*3+0,25*3+1,545*2+1,72)*2,74-0,9*2*1)*0,25 |  | 8.17 | [12 empty] | VV | 2 | 2 | True | 0 | ROZPOCET
| VV |  | 0,9*2,1*0,4*3+1,6*2,1*0,4+2,812*2,74*0,255 |  | 5.577 | [12 empty] | VV | 2 | 2 | True | 0 | ROZPOCET
| VV |  | ((0,25+1,545+0,25+1,545+0,25+2,475)*2,74-0,8*2*2)*0,3 |  | 4.231 | [12 empty] | VV | 2 | 2 | True | 0 | ROZPOCET
| VV |  | 1,612*2,74*0,25+3,35*2,74*0,25+((0,95+2,3+0,95)*2,74-1,45*2)*0,25 |  | 5.551 | [12 empty] | VV | 2 | 2 | True | 0 | ROZPOCET
| VV |  | (2,275*2,74-0,8*2)*0,297+(2,4*1,8-2,4*0,6)*0,425*6 |  | 8.72 | [12 empty] | VV | 2 | 2 | True | 0 | ROZPOCET
| VV |  | 1,8*0,425*0,23*11+0,6*0,425*0,23*2+((0,475+1,8+0,32)*2,81-1,8*0,6)*0,425 |  | 4.693 | [12 empty] | VV | 2 | 2 | True | 0 | ROZPOCET
| VV |  | ((0,285+2,4+0,475+3,35*6)*1,5-2,4*0,6*7)*0,3+3,625*2,915*0,36 |  | 11.247 | [12 empty] | VV | 2 | 2 | True | 0 | ROZPOCET
| VV |  | Mezisoučet |  | 48.189 | [12 empty] | VV | 2 | 3 | True | 0 | ROZPOCET
| VV |  | "1.np" | [14 empty] | VV | 2 | 1 | True | 0 | ROZPOCET
| VV |  | 4,02*2,88*0,31+4,02*2,88*0,24+0,7*2,88*0,27+(2,612*2,45-2,4*2,02)*0,43 |  | 7.579 | [12 empty] | VV | 2 | 2 | True | 0 | ROZPOCET
| VV |  | ((1,015+0,9+1)*2,1-0,8*2)*0,43+((3,85+1,23*3)*2,88-0,8*2)*0,25 |  | 6.973 | [12 empty] | VV | 2 | 2 | True | 0 | ROZPOCET
| VV |  | ((3,85+1,2)*2,88-0,9*2-0,8*2)*0,3+(3,35*2,7-2,7*1,8)*0,375*3 |  | 8.051 | [12 empty] | VV | 2 | 2 | True | 0 | ROZPOCET
| VV |  | (3,35*2,7-2,75*2,6)*0,375*2+(3,55*2,7-0,9*0,6-1,7*0,6)*0,375 |  | 4.431 | [12 empty] | VV | 2 | 2 | True | 0 | ROZPOCET
| VV |  | (6,45*3-2,75*2,6-3,325*0,6)*0,375+(4,725+0,993)*3*0,3+(2,45+1,3)*3*0,4 |  | 13.473 | [12 empty] | VV | 2 | 2 | True | 0 | ROZPOCET
| VV |  | 2,275*(3-2,6)*0,375+(2,3+3,04-0,9*0,6*2)*0,375+(5,1*2,845-0,6*0,6*4)*0,425 |  | 7.493 | [12 empty] | VV | 2 | 2 | True | 0 | ROZPOCET
| VV |  | 0,6*0,6*0,425*2+(2,612*2,88-2,595*2,6)*0,2+1,81*2,8*0,4 |  | 2.488 | [12 empty] | VV | 2 | 2 | True | 0 | ROZPOCET
| VV |  | Mezisoučet |  | 50.488 | [12 empty] | VV | 2 | 3 | True | 0 | ROZPOCET
| VV |  | "z 1.np do 5.np-na fasáde" | [14 empty] | VV | 2 | 1 | True | 0 | ROZPOCET
| VV |  | 0,375*0,125*16,1 |  | 0.755 | [12 empty] | VV | 2 | 2 | True | 0 | ROZPOCET
| VV |  | Mezisoučet |  | 0.755 | [12 empty] | VV | 2 | 3 | True | 0 | ROZPOCET
| VV |  | "2.np" | [14 empty] | VV | 2 | 1 | True | 0 | ROZPOCET
| VV |  | (3,215*2,6-1,05*2,6-1,3*1,8)*0,375+0,15*0,12*2,88+(3,3*2,6-1,35*1,8-1,05*2,6)*0,375 |  | 2.568 | [12 empty] | VV | 2 | 2 | True | 0 | ROZPOCET
| VV |  | (3,35*2,6-1,35*1,8-1,05*2,6)*0,375*5+(3,2*2,88-1,4*2,775)*0,375+1,1*2,675*0,3 |  | 9.538 | [12 empty] | VV | 2 | 2 | True | 0 | ROZPOCET
| VV |  | (3,75*2,88-0,9*0,9*3)*0,3+(4*2,88-0,8*2)*0,3+1,16*1*0,425+4,15*2,88*0,22 |  | 8.609 | [12 empty] | VV | 2 | 2 | True | 0 | ROZPOCET
| VV |  | 4,15*2,88*0,2*5+1,5*2,2*0,3+(1,6*2,2-0,8*2)+0,9*2,2*0,3+(1,9*2,2-0,8*2)*0,3 |  | 16.23 | [12 empty] | VV | 2 | 2 | True | 0 | ROZPOCET
| VV |  | (1,25*2,2-0,8*2)*0,3+(2,3*2,2-0,8*2)*0,3+(4,45*2,88-0,8*2*2)*0,3 |  | 4.268 | [12 empty] | VV | 2 | 2 | True | 0 | ROZPOCET
| VV |  | (6,615*2,88-0,8*2)*0,3+((1,23*3+3,84)*2,88-0,8*2)*0,25+0,65*0,65*0,3 |  | 10.384 | [12 empty] | VV | 2 | 2 | True | 0 | ROZPOCET
| VV |  | (2,392*2,2-0,8*2)*0,25+2*2,5*0,375+1,2*(2,5-0,9)*0,3+(3,6*0,9-0,6*0,9*3)*0,425 |  | 4.055 | [12 empty] | VV | 2 | 2 | True | 0 | ROZPOCET
| VV |  | (1,8*0,9-0,6*0,9*2)*0,425 |  | 0.23 | [12 empty] | VV | 2 | 2 | True | 0 | ROZPOCET
| VV |  | Mezisoučet |  | 55.882 | [12 empty] | VV | 2 | 3 | True | 0 | ROZPOCET
| VV |  | "3.np" | [14 empty] | VV | 2 | 1 | True | 0 | ROZPOCET
| VV |  | (3,749*2,775-0,9*0,9*3)*0,3+(3,21*2,775-1,4*2,775)*0,375 |  | 4.276 | [12 empty] | VV | 2 | 2 | True | 0 | ROZPOCET
| VV |  | (3,215*2,775-1,05*2,6-1,3*1,8)*0,375+0,12*0,15*2,775 |  | 1.494 | [12 empty] | VV | 2 | 2 | True | 0 | ROZPOCET
| VV |  | (3,35*2,775-1,35*1,8-1,05*2,6)*0,375*5+1,1*2,675*0,3+1,5*2,15*0,3 |  | 9.606 | [12 empty] | VV | 2 | 2 | True | 0 | ROZPOCET
| VV |  | (1,185*2,2-0,8*2)*0,3+(0,995*2,2-0,8*2)*0,3+(1,985*2,2-0,8*2)*0,3+0,87*2,135*0,3 |  | 1.866 | [12 empty] | VV | 2 | 2 | True | 0 | ROZPOCET
| VV |  | (2,32*2,2-0,8*2)*0,3+(4,3*2,2-0,8*2*2)*0,3+(2,392*2,2-0,8*2)*0,3 |  | 4.028 | [12 empty] | VV | 2 | 2 | True | 0 | ROZPOCET
| VV |  | 2*2,2*0,375+1,2*(2,5-0,9)*0,3+(6,6*2,775-0,8*2)*0,3+4,15*2,775*0,23*6 |  | 23.133 | [12 empty] | VV | 2 | 2 | True | 0 | ROZPOCET
| VV |  | ((1,23*3+3,84)*2,775-0,8*2)*0,25+(3,3*2,775-1,35*1,8-1,05*2,6)*0,375+0,65*0,65*0,3 |  | 6.45 | [12 empty] | VV | 2 | 2 | True | 0 | ROZPOCET
| VV |  | 1,16*(1,16-1)*0,425+((1,8+3,6)*0,9-0,6*0,9*5)*0,425 |  | 0.997 | [12 empty] | VV | 2 | 2 | True | 0 | ROZPOCET
| VV |  | Mezisoučet |  | 51.85 | [12 empty] | VV | 2 | 3 | True | 0 | ROZPOCET
| VV |  | "4.np" | [14 empty] | VV | 2 | 1 | True | 0 | ROZPOCET
| VV |  | (3,749*2,775-0,9*0,9*3)*0,3+(3,21*2,775-1,4*2,775)*0,375 |  | 4.276 | [12 empty] | VV | 2 | 2 | True | 0 | ROZPOCET
| VV |  | (3,215*2,775-1,05*2,6-1,3*1,8)*0,375+0,12*0,15*2,775 |  | 1.494 | [12 empty] | VV | 2 | 2 | True | 0 | ROZPOCET
| VV |  | (3,35*2,775-1,35*1,8-1,05*2,6)*0,375*5+1,1*2,675*0,3+1,5*2,15*0,3 |  | 9.606 | [12 empty] | VV | 2 | 2 | True | 0 | ROZPOCET
| VV |  | (1,185*2,2-0,8*2)*0,3+(0,995*2,2-0,8*2)*0,3+(1,985*2,2-0,8*2)*0,3+1,75*2,2*0,3 |  | 2.464 | [12 empty] | VV | 2 | 2 | True | 0 | ROZPOCET
| VV |  | (2,32*2,2-0,8*2)*0,3+(4,3*2,2-0,8*2*2)*0,3+(2,392*2,2-0,8*2)*0,3 |  | 4.028 | [12 empty] | VV | 2 | 2 | True | 0 | ROZPOCET
| VV |  | 2*2,2*0,375+1,2*(2,5-0,9)*0,3+(6,6*2,775-0,8*2)*0,3+0,65*0,65*0,3 |  | 7.367 | [12 empty] | VV | 2 | 2 | True | 0 | ROZPOCET
| VV |  | 4,15*2,775*(0,305+0,21+0,21+0,22+0,2+0,235) |  | 15.892 | [12 empty] | VV | 2 | 2 | True | 0 | ROZPOCET
| VV |  | ((1,23*3+3,84)*2,775-0,8*2)*0,25+(3,3*2,775-1,35*1,8-1,05*2,6)*0,375 |  | 6.323 | [12 empty] | VV | 2 | 2 | True | 0 | ROZPOCET
| VV |  | 1,16*(1,16-1)*0,425+((1,8+3,6)*0,9-0,6*0,9*5)*0,425 |  | 0.997 | [12 empty] | VV | 2 | 2 | True | 0 | ROZPOCET
| VV |  | Mezisoučet |  | 52.447 | [12 empty] | VV | 2 | 3 | True | 0 | ROZPOCET
| VV |  | "5.np" | [14 empty] | VV | 2 | 1 | True | 0 | ROZPOCET
| VV |  | (3,749*2,775-0,9*0,9*3)*0,3+(3,21*2,775-1,4*2,775)*0,375 |  | 4.276 | [12 empty] | VV | 2 | 2 | True | 0 | ROZPOCET
| VV |  | (3,215*2,775-1,05*2,6-1,3*1,8)*0,375+0,12*0,15*2,775 |  | 1.494 | [12 empty] | VV | 2 | 2 | True | 0 | ROZPOCET
| VV |  | (3,35*2,775-1,35*1,8-1,05*2,6)*0,375*5+1,1*2,675*0,3+1,5*2,15*0,3 |  | 9.606 | [12 empty] | VV | 2 | 2 | True | 0 | ROZPOCET
| VV |  | (1,185*2,2-0,8*2)*0,3+(0,995*2,2-0,8*2)*0,3+(1,985*2,2-0,8*2)*0,3+1,185*2,2*0,3 |  | 2.091 | [12 empty] | VV | 2 | 2 | True | 0 | ROZPOCET
| VV |  | (2,32*2,2-0,8*2)*0,3+(4,3*2,2-0,8*2*2)*0,3+(2,392*2,2-0,8*2)*0,3 |  | 4.028 | [12 empty] | VV | 2 | 2 | True | 0 | ROZPOCET
| VV |  | 2*2,2*0,375+1,2*(2,5-0,9)*0,3+(6,6*2,775-0,8*2)*0,3 |  | 7.241 | [12 empty] | VV | 2 | 2 | True | 0 | ROZPOCET
| VV |  | 4,15*2,775*(0,235+0,2+0,21+0,2+0,2)+1,3*2,775*0,2-0,8*2*0,235 |  | 12.38 | [12 empty] | VV | 2 | 2 | True | 0 | ROZPOCET
| VV |  | ((1,23*3+3,84)*2,775-0,8*2)*0,25+(3,3*2,775-1,35*1,8-1,05*2,6)*0,375+0,65*0,65*0,3 |  | 6.45 | [12 empty] | VV | 2 | 2 | True | 0 | ROZPOCET
| VV |  | 1,16*(1,16-1)*0,425+((1,8+3,6)*0,9-0,6*0,9*5)*0,425 |  | 0.997 | [12 empty] | VV | 2 | 2 | True | 0 | ROZPOCET
| VV |  | Mezisoučet |  | 48.563 | [12 empty] | VV | 2 | 3 | True | 0 | ROZPOCET
| VV |  | "6.np" | [14 empty] | VV | 2 | 1 | True | 0 | ROZPOCET
| VV |  | ((4,7+4,283)*2*(2,84+2,65)/2-0,8*2-0,9*0,9*3)*0,3 |  | 13.586 | [12 empty] | VV | 2 | 2 | True | 0 | ROZPOCET
| VV |  | ((6,55+7,225)*2*(2,467+2,626)/2-0,8*2*2-0,6*6*2-0,9*0,6*4)*0,3 |  | 17.279 | [12 empty] | VV | 2 | 2 | True | 0 | ROZPOCET
| VV |  | Mezisoučet |  | 30.865 | [12 empty] | VV | 2 | 3 | True | 0 | ROZPOCET
| VV |  | "atika-střecha nad 6.np" | [14 empty] | VV | 2 | 1 | True | 0 | ROZPOCET
| VV |  | (46,922+12,64)*2*0,7*0,3 |  | 25.016 | [12 empty] | VV | 2 | 2 | True | 0 | ROZPOCET
| VV |  | Mezisoučet |  | 25.016 | [12 empty] | VV | 2 | 3 | True | 0 | ROZPOCET
| VV |  | Součet |  | 364.055 | [12 empty] | VV | 2 | 4 | True | 1 | ROZPOCET
209 | K | 962032631 | Bourání zdiva nadzákladového z cihel nebo tvárnic komínového z cihel pálených, šamotových nebo vápenopískových nad střechou na maltu vápennou nebo vápenocementovou | m3 | 4.534 |  | 0 | CS ÚRS 2020 02 |  | snížená |  | 0 | 0 | 0 | 1.594 | 7.2272 | 4 | K | 2 |  |  |  | ROZPOCET | 0 | 0 | 0 | 0 | 0 | 2 | 0 | 4 | -876893528
| PSC |  | Poznámka k souboru cen: 1. Bourání pilířů o průřezu přes 0,36 m2 se oceňuje příslušnými cenami -2230, -2231, -2240, -2241,-2253 a -2254 jako bourání zdiva nadzákladového cihelného. | [14 empty] | PSC | 2
| VV |  | 2,125*1,05*2,032 |  | 4.534 | [12 empty] | VV | 2 | 2 | True | 1 | ROZPOCET
210 | K | 962051114 | Bourání příček železobetonových tloušťky do 50 mm | m2 | 131.94 |  | 0 | CS ÚRS 2020 02 |  | snížená |  | 0 | 0 | 0 | 0.12 | 15.8328 | 4 | K | 2 |  |  |  | ROZPOCET | 0 | 0 | 0 | 0 | 0 | 2 | 0 | 4 | -1546031142
| VV |  | "lodžie-zábradlí" | [14 empty] | VV | 2 | 1 | True | 0 | ROZPOCET
| VV |  | "2.np" | [14 empty] | VV | 2 | 1 | True | 0 | ROZPOCET
| VV |  | (8,2+28,45)*0,9 |  | 32.985 | [12 empty] | VV | 2 | 2 | True | 0 | ROZPOCET
| VV |  | "3.np" | [14 empty] | VV | 2 | 1 | True | 0 | ROZPOCET
| VV |  | (8,2+28,45)*0,9 |  | 32.985 | [12 empty] | VV | 2 | 2 | True | 0 | ROZPOCET
| VV |  | "4.np" | [14 empty] | VV | 2 | 1 | True | 0 | ROZPOCET
| VV |  | (8,2+28,45)*0,9 |  | 32.985 | [12 empty] | VV | 2 | 2 | True | 0 | ROZPOCET
| VV |  | "5.np" | [14 empty] | VV | 2 | 1 | True | 0 | ROZPOCET
| VV |  | (8,2+28,45)*0,9 |  | 32.985 | [12 empty] | VV | 2 | 2 | True | 0 | ROZPOCET
| VV |  | Součet |  | 131.94 | [12 empty] | VV | 2 | 4 | True | 1 | ROZPOCET
211 | K | 962052211 | Bourání zdiva železobetonového nadzákladového, objemu přes 1 m3 | m3 | 7.538 |  | 0 | CS ÚRS 2020 02 |  | snížená |  | 0 | 0 | 0 | 2.4 | 18.0912 | 4 | K | 2 |  |  |  | ROZPOCET | 0 | 0 | 0 | 0 | 0 | 2 | 0 | 4 | -577852307
| PSC |  | Poznámka k souboru cen: 1. Bourání pilířů o průřezu přes 0,36 m2 se oceňuje cenami - 2210 a -2211 jako bourání zdiva nadzákladového železobetonového. | [14 empty] | PSC | 2
| VV |  | "anglický dvorek vedle mč.0.15" | [14 empty] | VV | 2 | 1 | True | 0 | ROZPOCET
| VV |  | "stěny" (0,75+2+4,55)*0,2*2,6 |  | 3.796 | [12 empty] | VV | 2 | 2 | True | 0 | ROZPOCET
| VV |  | "anglický dvorek řez B-B" | [14 empty] | VV | 2 | 1 | True | 0 | ROZPOCET
| VV |  | "stěny" (0,75*2+11,9)*0,2*0,85 |  | 2.278 | [12 empty] | VV | 2 | 2 | True | 0 | ROZPOCET
| VV |  | "u venk. schodiště před mč.1.14" | [14 empty] | VV | 2 | 1 | True | 0 | ROZPOCET
| VV |  | 2,4*0,25*(1,9+2,98)/2 |  | 1.464 | [12 empty] | VV | 2 | 2 | True | 0 | ROZPOCET
| VV |  | Součet |  | 7.538 | [12 empty] | VV | 2 | 4 | True | 1 | ROZPOCET
212 | K | 962081141 | Bourání zdiva příček nebo vybourání otvorů ze skleněných tvárnic, tl. do 150 mm | m2 | 15.491 |  | 0 | CS ÚRS 2020 02 |  | snížená |  | 0 | 0 | 0 | 0.082 | 1.2703 | 4 | K | 2 |  |  |  | ROZPOCET | 0 | 0 | 0 | 0 | 0 | 2 | 0 | 4 | 383584621
| VV |  | "1.np" | [14 empty] | VV | 2 | 1 | True | 0 | ROZPOCET
| VV |  | 2,612*2,6-1,5*2+(2,75*2,6-1,3*2,5)*3 |  | 15.491 | [12 empty] | VV | 2 | 2 | True | 0 | ROZPOCET
| VV |  | Součet |  | 15.491 | [12 empty] | VV | 2 | 4 | True | 1 | ROZPOCET
213 | K | 962084121 | Bourání zdiva příček nebo vybourání otvorů deskových a sádrových potažených rabicovým pletivem nebo bez pletiva sádrokartonových bez kovové konstrukce, umakartových, sololitových, tl. do 50 mm | m2 | 80.064 |  | 0 | CS ÚRS 2020 02 |  | snížená |  | 0 | 0 | 0 | 0.1 | 8.0064 | 4 | K | 2 |  |  |  | ROZPOCET | 0 | 0 | 0 | 0 | 0 | 2 | 0 | 4 | -232646932
| VV |  | "dělící příčky mezi lodžiemi" | [14 empty] | VV | 2 | 1 | True | 0 | ROZPOCET
| VV |  | "2.np" | [14 empty] | VV | 2 | 1 | True | 0 | ROZPOCET
| VV |  | 1,2*2,78*6 |  | 20.016 | [12 empty] | VV | 2 | 2 | True | 0 | ROZPOCET
| VV |  | "3.np" | [14 empty] | VV | 2 | 1 | True | 0 | ROZPOCET
| VV |  | 1,2*2,78*6 |  | 20.016 | [12 empty] | VV | 2 | 2 | True | 0 | ROZPOCET
| VV |  | "4.np" | [14 empty] | VV | 2 | 1 | True | 0 | ROZPOCET
| VV |  | 1,2*2,78*6 |  | 20.016 | [12 empty] | VV | 2 | 2 | True | 0 | ROZPOCET
| VV |  | "5.np" | [14 empty] | VV | 2 | 1 | True | 0 | ROZPOCET
| VV |  | 1,2*2,78*6 |  | 20.016 | [12 empty] | VV | 2 | 2 | True | 0 | ROZPOCET
| VV |  | Součet |  | 80.064 | [12 empty] | VV | 2 | 4 | True | 1 | ROZPOCET
214 | K | 963012520 | Bourání stropů z desek nebo panelů železobetonových prefabrikovaných s dutinami z panelů, š. přes 300 mm tl. přes 140 mm | m3 | 190.032 |  | 0 | CS ÚRS 2020 02 |  | snížená |  | 0 | 0 | 0 | 1.6 | 304.0512 | 4 | K | 2 |  |  |  | ROZPOCET | 0 | 0 | 0 | 0 | 0 | 2 | 0 | 4 | -2093579075
| PSC |  | Poznámka k souboru cen: 1. Bourání stropů z panelů plných se oceňuje cenami souboru cen 963 05-1 . Bourání železobetonových stropů. | [14 empty] | PSC | 2
| VV |  | "1.pp" | [14 empty] | VV | 2 | 1 | True | 0 | ROZPOCET
| VV |  | "mč.0.01" 2,895*4,595*0,255 |  | 3.392 | [12 empty] | VV | 2 | 2 | True | 0 | ROZPOCET
| VV |  | "mč.0.16-0.20" (6,925*8,015+3,208*0,95-1,35*2,812-2,525*1,975-1,545*1,23*2)*0,255 |  | 11.722 | [12 empty] | VV | 2 | 2 | True | 0 | ROZPOCET
| VV |  | "mč.0.21" 3,35*3,55*0,255 |  | 3.033 | [12 empty] | VV | 2 | 2 | True | 0 | ROZPOCET
| VV |  | "1.np" | [14 empty] | VV | 2 | 1 | True | 0 | ROZPOCET
| VV |  | "mč.1.14, 1.18, 1.16, 1.17" | [14 empty] | VV | 2 | 1 | True | 0 | ROZPOCET
| VV |  | (6,925*8,015+3,208*0,95-1,35*2,812-2,525*1,975-1,545*1,23*2)*0,255 |  | 11.722 | [12 empty] | VV | 2 | 2 | True | 0 | ROZPOCET
| VV |  | "mč.1.15+1.13" | [14 empty] | VV | 2 | 1 | True | 0 | ROZPOCET
| VV |  | 4,9*1,2*0,255 |  | 1.499 | [12 empty] | VV | 2 | 2 | True | 0 | ROZPOCET
| VV |  | "2.np" | [14 empty] | VV | 2 | 1 | True | 0 | ROZPOCET
| VV |  | (5*1,2+4,3*1,2+4,5*1,2)*0,255 |  | 4.223 | [12 empty] | VV | 2 | 2 | True | 0 | ROZPOCET
| VV |  | (6,922*7,065+3,622*1,25+3,65*0,9-1,23*1,545*2-3,95*1,6-5,8*1,722)*0,255 |  | 9.335 | [12 empty] | VV | 2 | 2 | True | 0 | ROZPOCET
| VV |  | "3.np" | [14 empty] | VV | 2 | 1 | True | 0 | ROZPOCET
| VV |  | (5*1,2+4,3*1,2+4,5*1,2)*0,255 |  | 4.223 | [12 empty] | VV | 2 | 2 | True | 0 | ROZPOCET
| VV |  | (6,922*7,065+3,622*1,25+3,65*0,9-1,23*1,545*2-3,95*1,6-5,8*1,722)*0,255 |  | 9.335 | [12 empty] | VV | 2 | 2 | True | 0 | ROZPOCET
| VV |  | "4.np" | [14 empty] | VV | 2 | 1 | True | 0 | ROZPOCET
| VV |  | (5*1,2+4,3*1,2+4,5*1,2)*0,255 |  | 4.223 | [12 empty] | VV | 2 | 2 | True | 0 | ROZPOCET
| VV |  | (6,922*7,065+3,622*1,25+3,65*0,9-1,23*1,545*2-3,95*1,6-5,8*1,722)*0,255 |  | 9.335 | [12 empty] | VV | 2 | 2 | True | 0 | ROZPOCET
| VV |  | "5.np" | [14 empty] | VV | 2 | 1 | True | 0 | ROZPOCET
| VV |  | (5*1,2+4,3*1,2+4,5*1,2)*0,255 |  | 4.223 | [12 empty] | VV | 2 | 2 | True | 0 | ROZPOCET
| VV |  | (6,922*7,065+3,622*1,25+3,65*0,9-1,23*1,545*2-3,95*1,6-5,8*1,722)*0,255 |  | 9.335 | [12 empty] | VV | 2 | 2 | True | 0 | ROZPOCET
| VV |  | "6.np" | [14 empty] | VV | 2 | 1 | True | 0 | ROZPOCET
| VV |  | (4,5+4,4725)*1,2*0,255 |  | 2.746 | [12 empty] | VV | 2 | 2 | True | 0 | ROZPOCET
| VV |  | (8,667*6,515-1*2,125+3,925*9,165+29,633*8,29)*0,255 |  | 85.673 | [12 empty] | VV | 2 | 2 | True | 0 | ROZPOCET
| VV |  | "střecha S.01" | [14 empty] | VV | 2 | 1 | True | 0 | ROZPOCET
| VV |  | 62,796*0,255 |  | 16.013 | [12 empty] | VV | 2 | 2 | True | 0 | ROZPOCET
| VV |  | Součet |  | 190.032 | [12 empty] | VV | 2 | 4 | True | 1 | ROZPOCET
215 | K | 963042819 | Bourání schodišťových stupňů betonových zhotovených na místě | m | 44.55 |  | 0 | CS ÚRS 2020 02 |  | snížená |  | 0 | 0 | 0 | 0.07 | 3.1185 | 4 | K | 2 |  |  |  | ROZPOCET | 0 | 0 | 0 | 0 | 0 | 2 | 0 | 4 | -277751683
| VV |  | "1.pp" | [14 empty] | VV | 2 | 1 | True | 0 | ROZPOCET
| VV |  | "mč.0.15" 1,25*3 |  | 3.75 | [12 empty] | VV | 2 | 2 | True | 0 | ROZPOCET
| VV |  | "1.np" | [14 empty] | VV | 2 | 1 | True | 0 | ROZPOCET
| VV |  | 2,275*4 |  | 9.1 | [12 empty] | VV | 2 | 2 | True | 0 | ROZPOCET
| VV |  | "venkovní stupně" | [14 empty] | VV | 2 | 1 | True | 0 | ROZPOCET
| VV |  | 1,5*3+1,4*8+2,5*4+1*6 |  | 31.7 | [12 empty] | VV | 2 | 2 | True | 0 | ROZPOCET
| VV |  | Součet |  | 44.55 | [12 empty] | VV | 2 | 4 | True | 1 | ROZPOCET
216 | K | 963053937 | Bourání železobetonových monolitických schodišťových ramen na schodnicích s vybouráním schodnic | m2 | 84.861 |  | 0 | CS ÚRS 2020 02 |  | snížená |  | 0 | 0 | 0 | 0.383 | 32.5018 | 4 | K | 2 |  |  |  | ROZPOCET | 0 | 0 | 0 | 0 | 0 | 2 | 0 | 4 | 1855416939
| VV |  | "mč.0.16" | [14 empty] | VV | 2 | 1 | True | 0 | ROZPOCET
| VV |  | 3,5*1,35+1,65*1,25+2,45*1,25 |  | 9.85 | [12 empty] | VV | 2 | 2 | True | 0 | ROZPOCET
| VV |  | "mč.0.21" | [14 empty] | VV | 2 | 1 | True | 0 | ROZPOCET
| VV |  | (1,15+0,7+1,1)*1,21+(1,4+1,1+2,8)*1,1 |  | 9.4 | [12 empty] | VV | 2 | 2 | True | 0 | ROZPOCET
| VV |  | "schodiště z.1np do 5.np mč.1.14, 2.19, 3.19, 4.19" | [14 empty] | VV | 2 | 1 | True | 0 | ROZPOCET
| VV |  | (2,45+0,9+0,7)*1,605+(1,65+2,45)*1,205 |  | 11.441 | [12 empty] | VV | 2 | 2 | True | 0 | ROZPOCET
| VV |  | ((2,45+1+1,4+1,4)*1,6+1,765*1,75+1,6*3,105)*3 |  | 54.17 | [12 empty] | VV | 2 | 2 | True | 0 | ROZPOCET
| VV |  | Součet |  | 84.861 | [12 empty] | VV | 2 | 4 | True | 1 | ROZPOCET
217 | K | 965043341 | Bourání mazanin betonových s potěrem nebo teracem tl. do 100 mm, plochy přes 4 m2 | m3 | 268.482 |  | 0 | CS ÚRS 2020 02 |  | snížená |  | 0 | 0 | 0 | 2.2 | 590.6604 | 4 | K | 2 |  |  |  | ROZPOCET | 0 | 0 | 0 | 0 | 0 | 2 | 0 | 4 | -597533268
| VV |  | "skladba podlahy S03" | [14 empty] | VV | 2 | 1 | True | 0 | ROZPOCET
| VV |  | 1815,675*(0,025+0,055) |  | 145.254 | [12 empty] | VV | 2 | 2 | True | 0 | ROZPOCET
| VV |  | "skladba podlahy S04" | [14 empty] | VV | 2 | 1 | True | 0 | ROZPOCET
| VV |  | 306,498*(0,035+0,045) |  | 24.52 | [12 empty] | VV | 2 | 2 | True | 0 | ROZPOCET
| VV |  | "skladba podlahy S05" | [14 empty] | VV | 2 | 1 | True | 0 | ROZPOCET
| VV |  | 56,11*(0,035+0,05) |  | 4.769 | [12 empty] | VV | 2 | 2 | True | 0 | ROZPOCET
| VV |  | "skladba podlahy S06" | [14 empty] | VV | 2 | 1 | True | 0 | ROZPOCET
| VV |  | 256,75*0,018 |  | 4.622 | [12 empty] | VV | 2 | 2 | True | 0 | ROZPOCET
| VV |  | "skladba podlahy S07" | [14 empty] | VV | 2 | 1 | True | 0 | ROZPOCET
| VV |  | 33,15*0,015 |  | 0.497 | [12 empty] | VV | 2 | 2 | True | 0 | ROZPOCET
| VV |  | "skladba podlahy S08" | [14 empty] | VV | 2 | 1 | True | 0 | ROZPOCET
| VV |  | 416,1*(0,05+0,075+0,025) |  | 62.415 | [12 empty] | VV | 2 | 2 | True | 0 | ROZPOCET
| VV |  | "skladba podlahy S10" | [14 empty] | VV | 2 | 1 | True | 0 | ROZPOCET
| VV |  | 153,14*0,025 |  | 3.829 | [12 empty] | VV | 2 | 2 | True | 0 | ROZPOCET
| VV |  | "skladba podlahy S12" | [14 empty] | VV | 2 | 1 | True | 0 | ROZPOCET
| VV |  | 50,19*0,05 |  | 2.51 | [12 empty] | VV | 2 | 2 | True | 0 | ROZPOCET
| VV |  | "střecha S.02" | [14 empty] | VV | 2 | 1 | True | 0 | ROZPOCET
| VV |  | 501,66*0,04 |  | 20.066 | [12 empty] | VV | 2 | 2 | True | 0 | ROZPOCET
| VV |  | Součet |  | 268.482 | [12 empty] | VV | 2 | 4 | True | 1 | ROZPOCET
218 | K | 965081213 | Bourání podlah z dlaždic bez podkladního lože nebo mazaniny, s jakoukoliv výplní spár keramických nebo xylolitových tl. do 10 mm, plochy přes 1 m2 | m2 | 395.758 |  | 0 | CS ÚRS 2020 02 |  | snížená |  | 0 | 0 | 0 | 0.035 | 13.8515 | 4 | K | 2 |  |  |  | ROZPOCET | 0 | 0 | 0 | 0 | 0 | 2 | 0 | 4 | -1467509240
| PSC |  | Poznámka k souboru cen: 1. Odsekání soklíků se oceňuje cenami souboru cen 965 08. | [14 empty] | PSC | 2
| VV |  | "skladba podlahy S04" | [14 empty] | VV | 2 | 1 | True | 0 | ROZPOCET
| VV |  | 306,498 |  | 306.498 | [12 empty] | VV | 2 | 2 | True | 0 | ROZPOCET
| VV |  | "skladba podlahy S05" | [14 empty] | VV | 2 | 1 | True | 0 | ROZPOCET
| VV |  | 56,11 |  | 56.11 | [12 empty] | VV | 2 | 2 | True | 0 | ROZPOCET
| VV |  | "skladba podlahy S07" | [14 empty] | VV | 2 | 1 | True | 0 | ROZPOCET
| VV |  | 33,15 |  | 33.15 | [12 empty] | VV | 2 | 2 | True | 0 | ROZPOCET
| VV |  | Součet |  | 395.758 | [12 empty] | VV | 2 | 4 | True | 1 | ROZPOCET
219 | K | 965081323 | Bourání podlah z dlaždic bez podkladního lože nebo mazaniny, s jakoukoliv výplní spár betonových, teracových nebo čedičových tl. do 25 mm, plochy přes 1 m2 | m2 | 153.14 |  | 0 | CS ÚRS 2020 02 |  | snížená |  | 0 | 0 | 0 | 0.074 | 11.3324 | 4 | K | 2 |  |  |  | ROZPOCET | 0 | 0 | 0 | 0 | 0 | 2 | 0 | 4 | 964546675
| PSC |  | Poznámka k souboru cen: 1. Odsekání soklíků se oceňuje cenami souboru cen 965 08. | [14 empty] | PSC | 2
| VV |  | "skladba podlahy S10" | [14 empty] | VV | 2 | 1 | True | 0 | ROZPOCET
| VV |  | 153,14 |  | 153.14 | [12 empty] | VV | 2 | 2 | True | 1 | ROZPOCET
220 | K | 965082923 | Odstranění násypu pod podlahami nebo ochranného násypu na střechách tl. do 100 mm, plochy přes 2 m2 | m3 | 116.641 |  | 0 | CS ÚRS 2020 02 |  | snížená |  | 0 | 0 | 0 | 1.4 | 163.2974 | 4 | K | 2 |  |  |  | ROZPOCET | 0 | 0 | 0 | 0 | 0 | 2 | 0 | 4 | 935840289
| VV |  | "skladba podlahy S.03" | [14 empty] | VV | 2 | 1 | True | 0 | ROZPOCET
| VV |  | 1815,675*0,015 |  | 27.235 | [12 empty] | VV | 2 | 2 | True | 0 | ROZPOCET
| VV |  | "skladba podlahy S.04" | [14 empty] | VV | 2 | 1 | True | 0 | ROZPOCET
| VV |  | 306,498*0,015 |  | 4.597 | [12 empty] | VV | 2 | 2 | True | 0 | ROZPOCET
| VV |  | "skladba podlahy S.05" | [14 empty] | VV | 2 | 1 | True | 0 | ROZPOCET
| VV |  | 56,11*0,025 |  | 1.403 | [12 empty] | VV | 2 | 2 | True | 0 | ROZPOCET
| VV |  | "střecha S.01" | [14 empty] | VV | 2 | 1 | True | 0 | ROZPOCET
| VV |  | 62,796*0,05 |  | 3.14 | [12 empty] | VV | 2 | 2 | True | 0 | ROZPOCET
| VV |  | "střecha S.02" | [14 empty] | VV | 2 | 1 | True | 0 | ROZPOCET
| VV |  | 501,66*0,16 |  | 80.266 | [12 empty] | VV | 2 | 2 | True | 0 | ROZPOCET
| VV |  | Součet |  | 116.641 | [12 empty] | VV | 2 | 4 | True | 1 | ROZPOCET
221 | K | 967042712 | Odsekání zdiva z kamene nebo betonu plošné, tl. do 100 mm | m2 | 4.08 |  | 0 | CS ÚRS 2020 02 |  | snížená |  | 0 | 0 | 0 | 0.25 | 1.02 | 4 | K | 2 |  |  |  | ROZPOCET | 0 | 0 | 0 | 0 | 0 | 2 | 0 | 4 | -870962908
| VV |  | "základ" | [14 empty] | VV | 2 | 1 | True | 0 | ROZPOCET
| VV |  | 4,8*0,85 |  | 4.08 | [12 empty] | VV | 2 | 2 | True | 1 | ROZPOCET
222 | K | 968062374 | Vybourání dřevěných rámů oken s křídly, dveřních zárubní, vrat, stěn, ostění nebo obkladů rámů oken s křídly zdvojených, plochy do 1 m2 | m2 | 42.87 |  | 0 | CS ÚRS 2020 02 |  | snížená |  | 0 | 0 | 0 | 0.048 | 2.0578 | 4 | K | 2 |  |  |  | ROZPOCET | 0 | 0 | 0 | 0 | 0 | 2 | 0 | 4 | -482453845
| PSC |  | Poznámka k souboru cen: 1. V cenách -2244 až -2747 jsou započteny i náklady na vyvěšení křídel. | [14 empty] | PSC | 2
| VV |  | "1.pp" | [14 empty] | VV | 2 | 1 | True | 0 | ROZPOCET
| VV |  | 0,6*0,6*2+1,2*0,6*3 |  | 2.88 | [12 empty] | VV | 2 | 2 | True | 0 | ROZPOCET
| VV |  | "1.np" | [14 empty] | VV | 2 | 1 | True | 0 | ROZPOCET
| VV |  | 0,6*0,6*8+0,9*0,6*3+1,7*0,6 |  | 5.52 | [12 empty] | VV | 2 | 2 | True | 0 | ROZPOCET
| VV |  | "2.np" | [14 empty] | VV | 2 | 1 | True | 0 | ROZPOCET
| VV |  | 0,6*0,9*7+1,2*0,9+0,9*0,9*3 |  | 7.29 | [12 empty] | VV | 2 | 2 | True | 0 | ROZPOCET
| VV |  | "3.np" | [14 empty] | VV | 2 | 1 | True | 0 | ROZPOCET
| VV |  | 0,6*0,9*7+1,2*0,9+0,9*0,9*3 |  | 7.29 | [12 empty] | VV | 2 | 2 | True | 0 | ROZPOCET
| VV |  | "4.np" | [14 empty] | VV | 2 | 1 | True | 0 | ROZPOCET
| VV |  | 0,6*0,9*7+1,2*0,9+0,9*0,9*3 |  | 7.29 | [12 empty] | VV | 2 | 2 | True | 0 | ROZPOCET
| VV |  | "5.np" | [14 empty] | VV | 2 | 1 | True | 0 | ROZPOCET
| VV |  | 0,6*0,9*7+1,2*0,9+0,9*0,9*3 |  | 7.29 | [12 empty] | VV | 2 | 2 | True | 0 | ROZPOCET
| VV |  | "6.np" | [14 empty] | VV | 2 | 1 | True | 0 | ROZPOCET
| VV |  | 0,9*0,9*3+0,9*0,6*4+0,6*0,6*2 |  | 5.31 | [12 empty] | VV | 2 | 2 | True | 0 | ROZPOCET
| VV |  | Součet |  | 42.87 | [12 empty] | VV | 2 | 4 | True | 1 | ROZPOCET
223 | K | 968062375 | Vybourání dřevěných rámů oken s křídly, dveřních zárubní, vrat, stěn, ostění nebo obkladů rámů oken s křídly zdvojených, plochy do 2 m2 | m2 | 15.907 |  | 0 | CS ÚRS 2020 02 |  | snížená |  | 0 | 0 | 0 | 0.038 | 0.60447 | 4 | K | 2 |  |  |  | ROZPOCET | 0 | 0 | 0 | 0 | 0 | 2 | 0 | 4 | -28194948
| PSC |  | Poznámka k souboru cen: 1. V cenách -2244 až -2747 jsou započteny i náklady na vyvěšení křídel. | [14 empty] | PSC | 2
| VV |  | "1.pp" | [14 empty] | VV | 2 | 1 | True | 0 | ROZPOCET
| VV |  | 1,8*0,6*12+2,4*0,67+0,85*1,575 |  | 15.907 | [12 empty] | VV | 2 | 2 | True | 0 | ROZPOCET
| VV |  | Mezisoučet |  | 15.907 | [12 empty] | VV | 2 | 3 | True | 1 | ROZPOCET
224 | K | 968062376 | Vybourání dřevěných rámů oken s křídly, dveřních zárubní, vrat, stěn, ostění nebo obkladů rámů oken s křídly zdvojených, plochy do 4 m2 | m2 | 366.969 |  | 0 | CS ÚRS 2020 02 |  | snížená |  | 0 | 0 | 0 | 0.034 | 12.4769 | 4 | K | 2 |  |  |  | ROZPOCET | 0 | 0 | 0 | 0 | 0 | 2 | 0 | 4 | 1990494139
| PSC |  | Poznámka k souboru cen: 1. V cenách -2244 až -2747 jsou započteny i náklady na vyvěšení křídel. | [14 empty] | PSC | 2
| VV |  | "1.np" | [14 empty] | VV | 2 | 1 | True | 0 | ROZPOCET
| VV |  | 1,8*1,6*8+3,325*0,6 |  | 25.035 | [12 empty] | VV | 2 | 2 | True | 0 | ROZPOCET
| VV |  | "2.np" | [14 empty] | VV | 2 | 1 | True | 0 | ROZPOCET
| VV |  | 1,8*1,6*11+1,16*1+1,4*2,775+(1,05*2,6+1,35*1,8)*7+2,4*1,6+2,2*1,575+1,5*1,95 |  | 83.075 | [12 empty] | VV | 2 | 2 | True | 0 | ROZPOCET
| VV |  | 1,05*2,375 |  | 2.494 | [12 empty] | VV | 2 | 2 | True | 0 | ROZPOCET
| VV |  | "3.np" | [14 empty] | VV | 2 | 1 | True | 0 | ROZPOCET
| VV |  | 1,8*1,6*11+1,16*1+1,4*2,775+(1,05*2,6+1,3*1,8)*7+2,4*1,6+2,2*1,575+1,5*1,95 |  | 82.445 | [12 empty] | VV | 2 | 2 | True | 0 | ROZPOCET
| VV |  | 1,4*2,15 |  | 3.01 | [12 empty] | VV | 2 | 2 | True | 0 | ROZPOCET
| VV |  | "4.np" | [14 empty] | VV | 2 | 1 | True | 0 | ROZPOCET
| VV |  | 1,8*1,6*11+1,16*1+1,4*2,775+(1,05*2,6+1,3*1,8)*7+2,4*1,6+2,2*1,575+1,5*1,95 |  | 82.445 | [12 empty] | VV | 2 | 2 | True | 0 | ROZPOCET
| VV |  | 1,4*2,15 |  | 3.01 | [12 empty] | VV | 2 | 2 | True | 0 | ROZPOCET
| VV |  | "5.np" | [14 empty] | VV | 2 | 1 | True | 0 | ROZPOCET
| VV |  | 1,8*1,6*11+1,16*1+1,4*2,775+(1,05*2,6+1,3*1,8)*7+2,4*1,6+2,2*1,575+1,5*1,95 |  | 82.445 | [12 empty] | VV | 2 | 2 | True | 0 | ROZPOCET
| VV |  | 1,4*2,15 |  | 3.01 | [12 empty] | VV | 2 | 2 | True | 0 | ROZPOCET
| VV |  | Součet |  | 366.969 | [12 empty] | VV | 2 | 4 | True | 1 | ROZPOCET
225 | K | 968062377 | Vybourání dřevěných rámů oken s křídly, dveřních zárubní, vrat, stěn, ostění nebo obkladů rámů oken s křídly zdvojených, plochy přes 4 m2 | m2 | 44.602 |  | 0 | CS ÚRS 2020 02 |  | snížená |  | 0 | 0 | 0 | 0.032 | 1.4273 | 4 | K | 2 |  |  |  | ROZPOCET | 0 | 0 | 0 | 0 | 0 | 2 | 0 | 4 | -66494697
| PSC |  | Poznámka k souboru cen: 1. V cenách -2244 až -2747 jsou započteny i náklady na vyvěšení křídel. | [14 empty] | PSC | 2
| VV |  | "1.np" | [14 empty] | VV | 2 | 1 | True | 0 | ROZPOCET
| VV |  | 2,4*1,8*3+1,4*2,65 |  | 16.67 | [12 empty] | VV | 2 | 2 | True | 0 | ROZPOCET
| VV |  | "2.np" | [14 empty] | VV | 2 | 1 | True | 0 | ROZPOCET
| VV |  | 3,325*2,1 |  | 6.983 | [12 empty] | VV | 2 | 2 | True | 0 | ROZPOCET
| VV |  | "3.np" | [14 empty] | VV | 2 | 1 | True | 0 | ROZPOCET
| VV |  | 3,325*2,1 |  | 6.983 | [12 empty] | VV | 2 | 2 | True | 0 | ROZPOCET
| VV |  | "4.np" | [14 empty] | VV | 2 | 1 | True | 0 | ROZPOCET
| VV |  | 3,325*2,1 |  | 6.983 | [12 empty] | VV | 2 | 2 | True | 0 | ROZPOCET
| VV |  | "5.np" | [14 empty] | VV | 2 | 1 | True | 0 | ROZPOCET
| VV |  | 3,325*2,1 |  | 6.983 | [12 empty] | VV | 2 | 2 | True | 0 | ROZPOCET
| VV |  | Součet |  | 44.602 | [12 empty] | VV | 2 | 4 | True | 1 | ROZPOCET
226 | K | 968072455 | Vybourání kovových rámů oken s křídly, dveřních zárubní, vrat, stěn, ostění nebo obkladů dveřních zárubní, plochy do 2 m2 | m2 | 321.3 |  | 0 | CS ÚRS 2020 02 |  | snížená |  | 0 | 0 | 0 | 0.076 | 24.4188 | 4 | K | 2 |  |  |  | ROZPOCET | 0 | 0 | 0 | 0 | 0 | 2 | 0 | 4 | 1017861659
| PSC |  | Poznámka k souboru cen: 1. V cenách -2244 až -2559 jsou započteny i náklady na vyvěšení křídel. 2. Cenou -2641 se oceňuje i vybourání nosné ocelové konstrukce pro sádrokartonové příčky. | [14 empty] | PSC | 2
| VV |  | "1.pp" | [14 empty] | VV | 2 | 1 | True | 0 | ROZPOCET
| VV |  | 0,6*2*3+0,8*2*16+0,9*2*8 |  | 43.6 | [12 empty] | VV | 2 | 2 | True | 0 | ROZPOCET
| VV |  | "1.np" | [14 empty] | VV | 2 | 1 | True | 0 | ROZPOCET
| VV |  | 0,8*2*9+0,9*2*6+0,95*2+0,6*2*14 |  | 43.9 | [12 empty] | VV | 2 | 2 | True | 0 | ROZPOCET
| VV |  | "2.np" | [14 empty] | VV | 2 | 1 | True | 0 | ROZPOCET
| VV |  | 0,6*2*11+0,8*2*26+0,9*2 |  | 56.6 | [12 empty] | VV | 2 | 2 | True | 0 | ROZPOCET
| VV |  | "3.np" | [14 empty] | VV | 2 | 1 | True | 0 | ROZPOCET
| VV |  | 0,6*2*13+0,8*2*25 |  | 55.6 | [12 empty] | VV | 2 | 2 | True | 0 | ROZPOCET
| VV |  | "4.np" | [14 empty] | VV | 2 | 1 | True | 0 | ROZPOCET
| VV |  | 0,6*2*12+0,8*2*26 |  | 56 | [12 empty] | VV | 2 | 2 | True | 0 | ROZPOCET
| VV |  | "5.np" | [14 empty] | VV | 2 | 1 | True | 0 | ROZPOCET
| VV |  | 0,6*2*12+0,8*2*26 |  | 56 | [12 empty] | VV | 2 | 2 | True | 0 | ROZPOCET
| VV |  | "6.np" | [14 empty] | VV | 2 | 1 | True | 0 | ROZPOCET
| VV |  | 0,8*2*6 |  | 9.6 | [12 empty] | VV | 2 | 2 | True | 0 | ROZPOCET
| VV |  | Součet |  | 321.3 | [12 empty] | VV | 2 | 4 | True | 1 | ROZPOCET
227 | K | 968072456 | Vybourání kovových rámů oken s křídly, dveřních zárubní, vrat, stěn, ostění nebo obkladů dveřních zárubní, plochy přes 2 m2 | m2 | 18.38 |  | 0 | CS ÚRS 2020 02 |  | snížená |  | 0 | 0 | 0 | 0.063 | 1.1579 | 4 | K | 2 |  |  |  | ROZPOCET | 0 | 0 | 0 | 0 | 0 | 2 | 0 | 4 | 718021337
| PSC |  | Poznámka k souboru cen: 1. V cenách -2244 až -2559 jsou započteny i náklady na vyvěšení křídel. 2. Cenou -2641 se oceňuje i vybourání nosné ocelové konstrukce pro sádrokartonové příčky. | [14 empty] | PSC | 2
| VV |  | "1.pp" | [14 empty] | VV | 2 | 1 | True | 0 | ROZPOCET
| VV |  | 1,45*2 |  | 2.9 | [12 empty] | VV | 2 | 2 | True | 0 | ROZPOCET
| VV |  | "1.np" | [14 empty] | VV | 2 | 1 | True | 0 | ROZPOCET
| VV |  | 1,3*2,5*3+1,3*2,1+1,5*2 |  | 15.48 | [12 empty] | VV | 2 | 2 | True | 0 | ROZPOCET
| VV |  | Součet |  | 18.38 | [12 empty] | VV | 2 | 4 | True | 1 | ROZPOCET
228 | K | 968072641 | Vybourání kovových rámů oken s křídly, dveřních zárubní, vrat, stěn, ostění nebo obkladů stěn jakýchkoliv, kromě výkladních jakékoliv plochy | m2 | 63.357 |  | 0 | CS ÚRS 2020 02 |  | snížená |  | 0 | 0 | 0 | 0.025 | 1.5839 | 4 | K | 2 |  |  |  | ROZPOCET | 0 | 0 | 0 | 0 | 0 | 2 | 0 | 4 | -1752139825
| PSC |  | Poznámka k souboru cen: 1. V cenách -2244 až -2559 jsou započteny i náklady na vyvěšení křídel. 2. Cenou -2641 se oceňuje i vybourání nosné ocelové konstrukce pro sádrokartonové příčky. | [14 empty] | PSC | 2
| VV |  | "1.np" | [14 empty] | VV | 2 | 1 | True | 0 | ROZPOCET
| VV |  | 2,4*2,02+2,275*2,6*2+2,825*2,95+3,25*2,95 |  | 34.599 | [12 empty] | VV | 2 | 2 | True | 0 | ROZPOCET
| VV |  | 1,7*2,35+1,6*2,35*2+1,65*2,35 |  | 15.393 | [12 empty] | VV | 2 | 2 | True | 0 | ROZPOCET
| VV |  | "2.np" | [14 empty] | VV | 2 | 1 | True | 0 | ROZPOCET
| VV |  | 2,45*2,78 |  | 6.811 | [12 empty] | VV | 2 | 2 | True | 0 | ROZPOCET
| VV |  | "5.np" | [14 empty] | VV | 2 | 1 | True | 0 | ROZPOCET
| VV |  | 2,45*2,675 |  | 6.554 | [12 empty] | VV | 2 | 2 | True | 0 | ROZPOCET
| VV |  | Součet |  | 63.357 | [12 empty] | VV | 2 | 4 | True | 1 | ROZPOCET
229 | K | 972054491 | Vybourání otvorů ve stropech nebo klenbách železobetonových bez odstranění podlahy a násypu, plochy do 1 m2, tl. přes 80 mm | m3 | 3.621 |  | 0 | CS ÚRS 2020 02 |  | snížená |  | 0 | 0 | 0 | 2.4 | 8.6904 | 4 | K | 2 |  |  |  | ROZPOCET | 0 | 0 | 0 | 0 | 0 | 2 | 0 | 4 | 370480305
| VV |  | "1.np" | [14 empty] | VV | 2 | 1 | True | 0 | ROZPOCET
| VV |  | (0,97*0,4*5+0,995*0,4+0,23*0,15+0,64*0,835+0,6*0,15)*0,25 |  | 0.749 | [12 empty] | VV | 2 | 2 | True | 0 | ROZPOCET
| VV |  | "2.np" | [14 empty] | VV | 2 | 1 | True | 0 | ROZPOCET
| VV |  | (0,64*0,835+0,97*0,4*5+0,995*0,4)*0,25 |  | 0.718 | [12 empty] | VV | 2 | 2 | True | 0 | ROZPOCET
| VV |  | "3.np" | [14 empty] | VV | 2 | 1 | True | 0 | ROZPOCET
| VV |  | (0,64*0,835+0,97*0,4*5+0,995*0,4)*0,25 |  | 0.718 | [12 empty] | VV | 2 | 2 | True | 0 | ROZPOCET
| VV |  | "4.np" | [14 empty] | VV | 2 | 1 | True | 0 | ROZPOCET
| VV |  | (0,64*0,835+0,97*0,4*5+0,995*0,4)*0,25 |  | 0.718 | [12 empty] | VV | 2 | 2 | True | 0 | ROZPOCET
| VV |  | "5.np" | [14 empty] | VV | 2 | 1 | True | 0 | ROZPOCET
| VV |  | (0,64*0,835+0,97*0,4*5+0,995*0,4)*0,25 |  | 0.718 | [12 empty] | VV | 2 | 2 | True | 0 | ROZPOCET
| VV |  | Součet |  | 3.621 | [12 empty] | VV | 2 | 4 | True | 1 | ROZPOCET
230 | K | 974031666 | Vysekání rýh ve zdivu cihelném na maltu vápennou nebo vápenocementovou pro vtahování nosníků do zdí, před vybouráním otvoru do hl. 150 mm, při v. nosníku do 250 mm | m | 1763.421 |  | 0 | CS ÚRS 2020 02 |  | snížená |  | 0 | 0 | 0 | 0.065 | 114.6224 | 4 | K | 2 |  |  |  | ROZPOCET | 0 | 0 | 0 | 0 | 0 | 2 | 0 | 4 | -578369458
| VV |  | "1.pp" | [14 empty] | VV | 2 | 1 | True | 0 | ROZPOCET
| VV |  | 3,55*4*6+1,3*4*3+1,85*2*3+2*4 |  | 119.9 | [12 empty] | VV | 2 | 2 | True | 0 | ROZPOCET
| VV |  | "1.np" | [14 empty] | VV | 2 | 1 | True | 0 | ROZPOCET
| VV |  | 2,4*2+3,415*4+3,55*4*5+2,91*2+2*2+2,51*4+2,075*4+1,275*4+3,7754*2 |  | 130.271 | [12 empty] | VV | 2 | 2 | True | 0 | ROZPOCET
| VV |  | 1,4*4*2+1,3*4*3+2,5*2+1,7*4+4,215*2*7+3,3*2+3,4*6+3,4*6+4,875*2 |  | 154.76 | [12 empty] | VV | 2 | 2 | True | 0 | ROZPOCET
| VV |  | 1,185+1,1+3,1*6+3,27*2 |  | 27.425 | [12 empty] | VV | 2 | 2 | True | 0 | ROZPOCET
| VV |  | "2.np" | [14 empty] | VV | 2 | 1 | True | 0 | ROZPOCET
| VV |  | 4,15*4+2,4*2+3,415*4+3,55*4*5+2,4*4+3,9*4+2,1*4+1,46*4+1,9*4 |  | 153.1 | [12 empty] | VV | 2 | 2 | True | 0 | ROZPOCET
| VV |  | 1,3*8+3,7*2+1,465*2+4,215*2*8+3,35*2+3,4*6+3,4*6+4,3*2+0,9*2 |  | 146.07 | [12 empty] | VV | 2 | 2 | True | 0 | ROZPOCET
| VV |  | 0,57+4,25*2+1,1*2+0,86+4,95*2+1,185 |  | 23.215 | [12 empty] | VV | 2 | 2 | True | 0 | ROZPOCET
| VV |  | "3.np" | [14 empty] | VV | 2 | 1 | True | 0 | ROZPOCET
| VV |  | 4,15*2+2,4*4+3,415*4+3,55*4*5+2,4*4+3,9*4+2,1*4+1,46*4+1,9*4 |  | 149.6 | [12 empty] | VV | 2 | 2 | True | 0 | ROZPOCET
| VV |  | 1,3*4*8+3,7*2+1,465*2+4,215*2*7+3,35*2+3,4*6+3,4*6+4,3*2+0,9*2 |  | 168.84 | [12 empty] | VV | 2 | 2 | True | 0 | ROZPOCET
| VV |  | 0,57+4,25*2+1,1*2+0,86+4,95*2+1,185 |  | 23.215 | [12 empty] | VV | 2 | 2 | True | 0 | ROZPOCET
| VV |  | "4.np" | [14 empty] | VV | 2 | 1 | True | 0 | ROZPOCET
| VV |  | 4,15*2+2,4*4+3,415*4+3,55*4*5+2,4*4+3,9*2+2,1*4+1,46*4+1,9*4 |  | 141.8 | [12 empty] | VV | 2 | 2 | True | 0 | ROZPOCET
| VV |  | 1,3*4*8+3,7*3+1,465*2+4,215*2*7+3,35*2+3,4*6+3,4*6+4,3*2+0,9*2 |  | 172.54 | [12 empty] | VV | 2 | 2 | True | 0 | ROZPOCET
| VV |  | 0,57+4,25*2+1,1*2+0,86+4,95*2+1,185 |  | 23.215 | [12 empty] | VV | 2 | 2 | True | 0 | ROZPOCET
| VV |  | "5.np" | [14 empty] | VV | 2 | 1 | True | 0 | ROZPOCET
| VV |  | 4,15*2+2,4*4+3,415*4+3,55*4*5+2,4*4+3,9*4+2,1*4+1,46*4+1,9*4 |  | 149.6 | [12 empty] | VV | 2 | 2 | True | 0 | ROZPOCET
| VV |  | 1,3*4*8+3,7*2+1,465*2+4,215*2*7+3,35*2+3,4*6+3,4*6+4,3*2+0,9*2 |  | 168.84 | [12 empty] | VV | 2 | 2 | True | 0 | ROZPOCET
| VV |  | 0,57+4,25*2+1,1+0,86 |  | 11.03 | [12 empty] | VV | 2 | 2 | True | 0 | ROZPOCET
| VV |  | Součet |  | 1763.421 | [12 empty] | VV | 2 | 4 | True | 1 | ROZPOCET
231 | K | 975022241 | Podchycení nadzákladového zdiva dřevěnou výztuhou v. podchycení do 3 m, při tl. zdiva do 450 mm a délce podchycení do 3 m | m | 674.63 |  | 0 | CS ÚRS 2020 02 |  | snížená |  | 0 | 0.04737 | 31.9572 | 0 | 0 | 4 | K | 2 |  |  |  | ROZPOCET | 0 | 0 | 0 | 0 | 0 | 2 | 0 | 4 | -78362383
| PSC |  | Poznámka k souboru cen: 1. V cenách jsou započteny i náklady na: a) vybourání otvorů pro provlékání vynášecích trámů a kapes pro vzpěry, b) vynesení podchycené konstrukce. | [14 empty] | PSC | 2
| VV |  | "pro osazování ocel překladů" | [14 empty] | VV | 2 | 1 | True | 0 | ROZPOCET
| VV |  | "1.pp" | [14 empty] | VV | 2 | 1 | True | 0 | ROZPOCET
| VV |  | (0,5+3,55)*6+(0,5+1,3)*3+(0,5+1,85)*3+(2+0,5) |  | 39.25 | [12 empty] | VV | 2 | 2 | True | 0 | ROZPOCET
| VV |  | "1.np" | [14 empty] | VV | 2 | 1 | True | 0 | ROZPOCET
| VV |  | (0,5+2,4)+(0,5+3,415)+(0,5+3,55)*5+(0,5+2,91)+(0,5+2)+(0,5+2,51) |  | 35.985 | [12 empty] | VV | 2 | 2 | True | 0 | ROZPOCET
| VV |  | (0,5+2,075)+(0,5+1,275)+(0,5+3,7754)+(0,5+1,4)*2+(0,5+1,3)*3+(0,5+2,5) |  | 20.825 | [12 empty] | VV | 2 | 2 | True | 0 | ROZPOCET
| VV |  | (0,5+1,7)+(0,5+4,215)*7+(0,5+3,3)+(0,5+3,4)+(0,5+3,4)+(0,5+4,875) |  | 52.18 | [12 empty] | VV | 2 | 2 | True | 0 | ROZPOCET
| VV |  | (0,5+1,185)+(0,5+1,1)+(0,5+3,1)+(0,5+3,27) |  | 10.655 | [12 empty] | VV | 2 | 2 | True | 0 | ROZPOCET
| VV |  | "2.np" | [14 empty] | VV | 2 | 1 | True | 0 | ROZPOCET
| VV |  | (0,5+4,15)+(0,5+2,4)+(0,5+3,415)+(0,5+3,55)*5+(0,5+2,4)+(0,5+3,9)+(0,5+2,1) |  | 41.615 | [12 empty] | VV | 2 | 2 | True | 0 | ROZPOCET
| VV |  | (0,5+1,46)+(0,5+1,9)+(0,5+1,3)*2+(0,5+3,7)+(0,5+1,465)+(0,5+4,215)*8 |  | 51.845 | [12 empty] | VV | 2 | 2 | True | 0 | ROZPOCET
| VV |  | (0,5+3,35)+(0,5+3,4)+(0,5+3,4)+(0,5+4,3)+(0,5+0,9) |  | 17.85 | [12 empty] | VV | 2 | 2 | True | 0 | ROZPOCET
| VV |  | (0,5+4,25)+(0,5+1,1)+(0,5+0,86)+(0,5+4,95)+(0,5+1,185) |  | 14.845 | [12 empty] | VV | 2 | 2 | True | 0 | ROZPOCET
| VV |  | "3.np" | [14 empty] | VV | 2 | 1 | True | 0 | ROZPOCET
| VV |  | (0,5+4,15)+(0,5+2,4)+(0,5+3,415)+(0,5+3,55)*5+(0,5+2,4)+(0,5+3,9)+(0,5+2,1) |  | 41.615 | [12 empty] | VV | 2 | 2 | True | 0 | ROZPOCET
| VV |  | (0,5+1,46)+(0,5+1,9)+(0,5+1,3)*8+(0,5+3,7)+(0,5+1,46)+(0,5+4,215)*7 |  | 57.925 | [12 empty] | VV | 2 | 2 | True | 0 | ROZPOCET
| VV |  | (0,5+3,35)+(0,5+3,4)+(0,5+3,4)+(0,5+4,3)+(0,5+0,9) |  | 17.85 | [12 empty] | VV | 2 | 2 | True | 0 | ROZPOCET
| VV |  | (0,5+4,25)+(0,5+1,1)+(0,5+0,86)+(0,5+4,95)+(0,5+1,185) |  | 14.845 | [12 empty] | VV | 2 | 2 | True | 0 | ROZPOCET
| VV |  | "4.np" | [14 empty] | VV | 2 | 1 | True | 0 | ROZPOCET
| VV |  | (0,5+4,15)+(0,5+2,4)+(0,5+3,415)+(0,5+3,55)*5+(0,5+2,4)+(0,5+3,9)+(0,5+2,1) |  | 41.615 | [12 empty] | VV | 2 | 2 | True | 0 | ROZPOCET
| VV |  | (0,5+1,46)+(0,5+1,9)+(0,5+1,3)*8+(0,5+3,7)+(0,5+1,465)+(0,5+4,215)*7 |  | 57.93 | [12 empty] | VV | 2 | 2 | True | 0 | ROZPOCET
| VV |  | (0,5+3,35)+(0,5+3,4)+(0,5+3,4)+(0,5+4,3)+(0,5+0,9) |  | 17.85 | [12 empty] | VV | 2 | 2 | True | 0 | ROZPOCET
| VV |  | (0,5+4,25)+(0,5+1,1)+(0,5+0,86)+(0,5+4,95)+(0,5+1,185) |  | 14.845 | [12 empty] | VV | 2 | 2 | True | 0 | ROZPOCET
| VV |  | "5.np" | [14 empty] | VV | 2 | 1 | True | 0 | ROZPOCET
| VV |  | (0,5+4,15)+(0,5+2,4)+(0,5+3,415)+(0,5+3,55)*5+(0,5+2,4)+(0,5+3,9)+(0,5+2,1) |  | 41.615 | [12 empty] | VV | 2 | 2 | True | 0 | ROZPOCET
| VV |  | (0,5+1,46)+(0,5+1,9)+(0,5+1,3)*8+(0,5+3,7)+(0,5+1,465)+(0,5+4,215)*7 |  | 57.93 | [12 empty] | VV | 2 | 2 | True | 0 | ROZPOCET
| VV |  | (0,5+3,35)+(0,5+3,4)+(0,5+3,4)+(0,5+4,3)+(0,5+0,9) |  | 17.85 | [12 empty] | VV | 2 | 2 | True | 0 | ROZPOCET
| VV |  | (0,5+4,25)+(0,5+1,1)+(0,5+0,86) |  | 7.71 | [12 empty] | VV | 2 | 2 | True | 0 | ROZPOCET
| VV |  | Součet |  | 674.63 | [12 empty] | VV | 2 | 4 | True | 1 | ROZPOCET
232 | K | 975022251 | Podchycení nadzákladového zdiva dřevěnou výztuhou v. podchycení do 3 m, při tl. zdiva do 450 mm a délce podchycení přes 3 do 5 m | m | 233.002 |  | 0 | CS ÚRS 2020 02 |  | snížená |  | 0 | 0.04735 | 11.0326 | 0 | 0 | 4 | K | 2 |  |  |  | ROZPOCET | 0 | 0 | 0 | 0 | 0 | 2 | 0 | 4 | 487229329
| PSC |  | Poznámka k souboru cen: 1. V cenách jsou započteny i náklady na: a) vybourání otvorů pro provlékání vynášecích trámů a kapes pro vzpěry, b) vynesení podchycené konstrukce. | [14 empty] | PSC | 2
| VV |  | "1.np" | [14 empty] | VV | 2 | 1 | True | 0 | ROZPOCET
| VV |  | 3,35*6+3,2+1,3+2,3+1*3+2,612+2,3*2+5,1 |  | 42.212 | [12 empty] | VV | 2 | 2 | True | 0 | ROZPOCET
| VV |  | "2.np" | [14 empty] | VV | 2 | 1 | True | 0 | ROZPOCET
| VV |  | 3,215+3,35*5+3,3+3,2+3,75+1,16+1,5+1,6+0,9+1,1+1,9+1,25+2,3+4,45+2,39+2+3,6+1,8 |  | 56.165 | [12 empty] | VV | 2 | 2 | True | 0 | ROZPOCET
| VV |  | "3.np" | [14 empty] | VV | 2 | 1 | True | 0 | ROZPOCET
| VV |  | 3,2+1,5+1+0,9+2+1,2+2,3+4,3+2,4+2+3,35*5+3,225+1,1+3 |  | 44.875 | [12 empty] | VV | 2 | 2 | True | 0 | ROZPOCET
| VV |  | "4.np" | [14 empty] | VV | 2 | 1 | True | 0 | ROZPOCET
| VV |  | 3,2+1,5+1+0,9+2+1,2+2,3+4,3+2,4+2+3,35*5+3,225+1,1+3 |  | 44.875 | [12 empty] | VV | 2 | 2 | True | 0 | ROZPOCET
| VV |  | "5.np" | [14 empty] | VV | 2 | 1 | True | 0 | ROZPOCET
| VV |  | 3,2+1,5+1+0,9+2+1,2+2,3+4,3+2,4+2+3,35*5+3,225+1,1+3 |  | 44.875 | [12 empty] | VV | 2 | 2 | True | 0 | ROZPOCET
| VV |  | Součet |  | 233.002 | [12 empty] | VV | 2 | 4 | True | 1 | ROZPOCET
233 | K | 977151123 | Jádrové vrty diamantovými korunkami do stavebních materiálů (železobetonu, betonu, cihel, obkladů, dlažeb, kamene) průměru přes 130 do 150 mm | m | 6.25 |  | 0 | CS ÚRS 2020 02 |  | snížená |  | 0 | 0.00093 | 0.0058125 | 0.07 | 0.4375 | 4 | K | 2 |  |  |  | ROZPOCET | 0 | 0 | 0 | 0 | 0 | 2 | 0 | 4 | 2075797404
| PSC |  | Poznámka k souboru cen: 1. V cenách jsou započteny i náklady na rozměření, ukotvení vrtacího stroje, vrtání, opotřebení diamantových vrtacích korunek a spotřebu vody. 2. V cenách -1211 až -1233 pro dovrchní vrty jsou započteny i náklady na odsátí výplachové vody z vrtu. | [14 empty] | PSC | 2
| VV |  | "průvrt stropem" | [14 empty] | VV | 2 | 1 | True | 0 | ROZPOCET
| VV |  | 0,25*25 |  | 6.25 | [12 empty] | VV | 2 | 2 | True | 0 | ROZPOCET
| VV |  | Součet |  | 6.25 | [12 empty] | VV | 2 | 4 | True | 1 | ROZPOCET
234 | K | 978011161 | Otlučení vápenných nebo vápenocementových omítek vnitřních ploch stropů, v rozsahu přes 30 do 50 % | m2 | 1715.76 |  | 0 | CS ÚRS 2020 02 |  | snížená |  | 0 | 0 | 0 | 0.02 | 34.3152 | 4 | K | 2 |  |  |  | ROZPOCET | 0 | 0 | 0 | 0 | 0 | 2 | 0 | 4 | -1422590330
| PSC |  | Poznámka k souboru cen: 1. Položky lze použít i pro ocenění otlučení sádrových, hliněných apod. vnitřních omítek. | [14 empty] | PSC | 2
| VV |  | "1.np" | [14 empty] | VV | 2 | 1 | True | 0 | ROZPOCET
| VV |  | 8,64+13,11+10,85+11,67+35,86+11,42+11,66+10,68+11,9+18,06+3,96+10,09 |  | 157.9 | [12 empty] | VV | 2 | 2 | True | 0 | ROZPOCET
| VV |  | 9,44+22,62+14,56+10,41+16,66+55,49+16,55+16,55+16,55+16,43+28,56 |  | 223.82 | [12 empty] | VV | 2 | 2 | True | 0 | ROZPOCET
| VV |  | Mezisoučet |  | 381.72 | [12 empty] | VV | 2 | 3 | True | 0 | ROZPOCET
| VV |  | "2.np" | [14 empty] | VV | 2 | 1 | True | 0 | ROZPOCET
| VV |  | 16,58+12,12+11,99+24+11,7+11,66+11,77+11,6+11,64+17,13+4,87+4,91+3,74 |  | 153.71 | [12 empty] | VV | 2 | 2 | True | 0 | ROZPOCET
| VV |  | 9,18+3,5+9,71+37,96+30,4+10,41+16,55+16,55+16,55 |  | 150.81 | [12 empty] | VV | 2 | 2 | True | 0 | ROZPOCET
| VV |  | 16,55+26,1+21,7+5,26+16,35+33,57+7,23+13,62 |  | 140.38 | [12 empty] | VV | 2 | 2 | True | 0 | ROZPOCET
| VV |  | Mezisoučet |  | 444.9 | [12 empty] | VV | 2 | 3 | True | 0 | ROZPOCET
| VV |  | "3.np" | [14 empty] | VV | 2 | 1 | True | 0 | ROZPOCET
| VV |  | 18,27+11,72+11,77+12,03+11,45+11,24+11,16+11,32+11,8+11,76+16,73 |  | 139.25 | [12 empty] | VV | 2 | 2 | True | 0 | ROZPOCET
| VV |  | 4,87+4,75+3,61+9,18+4,43+2,73+5,27+30,4+38,64+10,41+16,35+16,35+16,35 |  | 163.34 | [12 empty] | VV | 2 | 2 | True | 0 | ROZPOCET
| VV |  | 16,35+26,1+9,21+12,19+16,21+5,26+33,25+7,72+13,96 |  | 140.25 | [12 empty] | VV | 2 | 2 | True | 0 | ROZPOCET
| VV |  | "4.np" | [14 empty] | VV | 2 | 1 | True | 0 | ROZPOCET
| VV |  | 18,27+24,85+12,2+11,54+11,58+11,58+11,83+11,5+10,81+17,09+4,96 |  | 146.21 | [12 empty] | VV | 2 | 2 | True | 0 | ROZPOCET
| VV |  | 4,96+3,61+9,18+3,45+9,75+37,95+29,97+10,41+16,55+16,55+16,55+16,55 |  | 175.48 | [12 empty] | VV | 2 | 2 | True | 0 | ROZPOCET
| VV |  | 16,55+16,21+33,57+7,72+13,62+36,94 |  | 124.61 | [12 empty] | VV | 2 | 2 | True | 0 | ROZPOCET
| VV |  | Součet |  | 1715.76 | [12 empty] | VV | 2 | 4 | True | 1 | ROZPOCET
235 | K | 978011191 | Otlučení vápenných nebo vápenocementových omítek vnitřních ploch stropů, v rozsahu přes 50 do 100 % | m2 | 655.55 |  | 0 | CS ÚRS 2020 02 |  | snížená |  | 0 | 0 | 0 | 0.05 | 32.7775 | 4 | K | 2 |  |  |  | ROZPOCET | 0 | 0 | 0 | 0 | 0 | 2 | 0 | 4 | -60762849
| PSC |  | Poznámka k souboru cen: 1. Položky lze použít i pro ocenění otlučení sádrových, hliněných apod. vnitřních omítek. | [14 empty] | PSC | 2
| VV |  | "1.pp" | [14 empty] | VV | 2 | 1 | True | 0 | ROZPOCET
| VV |  | 11,21+11,48+11,66+11,66+11,66+11,66+11,66+11,78+11,66+10,46+10,38+5,08 |  | 130.35 | [12 empty] | VV | 2 | 2 | True | 0 | ROZPOCET
| VV |  | 1,32+8,76+60,02+27,72+10,45+14,62+19,02+25,95+10,44+20,82+20,82+26,01 |  | 245.95 | [12 empty] | VV | 2 | 2 | True | 0 | ROZPOCET
| VV |  | 5,26+20,45+14,09+13,21 |  | 53.01 | [12 empty] | VV | 2 | 2 | True | 0 | ROZPOCET
| VV |  | Mezisoučet |  | 429.31 | [12 empty] | VV | 2 | 3 | True | 0 | ROZPOCET
| VV |  | "5.np" | [14 empty] | VV | 2 | 1 | True | 0 | ROZPOCET
| VV |  | "mč.5.01-5.16" | [14 empty] | VV | 2 | 1 | True | 0 | ROZPOCET
| VV |  | 18,27+11,72+24,63+24,29+11,32+11,32+11,52+11,32+16,73+32,18+4,75+3,61 |  | 181.66 | [12 empty] | VV | 2 | 2 | True | 0 | ROZPOCET
| VV |  | 9,18+4,24+2,73+14,47 |  | 30.62 | [12 empty] | VV | 2 | 2 | True | 0 | ROZPOCET
| VV |  | "mč.5.41" | [14 empty] | VV | 2 | 1 | True | 0 | ROZPOCET
| VV |  | 13,96 |  | 13.96 | [12 empty] | VV | 2 | 2 | True | 0 | ROZPOCET
| VV |  | Mezisoučet |  | 226.24 | [12 empty] | VV | 2 | 3 | True | 0 | ROZPOCET
| VV |  | Součet |  | 655.55 | [12 empty] | VV | 2 | 4 | True | 1 | ROZPOCET
236 | K | 978013161 | Otlučení vápenných nebo vápenocementových omítek vnitřních ploch stěn s vyškrabáním spar, s očištěním zdiva, v rozsahu přes 30 do 50 % | m2 | 2866.258 |  | 0 | CS ÚRS 2020 02 |  | snížená |  | 0 | 0 | 0 | 0.02 | 57.3252 | 4 | K | 2 |  |  |  | ROZPOCET | 0 | 0 | 0 | 0 | 0 | 2 | 0 | 4 | 1931538960
| PSC |  | Poznámka k souboru cen: 1. Položky lze použít i pro ocenění otlučení sádrových, hliněných apod. vnitřních omítek. | [14 empty] | PSC | 2
| VV |  | "1.pp" | [14 empty] | VV | 2 | 1 | True | 0 | ROZPOCET
| VV |  | "celková plocha" | [14 empty] | VV | 2 | 1 | True | 0 | ROZPOCET
| VV |  | 43,53*2,675+(34,06+54,106+72,33+52,09+114,55+55,262)*2,78+6,6*3,3 |  | 1201.289 | [12 empty] | VV | 2 | 2 | True | 0 | ROZPOCET
| VV |  | 56,399*2,605+0,9*(2,7+3,3)/2*2+0,1*3,3*2+3,481*2,7+1,45*0,25*6 |  | 164.553 | [12 empty] | VV | 2 | 2 | True | 0 | ROZPOCET
| VV |  | "odečet dveřních otvorů" | [14 empty] | VV | 2 | 1 | True | 0 | ROZPOCET
| VV |  | -1,3*2,02*10-0,9*2*12-0,8*2*26-1,6*2,02*2-1,57*2,02*4 |  | -108.61 | [12 empty] | VV | 2 | 2 | True | 0 | ROZPOCET
| VV |  | "odečet oken" | [14 empty] | VV | 2 | 1 | True | 0 | ROZPOCET
| VV |  | -(1,8*0,8*9+1,2*0,6*3+1,5*2,4+3,35*1,5*5+3,16*1,5) |  | -48.585 | [12 empty] | VV | 2 | 2 | True | 0 | ROZPOCET
| VV |  | "ostění okenních otvorů" | [14 empty] | VV | 2 | 1 | True | 0 | ROZPOCET
| VV |  | (1,8+0,8*2)*0,35*9+(1,2+0,6*2)*0,25*3+(1,5+2,4*2)*0,35+(3,35+1,5*2)*0,35*5 |  | 25.828 | [12 empty] | VV | 2 | 2 | True | 0 | ROZPOCET
| VV |  | (3,16+1,5*2)*0,35 |  | 2.156 | [12 empty] | VV | 2 | 2 | True | 0 | ROZPOCET
| VV |  | "odečet nových omítek" | [14 empty] | VV | 2 | 1 | True | 0 | ROZPOCET
| VV |  | -620,83 |  | -620.83 | [12 empty] | VV | 2 | 2 | True | 0 | ROZPOCET
| VV |  | Mezisoučet |  | 615.801 | [12 empty] | VV | 2 | 3 | True | 0 | ROZPOCET
| VV |  | "1.np" | [14 empty] | VV | 2 | 1 | True | 0 | ROZPOCET
| VV |  | "celková plocha" | [14 empty] | VV | 2 | 1 | True | 0 | ROZPOCET
| VV |  | 62,12*2,675+(317,962+18,98+13,21+44,276+53,906)*2,7+7,75*2,94+1,45*0,25*12 |  | 1403.808 | [12 empty] | VV | 2 | 2 | True | 0 | ROZPOCET
| VV |  | 3,2*3/2*2+(21,16+4,705)*(3,25-2,7)+3,125*0,25*2 |  | 25.388 | [12 empty] | VV | 2 | 2 | True | 0 | ROZPOCET
| VV |  | "odečet dveřních otvorů" | [14 empty] | VV | 2 | 1 | True | 0 | ROZPOCET
| VV |  | -0,9*2*29-0,8*2*12-1,18*2,18*2-0,7*2*6-1*2,1*2-0,9*2,22*3-1,1*2,22*3 |  | -102.465 | [12 empty] | VV | 2 | 2 | True | 0 | ROZPOCET
| VV |  | -1,3*2,1*2-1,4*2,1*2-1,3*2,28-1,81*2,1*4 |  | -29.508 | [12 empty] | VV | 2 | 2 | True | 0 | ROZPOCET
| VV |  | "odečet oken" | [14 empty] | VV | 2 | 1 | True | 0 | ROZPOCET
| VV |  | -1,2*1,02*2-(1,8*1,6*9+1,675*1,675+3,2*2,2+3,35*2,2*4+3,215*2,2+2*0,8+1,45*1,9) |  | -79.122 | [12 empty] | VV | 2 | 2 | True | 0 | ROZPOCET
| VV |  | "ostění oken" | [14 empty] | VV | 2 | 1 | True | 0 | ROZPOCET
| VV |  | (1,8+1,6*2)*0,35*9+(1,675+1,675*2)*0,35+(2,05+3,2*2)*0,35+(1,45+1,9*2)*0,35 |  | 22.304 | [12 empty] | VV | 2 | 2 | True | 0 | ROZPOCET
| VV |  | (1,5+2,3*2)*0,3+(2+0,8*2)*0,35+(3,215+3,35*4+3,2+2,2*12)*0,35 |  | 19.265 | [12 empty] | VV | 2 | 2 | True | 0 | ROZPOCET
| VV |  | "ostění vnitř. otvorů" | [14 empty] | VV | 2 | 1 | True | 0 | ROZPOCET
| VV |  | (1,4+2,16*2)*0,2+(0,9+2,02*2)*0,35*8+(1,68+2,51+2,7*4)*0,3 |  | 19.473 | [12 empty] | VV | 2 | 2 | True | 0 | ROZPOCET
| VV |  | (2+2,15*2)*0,4+1,3*3,14*0,4+(1,65+2,02*2)*0,35+(1,18+2,18*2)*0,2*2 |  | 8.36 | [12 empty] | VV | 2 | 2 | True | 0 | ROZPOCET
| VV |  | "odečet nových omítek" | [14 empty] | VV | 2 | 1 | True | 0 | ROZPOCET
| VV |  | -744,283 |  | -744.283 | [12 empty] | VV | 2 | 2 | True | 0 | ROZPOCET
| VV |  | Mezisoučet |  | 543.22 | [12 empty] | VV | 2 | 3 | True | 0 | ROZPOCET
| VV |  | "2.np" | [14 empty] | VV | 2 | 1 | True | 0 | ROZPOCET
| VV |  | "celková plocha" | [14 empty] | VV | 2 | 1 | True | 0 | ROZPOCET
| VV |  | 508,622*2,78 |  | 1413.969 | [12 empty] | VV | 2 | 2 | True | 0 | ROZPOCET
| VV |  | "odečet SDK předstěn" | [14 empty] | VV | 2 | 1 | True | 0 | ROZPOCET
| VV |  | -161,581 |  | -161.581 | [12 empty] | VV | 2 | 2 | True | 0 | ROZPOCET
| VV |  | "odečet dveří" | [14 empty] | VV | 2 | 1 | True | 0 | ROZPOCET
| VV |  | -0,8*2,1*24-0,7*2,1*18-0,9*2,1*16-1,18*2,18-3,015*2,15*2-1,3*2,1*2 |  | -118.017 | [12 empty] | VV | 2 | 2 | True | 0 | ROZPOCET
| VV |  | "odečet okenních otvorů" | [14 empty] | VV | 2 | 1 | True | 0 | ROZPOCET
| VV |  | -(1,16*1,16+1,8*0,8*9+3,6*0,8+2*2,25+1*2,5+2,4*3,2+3,25*2,2+1,5*0,8*2) |  | -41.416 | [12 empty] | VV | 2 | 2 | True | 0 | ROZPOCET
| VV |  | -(3,3*2,4+3,35*2,4*4+3,215*2,4+2*0,8+3,75*2,4) |  | -58.396 | [12 empty] | VV | 2 | 2 | True | 0 | ROZPOCET
| VV |  | "ostění oken" | [14 empty] | VV | 2 | 1 | True | 0 | ROZPOCET
| VV |  | (1,16+1,16*2+(1,8+0,8*2)*9+3,6+0,8*2+2+2,25*2+1+2,5*2+2,4+3,2*2)*0,35 |  | 21.203 | [12 empty] | VV | 2 | 2 | True | 0 | ROZPOCET
| VV |  | (3,25+2,2*2+(1,5+0,8*2)*2+3,3+2,4*2+(3,35+2,4*2)*4+3,215+2,4*2)*0,35 |  | 21.898 | [12 empty] | VV | 2 | 2 | True | 0 | ROZPOCET
| VV |  | (2+0,8*2+3,75+2,4*2)*0,35 |  | 4.253 | [12 empty] | VV | 2 | 2 | True | 0 | ROZPOCET
| VV |  | "odečet nových omítek" | [14 empty] | VV | 2 | 1 | True | 0 | ROZPOCET
| VV |  | -657,617 |  | -657.617 | [12 empty] | VV | 2 | 2 | True | 0 | ROZPOCET
| VV |  | Mezisoučet |  | 424.296 | [12 empty] | VV | 2 | 3 | True | 0 | ROZPOCET
| VV |  | "3.np" | [14 empty] | VV | 2 | 1 | True | 0 | ROZPOCET
| VV |  | "celková plocha" | [14 empty] | VV | 2 | 1 | True | 0 | ROZPOCET
| VV |  | 503,222*2,78 |  | 1398.957 | [12 empty] | VV | 2 | 2 | True | 0 | ROZPOCET
| VV |  | "odečet SDK předstěn" | [14 empty] | VV | 2 | 1 | True | 0 | ROZPOCET
| VV |  | -161,581 |  | -161.581 | [12 empty] | VV | 2 | 2 | True | 0 | ROZPOCET
| VV |  | "odečet dveří" | [14 empty] | VV | 2 | 1 | True | 0 | ROZPOCET
| VV |  | -0,8*2,1*22-0,7*2,1*18-0,9*2,1*16-1,18*2,18-3,015*2,15*2-1,3*2,1*2 |  | -114.657 | [12 empty] | VV | 2 | 2 | True | 0 | ROZPOCET
| VV |  | "odečet okenních otvorů" | [14 empty] | VV | 2 | 1 | True | 0 | ROZPOCET
| VV |  | -(1,16*1,16+1,8*0,8*9+3,6*0,8+2*2,25+1*2,5+2,4*3,2+3,25*2,2+1,5*0,8*2) |  | -41.416 | [12 empty] | VV | 2 | 2 | True | 0 | ROZPOCET
| VV |  | -(3,3*2,4+3,35*2,4*4+3,215*2,4+2*0,8+3,75*2,4) |  | -58.396 | [12 empty] | VV | 2 | 2 | True | 0 | ROZPOCET
| VV |  | "ostění oken" | [14 empty] | VV | 2 | 1 | True | 0 | ROZPOCET
| VV |  | (1,16+1,16*2+(1,8+0,8*2)*9+3,6+0,8*2+2+2,25*2+1+2,5*2+2,4+3,2*2)*0,35 |  | 21.203 | [12 empty] | VV | 2 | 2 | True | 0 | ROZPOCET
| VV |  | (3,25+2,2*2+(1,5+0,8*2)*2+3,3+2,4*2+(3,35+2,4*2)*4+3,215+2,4*2)*0,35 |  | 21.898 | [12 empty] | VV | 2 | 2 | True | 0 | ROZPOCET
| VV |  | (2+0,8*2+3,75+2,4*2)*0,35 |  | 4.253 | [12 empty] | VV | 2 | 2 | True | 0 | ROZPOCET
| VV |  | "odečet nových omítek" | [14 empty] | VV | 2 | 1 | True | 0 | ROZPOCET
| VV |  | -645,965 |  | -645.965 | [12 empty] | VV | 2 | 2 | True | 0 | ROZPOCET
| VV |  | Mezisoučet |  | 424.296 | [12 empty] | VV | 2 | 3 | True | 0 | ROZPOCET
| VV |  | "4.np" | [14 empty] | VV | 2 | 1 | True | 0 | ROZPOCET
| VV |  | "celková plocha" | [14 empty] | VV | 2 | 1 | True | 0 | ROZPOCET
| VV |  | 503,222*2,78 |  | 1398.957 | [12 empty] | VV | 2 | 2 | True | 0 | ROZPOCET
| VV |  | "odečet SDK předstěn" | [14 empty] | VV | 2 | 1 | True | 0 | ROZPOCET
| VV |  | -161,581 |  | -161.581 | [12 empty] | VV | 2 | 2 | True | 0 | ROZPOCET
| VV |  | "odečet dveří" | [14 empty] | VV | 2 | 1 | True | 0 | ROZPOCET
| VV |  | -0,8*2,1*22-0,7*2,1*18-0,9*2,1*16-1,18*2,18-3,015*2,15*2-1,3*2,1*2 |  | -114.657 | [12 empty] | VV | 2 | 2 | True | 0 | ROZPOCET
| VV |  | "odečet okenních otvorů" | [14 empty] | VV | 2 | 1 | True | 0 | ROZPOCET
| VV |  | -(1,16*1,16+1,8*0,8*9+3,6*0,8+2*2,25+1*2,5+2,4*3,2+3,25*2,2+1,5*0,8*2) |  | -41.416 | [12 empty] | VV | 2 | 2 | True | 0 | ROZPOCET
| VV |  | -(3,3*2,4+3,35*2,4*4+3,215*2,4+2*0,8+3,75*2,4) |  | -58.396 | [12 empty] | VV | 2 | 2 | True | 0 | ROZPOCET
| VV |  | "ostění oken" | [14 empty] | VV | 2 | 1 | True | 0 | ROZPOCET
| VV |  | (1,16+1,16*2+(1,8+0,8*2)*9+3,6+0,8*2+2+2,25*2+1+2,5*2+2,4+3,2*2)*0,35 |  | 21.203 | [12 empty] | VV | 2 | 2 | True | 0 | ROZPOCET
| VV |  | (3,25+2,2*2+(1,5+0,8*2)*2+3,3+2,4*2+(3,35+2,4*2)*4+3,215+2,4*2)*0,35 |  | 21.898 | [12 empty] | VV | 2 | 2 | True | 0 | ROZPOCET
| VV |  | (2+0,8*2+3,75+2,4*2)*0,35 |  | 4.253 | [12 empty] | VV | 2 | 2 | True | 0 | ROZPOCET
| VV |  | "odečet nových omítek" | [14 empty] | VV | 2 | 1 | True | 0 | ROZPOCET
| VV |  | -645,965 |  | -645.965 | [12 empty] | VV | 2 | 2 | True | 0 | ROZPOCET
| VV |  | Mezisoučet |  | 424.296 | [12 empty] | VV | 2 | 3 | True | 0 | ROZPOCET
| VV |  | "5.np" | [14 empty] | VV | 2 | 1 | True | 0 | ROZPOCET
| VV |  | "celková plocha" | [14 empty] | VV | 2 | 1 | True | 0 | ROZPOCET
| VV |  | 482,1*2,78 |  | 1340.238 | [12 empty] | VV | 2 | 2 | True | 0 | ROZPOCET
| VV |  | "odečet SDK předstěn" | [14 empty] | VV | 2 | 1 | True | 0 | ROZPOCET
| VV |  | -124,919 |  | -124.919 | [12 empty] | VV | 2 | 2 | True | 0 | ROZPOCET
| VV |  | "odečet dveří" | [14 empty] | VV | 2 | 1 | True | 0 | ROZPOCET
| VV |  | -0,7*2,1*18-0,8*2,1*22-0,9*2,1*10-1,3*2,1*2-1,18*2,18-1,3*2,22*2-3,015*2,3*2 |  | -109.993 | [12 empty] | VV | 2 | 2 | True | 0 | ROZPOCET
| VV |  | "odečet okenních otvorů" | [14 empty] | VV | 2 | 1 | True | 0 | ROZPOCET
| VV |  | -(1,18*1,16+1,8*0,8*9+3,6*0,8+2*2,25+1*2,5+2,4*2,4+3,25*2,4+1,5*0,8) |  | -38.969 | [12 empty] | VV | 2 | 2 | True | 0 | ROZPOCET
| VV |  | -(3,3*2,4+3,35*2,4*4+3,215*2,4+2*0,8+3,75*2,4) |  | -58.396 | [12 empty] | VV | 2 | 2 | True | 0 | ROZPOCET
| VV |  | "ostění oken" | [14 empty] | VV | 2 | 1 | True | 0 | ROZPOCET
| VV |  | (1,18+1,16*2+(1,8+0,8*2)*9+3,6+0,8*2+2+2,25*2+1+2,5*2+2,4+2,4*2)*0,35 |  | 20.65 | [12 empty] | VV | 2 | 2 | True | 0 | ROZPOCET
| VV |  | (3,25+2,4*2+1,5+0,8*2+3,3+2,4*2+(3,35+2,4*2)*4+3,215+2,4*2)*0,35 |  | 20.953 | [12 empty] | VV | 2 | 2 | True | 0 | ROZPOCET
| VV |  | (2+0,8*2+3,75+2,4*2)*0,35 |  | 4.253 | [12 empty] | VV | 2 | 2 | True | 0 | ROZPOCET
| VV |  | "odečet nových omítek" | [14 empty] | VV | 2 | 1 | True | 0 | ROZPOCET
| VV |  | -619,468 |  | -619.468 | [12 empty] | VV | 2 | 2 | True | 0 | ROZPOCET
| VV |  | Mezisoučet |  | 434.349 | [12 empty] | VV | 2 | 3 | True | 0 | ROZPOCET
| VV |  | Součet |  | 2866.258 | [12 empty] | VV | 2 | 4 | True | 1 | ROZPOCET
237 | K | 978013191 | Otlučení vápenných nebo vápenocementových omítek vnitřních ploch stěn s vyškrabáním spar, s očištěním zdiva, v rozsahu přes 50 do 100 % | m2 | 144.871 |  | 0 | CS ÚRS 2020 02 |  | snížená |  | 0 | 0 | 0 | 0.046 | 6.6641 | 4 | K | 2 |  |  |  | ROZPOCET | 0 | 0 | 0 | 0 | 0 | 2 | 0 | 4 | 297986490
| PSC |  | Poznámka k souboru cen: 1. Položky lze použít i pro ocenění otlučení sádrových, hliněných apod. vnitřních omítek. | [14 empty] | PSC | 2
| VV |  | "1.pp" | [14 empty] | VV | 2 | 1 | True | 0 | ROZPOCET
| VV |  | "mč.0.04" | [14 empty] | VV | 2 | 1 | True | 0 | ROZPOCET
| VV |  | 4,86*2,78-0,9*2,02-0,8*2+(0,9+2,02*2)*0,35 |  | 11.822 | [12 empty] | VV | 2 | 2 | True | 0 | ROZPOCET
| VV |  | "mč.0.05" | [14 empty] | VV | 2 | 1 | True | 0 | ROZPOCET
| VV |  | 0,9*2,78*2-0,8*2+(0,9+2,02*2)*0,35 |  | 5.133 | [12 empty] | VV | 2 | 2 | True | 0 | ROZPOCET
| VV |  | "mč.0.10" | [14 empty] | VV | 2 | 1 | True | 0 | ROZPOCET
| VV |  | 2,285*2,78-0,8*2+(0,9+2,02*2)*0,35 |  | 6.481 | [12 empty] | VV | 2 | 2 | True | 0 | ROZPOCET
| VV |  | "mč.0.11" | [14 empty] | VV | 2 | 1 | True | 0 | ROZPOCET
| VV |  | 3,78*2,78-1,8*0,8+(1,8+0,8*2)*0,35 |  | 10.258 | [12 empty] | VV | 2 | 2 | True | 0 | ROZPOCET
| VV |  | "mč.0.12" | [14 empty] | VV | 2 | 1 | True | 0 | ROZPOCET
| VV |  | 2,9*2,78-0,8*2+(0,9+2,02*2)*0,35 |  | 8.191 | [12 empty] | VV | 2 | 2 | True | 0 | ROZPOCET
| VV |  | "mč.0.13" | [14 empty] | VV | 2 | 1 | True | 0 | ROZPOCET
| VV |  | (2,34+1,6+3,1)*2,78-0,9*2,02-1,8*0,8+(1,8+0,8*2)*0,35 |  | 17.503 | [12 empty] | VV | 2 | 2 | True | 0 | ROZPOCET
| VV |  | Mezisoučet |  | 59.388 | [12 empty] | VV | 2 | 3 | True | 0 | ROZPOCET
| VV |  | "1.np" | [14 empty] | VV | 2 | 1 | True | 0 | ROZPOCET
| VV |  | "mč.1C.03" | [14 empty] | VV | 2 | 1 | True | 0 | ROZPOCET
| VV |  | 0,45*2,7 |  | 1.215 | [12 empty] | VV | 2 | 2 | True | 0 | ROZPOCET
| VV |  | "mč.1C.05" | [14 empty] | VV | 2 | 1 | True | 0 | ROZPOCET
| VV |  | 0,8*2,7+1*(2,78-2,45) |  | 2.49 | [12 empty] | VV | 2 | 2 | True | 0 | ROZPOCET
| VV |  | "mč.1B.05" | [14 empty] | VV | 2 | 1 | True | 0 | ROZPOCET
| VV |  | 2,525*3,25-0,65*2,775 |  | 6.403 | [12 empty] | VV | 2 | 2 | True | 0 | ROZPOCET
| VV |  | "mč.1C.13" | [14 empty] | VV | 2 | 1 | True | 0 | ROZPOCET
| VV |  | 0,9*2,7*2-0,8*2+(0,9+2,02*2)*0,35 |  | 4.989 | [12 empty] | VV | 2 | 2 | True | 0 | ROZPOCET
| VV |  | "mč.1C.14" | [14 empty] | VV | 2 | 1 | True | 0 | ROZPOCET
| VV |  | 5,205*2,7-0,9*2,02+(0,9+2,02*2)*0,35-1,8*1,6+(1,8+1,6*2)*0,35 |  | 12.835 | [12 empty] | VV | 2 | 2 | True | 0 | ROZPOCET
| VV |  | Mezisoučet |  | 27.932 | [12 empty] | VV | 2 | 3 | True | 0 | ROZPOCET
| VV |  | "2.np" | [14 empty] | VV | 2 | 1 | True | 0 | ROZPOCET
| VV |  | "mč.2B.02" | [14 empty] | VV | 2 | 1 | True | 0 | ROZPOCET
| VV |  | 0,45*2,78 |  | 1.251 | [12 empty] | VV | 2 | 2 | True | 0 | ROZPOCET
| VV |  | "mč.2D.02" | [14 empty] | VV | 2 | 1 | True | 0 | ROZPOCET
| VV |  | 0,25*0,278 |  | 0.07 | [12 empty] | VV | 2 | 2 | True | 0 | ROZPOCET
| VV |  | "mč.2E.02" | [14 empty] | VV | 2 | 1 | True | 0 | ROZPOCET
| VV |  | 0,85*2,78 |  | 2.363 | [12 empty] | VV | 2 | 2 | True | 0 | ROZPOCET
| VV |  | "mč.2F.02" | [14 empty] | VV | 2 | 1 | True | 0 | ROZPOCET
| VV |  | 0,9*2,78 |  | 2.502 | [12 empty] | VV | 2 | 2 | True | 0 | ROZPOCET
| VV |  | "mč.2G.02" | [14 empty] | VV | 2 | 1 | True | 0 | ROZPOCET
| VV |  | 0,95*2,78 |  | 2.641 | [12 empty] | VV | 2 | 2 | True | 0 | ROZPOCET
| VV |  | "mč.2H.04" | [14 empty] | VV | 2 | 1 | True | 0 | ROZPOCET
| VV |  | 3,85*2,78-0,6*0,9-1,2*2,5 |  | 7.163 | [12 empty] | VV | 2 | 2 | True | 0 | ROZPOCET
| VV |  | "mč.2H.05" | [14 empty] | VV | 2 | 1 | True | 0 | ROZPOCET
| VV |  | 0,4*2,78 |  | 1.112 | [12 empty] | VV | 2 | 2 | True | 0 | ROZPOCET
| VV |  | Mezisoučet |  | 17.102 | [12 empty] | VV | 2 | 3 | True | 0 | ROZPOCET
| VV |  | "3.np" | [14 empty] | VV | 2 | 1 | True | 0 | ROZPOCET
| VV |  | "mč.3B.02" | [14 empty] | VV | 2 | 1 | True | 0 | ROZPOCET
| VV |  | 0,95*2,78 |  | 2.641 | [12 empty] | VV | 2 | 2 | True | 0 | ROZPOCET
| VV |  | "mč.3C.02" | [14 empty] | VV | 2 | 1 | True | 0 | ROZPOCET
| VV |  | 0,95*2,78 |  | 2.641 | [12 empty] | VV | 2 | 2 | True | 0 | ROZPOCET
| VV |  | "mč.3D.02" | [14 empty] | VV | 2 | 1 | True | 0 | ROZPOCET
| VV |  | 0,1*2,78 |  | 0.278 | [12 empty] | VV | 2 | 2 | True | 0 | ROZPOCET
| VV |  | "mč.3E.02" | [14 empty] | VV | 2 | 1 | True | 0 | ROZPOCET
| VV |  | 0,95*2,78 |  | 2.641 | [12 empty] | VV | 2 | 2 | True | 0 | ROZPOCET
| VV |  | "mč.3F.02" | [14 empty] | VV | 2 | 1 | True | 0 | ROZPOCET
| VV |  | 0,95*2,78 |  | 2.641 | [12 empty] | VV | 2 | 2 | True | 0 | ROZPOCET
| VV |  | "mč.3G.02" | [14 empty] | VV | 2 | 1 | True | 0 | ROZPOCET
| VV |  | 0,95*2,78 |  | 2.641 | [12 empty] | VV | 2 | 2 | True | 0 | ROZPOCET
| VV |  | Mezisoučet |  | 13.483 | [12 empty] | VV | 2 | 3 | True | 0 | ROZPOCET
| VV |  | "4.np" | [14 empty] | VV | 2 | 1 | True | 0 | ROZPOCET
| VV |  | "mč.4B.02" | [14 empty] | VV | 2 | 1 | True | 0 | ROZPOCET
| VV |  | 0,95*2,78 |  | 2.641 | [12 empty] | VV | 2 | 2 | True | 0 | ROZPOCET
| VV |  | "mč.4C.02" | [14 empty] | VV | 2 | 1 | True | 0 | ROZPOCET
| VV |  | 0,95*2,78 |  | 2.641 | [12 empty] | VV | 2 | 2 | True | 0 | ROZPOCET
| VV |  | "mč.4D.02" | [14 empty] | VV | 2 | 1 | True | 0 | ROZPOCET
| VV |  | 0,1*2,78 |  | 0.278 | [12 empty] | VV | 2 | 2 | True | 0 | ROZPOCET
| VV |  | "mč.4E.02" | [14 empty] | VV | 2 | 1 | True | 0 | ROZPOCET
| VV |  | 0,95*2,78 |  | 2.641 | [12 empty] | VV | 2 | 2 | True | 0 | ROZPOCET
| VV |  | "mč.4F.02" | [14 empty] | VV | 2 | 1 | True | 0 | ROZPOCET
| VV |  | 0,95*2,78 |  | 2.641 | [12 empty] | VV | 2 | 2 | True | 0 | ROZPOCET
| VV |  | "mč.4G.02" | [14 empty] | VV | 2 | 1 | True | 0 | ROZPOCET
| VV |  | 0,95*2,78 |  | 2.641 | [12 empty] | VV | 2 | 2 | True | 0 | ROZPOCET
| VV |  | Mezisoučet |  | 13.483 | [12 empty] | VV | 2 | 3 | True | 0 | ROZPOCET
| VV |  | "5.np" | [14 empty] | VV | 2 | 1 | True | 0 | ROZPOCET
| VV |  | "mč.5B.02" | [14 empty] | VV | 2 | 1 | True | 0 | ROZPOCET
| VV |  | 0,95*2,78 |  | 2.641 | [12 empty] | VV | 2 | 2 | True | 0 | ROZPOCET
| VV |  | "mč.5C.02" | [14 empty] | VV | 2 | 1 | True | 0 | ROZPOCET
| VV |  | 0,95*2,78 |  | 2.641 | [12 empty] | VV | 2 | 2 | True | 0 | ROZPOCET
| VV |  | "mč.5D.02" | [14 empty] | VV | 2 | 1 | True | 0 | ROZPOCET
| VV |  | 0,1*2,78 |  | 0.278 | [12 empty] | VV | 2 | 2 | True | 0 | ROZPOCET
| VV |  | "mč.5E.02" | [14 empty] | VV | 2 | 1 | True | 0 | ROZPOCET
| VV |  | 0,95*2,78 |  | 2.641 | [12 empty] | VV | 2 | 2 | True | 0 | ROZPOCET
| VV |  | "mč.5F.02" | [14 empty] | VV | 2 | 1 | True | 0 | ROZPOCET
| VV |  | 0,95*2,78 |  | 2.641 | [12 empty] | VV | 2 | 2 | True | 0 | ROZPOCET
| VV |  | "mč.5G.02" | [14 empty] | VV | 2 | 1 | True | 0 | ROZPOCET
| VV |  | 0,95*2,78 |  | 2.641 | [12 empty] | VV | 2 | 2 | True | 0 | ROZPOCET
| VV |  | Mezisoučet |  | 13.483 | [12 empty] | VV | 2 | 3 | True | 0 | ROZPOCET
| VV |  | Součet |  | 144.871 | [12 empty] | VV | 2 | 4 | True | 1 | ROZPOCET
238 | K | 978015391 | Otlučení vápenných nebo vápenocementových omítek vnějších ploch s vyškrabáním spar a s očištěním zdiva stupně členitosti 1 a 2, v rozsahu přes 80 do 100 % | m2 | 1298.896 |  | 0 | CS ÚRS 2020 02 |  | snížená |  | 0 | 0 | 0 | 0.059 | 76.6349 | 4 | K | 2 |  |  |  | ROZPOCET | 0 | 0 | 0 | 0 | 0 | 2 | 0 | 4 | -148253884
| VV |  | "podhledy lodžií" | [14 empty] | VV | 2 | 1 | True | 0 | ROZPOCET
| VV |  | "2.np" | [14 empty] | VV | 2 | 1 | True | 0 | ROZPOCET
| VV |  | 9,86+4,08+4,26+4,26+4,26+4,26+4,26+4,11 |  | 39.35 | [12 empty] | VV | 2 | 2 | True | 0 | ROZPOCET
| VV |  | "3.np" | [14 empty] | VV | 2 | 1 | True | 0 | ROZPOCET
| VV |  | 9,86+4,08+4,26+4,26+4,26+4,26+4,26+4,11 |  | 39.35 | [12 empty] | VV | 2 | 2 | True | 0 | ROZPOCET
| VV |  | "4.np" | [14 empty] | VV | 2 | 1 | True | 0 | ROZPOCET
| VV |  | 9,86+4,08+4,26+4,26+4,26+4,26+4,26+4,11 |  | 39.35 | [12 empty] | VV | 2 | 2 | True | 0 | ROZPOCET
| VV |  | "skladba W1.01A" 672,63 |  | 672.63 | [12 empty] | VV | 2 | 2 | True | 0 | ROZPOCET
| VV |  | "skladba W1.01B" 195 |  | 195 | [12 empty] | VV | 2 | 2 | True | 0 | ROZPOCET
| VV |  | "skladba W1.01C" 48,676 |  | 48.676 | [12 empty] | VV | 2 | 2 | True | 0 | ROZPOCET
| VV |  | "skladba W1.01D" 40,42 |  | 40.42 | [12 empty] | VV | 2 | 2 | True | 0 | ROZPOCET
| VV |  | "skladba W1.01E" 17,4 |  | 17.4 | [12 empty] | VV | 2 | 2 | True | 0 | ROZPOCET
| VV |  | "skladba W1.01F" 44,5 |  | 44.5 | [12 empty] | VV | 2 | 2 | True | 0 | ROZPOCET
| VV |  | "skladba W1.01G" 81,8 |  | 81.8 | [12 empty] | VV | 2 | 2 | True | 0 | ROZPOCET
| VV |  | "skladba W1.01H" 16,5 |  | 16.5 | [12 empty] | VV | 2 | 2 | True | 0 | ROZPOCET
| VV |  | "skladba W1.02A" 14,32 |  | 14.32 | [12 empty] | VV | 2 | 2 | True | 0 | ROZPOCET
| VV |  | "skladba W1.02B" 39 |  | 39 | [12 empty] | VV | 2 | 2 | True | 0 | ROZPOCET
| VV |  | "skladba W1.02C" 10,6 |  | 10.6 | [12 empty] | VV | 2 | 2 | True | 0 | ROZPOCET
| VV |  | Součet |  | 1298.896 | [12 empty] | VV | 2 | 4 | True | 1 | ROZPOCET
239 | K | 978059541 | Odsekání obkladů stěn včetně otlučení podkladní omítky až na zdivo z obkládaček vnitřních, z jakýchkoliv materiálů, plochy přes 1 m2 | m2 | 233.583 |  | 0 | CS ÚRS 2020 02 |  | snížená |  | 0 | 0 | 0 | 0.068 | 15.8836 | 4 | K | 2 |  |  |  | ROZPOCET | 0 | 0 | 0 | 0 | 0 | 2 | 0 | 4 | -1669490082
| PSC |  | Poznámka k souboru cen: 1. Odsekání soklíků se oceňuje cenami souboru cen 965 08. | [14 empty] | PSC | 2
| VV |  | "1.np" | [14 empty] | VV | 2 | 1 | True | 0 | ROZPOCET
| VV |  | "za umyvadly" 1,5*1,5*6 |  | 13.5 | [12 empty] | VV | 2 | 2 | True | 0 | ROZPOCET
| VV |  | "mč.1.10" (0,54+0,25+0,73+1,15+0,5+0,4)*2 |  | 7.14 | [12 empty] | VV | 2 | 2 | True | 0 | ROZPOCET
| VV |  | "mč.1.24" (1,925*2+1,39*2+0,11+1,4*2)*2 |  | 19.08 | [12 empty] | VV | 2 | 2 | True | 0 | ROZPOCET
| VV |  | "2.np" | [14 empty] | VV | 2 | 1 | True | 0 | ROZPOCET
| VV |  | "za umyvadly" 1,5*1,5*11 |  | 24.75 | [12 empty] | VV | 2 | 2 | True | 0 | ROZPOCET
| VV |  | "mč.2.10-2.12" (0,9+0,8+0,365+0,05+1,75+3,45)*1,35 |  | 9.875 | [12 empty] | VV | 2 | 2 | True | 0 | ROZPOCET
| VV |  | "mč.2.40" (2,5+0,247+0,85+0,203)*1,35 |  | 5.13 | [12 empty] | VV | 2 | 2 | True | 0 | ROZPOCET
| VV |  | "3.np" | [14 empty] | VV | 2 | 1 | True | 0 | ROZPOCET
| VV |  | "za umyvadly" 1,5*1,5*10 |  | 22.5 | [12 empty] | VV | 2 | 2 | True | 0 | ROZPOCET
| VV |  | "mč.3.09-3.11" (1,8+0,2+0,8+3,5+0,9)*2 |  | 14.4 | [12 empty] | VV | 2 | 2 | True | 0 | ROZPOCET
| VV |  | "mč.3.16" (1,6+2+2,275)*2 |  | 11.75 | [12 empty] | VV | 2 | 2 | True | 0 | ROZPOCET
| VV |  | "mč.3.43" (2,5+0,85+0,203+0,247)*1,35 |  | 5.13 | [12 empty] | VV | 2 | 2 | True | 0 | ROZPOCET
| VV |  | "4.np" | [14 empty] | VV | 2 | 1 | True | 0 | ROZPOCET
| VV |  | "za umyvadly" 1,5*1,5*14 |  | 31.5 | [12 empty] | VV | 2 | 2 | True | 0 | ROZPOCET
| VV |  | "mč.4.11-4.13" (1,8+0,35+0,8+0,9+0,4+1,2)*2 |  | 10.9 | [12 empty] | VV | 2 | 2 | True | 0 | ROZPOCET
| VV |  | "mč.4.38" (2,5+0,85+0,203+0,247)*1,35 |  | 5.13 | [12 empty] | VV | 2 | 2 | True | 0 | ROZPOCET
| VV |  | "5.np" | [14 empty] | VV | 2 | 1 | True | 0 | ROZPOCET
| VV |  | "za umyvadly" 1,5*1,5*11 |  | 24.75 | [12 empty] | VV | 2 | 2 | True | 0 | ROZPOCET
| VV |  | "mč.5.09-5.11" (1,8+0,35+0,8+0,9+0,4+1,2)*2 |  | 10.9 | [12 empty] | VV | 2 | 2 | True | 0 | ROZPOCET
| VV |  | "mč.5.14" (1,917*2+0,8+1,375)*2 |  | 12.018 | [12 empty] | VV | 2 | 2 | True | 0 | ROZPOCET
| VV |  | "mč.5.41" (2,5+0,85+0,203+0,247)*1,35 |  | 5.13 | [12 empty] | VV | 2 | 2 | True | 0 | ROZPOCET
| VV |  | Součet |  | 233.583 | [12 empty] | VV | 2 | 4 | True | 1 | ROZPOCET
240 | K | 978059641 | Odsekání obkladů stěn včetně otlučení podkladní omítky až na zdivo z obkládaček vnějších, z jakýchkoliv materiálů, plochy přes 1 m2 | m2 | 56.355 |  | 0 | CS ÚRS 2020 02 |  | snížená |  | 0 | 0 | 0 | 0.089 | 5.0156 | 4 | K | 2 |  |  |  | ROZPOCET | 0 | 0 | 0 | 0 | 0 | 2 | 0 | 4 | -594278197
| PSC |  | Poznámka k souboru cen: 1. Odsekání soklíků se oceňuje cenami souboru cen 965 08. | [14 empty] | PSC | 2
| VV |  | "fasáda sever" | [14 empty] | VV | 2 | 1 | True | 0 | ROZPOCET
| VV |  | 11,7*2,2 |  | 25.74 | [12 empty] | VV | 2 | 2 | True | 0 | ROZPOCET
| VV |  | "fasáda východ" | [14 empty] | VV | 2 | 1 | True | 0 | ROZPOCET
| VV |  | 6,2*2,85-2,275*2,6-0,9*0,6*2 |  | 10.675 | [12 empty] | VV | 2 | 2 | True | 0 | ROZPOCET
| VV |  | "fasáda jih" | [14 empty] | VV | 2 | 1 | True | 0 | ROZPOCET
| VV |  | 29*1-2,4*0,6*7+3,4*0,3 |  | 19.94 | [12 empty] | VV | 2 | 2 | True | 0 | ROZPOCET
| VV |  | Součet |  | 56.355 | [12 empty] | VV | 2 | 4 | True | 1 | ROZPOCET
241 | K | 985131311 | Očištění ploch stěn, rubu kleneb a podlah ruční dočištění ocelovými kartáči | m2 | 175.615 |  | 0 | CS ÚRS 2020 02 |  | snížená |  | 0 | 0 | 0 | 0 | 0 | 4 | K | 2 |  |  |  | ROZPOCET | 0 | 0 | 0 | 0 | 0 | 2 | 0 | 4 | -1667161724
| PSC |  | Poznámka k souboru cen: 1. V cenách jsou započteny i náklady na dodání všech hmot. 2. V cenách očištění ploch pískem jsou započteny i náklady smetení písku dohromady nebo naložení na dopravní prostředek. 3. V cenách očištění ploch pískem nejsou započteny náklady na odvoz písku, které se oceňují cenami odvozu suti příslušného katalogu pro objekt, na kterém se práce provádí. | [14 empty] | PSC | 2
| VV |  | "skladba W1.03" | [14 empty] | VV | 2 | 1 | True | 0 | ROZPOCET
| VV |  | 175,615 |  | 175.615 | [12 empty] | VV | 2 | 2 | True | 1 | ROZPOCET
242 | K | 99600-001R | Demontáž a likvidace stávajícího výtahu | kus | 4 |  | 0 |  |  | snížená |  | 0 | 0 | 0 | 0 | 0 | 4 | K | 2 |  |  |  | ROZPOCET | 0 | 0 | 0 | 0 | 0 | 2 | 0 | 4 | 1129568600
| D | 901 | Ostatní výrobky |  |  |  | 0 |  |  |  |  | 0 |  | 0 |  | 0 | 1 | D | 1 |  |  |  | ROZPOCET | [6 empty] | 0
243 | K | 90110-1001 | O1.01 M+D čtvercový světlík s plochým zasklením s funkcí požárního odvětrání chúc, vrstvené dvojsklo s vnitřní fólií, vrchni sklo kalené, spodní sklo bezpečnostní, uw=0,95 w/m2k, manžeta – kolmá, plechová, lakovaná v bílé barvě, ral 9016, s vloženou minerální izolací tl. 50 mm, u=96 w/m2k, výšky 500 mm s úpravou pro napojení střešní fólie, světlík bude napojen na certifikovaný systém pro odvětrání chúc-kompletní systém dodávka elektro , řídící jednotka atd, rozměry 1000/1000 | kus | 2 |  | 0 |  |  | snížená |  | 0 | 0 | 0 | 0 | 0 | 4 | K | 2 |  |  |  | ROZPOCET | 0 | 0 | 0 | 0 | 0 | 2 | 0 | 4 | 625070523
244 | K | 90110-1005 | O1.05 M+D záchytný a zádržný systém na střešní kci, kompletní provedení dle PD | kus | 1 |  | 0 |  |  | snížená |  | 0 | 0 | 0 | 0 | 0 | 4 | K | 2 |  |  |  | ROZPOCET | 0 | 0 | 0 | 0 | 0 | 2 | 0 | 4 | 1904786422
245 | K | 90110-1009 | O1.09 M+D požární hydrant vestavný d25, hydrantový systém s tvarově stálou hadici d25 o délce 30 m, skříň hydrantu vyrobená z ocelového plechu bílé barvy, dvířka z nerezového plechu s mléčným sklem, rozměr 650/650/285 | kus | 13 |  | 0 |  |  | snížená |  | 0 | 0 | 0 | 0 | 0 | 4 | K | 2 |  |  |  | ROZPOCET | 0 | 0 | 0 | 0 | 0 | 2 | 0 | 4 | -2042180826
246 | K | 90110-1010.01 | O1.10a M+D přenosný hasící přístroj práškový s hasící schopností 21A, 113B s náplní hasiva 6kg | kus | 16 |  | 0 |  |  | snížená |  | 0 | 0 | 0 | 0 | 0 | 4 | K | 2 |  |  |  | ROZPOCET | 0 | 0 | 0 | 0 | 0 | 2 | 0 | 4 | 219626522
247 | K | 90110-1010.02 | O1.10b M+D přenosný hasící přístroj CO2 s hasící schopností 21A, 113B s náplní hasiva 5kg | kus | 5 |  | 0 |  |  | snížená |  | 0 | 0 | 0 | 0 | 0 | 4 | K | 2 |  |  |  | ROZPOCET | 0 | 0 | 0 | 0 | 0 | 2 | 0 | 4 | -681052614
248 | K | 90110-1011.01 | O1.11a M+D kontrolní šachta vpusti pro střechu s vegetačním souvrstvím, tělo šachty polyamid pa6, plastová krycí mřížka, třída zatížení k3 - 300 kg, rozměr 300/300/230 | kus | 2 |  | 0 |  |  | snížená |  | 0 | 0 | 0 | 0 | 0 | 4 | K | 2 |  |  |  | ROZPOCET | 0 | 0 | 0 | 0 | 0 | 2 | 0 | 4 | 45751859
249 | K | 90110-1011.02 | O1.11b M+D vodorovná střešní vpust s integrovanou pvc manžetou a protaženým potrubím délky, dodávka včetně ochranného koše, DN100, délka potrubí 1050 mm | kus | 4 |  | 0 |  |  | snížená |  | 0 | 0 | 0 | 0 | 0 | 4 | K | 2 |  |  |  | ROZPOCET | 0 | 0 | 0 | 0 | 0 | 2 | 0 | 4 | 526178227
250 | K | 90110-1012.01 | O1.12a M+D pojistný přepad čtvercového průměru, pvc - uv stabil, barva bílá, integrovaná pvc manžeta (hydroizolační fólie na bázi pvc), rozměr 100/100, délka 500 mm | kus | 6 |  | 0 |  |  | snížená |  | 0 | 0 | 0 | 0 | 0 | 4 | K | 2 |  |  |  | ROZPOCET | 0 | 0 | 0 | 0 | 0 | 2 | 0 | 4 | 391503480
251 | K | 90110-1012.02 | O1.12b M+D pojistný přepad čtvercového průměru, pvc - uv stabil, barva bílá, integrovaná pvc manžeta (hydroizolační fólie na bázi pvc), rozměr 100/100, délka 750 mm | kus | 7 |  | 0 |  |  | snížená |  | 0 | 0 | 0 | 0 | 0 | 4 | K | 2 |  |  |  | ROZPOCET | 0 | 0 | 0 | 0 | 0 | 2 | 0 | 4 | -952143997
252 | K | 90110-1012.03 | O1.12c M+D pojistný přepad čtvercového průměru, pvc - uv stabil, barva bílá, integrovaná pvc manžeta (hydroizolační fólie na bázi pvc), rozměr 100/100, délka 350 mm | kus | 2 |  | 0 |  |  | snížená |  | 0 | 0 | 0 | 0 | 0 | 4 | K | 2 |  |  |  | ROZPOCET | 0 | 0 | 0 | 0 | 0 | 2 | 0 | 4 | -630104283
253 | K | 90110-1013.01 | O1.13a M+D chrlič kruhového průměru z ušlechtilé oceli, sv průřez 41mm, vč. integrované manžety pro napojení na syst. polyester.rohož s funkcí kontaktní izolace. délka 250mm | kus | 77 |  | 0 |  |  | snížená |  | 0 | 0 | 0 | 0 | 0 | 4 | K | 2 |  |  |  | ROZPOCET | 0 | 0 | 0 | 0 | 0 | 2 | 0 | 4 | -1710199982
254 | K | 90110-1013.03 | O1.13c M+D chrlič kruhového průměru průměru, pvc - uv stabil, barva bílá, integrovaná pvc manžeta, DN 50, délka 200 mm | kus | 12 |  | 0 |  |  | snížená |  | 0 | 0 | 0 | 0 | 0 | 4 | K | 2 |  |  |  | ROZPOCET | 0 | 0 | 0 | 0 | 0 | 2 | 0 | 4 | 737845842
255 | K | 90110-1021 | O1.21 M+D revizní dvířka na fasádě pro plyn, vyrobeno z hliníkových profilů s cementovou stavební deskou, zámek správce sítě, na dvířka je přetažena fasádní omítka, nápis hup proveden vypáskováním fasádní omítky | kus | 1 |  | 0 |  |  | snížená |  | 0 | 0 | 0 | 0 | 0 | 4 | K | 2 |  |  |  | ROZPOCET | 0 | 0 | 0 | 0 | 0 | 2 | 0 | 4 | -165977018
256 | K | 90110-1026 | O1.26 M+D orientační systém - dle požadavku pbř (značení únikové cesty, značka php,...), hliníková tabulka opatřená fotoluminiscenční vrstvou, 21 ks hasicí přístroj 20x20 cm, 24 ks směr otevírání otevírání dveří 20x20 cm – polep, 32 ks značení únikové cesty 20x20 cm | kus | 1 |  | 0 |  |  | snížená |  | 0 | 0 | 0 | 0 | 0 | 4 | K | 2 |  |  |  | ROZPOCET | 0 | 0 | 0 | 0 | 0 | 2 | 0 | 4 | -1880322919
257 | K | 90110-1028 | O1.28 M+D znak městské policie – podsvícený nápis, provedeno z materiálu nerez tl. 5 mm, včetně přivařených trubiček pro upevnění do zdi, nerez prořezávaná (bílé plochy), gravírovaná, včetně led osvětlení na zadní straně, led pásek z al profilu, včetně zalití silikonem, včetně transformátoru, rozměr 1500/2000 | kus | 1 |  | 0 |  |  | snížená |  | 0 | 0 | 0 | 0 | 0 | 4 | K | 2 |  |  |  | ROZPOCET | 0 | 0 | 0 | 0 | 0 | 2 | 0 | 4 | 657470970
258 | K | 90110-1030.01 | O1.30a M+D dilatační pvc profil stěnový se skelnou tkaninou | m | 41.9 |  | 0 |  |  | snížená |  | 0 | 0 | 0 | 0 | 0 | 4 | K | 2 |  |  |  | ROZPOCET | 0 | 0 | 0 | 0 | 0 | 2 | 0 | 4 | 1865653641
259 | K | 90110-1033.01 | O1.33a M+D chráničky pro slaboproud, hdpe 40/32 mm, bezhalogenová ohebná dvouplášťová korugovaná chránička | m | 10 |  | 0 |  |  | snížená |  | 0 | 0 | 0 | 0 | 0 | 4 | K | 2 |  |  |  | ROZPOCET | 0 | 0 | 0 | 0 | 0 | 2 | 0 | 4 | -1330225888
260 | K | 90110-1033.02 | O1.33b M+D chráničky pro vedení bleskosvodné soustavy ve fasádě, materiál pp, barva šedá, vnitřní průměr 32,5 mm | m | 262 |  | 0 |  |  | snížená |  | 0 | 0 | 0 | 0 | 0 | 4 | K | 2 |  |  |  | ROZPOCET | 0 | 0 | 0 | 0 | 0 | 2 | 0 | 4 | 1480334020
261 | K | 90110-1033.03 | O1.33c M+D chráničky pro prostupy základovými pasy pro ležatou kanalizaci, plastové odpadní potrubí dn 250 | m | 5 |  | 0 |  |  | snížená |  | 0 | 0 | 0 | 0 | 0 | 4 | K | 2 |  |  |  | ROZPOCET | 0 | 0 | 0 | 0 | 0 | 2 | 0 | 4 | -1908021261
262 | K | 90110-1038.01 | O1.38a M+D požární větrací mřížka pro osazení do zdi, rozměr 300x150x100 mm, EI 90 DP1 | kus | 1 |  | 0 |  |  | snížená |  | 0 | 0 | 0 | 0 | 0 | 4 | K | 2 |  |  |  | ROZPOCET | 0 | 0 | 0 | 0 | 0 | 2 | 0 | 4 | 1530731610
263 | K | 90110-1038.02 | O1.38b M+D požární větrací mřížka pro osazení do zdi, rozměr 300x150x100 mm, EI 45 DP1 | kus | 1 |  | 0 |  |  | snížená |  | 0 | 0 | 0 | 0 | 0 | 4 | K | 2 |  |  |  | ROZPOCET | 0 | 0 | 0 | 0 | 0 | 2 | 0 | 4 | -2056666982
264 | K | 90110-1038.03 | O1.38c M+D požární větrací mřížka pro osazení do zdi, rozměr 300x150x100 mm, EI 30 DP1 | kus | 1 |  | 0 |  |  | snížená |  | 0 | 0 | 0 | 0 | 0 | 4 | K | 2 |  |  |  | ROZPOCET | 0 | 0 | 0 | 0 | 0 | 2 | 0 | 4 | 419554361
265 | K | 90110-1039 | O1.39 M+D provedení náhrady vodorovné izolace dutinového cihelného zdiva, 57 bm - výplňová injektáž cihelného zdiva tl.250 mm cementovými materiály, 136 bm - výplňová injektáž cihelného zdiva tl.375 mm cementovými materiály, 57 bm - provedení náhrady vodorovné izolace tl.zdiva 250 mm, silansiloxalovým krémem(jednořadá inj), 57 bm - provedení náhrady vodorovné izolace tl. zdiva 250 mm silansiloxalovým krémem(dvouřadá inj.), 136 bm - provedení náhrady vodorovné izolace tl.zdiva 375 mm ,silansiloxalovým krémem(jednořadá inj), 136 bm - provedení náhrady vodorovné izolace tl.zdiva 375 mm ,silansiloxalovým krémem(dvouřadá inj) | kus | 1 |  | 0 |  |  | snížená |  | 0 | 0 | 0 | 0 | 0 | 4 | K | 2 |  |  |  | ROZPOCET | 0 | 0 | 0 | 0 | 0 | 2 | 0 | 4 | -1651145232
266 | K | 90110-1040 | O1.40 M+D protipožární ucpávky, utěsnění prostupů přechodu požárních úseků pomocí protipožárního povlaku – zpěňující nátěr pro utěsnění prostupů z instalačních šachet přes stěnu, dodáváno v kbelících po 6kg, případně protipožárními polštáři pro utěsnění prostupů z instalačních šachet přes stěnu | soub | 1 |  | 0 |  |  | snížená |  | 0 | 0 | 0 | 0 | 0 | 4 | K | 2 |  |  |  | ROZPOCET | 0 | 0 | 0 | 0 | 0 | 2 | 0 | 4 | -957743804
| D | 997 | Přesun sutě |  |  |  | 0 |  |  |  |  | 0 |  | 0 |  | 0 | 1 | D | 1 |  |  |  | ROZPOCET | [6 empty] | 0
267 | K | 997013117 | Vnitrostaveništní doprava suti a vybouraných hmot vodorovně do 50 m svisle s použitím mechanizace pro budovy a haly výšky přes 21 do 24 m | t | 2718.061 |  | 0 | CS ÚRS 2020 02 |  | snížená |  | 0 | 0 | 0 | 0 | 0 | 4 | K | 2 |  |  |  | ROZPOCET | 0 | 0 | 0 | 0 | 0 | 2 | 0 | 4 | -1054620127
| PSC |  | Poznámka k souboru cen: 1. V cenách -3111 až -3217 jsou započteny i náklady na: a) vodorovnou dopravu na uvedenou vzdálenost, b) svislou dopravu pro uvedenou výšku budovy, c) naložení na vodorovný dopravní prostředek pro odvoz na skládku nebo meziskládku, d) náklady na rozhrnutí a urovnání suti na dopravním prostředku. 2. Jestliže se pro svislý přesun použije shoz nebo zařízení investora (např. výtah v budově), užijí se pro ocenění vodorovné dopravy suti ceny -3111, 3151 a -3211 pro budovy a haly výšky do 6 m. 3. Montáž, demontáž a pronájem shozu se ocení cenami souboru cen 997 01-33 Shoz suti. 4. Ceny -3151 až -3162 lze použít v případě, kdy dochází ke ztížení dopravy suti např. tím, že není možné instalovat jeřáb. | [14 empty] | PSC | 2
268 | K | 997013501 | Odvoz suti a vybouraných hmot na skládku nebo meziskládku se složením, na vzdálenost do 1 km | t | 2718.061 |  | 0 | CS ÚRS 2020 02 |  | snížená |  | 0 | 0 | 0 | 0 | 0 | 4 | K | 2 |  |  |  | ROZPOCET | 0 | 0 | 0 | 0 | 0 | 2 | 0 | 4 | -1549074242
| PSC |  | Poznámka k souboru cen: 1. Délka odvozu suti je vzdálenost od místa naložení suti na dopravní prostředek až po místo složení na určené skládce nebo meziskládce. 2. V ceně -3501 jsou započteny i náklady na složení suti na skládku nebo meziskládku. 3. Ceny jsou určeny pro odvoz suti na skládku nebo meziskládku jakýmkoliv způsobem silniční dopravy (i prostřednictvím kontejnerů). 4. Odvoz suti z meziskládky se oceňuje cenou 997 01-3511. | [14 empty] | PSC | 2
269 | K | 997013509 | Odvoz suti a vybouraných hmot na skládku nebo meziskládku se složením, na vzdálenost Příplatek k ceně za každý další i započatý 1 km přes 1 km | t | 24462.549 |  | 0 | CS ÚRS 2020 02 |  | snížená |  | 0 | 0 | 0 | 0 | 0 | 4 | K | 2 |  |  |  | ROZPOCET | 0 | 0 | 0 | 0 | 0 | 2 | 0 | 4 | 92974361
| PSC |  | Poznámka k souboru cen: 1. Délka odvozu suti je vzdálenost od místa naložení suti na dopravní prostředek až po místo složení na určené skládce nebo meziskládce. 2. V ceně -3501 jsou započteny i náklady na složení suti na skládku nebo meziskládku. 3. Ceny jsou určeny pro odvoz suti na skládku nebo meziskládku jakýmkoliv způsobem silniční dopravy (i prostřednictvím kontejnerů). 4. Odvoz suti z meziskládky se oceňuje cenou 997 01-3511. | [14 empty] | PSC | 2
| VV |  | 2718,061*9 'Přepočtené koeficientem množství |  | 24462.549 | [12 empty] | VV | 2 | 2 | False | 1 | ROZPOCET
270 | K | 997013631 | Poplatek za uložení stavebního odpadu na skládce (skládkovné) směsného stavebního a demoličního zatříděného do Katalogu odpadů pod kódem 17 09 04 | t | 2718.061 |  | 0 | CS ÚRS 2020 02 |  | snížená |  | 0 | 0 | 0 | 0 | 0 | 4 | K | 2 |  |  |  | ROZPOCET | 0 | 0 | 0 | 0 | 0 | 2 | 0 | 4 | -1191568008
| PSC |  | Poznámka k souboru cen: 1. Ceny uvedené v souboru cen je doporučeno upravit podle aktuálních cen místně příslušné skládky odpadů. 2. Uložení odpadů neuvedených v souboru cen se oceňuje individuálně. 3. V cenách je započítán poplatek za ukládaní odpadu dle zákona 185/2001 Sb. 4. Případné drcení stavebního odpadu lze ocenit souborem cen 997 00-60 Drcení stavebního odpadu z katalogu 800-6 Demolice objektů. | [14 empty] | PSC | 2
| D | 998 | Přesun hmot |  |  |  | 0 |  |  |  |  | 0 |  | 0 |  | 0 | 1 | D | 1 |  |  |  | ROZPOCET | [6 empty] | 0
271 | K | 998011003 | Přesun hmot pro budovy občanské výstavby, bydlení, výrobu a služby s nosnou svislou konstrukcí zděnou z cihel, tvárnic nebo kamene vodorovná dopravní vzdálenost do 100 m pro budovy výšky přes 12 do 24 m | t | 1558.76 |  | 0 | CS ÚRS 2020 02 |  | snížená |  | 0 | 0 | 0 | 0 | 0 | 4 | K | 2 |  |  |  | ROZPOCET | 0 | 0 | 0 | 0 | 0 | 2 | 0 | 4 | 123644571
| PSC |  | Poznámka k souboru cen: 1. Ceny -7001 až -7006 lze použít v případě, kdy dochází ke ztížení přesunu např. tím, že není možné instalovat jeřáb. 2. K cenám -7001 až -7006 lze použít příplatky za zvětšený přesun -1014 až -1019, -2034 až -2039 nebo -2114 až 2119. 3. Jestliže pro svislý přesun používá zařízení investora (např. výtah v budově), užijí se pro ocenění přesunu hmot ceny stanovené pro nejmenší výšku, tj. 6 m. | [14 empty] | PSC | 2
| D | PSV | Práce a dodávky PSV |  |  |  | 0 |  |  |  |  | 0 |  | 114.1674 |  | 129.9527 | 2 | D | 0 |  |  |  | ROZPOCET | [6 empty] | 0
| D | 711 | Izolace proti vodě, vlhkosti a plynům |  |  |  | 0 |  |  |  |  | 0 |  | 10.7504 |  | 11.1104 | 2 | D | 1 |  |  |  | ROZPOCET | [6 empty] | 0
272 | K | 711111001 | Provedení izolace proti zemní vlhkosti natěradly a tmely za studena na ploše vodorovné V nátěrem penetračním | m2 | 495.681 |  | 0 | CS ÚRS 2020 02 |  | snížená |  | 0 | 0 | 0 | 0 | 0 | 16 | K | 2 |  |  |  | ROZPOCET | 0 | 0 | 0 | 0 | 0 | 2 | 0 | 16 | 308932795
| PSC |  | Poznámka k souboru cen: 1. Izolace plochy jednotlivě do 10 m2 se oceňují skladebně cenou příslušné izolace a cenou 711 19-9095 Příplatek za plochu do 10 m2. | [14 empty] | PSC | 2
| VV |  | "skladba podlahy F1.06" 148,89 |  | 148.89 | [12 empty] | VV | 2 | 2 | True | 0 | ROZPOCET
| VV |  | "skladba podlahy F1.07" 231,24 |  | 231.24 | [12 empty] | VV | 2 | 2 | True | 0 | ROZPOCET
| VV |  | "skladba podlahy F1.10" 33,77 |  | 33.77 | [12 empty] | VV | 2 | 2 | True | 0 | ROZPOCET
| VV |  | "skladba podlahy F1.14" 4,62 |  | 4.62 | [12 empty] | VV | 2 | 2 | True | 0 | ROZPOCET
| VV |  | "skladba podlahy F1.16" 5,35 |  | 5.35 | [12 empty] | VV | 2 | 2 | True | 0 | ROZPOCET
| VV |  | "skladba podlahy F1.17" 16,965 |  | 16.965 | [12 empty] | VV | 2 | 2 | True | 0 | ROZPOCET
| VV |  | "přístavba" | [14 empty] | VV | 2 | 1 | True | 0 | ROZPOCET
| VV |  | "pod žb desku" 2,6*8,7+0,3*1 |  | 22.92 | [12 empty] | VV | 2 | 2 | True | 0 | ROZPOCET
| VV |  | "pata základu" 8,7*0,4+8,1*0,3 |  | 5.91 | [12 empty] | VV | 2 | 2 | True | 0 | ROZPOCET
| VV |  | "venk.schodiště-pod BTB" | [14 empty] | VV | 2 | 1 | True | 0 | ROZPOCET
| VV |  | (2,5+2,3*2)*0,3 |  | 2.13 | [12 empty] | VV | 2 | 2 | True | 0 | ROZPOCET
| VV |  | "pod venk.schodištěm" | [14 empty] | VV | 2 | 1 | True | 0 | ROZPOCET
| VV |  | 3,5*(3,45+0,3) |  | 13.125 | [12 empty] | VV | 2 | 2 | True | 0 | ROZPOCET
| VV |  | "průjezd-paty základů" | [14 empty] | VV | 2 | 1 | True | 0 | ROZPOCET
| VV |  | 13,515*0,4+11,9*0,45 |  | 10.761 | [12 empty] | VV | 2 | 2 | True | 0 | ROZPOCET
| VV |  | Součet |  | 495.681 | [12 empty] | VV | 2 | 4 | True | 1 | ROZPOCET
273 | M | 11163150 | lak penetrační asfaltový | t | 0.149 |  | 0 | CS ÚRS 2020 02 |  | snížená |  | 0 | 1 | 0.149 | 0 | 0 | 32 | M | 2 |  |  |  | ROZPOCET | 0 | 0 | 0 | 0 | 0 | 2 | 0 | 16 | 452108493
| VV |  | 495,681*0,0003 |  | 0.149 | [12 empty] | VV | 2 | 2 | True | 1 | ROZPOCET
274 | K | 711112001 | Provedení izolace proti zemní vlhkosti natěradly a tmely za studena na ploše svislé S nátěrem penetračním | m2 | 375.099 |  | 0 | CS ÚRS 2020 02 |  | snížená |  | 0 | 0 | 0 | 0 | 0 | 16 | K | 2 |  |  |  | ROZPOCET | 0 | 0 | 0 | 0 | 0 | 2 | 0 | 16 | 1553996920
| PSC |  | Poznámka k souboru cen: 1. Izolace plochy jednotlivě do 10 m2 se oceňují skladebně cenou příslušné izolace a cenou 711 19-9095 Příplatek za plochu do 10 m2. | [14 empty] | PSC | 2
| VV |  | "přístavba" | [14 empty] | VV | 2 | 1 | True | 0 | ROZPOCET
| VV |  | (2,6+9,7+2,6+1)*2,1 |  | 33.39 | [12 empty] | VV | 2 | 2 | True | 0 | ROZPOCET
| VV |  | "u podlahy F1.14" | [14 empty] | VV | 2 | 1 | True | 0 | ROZPOCET
| VV |  | 2,55*0,85 |  | 2.168 | [12 empty] | VV | 2 | 2 | True | 0 | ROZPOCET
| VV |  | "skladba W1.03" | [14 empty] | VV | 2 | 1 | True | 0 | ROZPOCET
| VV |  | 175,615 |  | 175.615 | [12 empty] | VV | 2 | 2 | True | 0 | ROZPOCET
| VV |  | Mezisoučet |  | 211.173 | [12 empty] | VV | 2 | 3 | True | 0 | ROZPOCET
| VV |  | "skladba W1.02A" 14,32 |  | 14.32 | [12 empty] | VV | 2 | 2 | True | 0 | ROZPOCET
| VV |  | "skladba W1.02B" 39 |  | 39 | [12 empty] | VV | 2 | 2 | True | 0 | ROZPOCET
| VV |  | "skladba W1.02C" 10,6 |  | 10.6 | [12 empty] | VV | 2 | 2 | True | 0 | ROZPOCET
| VV |  | "skladba W1.06" 27 |  | 27 | [12 empty] | VV | 2 | 2 | True | 0 | ROZPOCET
| VV |  | Mezisoučet |  | 90.92 | [12 empty] | VV | 2 | 3 | True | 0 | ROZPOCET
| VV |  | "izolace nad terénem" | [14 empty] | VV | 2 | 1 | True | 0 | ROZPOCET
| VV |  | "průjezd" (0,57+13,515+11,9+0,521)*0,5 |  | 13.253 | [12 empty] | VV | 2 | 2 | True | 0 | ROZPOCET
| VV |  | "dvorní část" 33,45*0,85 |  | 28.433 | [12 empty] | VV | 2 | 2 | True | 0 | ROZPOCET
| VV |  | "stáv. obj. za prefa zdí" 27,44*0,5 |  | 13.72 | [12 empty] | VV | 2 | 2 | True | 0 | ROZPOCET
| VV |  | "přístavba" (9,7+2,6*2+1+1)*0,5 |  | 8.45 | [12 empty] | VV | 2 | 2 | True | 0 | ROZPOCET
| VV |  | "vstup do mč.1.CV1" (8,8+2,9+(2,85+0,45)*2)*0,5 |  | 9.15 | [12 empty] | VV | 2 | 2 | True | 0 | ROZPOCET
| VV |  | Mezisoučet |  | 73.006 | [12 empty] | VV | 2 | 3 | True | 0 | ROZPOCET
| VV |  | Součet |  | 375.099 | [12 empty] | VV | 2 | 4 | True | 1 | ROZPOCET
275 | M | 11163150 | lak penetrační asfaltový | t | 0.131 |  | 0 | CS ÚRS 2020 02 |  | snížená |  | 0 | 1 | 0.131 | 0 | 0 | 32 | M | 2 |  |  |  | ROZPOCET | 0 | 0 | 0 | 0 | 0 | 2 | 0 | 16 | -1783824606
| VV |  | 375,099*0,00035 |  | 0.131 | [12 empty] | VV | 2 | 2 | True | 1 | ROZPOCET
276 | K | 711131811 | Odstranění izolace proti zemní vlhkosti na ploše vodorovné V | m2 | 2777.603 |  | 0 | CS ÚRS 2020 02 |  | snížená |  | 0 | 0 | 0 | 0.004 | 11.1104 | 16 | K | 2 |  |  |  | ROZPOCET | 0 | 0 | 0 | 0 | 0 | 2 | 0 | 16 | -1299177812
| PSC |  | Poznámka k souboru cen: 1. Ceny se používají pro odstranění hydroizolačních pásů a folií bez rozlišení tloušťky a počtu vrstev. | [14 empty] | PSC | 2
| VV |  | "pod bouranými příčkami a zdmi 1.pp" | [14 empty] | VV | 2 | 1 | True | 0 | ROZPOCET
| VV |  | 67,62*0,1+(0,25+0,25+0,9+0,15)*0,15 |  | 6.995 | [12 empty] | VV | 2 | 2 | True | 0 | ROZPOCET
| VV |  | (1,45+1,45+1,45+1,23*3+0,25*3+1,545*2+1,72+1,612+3,35+0,95+2,3+0,95)*0,25 |  | 5.691 | [12 empty] | VV | 2 | 2 | True | 0 | ROZPOCET
| VV |  | 0,9*0,4*3+1,6*0,4+2,812*0,255+(0,25+1,545+0,25+1,545+0,25+2,475)*0,3 |  | 4.332 | [12 empty] | VV | 2 | 2 | True | 0 | ROZPOCET
| VV |  | 2,275*0,297+(0,475+1,8+0,32)*0,425+(0,285+2,4+0,475+3,35*6)*0,3+3,625*0,36 |  | 10.062 | [12 empty] | VV | 2 | 2 | True | 0 | ROZPOCET
| VV |  | "skladba podlahy S.03" | [14 empty] | VV | 2 | 1 | True | 0 | ROZPOCET
| VV |  | 1815,675 |  | 1815.675 | [12 empty] | VV | 2 | 2 | True | 0 | ROZPOCET
| VV |  | "skladba podlahy S.04" | [14 empty] | VV | 2 | 1 | True | 0 | ROZPOCET
| VV |  | 309,498 |  | 309.498 | [12 empty] | VV | 2 | 2 | True | 0 | ROZPOCET
| VV |  | "skladba podlahy S.05" | [14 empty] | VV | 2 | 1 | True | 0 | ROZPOCET
| VV |  | 56,11 |  | 56.11 | [12 empty] | VV | 2 | 2 | True | 0 | ROZPOCET
| VV |  | "skladba podlahy S.08" | [14 empty] | VV | 2 | 1 | True | 0 | ROZPOCET
| VV |  | 416,1 |  | 416.1 | [12 empty] | VV | 2 | 2 | True | 0 | ROZPOCET
| VV |  | "skladba podlahy S.10" | [14 empty] | VV | 2 | 1 | True | 0 | ROZPOCET
| VV |  | 153,14 |  | 153.14 | [12 empty] | VV | 2 | 2 | True | 0 | ROZPOCET
| VV |  | Součet |  | 2777.603 | [12 empty] | VV | 2 | 4 | True | 1 | ROZPOCET
277 | K | 711141559 | Provedení izolace proti zemní vlhkosti pásy přitavením NAIP na ploše vodorovné V | m2 | 991.362 |  | 0 | CS ÚRS 2020 02 |  | snížená |  | 0 | 0.0004 | 0.39654 | 0 | 0 | 16 | K | 2 |  |  |  | ROZPOCET | 0 | 0 | 0 | 0 | 0 | 2 | 0 | 16 | -1981660510
| PSC |  | Poznámka k souboru cen: 1. Izolace plochy jednotlivě do 10 m2 se oceňují skladebně cenou příslušné izolace a cenou 711 19-9097 Příplatek za plochu do 10 m2. | [14 empty] | PSC | 2
| VV |  | "skladba podlahy F1.06" 148,89*2 |  | 297.78 | [12 empty] | VV | 2 | 2 | True | 0 | ROZPOCET
| VV |  | "skladba podlahy F1.07" 231,24*2 |  | 462.48 | [12 empty] | VV | 2 | 2 | True | 0 | ROZPOCET
| VV |  | "skladba podlahy F1.10" 33,77*2 |  | 67.54 | [12 empty] | VV | 2 | 2 | True | 0 | ROZPOCET
| VV |  | "skladba podlahy F1.14" 4,62*2 |  | 9.24 | [12 empty] | VV | 2 | 2 | True | 0 | ROZPOCET
| VV |  | "skladba podlahy F1.16" 5,35*2 |  | 10.7 | [12 empty] | VV | 2 | 2 | True | 0 | ROZPOCET
| VV |  | "skladba podlahy F1.17" 16,965*2 |  | 33.93 | [12 empty] | VV | 2 | 2 | True | 0 | ROZPOCET
| VV |  | "přístavba" | [14 empty] | VV | 2 | 1 | True | 0 | ROZPOCET
| VV |  | "pod žb desku" (2,6*8,7+0,3*1)*2 |  | 45.84 | [12 empty] | VV | 2 | 2 | True | 0 | ROZPOCET
| VV |  | "pata základu" (8,7*0,4+8,1*0,3)*2 |  | 11.82 | [12 empty] | VV | 2 | 2 | True | 0 | ROZPOCET
| VV |  | "venk.schodiště-pod BTB" | [14 empty] | VV | 2 | 1 | True | 0 | ROZPOCET
| VV |  | (2,5+2,3*2)*0,3*2 |  | 4.26 | [12 empty] | VV | 2 | 2 | True | 0 | ROZPOCET
| VV |  | "pod venk.schodištěm" | [14 empty] | VV | 2 | 1 | True | 0 | ROZPOCET
| VV |  | 3,5*(3,45+0,3)*2 |  | 26.25 | [12 empty] | VV | 2 | 2 | True | 0 | ROZPOCET
| VV |  | "průjezd-paty základů" | [14 empty] | VV | 2 | 1 | True | 0 | ROZPOCET
| VV |  | (13,515*0,4+11,9*0,45)*2 |  | 21.522 | [12 empty] | VV | 2 | 2 | True | 0 | ROZPOCET
| VV |  | Součet |  | 991.362 | [12 empty] | VV | 2 | 4 | True | 1 | ROZPOCET
278 | M | 62853005 | pás asfaltový natavitelný modifikovaný SBS tl 4,0mm s vložkou ze skleněné tkaniny a hrubozrnným břidličným posypem na horním povrchu | m2 | 570.033 |  | 0 | CS ÚRS 2020 02 |  | snížená |  | 0 | 0.0048 | 2.7362 | 0 | 0 | 32 | M | 2 |  |  |  | ROZPOCET | 0 | 0 | 0 | 0 | 0 | 2 | 0 | 16 | 1959608514
| VV |  | 495,681*1,15 |  | 570.033 | [12 empty] | VV | 2 | 2 | True | 1 | ROZPOCET
279 | M | 62855003 | pás asfaltový natavitelný modifikovaný SBS tl 4,0mm s vložkou z polyesterové rohože a hrubozrnným břidličným posypem na horním povrchu | m2 | 570.033 |  | 0 | CS ÚRS 2020 02 |  | snížená |  | 0 | 0.00486 | 2.7704 | 0 | 0 | 32 | M | 2 |  |  |  | ROZPOCET | 0 | 0 | 0 | 0 | 0 | 2 | 0 | 16 | 1068030765
| VV |  | 495,681*1,15 |  | 570.033 | [12 empty] | VV | 2 | 2 | True | 1 | ROZPOCET
280 | K | 711142559 | Provedení izolace proti zemní vlhkosti pásy přitavením NAIP na ploše svislé S | m2 | 750.198 |  | 0 | CS ÚRS 2020 02 |  | snížená |  | 0 | 0.0004 | 0.30008 | 0 | 0 | 16 | K | 2 |  |  |  | ROZPOCET | 0 | 0 | 0 | 0 | 0 | 2 | 0 | 16 | 807533362
| PSC |  | Poznámka k souboru cen: 1. Izolace plochy jednotlivě do 10 m2 se oceňují skladebně cenou příslušné izolace a cenou 711 19-9097 Příplatek za plochu do 10 m2. | [14 empty] | PSC | 2
| VV |  | "viz. penetrační nátěr ALP" | [14 empty] | VV | 2 | 1 | True | 0 | ROZPOCET
| VV |  | 375,099*2 |  | 750.198 | [12 empty] | VV | 2 | 2 | True | 1 | ROZPOCET
281 | M | 62853005 | pás asfaltový natavitelný modifikovaný SBS tl 4,0mm s vložkou ze skleněné tkaniny a hrubozrnným břidličným posypem na horním povrchu | m2 | 431.364 |  | 0 | CS ÚRS 2020 02 |  | snížená |  | 0 | 0.0048 | 2.0705 | 0 | 0 | 32 | M | 2 |  |  |  | ROZPOCET | 0 | 0 | 0 | 0 | 0 | 2 | 0 | 16 | 1685212978
| VV |  | 375,099*1,15 |  | 431.364 | [12 empty] | VV | 2 | 2 | True | 1 | ROZPOCET
282 | M | 62855003 | pás asfaltový natavitelný modifikovaný SBS tl 4,0mm s vložkou z polyesterové rohože a hrubozrnným břidličným posypem na horním povrchu | m2 | 431.364 |  | 0 | CS ÚRS 2020 02 |  | snížená |  | 0 | 0.00486 | 2.0964 | 0 | 0 | 32 | M | 2 |  |  |  | ROZPOCET | 0 | 0 | 0 | 0 | 0 | 2 | 0 | 16 | -830044742
| VV |  | 375,099*1,15 |  | 431.364 | [12 empty] | VV | 2 | 2 | True | 1 | ROZPOCET
283 | K | 711161212 | Izolace proti zemní vlhkosti a beztlakové vodě nopovými fóliemi na ploše svislé S vrstva ochranná, odvětrávací a drenážní výška nopku 8,0 mm, tl. fólie do 0,6 mm | m2 | 178.045 |  | 0 | CS ÚRS 2020 02 |  | snížená |  | 0 | 0.0004 | 0.071218 | 0 | 0 | 16 | K | 2 |  |  |  | ROZPOCET | 0 | 0 | 0 | 0 | 0 | 2 | 0 | 16 | 1397208972
| VV |  | "přístavba" 8,1*0,3 |  | 2.43 | [12 empty] | VV | 2 | 2 | True | 0 | ROZPOCET
| VV |  | "pod venk.schodištěm" 2,55*(3,45+0,3 | [14 empty] | VV | 2 | 1 | True | 0 | ROZPOCET
| VV |  | "skladba W1.03" 175,615 |  | 175.615 | [12 empty] | VV | 2 | 2 | True | 0 | ROZPOCET
| VV |  | Součet |  | 178.045 | [12 empty] | VV | 2 | 4 | True | 1 | ROZPOCET
284 | K | 711161384 | Izolace proti zemní vlhkosti a beztlakové vodě nopovými fóliemi ostatní ukončení izolace provětrávací lištou | m | 181.913 |  | 0 | CS ÚRS 2020 02 |  | snížená |  | 0 | 0.00016 | 0.029106 | 0 | 0 | 16 | K | 2 |  |  |  | ROZPOCET | 0 | 0 | 0 | 0 | 0 | 2 | 0 | 16 | 1414717668
| VV |  | "přístavba" 8,7*3,05+8,1*2,9 |  | 50.025 | [12 empty] | VV | 2 | 2 | True | 0 | ROZPOCET
| VV |  | "u podlahy F1.14" 2,55*0,85 |  | 2.168 | [12 empty] | VV | 2 | 2 | True | 0 | ROZPOCET
| VV |  | "skladba W1.03" | [14 empty] | VV | 2 | 1 | True | 0 | ROZPOCET
| VV |  | 129,72 |  | 129.72 | [12 empty] | VV | 2 | 2 | True | 0 | ROZPOCET
| VV |  | Součet |  | 181.913 | [12 empty] | VV | 2 | 4 | True | 1 | ROZPOCET
285 | K | 998711103 | Přesun hmot pro izolace proti vodě, vlhkosti a plynům stanovený z hmotnosti přesunovaného materiálu vodorovná dopravní vzdálenost do 50 m v objektech výšky přes 12 do 60 m | t | 10.75 |  | 0 | CS ÚRS 2020 02 |  | snížená |  | 0 | 0 | 0 | 0 | 0 | 16 | K | 2 |  |  |  | ROZPOCET | 0 | 0 | 0 | 0 | 0 | 2 | 0 | 16 | -1166450357
| PSC |  | Poznámka k souboru cen: 1. Ceny pro přesun hmot stanovený z hmotnosti přesunovaného materiálu se používají tehdy, pokud je možné určit hmotnost za celý stavební díl. Do této hmotnosti se započítává i hmotnost materiálů oceňovaných ve specifikaci. 2. Pokud nelze jednoznačně stanovit hmotnost přesunovaných materiálů, lze pro výpočet přesunu hmot použít orientačně procentní sazbu. Touto sazbou se vynásobí rozpočtové náklady za celý stavební díl včetně nákladů na materiál ve specifikacích. 3. Příplatek k cenám -1181 pro přesun prováděný bez použití mechanizace, tj. za ztížených podmínek, lze použít pouze pro hmotnost materiálu, která se tímto způsobem skutečně přemísťuje. | [14 empty] | PSC | 2
| D | 712 | Povlakové krytiny |  |  |  | 0 |  |  |  |  | 0 |  | 85.6598 |  | 23.524 | 2 | D | 1 |  |  |  | ROZPOCET | [6 empty] | 0
286 | K | 71200-001 | M+D suchomilné extenzivní rostliny | m2 | 68.857 |  | 0 |  |  | snížená |  | 0 | 0 | 0 | 0 | 0 | 16 | K | 2 |  |  |  | ROZPOCET | 0 | 0 | 0 | 0 | 0 | 2 | 0 | 16 | -334580762
| VV |  | "skladba střechy R1.02" | [14 empty] | VV | 2 | 1 | True | 0 | ROZPOCET
| VV |  | 46,857 |  | 46.857 | [12 empty] | VV | 2 | 2 | True | 0 | ROZPOCET
| VV |  | "skladba střechy R1.06" | [14 empty] | VV | 2 | 1 | True | 0 | ROZPOCET
| VV |  | 2*11 |  | 22 | [12 empty] | VV | 2 | 2 | True | 0 | ROZPOCET
| VV |  | Součet |  | 68.857 | [12 empty] | VV | 2 | 4 | True | 1 | ROZPOCET
287 | K | 712300831 | Odstranění ze střech plochých do 10° krytiny povlakové jednovrstvé | m2 | 83.456 |  | 0 | CS ÚRS 2020 02 |  | snížená |  | 0 | 0 | 0 | 0.006 | 0.50074 | 16 | K | 2 |  |  |  | ROZPOCET | 0 | 0 | 0 | 0 | 0 | 2 | 0 | 16 | -819215181
| VV |  | "ochranná lepenka" | [14 empty] | VV | 2 | 1 | True | 0 | ROZPOCET
| VV |  | "střecha S.01" | [14 empty] | VV | 2 | 1 | True | 0 | ROZPOCET
| VV |  | 62,796 |  | 62.796 | [12 empty] | VV | 2 | 2 | True | 0 | ROZPOCET
| VV |  | "skladba střechy R1.08" | [14 empty] | VV | 2 | 1 | True | 0 | ROZPOCET
| VV |  | 8,2*1,8+(8,2+1,8*2)*0,5 |  | 20.66 | [12 empty] | VV | 2 | 2 | True | 0 | ROZPOCET
| VV |  | Součet |  | 83.456 | [12 empty] | VV | 2 | 4 | True | 1 | ROZPOCET
288 | K | 712300833 | Odstranění ze střech plochých do 10° krytiny povlakové třívrstvé | m2 | 641.462 |  | 0 | CS ÚRS 2020 02 |  | snížená |  | 0 | 0 | 0 | 0.014 | 8.9805 | 16 | K | 2 |  |  |  | ROZPOCET | 0 | 0 | 0 | 0 | 0 | 2 | 0 | 16 | 1517750736
| VV |  | "střecha S.02" | [14 empty] | VV | 2 | 1 | True | 0 | ROZPOCET
| VV |  | "plocha" | [14 empty] | VV | 2 | 1 | True | 0 | ROZPOCET
| VV |  | 46,243*12,64-2,875*6,2-1,05*2,125-4,883*4,7-(3,9*6,55+3,625*3,945) |  | 501.66 | [12 empty] | VV | 2 | 2 | True | 0 | ROZPOCET
| VV |  | "atika" | [14 empty] | VV | 2 | 1 | True | 0 | ROZPOCET
| VV |  | (46,243+12,64)*0,35+(46,922+12,64)*2*0,3 |  | 56.346 | [12 empty] | VV | 2 | 2 | True | 0 | ROZPOCET
| VV |  | Mezisoučet |  | 558.006 | [12 empty] | VV | 2 | 3 | True | 0 | ROZPOCET
| VV |  | "střecha S.01" | [14 empty] | VV | 2 | 1 | True | 0 | ROZPOCET
| VV |  | "plocha" | [14 empty] | VV | 2 | 1 | True | 0 | ROZPOCET
| VV |  | 4,883*4,7+(3,9*6,55+3,625*3,945) |  | 62.796 | [12 empty] | VV | 2 | 2 | True | 0 | ROZPOCET
| VV |  | Mezisoučet |  | 62.796 | [12 empty] | VV | 2 | 3 | True | 0 | ROZPOCET
| VV |  | "skladba střechy R1.08" | [14 empty] | VV | 2 | 1 | True | 0 | ROZPOCET
| VV |  | 8,2*1,8+(8,2+1,8*2)*0,5 |  | 20.66 | [12 empty] | VV | 2 | 2 | True | 0 | ROZPOCET
| VV |  | Součet |  | 641.462 | [12 empty] | VV | 2 | 4 | True | 1 | ROZPOCET
289 | K | 712300834 | Odstranění ze střech plochých do 10° krytiny povlakové Příplatek k ceně - 0833 za každou další vrstvu | m2 | 2340.464 |  | 0 | CS ÚRS 2020 02 |  | snížená |  | 0 | 0 | 0 | 0.006 | 14.0428 | 16 | K | 2 |  |  |  | ROZPOCET | 0 | 0 | 0 | 0 | 0 | 2 | 0 | 16 | 1293564467
| VV |  | "celkem 7vrstev" | [14 empty] | VV | 2 | 1 | True | 0 | ROZPOCET
| VV |  | "střecha S.02" | [14 empty] | VV | 2 | 1 | True | 0 | ROZPOCET
| VV |  | "plocha" | [14 empty] | VV | 2 | 1 | True | 0 | ROZPOCET
| VV |  | 501,66*(7-3) |  | 2006.64 | [12 empty] | VV | 2 | 2 | True | 0 | ROZPOCET
| VV |  | "střecha S.01" | [14 empty] | VV | 2 | 1 | True | 0 | ROZPOCET
| VV |  | "plocha" | [14 empty] | VV | 2 | 1 | True | 0 | ROZPOCET
| VV |  | 62,796*(7-3) |  | 251.184 | [12 empty] | VV | 2 | 2 | True | 0 | ROZPOCET
| VV |  | "skladba střechy R1.08" | [14 empty] | VV | 2 | 1 | True | 0 | ROZPOCET
| VV |  | (8,2*1,8+(8,2+1,8*2)*0,5)*(7-3) |  | 82.64 | [12 empty] | VV | 2 | 2 | True | 0 | ROZPOCET
| VV |  | Součet |  | 2340.464 | [12 empty] | VV | 2 | 4 | True | 1 | ROZPOCET
290 | K | 712311101 | Provedení povlakové krytiny střech plochých do 10° natěradly a tmely za studena nátěrem lakem penetračním nebo asfaltovým | m2 | 937.012 |  | 0 | CS ÚRS 2020 02 |  | snížená |  | 0 | 0 | 0 | 0 | 0 | 16 | K | 2 |  |  |  | ROZPOCET | 0 | 0 | 0 | 0 | 0 | 2 | 0 | 16 | 1645989890
| PSC |  | Poznámka k souboru cen: 1. Povlakové krytiny střech jednotlivě do 10 m2 se oceňují skladebně cenou příslušné izolace a cenou 712 39-9095 Příplatek za plochu do 10 m2. | [14 empty] | PSC | 2
| VV |  | "skladba podlahy F1.12" | [14 empty] | VV | 2 | 1 | True | 0 | ROZPOCET
| VV |  | 155,06 |  | 155.06 | [12 empty] | VV | 2 | 2 | True | 0 | ROZPOCET
| VV |  | "skladba střechy R1.01" | [14 empty] | VV | 2 | 1 | True | 0 | ROZPOCET
| VV |  | (4,5*37,81+2,3*3,15+(37,81+2,3*2)*0,6) |  | 202.836 | [12 empty] | VV | 2 | 2 | True | 0 | ROZPOCET
| VV |  | "skladba střechy R1.02" | [14 empty] | VV | 2 | 1 | True | 0 | ROZPOCET
| VV |  | 43,2*6-4,5*37,81+(9,85-6)*3,6+((43,2+9,85)*2-37,81)*0,6 |  | 143.889 | [12 empty] | VV | 2 | 2 | True | 0 | ROZPOCET
| VV |  | "skladba střechy R1.03" | [14 empty] | VV | 2 | 1 | True | 0 | ROZPOCET
| VV |  | 6,4*42,11-2,41*2,75-1*1*2+(6,4+39,38+2,75+1*2*2)*2*0,3 |  | 292.395 | [12 empty] | VV | 2 | 2 | True | 0 | ROZPOCET
| VV |  | "skladba střechy R1.04" | [14 empty] | VV | 2 | 1 | True | 0 | ROZPOCET
| VV |  | 2,7*2,9+(2,7+2,9)*0,65 |  | 11.47 | [12 empty] | VV | 2 | 2 | True | 0 | ROZPOCET
| VV |  | "skladba střechy R1.05" | [14 empty] | VV | 2 | 1 | True | 0 | ROZPOCET
| VV |  | 26,2+(1,3*12+3,345*2+3,5*6*2)*0,3 |  | 45.487 | [12 empty] | VV | 2 | 2 | True | 0 | ROZPOCET
| VV |  | "skladba střechy R1.06" | [14 empty] | VV | 2 | 1 | True | 0 | ROZPOCET
| VV |  | 2,3*11,15+(2,3+11,15)*2*0,3 |  | 33.715 | [12 empty] | VV | 2 | 2 | True | 0 | ROZPOCET
| VV |  | "skladba střechy R1.07" | [14 empty] | VV | 2 | 1 | True | 0 | ROZPOCET
| VV |  | 1,08*5,9+1,08*0,3*2 |  | 7.02 | [12 empty] | VV | 2 | 2 | True | 0 | ROZPOCET
| VV |  | "skladba střechy R1.08" | [14 empty] | VV | 2 | 1 | True | 0 | ROZPOCET
| VV |  | 8,2*1,8+(8,2+1,8*2)*0,5 |  | 20.66 | [12 empty] | VV | 2 | 2 | True | 0 | ROZPOCET
| VV |  | "skladba střechy R1.09" | [14 empty] | VV | 2 | 1 | True | 0 | ROZPOCET
| VV |  | 1,8*3,8+2,1*5,9+(1,8*2+3,8+5,9+2,1*2)*0,3 |  | 24.48 | [12 empty] | VV | 2 | 2 | True | 0 | ROZPOCET
| VV |  | Součet |  | 937.012 | [12 empty] | VV | 2 | 4 | True | 1 | ROZPOCET
291 | M | 11163150 | lak penetrační asfaltový | t | 0.281 |  | 0 | CS ÚRS 2020 02 |  | snížená |  | 0 | 1 | 0.281 | 0 | 0 | 32 | M | 2 |  |  |  | ROZPOCET | 0 | 0 | 0 | 0 | 0 | 2 | 0 | 16 | 1734662827
| VV |  | 937,012*0,0003 |  | 0.281 | [12 empty] | VV | 2 | 2 | True | 1 | ROZPOCET
292 | K | 712331111 | Provedení povlakové krytiny střech plochých do 10° pásy na sucho podkladní samolepící asfaltový pás | m2 | 22.94 |  | 0 | CS ÚRS 2020 02 |  | snížená |  | 0 | 0 | 0 | 0 | 0 | 16 | K | 2 |  |  |  | ROZPOCET | 0 | 0 | 0 | 0 | 0 | 2 | 0 | 16 | 401887269
| PSC |  | Poznámka k souboru cen: 1. Povlakové krytiny střech jednotlivě do 10 m2 se oceňují skladebně cenou příslušné izolace a cenou 712 39-9096 Příplatek za plochu do 10 m2, a to jen při položení pásů za použití natěradel nebo tmelů za horka. | [14 empty] | PSC | 2
| VV |  | "skladba střechy R1.04" | [14 empty] | VV | 2 | 1 | True | 0 | ROZPOCET
| VV |  | (2,7*2,9+(2,7+2,9)*0,65)*2 |  | 22.94 | [12 empty] | VV | 2 | 2 | True | 1 | ROZPOCET
293 | M | 62866281 | pás asfaltový samolepicí modifikovaný SBS tl 3,0mm s vložkou ze skleněné tkaniny se spalitelnou fólií nebo jemnozrnným minerálním posypem nebo textilií na horním povrchu | m2 | 26.381 |  | 0 | CS ÚRS 2020 02 |  | snížená |  | 0 | 0.004 | 0.10552 | 0 | 0 | 32 | M | 2 |  |  |  | ROZPOCET | 0 | 0 | 0 | 0 | 0 | 2 | 0 | 16 | -1635787736
| VV |  | "skladba střechy R1.04" | [14 empty] | VV | 2 | 1 | True | 0 | ROZPOCET
| VV |  | (2,7*2,9+(2,7+2,9)*0,65)*1,15*2 |  | 26.381 | [12 empty] | VV | 2 | 2 | True | 1 | ROZPOCET
294 | K | 712341559 | Provedení povlakové krytiny střech plochých do 10° pásy přitavením NAIP v plné ploše | m2 | 660.537 |  | 0 | CS ÚRS 2020 02 |  | snížená |  | 0 | 0.00088 | 0.58127 | 0 | 0 | 16 | K | 2 |  |  |  | ROZPOCET | 0 | 0 | 0 | 0 | 0 | 2 | 0 | 16 | -1287990303
| PSC |  | Poznámka k souboru cen: 1. Povlakové krytiny střech jednotlivě do 10 m2 se oceňují skladebně cenou příslušné izolace a cenou 712 39-9097 Příplatek za plochu do 10 m2. | [14 empty] | PSC | 2
| VV |  | "skladba podlahy F1.12" | [14 empty] | VV | 2 | 1 | True | 0 | ROZPOCET
| VV |  | 155,06 |  | 155.06 | [12 empty] | VV | 2 | 2 | True | 0 | ROZPOCET
| VV |  | "skladba střechy R1.01" | [14 empty] | VV | 2 | 1 | True | 0 | ROZPOCET
| VV |  | (4,5*37,81+2,3*3,15+(37,81+2,3*2)*0,6) |  | 202.836 | [12 empty] | VV | 2 | 2 | True | 0 | ROZPOCET
| VV |  | "skladba střechy R1.02" | [14 empty] | VV | 2 | 1 | True | 0 | ROZPOCET
| VV |  | 43,2*6-4,5*37,81+(9,85-6)*3,6+((43,2+9,85)*2-37,81)*0,6 |  | 143.889 | [12 empty] | VV | 2 | 2 | True | 0 | ROZPOCET
| VV |  | "skladba střechy R1.04" | [14 empty] | VV | 2 | 1 | True | 0 | ROZPOCET
| VV |  | 2,7*2,9+(2,7+2,9)*0,65+(2,7*2,9+(2,7+2,9)*0,65)*2 |  | 34.41 | [12 empty] | VV | 2 | 2 | True | 0 | ROZPOCET
| VV |  | "skladba střechy R1.05" | [14 empty] | VV | 2 | 1 | True | 0 | ROZPOCET
| VV |  | 26,2+(1,3*12+3,345*2+3,5*6*2)*0,3 |  | 45.487 | [12 empty] | VV | 2 | 2 | True | 0 | ROZPOCET
| VV |  | "skladba střechy R1.06" | [14 empty] | VV | 2 | 1 | True | 0 | ROZPOCET
| VV |  | 2,3*11,15+(2,3+11,15)*2*0,3 |  | 33.715 | [12 empty] | VV | 2 | 2 | True | 0 | ROZPOCET
| VV |  | "skladba střechy R1.08" | [14 empty] | VV | 2 | 1 | True | 0 | ROZPOCET
| VV |  | 8,2*1,8+(8,2+1,8*2)*0,5 |  | 20.66 | [12 empty] | VV | 2 | 2 | True | 0 | ROZPOCET
| VV |  | "skladba střechy R1.09" | [14 empty] | VV | 2 | 1 | True | 0 | ROZPOCET
| VV |  | 1,8*3,8+2,1*5,9+(1,8*2+3,8+5,9+2,1*2)*0,3 |  | 24.48 | [12 empty] | VV | 2 | 2 | True | 0 | ROZPOCET
| VV |  | Součet |  | 660.537 | [12 empty] | VV | 2 | 4 | True | 1 | ROZPOCET
295 | M | 62853004 | pás asfaltový natavitelný modifikovaný SBS tl 4,0mm s vložkou ze skleněné tkaniny a spalitelnou PE fólií nebo jemnozrnným minerálním posypem na horním povrchu | m2 | 429.907 |  | 0 | CS ÚRS 2020 02 |  | snížená |  | 0 | 0.0054 | 2.3215 | 0 | 0 | 32 | M | 2 |  |  |  | ROZPOCET | 0 | 0 | 0 | 0 | 0 | 2 | 0 | 16 | 1153258456
| VV |  | "skladba střechy R1.03" | [14 empty] | VV | 2 | 1 | True | 0 | ROZPOCET
| VV |  | (6,4*42,11-2,41*2,75-1*1*2+(6,4+39,38+2,75+1*2*2)*2*0,3)*1,15 |  | 336.254 | [12 empty] | VV | 2 | 2 | True | 0 | ROZPOCET
| VV |  | "skladba střechy R1.04" | [14 empty] | VV | 2 | 1 | True | 0 | ROZPOCET
| VV |  | (2,7*2,9+(2,7+2,9)*0,65)*1,15 |  | 13.191 | [12 empty] | VV | 2 | 2 | True | 0 | ROZPOCET
| VV |  | "skladba střechy R1.05" | [14 empty] | VV | 2 | 1 | True | 0 | ROZPOCET
| VV |  | (26,2+(1,3*12+3,345*2+3,5*6*2)*0,3)*1,15 |  | 52.31 | [12 empty] | VV | 2 | 2 | True | 0 | ROZPOCET
| VV |  | "skladba střechy R1.09" | [14 empty] | VV | 2 | 1 | True | 0 | ROZPOCET
| VV |  | (1,8*3,8+2,1*5,9+(1,8*2+3,8+5,9+2,1*2)*0,3)*1,15 |  | 28.152 | [12 empty] | VV | 2 | 2 | True | 0 | ROZPOCET
| VV |  | Součet |  | 429.907 | [12 empty] | VV | 2 | 4 | True | 1 | ROZPOCET
296 | M | 62855021 | pás asfaltový natavitelný modifikovaný SBS tl 5,2mm s odolností proti prorůstání kořínků s vložkou ze polyesterové rohože a hrubozrnným břidličným posypem na horním povrchu | m2 | 13.191 |  | 0 | CS ÚRS 2020 02 |  | snížená |  | 0 | 0.0064 | 0.084422 | 0 | 0 | 32 | M | 2 |  |  |  | ROZPOCET | 0 | 0 | 0 | 0 | 0 | 2 | 0 | 16 | -1081611921
| VV |  | "skladba střechy R1.04" | [14 empty] | VV | 2 | 1 | True | 0 | ROZPOCET
| VV |  | (2,7*2,9+(2,7+2,9)*0,65)*1,15 |  | 13.191 | [12 empty] | VV | 2 | 2 | True | 1 | ROZPOCET
297 | M | 62856014 | pás asfaltový natavitelný modifikovaný tl 4mm s vložkou ze hliníkové fólie, kašírovaný skleněnými vlákny o plošné hmotnosti 60g/m2 | m2 | 482.528 |  | 0 |  |  | snížená |  | 0 | 0.0055 | 2.6539 | 0 | 0 | 32 | M | 2 |  |  |  | ROZPOCET | 0 | 0 | 0 | 0 | 0 | 2 | 0 | 16 | -776410131
| VV |  | "skladba střechy R1.01" | [14 empty] | VV | 2 | 1 | True | 0 | ROZPOCET
| VV |  | (4,5*37,81+2,3*3,15+(37,81+2,3*2)*0,6)*1,15 |  | 233.261 | [12 empty] | VV | 2 | 2 | True | 0 | ROZPOCET
| VV |  | "skladba střechy R1.02" | [14 empty] | VV | 2 | 1 | True | 0 | ROZPOCET
| VV |  | (43,2*6-4,5*37,81+(9,85-6)*3,6+((43,2+9,85)*2-37,81)*0,6)*1,15 |  | 165.472 | [12 empty] | VV | 2 | 2 | True | 0 | ROZPOCET
| VV |  | "skladba střechy R1.04" | [14 empty] | VV | 2 | 1 | True | 0 | ROZPOCET
| VV |  | (2,7*2,9+(2,7+2,9)*0,65)*1,15 |  | 13.191 | [12 empty] | VV | 2 | 2 | True | 0 | ROZPOCET
| VV |  | "skladba střechy R1.06" | [14 empty] | VV | 2 | 1 | True | 0 | ROZPOCET
| VV |  | (2,3*11,15+(2,3+11,15)*2*0,3)*1,15 |  | 38.772 | [12 empty] | VV | 2 | 2 | True | 0 | ROZPOCET
| VV |  | "skladba střechy R1.07" | [14 empty] | VV | 2 | 1 | True | 0 | ROZPOCET
| VV |  | (1,08*5,9+1,08*0,3*2)*1,15 |  | 8.073 | [12 empty] | VV | 2 | 2 | True | 0 | ROZPOCET
| VV |  | "skladba střechy R1.08" | [14 empty] | VV | 2 | 1 | True | 0 | ROZPOCET
| VV |  | (8,2*1,8+(8,2+1,8*2)*0,5)*1,15 |  | 23.759 | [12 empty] | VV | 2 | 2 | True | 0 | ROZPOCET
| VV |  | Součet |  | 482.528 | [12 empty] | VV | 2 | 4 | True | 1 | ROZPOCET
298 | M | 62855003 | pás asfaltový natavitelný modifikovaný SBS tl 4,0mm s vložkou z polyesterové rohože a hrubozrnným břidličným posypem na horním povrchu | m2 | 178.319 |  | 0 | CS ÚRS 2020 02 |  | snížená |  | 0 | 0.00486 | 0.86663 | 0 | 0 | 32 | M | 2 |  |  |  | ROZPOCET | 0 | 0 | 0 | 0 | 0 | 2 | 0 | 16 | 337417792
| VV |  | "skladba podlahy F1.12" | [14 empty] | VV | 2 | 1 | True | 0 | ROZPOCET
| VV |  | 155,06*1,15 |  | 178.319 | [12 empty] | VV | 2 | 2 | True | 1 | ROZPOCET
299 | K | 71234200R | MD speciální systémová polyesterová rohož s funkcí kontaktní izolace. separace ve spojení a vyrovnání přetlaku vodní páry-veškeré detaily řešeny dle technologického předpisu daného výrobce (řešení soklů, rohů, ukončení, atp.) | m2 | 155.06 |  | 0 |  |  | snížená |  | 0 | 0 | 0 | 0 | 0 | 16 | K | 2 |  |  |  | ROZPOCET | 0 | 0 | 0 | 0 | 0 | 2 | 0 | 16 | -2044788382
| VV |  | "skladba podlahy F1.12" 155,06 |  | 155.06 | [12 empty] | VV | 2 | 2 | True | 1 | ROZPOCET
300 | K | 712361702 | Provedení povlakové krytiny střech plochých do 10° fólií přilepenou bodově | m2 | 1273 |  | 0 | CS ÚRS 2020 02 |  | snížená |  | 0 | 0.00046 | 0.58558 | 0 | 0 | 16 | K | 2 |  |  |  | ROZPOCET | 0 | 0 | 0 | 0 | 0 | 2 | 0 | 16 | 504268578
| PSC |  | Poznámka k souboru cen: 1. Povlakové krytiny střech jednotlivě do 10 m2 se oceňují skladebně cenou příslušné izolace a cenou 712 39-9097 Příplatek za plochu do 10 m2. | [14 empty] | PSC | 2
| VV |  | "přířezy pod dlažbu betonnovou" | [14 empty] | VV | 2 | 1 | True | 0 | ROZPOCET
| VV |  | "skladba střechy R1.01" | [14 empty] | VV | 2 | 1 | True | 0 | ROZPOCET
| VV |  | (4,5*37,81+2,3*3,15)*6,25+0,312 |  | 1109 | [12 empty] | VV | 2 | 2 | True | 0 | ROZPOCET
| VV |  | "skladba střechy R1.05" | [14 empty] | VV | 2 | 1 | True | 0 | ROZPOCET
| VV |  | 26,2*6,25+0,25 |  | 164 | [12 empty] | VV | 2 | 2 | True | 0 | ROZPOCET
| VV |  | Součet |  | 1273 | [12 empty] | VV | 2 | 4 | True | 1 | ROZPOCET
301 | M | 28322059 | fólie hydroizolační střešní PVC-P tl 1,5mm | m2 | 131.756 |  | 0 |  |  | snížená |  | 0 | 0.0019 | 0.25034 | 0 | 0 | 32 | M | 2 |  |  |  | ROZPOCET | 0 | 0 | 0 | 0 | 0 | 2 | 0 | 16 | -1873772160
| VV |  | "přířezy pod terče pod bet.dlažbou" | [14 empty] | VV | 2 | 1 | True | 0 | ROZPOCET
| VV |  | 1273*0,3*0,3*1,15 |  | 131.756 | [12 empty] | VV | 2 | 2 | True | 1 | ROZPOCET
302 | K | 712363544 | Provedení povlakové krytiny střech plochých do 10° s mechanicky kotvenou izolací včetně položení fólie a horkovzdušného svaření tl. tepelné izolace přes 200 do 240 mm budovy výšky do 18 m, kotvené do betonu vnitřní pole | m2 | 27.287 |  | 0 | CS ÚRS 2020 02 |  | snížená |  | 0 | 0.00014 | 0.0038202 | 0 | 0 | 4 | K | 2 |  |  |  | ROZPOCET | 0 | 0 | 0 | 0 | 0 | 2 | 0 | 4 | 1410968970
| PSC |  | Poznámka k souboru cen: 1. V cenách jsou započteny i náklady na dodávku kotev. 2. V cenách nejsou započteny náklady na dodávku fólie; tato se oceňuje ve specifikaci. 3. V cenách -3671 až -3674 nejsou započteny náklady na dodávku lišt; tyto se oceňují ve specifikaci. 4. Kotvení plechových lišt rš větší než 200 mm se oceňují katalogem 800-764 Klempířské konstrukce. 5. Vymezení rohových a okrajových částí je dané kotevním plánem nebo výpočtem podle přílohy č. 3 tohoto katalogu. | [14 empty] | PSC | 2
| VV |  | "kladba střechy R1.05" | [14 empty] | VV | 2 | 1 | True | 0 | ROZPOCET
| VV |  | 26,2-12,173 |  | 14.027 | [12 empty] | VV | 2 | 2 | True | 0 | ROZPOCET
| VV |  | "skladba střechy R1.07" | [14 empty] | VV | 2 | 1 | True | 0 | ROZPOCET
| VV |  | 1,08*5,9-1,8*0,5*2 |  | 4.572 | [12 empty] | VV | 2 | 2 | True | 0 | ROZPOCET
| VV |  | "skladba střechy R1.09" | [14 empty] | VV | 2 | 1 | True | 0 | ROZPOCET
| VV |  | 1,65*3,65+1,95*5,7-8,45 |  | 8.688 | [12 empty] | VV | 2 | 2 | True | 0 | ROZPOCET
| VV |  | Součet |  | 27.287 | [12 empty] | VV | 2 | 4 | True | 1 | ROZPOCET
303 | K | 712363545 | Provedení povlakové krytiny střech plochých do 10° s mechanicky kotvenou izolací včetně položení fólie a horkovzdušného svaření tl. tepelné izolace přes 200 do 240 mm budovy výšky do 18 m, kotvené do betonu krajní pole | m2 | 21.703 |  | 0 | CS ÚRS 2020 02 |  | snížená |  | 0 | 0.00028 | 0.0060768 | 0 | 0 | 16 | K | 2 |  |  |  | ROZPOCET | 0 | 0 | 0 | 0 | 0 | 2 | 0 | 16 | -1316238078
| PSC |  | Poznámka k souboru cen: 1. V cenách jsou započteny i náklady na dodávku kotev. 2. V cenách nejsou započteny náklady na dodávku fólie; tato se oceňuje ve specifikaci. 3. V cenách -3671 až -3674 nejsou započteny náklady na dodávku lišt; tyto se oceňují ve specifikaci. 4. Kotvení plechových lišt rš větší než 200 mm se oceňují katalogem 800-764 Klempířské konstrukce. 5. Vymezení rohových a okrajových částí je dané kotevním plánem nebo výpočtem podle přílohy č. 3 tohoto katalogu. | [14 empty] | PSC | 2
| VV |  | "kolem stěn a atik" | [14 empty] | VV | 2 | 1 | True | 0 | ROZPOCET
| VV |  | "kladba střechy R1.05" | [14 empty] | VV | 2 | 1 | True | 0 | ROZPOCET
| VV |  | (3,345+3,5*6)*0,5 |  | 12.173 | [12 empty] | VV | 2 | 2 | True | 0 | ROZPOCET
| VV |  | "skladba střechy R1.07" | [14 empty] | VV | 2 | 1 | True | 0 | ROZPOCET
| VV |  | 1,08*0,5*2 |  | 1.08 | [12 empty] | VV | 2 | 2 | True | 0 | ROZPOCET
| VV |  | "skladba střechy R1.09" | [14 empty] | VV | 2 | 1 | True | 0 | ROZPOCET
| VV |  | (1,65+1,65+3,8+1,95+1,95+5,9)*0,5 |  | 8.45 | [12 empty] | VV | 2 | 2 | True | 0 | ROZPOCET
| VV |  | Součet |  | 21.703 | [12 empty] | VV | 2 | 4 | True | 1 | ROZPOCET
304 | K | 712363546 | Provedení povlakové krytiny střech plochých do 10° s mechanicky kotvenou izolací včetně položení fólie a horkovzdušného svaření tl. tepelné izolace přes 200 do 240 mm budovy výšky do 18 m, kotvené do betonu rohové pole | m2 | 17.387 |  | 0 | CS ÚRS 2020 02 |  | snížená |  | 0 | 0.00042 | 0.0073025 | 0 | 0 | 16 | K | 2 |  |  |  | ROZPOCET | 0 | 0 | 0 | 0 | 0 | 2 | 0 | 16 | 517037058
| PSC |  | Poznámka k souboru cen: 1. V cenách jsou započteny i náklady na dodávku kotev. 2. V cenách nejsou započteny náklady na dodávku fólie; tato se oceňuje ve specifikaci. 3. V cenách -3671 až -3674 nejsou započteny náklady na dodávku lišt; tyto se oceňují ve specifikaci. 4. Kotvení plechových lišt rš větší než 200 mm se oceňují katalogem 800-764 Klempířské konstrukce. 5. Vymezení rohových a okrajových částí je dané kotevním plánem nebo výpočtem podle přílohy č. 3 tohoto katalogu. | [14 empty] | PSC | 2
| VV |  | "vytažení na stěny a atiky" | [14 empty] | VV | 2 | 1 | True | 0 | ROZPOCET
| VV |  | "skladba střechy R1.05" | [14 empty] | VV | 2 | 1 | True | 0 | ROZPOCET
| VV |  | (3,345+3,35*6+1,3*12)*0,3 |  | 11.714 | [12 empty] | VV | 2 | 2 | True | 0 | ROZPOCET
| VV |  | "skladba střechy R1.07" | [14 empty] | VV | 2 | 1 | True | 0 | ROZPOCET
| VV |  | 1,08*0,3*2 |  | 0.648 | [12 empty] | VV | 2 | 2 | True | 0 | ROZPOCET
| VV |  | "skladba střechy R1.09" | [14 empty] | VV | 2 | 1 | True | 0 | ROZPOCET
| VV |  | (1,65*2+3,65+5,9+1,95*2)*0,3 |  | 5.025 | [12 empty] | VV | 2 | 2 | True | 0 | ROZPOCET
| VV |  | Součet |  | 17.387 | [12 empty] | VV | 2 | 4 | True | 1 | ROZPOCET
305 | K | 712363604 | Provedení povlakové krytiny střech plochých do 10° s mechanicky kotvenou izolací včetně položení fólie a horkovzdušného svaření tl. tepelné izolace přes 240 mm budovy výšky do 18 m, kotvené do betonu vnitřní pole | m2 | 306.684 |  | 0 | CS ÚRS 2020 02 |  | snížená |  | 0 | 0.00014 | 0.042936 | 0 | 0 | 16 | K | 2 |  |  |  | ROZPOCET | 0 | 0 | 0 | 0 | 0 | 2 | 0 | 16 | 1072223198
| PSC |  | Poznámka k souboru cen: 1. V cenách jsou započteny i náklady na dodávku kotev. 2. V cenách nejsou započteny náklady na dodávku fólie; tato se oceňuje ve specifikaci. 3. V cenách -3671 až -3674 nejsou započteny náklady na dodávku lišt; tyto se oceňují ve specifikaci. 4. Kotvení plechových lišt rš větší než 200 mm se oceňují katalogem 800-764 Klempířské konstrukce. 5. Vymezení rohových a okrajových částí je dané kotevním plánem nebo výpočtem podle přílohy č. 3 tohoto katalogu. | [14 empty] | PSC | 2
| VV |  | "skladba střechy R1.01" | [14 empty] | VV | 2 | 1 | True | 0 | ROZPOCET
| VV |  | 4,5*37,81+2,3*3,15-(37,81+2,3*2)*1 |  | 134.98 | [12 empty] | VV | 2 | 2 | True | 0 | ROZPOCET
| VV |  | "skladba střechy R1.02" | [14 empty] | VV | 2 | 1 | True | 0 | ROZPOCET
| VV |  | (42,68*5,65-4,5*37,81+(9,35-5,65)*3,34)-((9,35+42,68)*2-37,81)*1 |  | 17.105 | [12 empty] | VV | 2 | 2 | True | 0 | ROZPOCET
| VV |  | "skladba střechy R1.03" | [14 empty] | VV | 2 | 1 | True | 0 | ROZPOCET
| VV |  | (6,08*41,79-2,73*2,8-1*1*2)-(6,08+41,79+2,73+1*4)*2*1 |  | 135.239 | [12 empty] | VV | 2 | 2 | True | 0 | ROZPOCET
| VV |  | "skladba střechy R1.06" | [14 empty] | VV | 2 | 1 | True | 0 | ROZPOCET
| VV |  | 2*11-(1+11)*2*0,5 |  | 10 | [12 empty] | VV | 2 | 2 | True | 0 | ROZPOCET
| VV |  | "skladba střechy R1.08" | [14 empty] | VV | 2 | 1 | True | 0 | ROZPOCET
| VV |  | 7,2*1,3 |  | 9.36 | [12 empty] | VV | 2 | 2 | True | 0 | ROZPOCET
| VV |  | Součet |  | 306.684 | [12 empty] | VV | 2 | 4 | True | 1 | ROZPOCET
306 | K | 712363605 | Provedení povlakové krytiny střech plochých do 10° s mechanicky kotvenou izolací včetně položení fólie a horkovzdušného svaření tl. tepelné izolace přes 240 mm budovy výšky do 18 m, kotvené do betonu krajní pole | m2 | 234.46 |  | 0 | CS ÚRS 2020 02 |  | snížená |  | 0 | 0.00028 | 0.065649 | 0 | 0 | 16 | K | 2 |  |  |  | ROZPOCET | 0 | 0 | 0 | 0 | 0 | 2 | 0 | 16 | 671312277
| PSC |  | Poznámka k souboru cen: 1. V cenách jsou započteny i náklady na dodávku kotev. 2. V cenách nejsou započteny náklady na dodávku fólie; tato se oceňuje ve specifikaci. 3. V cenách -3671 až -3674 nejsou započteny náklady na dodávku lišt; tyto se oceňují ve specifikaci. 4. Kotvení plechových lišt rš větší než 200 mm se oceňují katalogem 800-764 Klempířské konstrukce. 5. Vymezení rohových a okrajových částí je dané kotevním plánem nebo výpočtem podle přílohy č. 3 tohoto katalogu. | [14 empty] | PSC | 2
| VV |  | "kolem stěn a atik" | [14 empty] | VV | 2 | 1 | True | 0 | ROZPOCET
| VV |  | "skladba střechy R1.01" | [14 empty] | VV | 2 | 1 | True | 0 | ROZPOCET
| VV |  | (37,81+2,3*2)*1 |  | 42.41 | [12 empty] | VV | 2 | 2 | True | 0 | ROZPOCET
| VV |  | "skladba střechy R1.02" | [14 empty] | VV | 2 | 1 | True | 0 | ROZPOCET
| VV |  | ((9,35+42,68)*2-37,81)*1 |  | 66.25 | [12 empty] | VV | 2 | 2 | True | 0 | ROZPOCET
| VV |  | "skladba střechy R1.03" | [14 empty] | VV | 2 | 1 | True | 0 | ROZPOCET
| VV |  | (6,08+41,79+2,73+1*4)*2*1 |  | 109.2 | [12 empty] | VV | 2 | 2 | True | 0 | ROZPOCET
| VV |  | "skladba střechy R1.06" | [14 empty] | VV | 2 | 1 | True | 0 | ROZPOCET
| VV |  | (11+1)*2*0,5 |  | 12 | [12 empty] | VV | 2 | 2 | True | 0 | ROZPOCET
| VV |  | "skladba střechy R1.08" | [14 empty] | VV | 2 | 1 | True | 0 | ROZPOCET
| VV |  | (8,2+0,5*2)*0,5 |  | 4.6 | [12 empty] | VV | 2 | 2 | True | 0 | ROZPOCET
| VV |  | Součet |  | 234.46 | [12 empty] | VV | 2 | 4 | True | 1 | ROZPOCET
307 | K | 712363606 | Provedení povlakové krytiny střech plochých do 10° s mechanicky kotvenou izolací včetně položení fólie a horkovzdušného svaření tl. tepelné izolace přes 240 mm budovy výšky do 18 m, kotvené do betonu rohové pole | m2 | 136.557 |  | 0 | CS ÚRS 2020 02 |  | snížená |  | 0 | 0.00043 | 0.05872 | 0 | 0 | 16 | K | 2 |  |  |  | ROZPOCET | 0 | 0 | 0 | 0 | 0 | 2 | 0 | 16 | -351323853
| PSC |  | Poznámka k souboru cen: 1. V cenách jsou započteny i náklady na dodávku kotev. 2. V cenách nejsou započteny náklady na dodávku fólie; tato se oceňuje ve specifikaci. 3. V cenách -3671 až -3674 nejsou započteny náklady na dodávku lišt; tyto se oceňují ve specifikaci. 4. Kotvení plechových lišt rš větší než 200 mm se oceňují katalogem 800-764 Klempířské konstrukce. 5. Vymezení rohových a okrajových částí je dané kotevním plánem nebo výpočtem podle přílohy č. 3 tohoto katalogu. | [14 empty] | PSC | 2
| VV |  | "vytažení na stěny a atiky" | [14 empty] | VV | 2 | 1 | True | 0 | ROZPOCET
| VV |  | "skladba střechy R1.01" | [14 empty] | VV | 2 | 1 | True | 0 | ROZPOCET
| VV |  | (37,81+2,3*2)*0,3 |  | 12.723 | [12 empty] | VV | 2 | 2 | True | 0 | ROZPOCET
| VV |  | "skladba střechy R1.02" | [14 empty] | VV | 2 | 1 | True | 0 | ROZPOCET
| VV |  | ((9,35+42,68)*2-37,81)*0,6 |  | 39.75 | [12 empty] | VV | 2 | 2 | True | 0 | ROZPOCET
| VV |  | "skladba střechy R1.03" | [14 empty] | VV | 2 | 1 | True | 0 | ROZPOCET
| VV |  | "vytažení na stěny" (6,08+41,79+2,73+1*4)*2*0,25 |  | 27.3 | [12 empty] | VV | 2 | 2 | True | 0 | ROZPOCET
| VV |  | "vrch atiky" 4,6*0,515+7,095*0,578+(37,19+7,095+41,79+2,73*2)*0,4 |  | 43.084 | [12 empty] | VV | 2 | 2 | True | 0 | ROZPOCET
| VV |  | "skladba střechy R1.06" | [14 empty] | VV | 2 | 1 | True | 0 | ROZPOCET
| VV |  | 26*0,3 |  | 7.8 | [12 empty] | VV | 2 | 2 | True | 0 | ROZPOCET
| VV |  | "skladba střechy R1.08" | [14 empty] | VV | 2 | 1 | True | 0 | ROZPOCET
| VV |  | (8,2+1,8*2)*0,5 |  | 5.9 | [12 empty] | VV | 2 | 2 | True | 0 | ROZPOCET
| VV |  | Součet |  | 136.557 | [12 empty] | VV | 2 | 4 | True | 1 | ROZPOCET
308 | M | 28343012 | fólie hydroizolační střešní mPVC určená ke stabilizaci přitížením a do vegetačních střech tl 1,5mm | m2 | 332.327 |  | 0 | CS ÚRS 2020 02 |  | snížená |  | 0 | 0.0019 | 0.63142 | 0 | 0 | 32 | M | 2 |  |  |  | ROZPOCET | 0 | 0 | 0 | 0 | 0 | 2 | 0 | 16 | 1386272786
| VV |  | "skladba střechy R1.01" | [14 empty] | VV | 2 | 1 | True | 0 | ROZPOCET
| VV |  | (4,5*37,81+2,3*3,15+(37,81+2,3*2)*0,3)*1,15 |  | 218.63 | [12 empty] | VV | 2 | 2 | True | 0 | ROZPOCET
| VV |  | "kladba střechy R1.05" | [14 empty] | VV | 2 | 1 | True | 0 | ROZPOCET
| VV |  | (26,2+(1,3*12+3,345*2+3,5*6*2)*0,3)*1,15 |  | 52.31 | [12 empty] | VV | 2 | 2 | True | 0 | ROZPOCET
| VV |  | "skladba střechy R1.06" | [14 empty] | VV | 2 | 1 | True | 0 | ROZPOCET
| VV |  | (2*11+26*0,3)*1,15 |  | 34.27 | [12 empty] | VV | 2 | 2 | True | 0 | ROZPOCET
| VV |  | "skladba střechy R1.07" | [14 empty] | VV | 2 | 1 | True | 0 | ROZPOCET
| VV |  | (1,08*5,9+1,08*0,3*2)*1,15 |  | 8.073 | [12 empty] | VV | 2 | 2 | True | 0 | ROZPOCET
| VV |  | "skladba střechy R1.08" | [14 empty] | VV | 2 | 1 | True | 0 | ROZPOCET
| VV |  | (8,2*1,8+1,8*0,5*2)*1,15 |  | 19.044 | [12 empty] | VV | 2 | 2 | True | 0 | ROZPOCET
| VV |  | Součet |  | 332.327 | [12 empty] | VV | 2 | 4 | True | 1 | ROZPOCET
309 | M | 28322067 | fólie hydroizolační střešní mPVC mechanicky kotvená tl 1,5mm se zvýšenou odolností | m2 | 387.585 |  | 0 | CS ÚRS 2020 02 |  | snížená |  | 0 | 0.0019 | 0.73641 | 0 | 0 | 32 | M | 2 |  |  |  | ROZPOCET | 0 | 0 | 0 | 0 | 0 | 2 | 0 | 16 | -950714611
| VV |  | "skladba střechy R1.03" | [14 empty] | VV | 2 | 1 | True | 0 | ROZPOCET
| VV |  | "vodorovná plocha" (6,08*41,79-2,73*2,8-1*1*2)*1,15 |  | 281.105 | [12 empty] | VV | 2 | 2 | True | 0 | ROZPOCET
| VV |  | "vytažení na stěny" (6,08+41,79+2,73+1*4)*2*0,25*1,15 |  | 31.395 | [12 empty] | VV | 2 | 2 | True | 0 | ROZPOCET
| VV |  | "vrch atiky" (4,6*0,515+7,095*0,578+(37,19+7,095+41,79+2,73*2)*0,4)*1,15 |  | 49.546 | [12 empty] | VV | 2 | 2 | True | 0 | ROZPOCET
| VV |  | "skladba střechy R1.09" | [14 empty] | VV | 2 | 1 | True | 0 | ROZPOCET
| VV |  | (1,65*3,65+1,95*5,7+(1,65*2+3,8+5,9+1,95*2)*0,3)*1,15 |  | 25.539 | [12 empty] | VV | 2 | 2 | True | 0 | ROZPOCET
| VV |  | Součet |  | 387.585 | [12 empty] | VV | 2 | 4 | True | 1 | ROZPOCET
310 | K | 712391171 | Provedení povlakové krytiny střech plochých do 10° -ostatní práce provedení vrstvy textilní podkladní | m2 | 710.371 |  | 0 | CS ÚRS 2020 02 |  | snížená |  | 0 | 0 | 0 | 0 | 0 | 16 | K | 2 |  |  |  | ROZPOCET | 0 | 0 | 0 | 0 | 0 | 2 | 0 | 16 | -239453222
| PSC |  | Poznámka k souboru cen: 1. Cenami -9095 až -9097 lze oceňovat jen tehdy, nepřesáhne-li součet plochy vodorovné a svislé izolační vrstvy 10 m2. 2. Cenou -9095 až -9097 nelze oceňovat opravy a údržbu povlakové krytiny. | [14 empty] | PSC | 2
| VV |  | "skladba střechy R1.01" | [14 empty] | VV | 2 | 1 | True | 0 | ROZPOCET
| VV |  | (4,5*37,81+2,3*3,15+(37,81+2,3*2)*0,3) |  | 190.113 | [12 empty] | VV | 2 | 2 | True | 0 | ROZPOCET
| VV |  | "skladba střechy R1.02" | [14 empty] | VV | 2 | 1 | True | 0 | ROZPOCET
| VV |  | (42,68*5,65-4,5*37,81+(9,35-5,65)*3,34)+((9,35+42,68)*2-37,81)*0,6 |  | 123.105 | [12 empty] | VV | 2 | 2 | True | 0 | ROZPOCET
| VV |  | "skladba střechy R1.03" | [14 empty] | VV | 2 | 1 | True | 0 | ROZPOCET
| VV |  | "vodorovná plochja" 6,08*41,79-2,73*2,8-1*1*2 |  | 244.439 | [12 empty] | VV | 2 | 2 | True | 0 | ROZPOCET
| VV |  | "vytažení na stěny" (6,08+41,79+2,73+1*4)*2*0,25 |  | 27.3 | [12 empty] | VV | 2 | 2 | True | 0 | ROZPOCET
| VV |  | "vrch atiky" 4,6*0,515+7,095*0,578+(37,19+7,095+41,79+2,73*2)*0,4 |  | 43.084 | [12 empty] | VV | 2 | 2 | True | 0 | ROZPOCET
| VV |  | "skladba střechy R1.06" | [14 empty] | VV | 2 | 1 | True | 0 | ROZPOCET
| VV |  | (2*11+26*0,3)*1,15 |  | 34.27 | [12 empty] | VV | 2 | 2 | True | 0 | ROZPOCET
| VV |  | "skladba střechy R1.07" | [14 empty] | VV | 2 | 1 | True | 0 | ROZPOCET
| VV |  | 1,08*5,9+1,08*0,3*2 |  | 7.02 | [12 empty] | VV | 2 | 2 | True | 0 | ROZPOCET
| VV |  | "skladba střechy R1.08" | [14 empty] | VV | 2 | 1 | True | 0 | ROZPOCET
| VV |  | 8,2*1,8+1,8*2*0,5 |  | 16.56 | [12 empty] | VV | 2 | 2 | True | 0 | ROZPOCET
| VV |  | "skladba střechy R1.09" | [14 empty] | VV | 2 | 1 | True | 0 | ROZPOCET
| VV |  | 1,8*3,8+2,1*5,9+(1,8*2+3,8+5,9+2,1*2)*0,3 |  | 24.48 | [12 empty] | VV | 2 | 2 | True | 0 | ROZPOCET
| VV |  | Součet |  | 710.371 | [12 empty] | VV | 2 | 4 | True | 1 | ROZPOCET
311 | M | 69311068 | geotextilie netkaná separační, ochranná, filtrační, drenážní PP 300g/m2 | m2 | 816.927 |  | 0 | CS ÚRS 2019 02 |  | snížená |  | 0 | 0.0003 | 0.24508 | 0 | 0 | 32 | M | 2 |  |  |  | ROZPOCET | 0 | 0 | 0 | 0 | 0 | 2 | 0 | 16 | -2045166689
| VV |  | 710,371*1,15 |  | 816.927 | [12 empty] | VV | 2 | 2 | True | 1 | ROZPOCET
312 | K | 712391172 | Provedení povlakové krytiny střech plochých do 10° -ostatní práce provedení vrstvy textilní ochranné | m2 | 180.365 |  | 0 | CS ÚRS 2020 02 |  | snížená |  | 0 | 0 | 0 | 0 | 0 | 16 | K | 2 |  |  |  | ROZPOCET | 0 | 0 | 0 | 0 | 0 | 2 | 0 | 16 | 1858998344
| PSC |  | Poznámka k souboru cen: 1. Cenami -9095 až -9097 lze oceňovat jen tehdy, nepřesáhne-li součet plochy vodorovné a svislé izolační vrstvy 10 m2. 2. Cenou -9095 až -9097 nelze oceňovat opravy a údržbu povlakové krytiny. | [14 empty] | PSC | 2
| VV |  | "skladba střechy R1.02" | [14 empty] | VV | 2 | 1 | True | 0 | ROZPOCET
| VV |  | (42,68*5,65-4,5*37,81+(9,35-5,65)*3,34)+((9,35+42,68)*2-37,81)*0,6 |  | 123.105 | [12 empty] | VV | 2 | 2 | True | 0 | ROZPOCET
| VV |  | "skladba střechy R1.06" | [14 empty] | VV | 2 | 1 | True | 0 | ROZPOCET
| VV |  | 2*11+26*0,3 |  | 29.8 | [12 empty] | VV | 2 | 2 | True | 0 | ROZPOCET
| VV |  | "skladba střechy R1.07" | [14 empty] | VV | 2 | 1 | True | 0 | ROZPOCET
| VV |  | 1,08*5,9+1,08*0,3*2 |  | 7.02 | [12 empty] | VV | 2 | 2 | True | 0 | ROZPOCET
| VV |  | "skladba střechy R1.08" | [14 empty] | VV | 2 | 1 | True | 0 | ROZPOCET
| VV |  | 8,2*1,8+(8,2+1,58*2)*0,5 |  | 20.44 | [12 empty] | VV | 2 | 2 | True | 0 | ROZPOCET
| VV |  | Součet |  | 180.365 | [12 empty] | VV | 2 | 4 | True | 1 | ROZPOCET
313 | M | 69311068 | geotextilie netkaná separační, ochranná, filtrační, drenážní PP 300g/m2 | m2 | 207.673 |  | 0 | CS ÚRS 2019 02 |  | snížená |  | 0 | 0.0003 | 0.062302 | 0 | 0 | 32 | M | 2 |  |  |  | ROZPOCET | 0 | 0 | 0 | 0 | 0 | 2 | 0 | 16 | 1746447538
| VV |  | "skladba střechy R1.02" | [14 empty] | VV | 2 | 1 | True | 0 | ROZPOCET
| VV |  | ((42,68*5,65-4,5*37,81+(9,35-5,65)*3,34)+((9,35+42,68)*2-37,81)*0,6)*1,15 |  | 141.571 | [12 empty] | VV | 2 | 2 | True | 0 | ROZPOCET
| VV |  | "skladba střechy R1.06" | [14 empty] | VV | 2 | 1 | True | 0 | ROZPOCET
| VV |  | (2*11+26*0,3)*1,15 |  | 34.27 | [12 empty] | VV | 2 | 2 | True | 0 | ROZPOCET
| VV |  | "skladba střechy R1.07" | [14 empty] | VV | 2 | 1 | True | 0 | ROZPOCET
| VV |  | (1,08*5,9+1,08*0,3*2)*1,15 |  | 8.073 | [12 empty] | VV | 2 | 2 | True | 0 | ROZPOCET
| VV |  | "skladba střechy R1.08" | [14 empty] | VV | 2 | 1 | True | 0 | ROZPOCET
| VV |  | (8,2*1,8+(8,2+1,8*2)*0,5)*1,15 |  | 23.759 | [12 empty] | VV | 2 | 2 | True | 0 | ROZPOCET
| VV |  | Součet |  | 207.673 | [12 empty] | VV | 2 | 4 | True | 1 | ROZPOCET
314 | K | 712771101 | Provedení ochranné vrstvy vegetační střechy proti prorůstání kořenů, proti mechanickému poškození hydroizolace z textilií nebo rohoží volně kladených s přesahem, sklon střechy do 5° | m2 | 137.957 |  | 0 | CS ÚRS 2020 02 |  | snížená |  | 0 | 0 | 0 | 0 | 0 | 16 | K | 2 |  |  |  | ROZPOCET | 0 | 0 | 0 | 0 | 0 | 2 | 0 | 16 | -2135861353
| PSC |  | Poznámka k souboru cen: 1. Ceny lze použít jen v případě, jsou-li ochranné vrstvy kladeny ve zvláštním pracovním kroku, nelze je použít např. v případech, kdy použité hydroizolační fólie splňují požadavky odolnosti proti prorůstání kořenů nebo kdy použité hydroakumulační rohože plní současně ochrannou funkci apod. | [14 empty] | PSC | 2
| VV |  | "skladba střechy R1.02" | [14 empty] | VV | 2 | 1 | True | 0 | ROZPOCET
| VV |  | (42,68*5,65-4,5*37,81+(9,35-5,65)*3,34) |  | 83.355 | [12 empty] | VV | 2 | 2 | True | 0 | ROZPOCET
| VV |  | "skladba střechy R1.04" | [14 empty] | VV | 2 | 1 | True | 0 | ROZPOCET
| VV |  | 2,7*2,9+(2,7+2,9)*0,65 |  | 11.47 | [12 empty] | VV | 2 | 2 | True | 0 | ROZPOCET
| VV |  | "skladba střechy R1.06" | [14 empty] | VV | 2 | 1 | True | 0 | ROZPOCET
| VV |  | 2*11 |  | 22 | [12 empty] | VV | 2 | 2 | True | 0 | ROZPOCET
| VV |  | "skladba střechy R1.07" | [14 empty] | VV | 2 | 1 | True | 0 | ROZPOCET
| VV |  | 1,08*5,9 |  | 6.372 | [12 empty] | VV | 2 | 2 | True | 0 | ROZPOCET
| VV |  | "skladba střechy R1.08" | [14 empty] | VV | 2 | 1 | True | 0 | ROZPOCET
| VV |  | 8,2*1,8 |  | 14.76 | [12 empty] | VV | 2 | 2 | True | 0 | ROZPOCET
| VV |  | Součet |  | 137.957 | [12 empty] | VV | 2 | 4 | True | 1 | ROZPOCET
315 | M | 69311060 | geotextilie netkaná separační, ochranná, filtrační, drenážní PP 200g/m2 | m2 | 145.46 |  | 0 | CS ÚRS 2020 02 |  | snížená |  | 0 | 0.0002 | 0.029092 | 0 | 0 | 32 | M | 2 |  |  |  | ROZPOCET | 0 | 0 | 0 | 0 | 0 | 2 | 0 | 16 | -38777022
| VV |  | "skladba střechy R1.02" | [14 empty] | VV | 2 | 1 | True | 0 | ROZPOCET
| VV |  | (42,68*5,65-4,5*37,81+(9,35-5,65)*3,34)*1,15 |  | 95.858 | [12 empty] | VV | 2 | 2 | True | 0 | ROZPOCET
| VV |  | "skladba střechy R1.06" | [14 empty] | VV | 2 | 1 | True | 0 | ROZPOCET
| VV |  | 2*11*1,15 |  | 25.3 | [12 empty] | VV | 2 | 2 | True | 0 | ROZPOCET
| VV |  | "skladba střechy R1.07" | [14 empty] | VV | 2 | 1 | True | 0 | ROZPOCET
| VV |  | 1,08*5,9*1,15 |  | 7.328 | [12 empty] | VV | 2 | 2 | True | 0 | ROZPOCET
| VV |  | "skladba střechy R1.08" | [14 empty] | VV | 2 | 1 | True | 0 | ROZPOCET
| VV |  | 8,2*1,8*1,15 |  | 16.974 | [12 empty] | VV | 2 | 2 | True | 0 | ROZPOCET
| VV |  | Součet |  | 145.46 | [12 empty] | VV | 2 | 4 | True | 1 | ROZPOCET
316 | M | 69311068 | geotextilie netkaná separační, ochranná, filtrační, drenážní PP 300g/m2 | m2 | 13.191 |  | 0 | CS ÚRS 2019 02 |  | snížená |  | 0 | 0.0003 | 0.0039573 | 0 | 0 | 32 | M | 2 |  |  |  | ROZPOCET | 0 | 0 | 0 | 0 | 0 | 2 | 0 | 16 | 2035765695
| VV |  | "skladba střechy R1.04" | [14 empty] | VV | 2 | 1 | True | 0 | ROZPOCET
| VV |  | (2,7*2,9+(2,7+2,9)*0,65)*1,15 |  | 13.191 | [12 empty] | VV | 2 | 2 | True | 1 | ROZPOCET
317 | K | 712771331 | Provedení hydroakumulační vrstvy vegetační střechy z plastových nopových fólií s perforací, kladených volně na sraz, sklon střechy do 5° | m2 | 126.487 |  | 0 | CS ÚRS 2020 02 |  | snížená |  | 0 | 0 | 0 | 0 | 0 | 16 | K | 2 |  |  |  | ROZPOCET | 0 | 0 | 0 | 0 | 0 | 2 | 0 | 16 | -1589831253
| VV |  | "skladba střechy R1.02" | [14 empty] | VV | 2 | 1 | True | 0 | ROZPOCET
| VV |  | (42,68*5,65-4,5*37,81+(9,35-5,65)*3,34) |  | 83.355 | [12 empty] | VV | 2 | 2 | True | 0 | ROZPOCET
| VV |  | "skladba střechy R1.06" | [14 empty] | VV | 2 | 1 | True | 0 | ROZPOCET
| VV |  | 2*11 |  | 22 | [12 empty] | VV | 2 | 2 | True | 0 | ROZPOCET
| VV |  | "skladba střechy R1.07" | [14 empty] | VV | 2 | 1 | True | 0 | ROZPOCET
| VV |  | 1,08*5,9 |  | 6.372 | [12 empty] | VV | 2 | 2 | True | 0 | ROZPOCET
| VV |  | "skladba střechy R1.08" | [14 empty] | VV | 2 | 1 | True | 0 | ROZPOCET
| VV |  | 8,2*1,8 |  | 14.76 | [12 empty] | VV | 2 | 2 | True | 0 | ROZPOCET
| VV |  | Součet |  | 126.487 | [12 empty] | VV | 2 | 4 | True | 1 | ROZPOCET
318 | M | 69334152 | fólie profilovaná (nopová) perforovaná HDPE s hydroakumulační a drenážní funkcí do vegetačních střech s výškou nopů 20mm | m2 | 145.46 |  | 0 | CS ÚRS 2020 02 |  | snížená |  | 0 | 0.0008 | 0.11637 | 0 | 0 | 32 | M | 2 |  |  |  | ROZPOCET | 0 | 0 | 0 | 0 | 0 | 2 | 0 | 16 | 675658069
| VV |  | "skladba střechy R1.02" | [14 empty] | VV | 2 | 1 | True | 0 | ROZPOCET
| VV |  | (42,68*5,65-4,5*37,81+(9,35-5,65)*3,34)*1,15 |  | 95.858 | [12 empty] | VV | 2 | 2 | True | 0 | ROZPOCET
| VV |  | "skladba střechy R1.06" | [14 empty] | VV | 2 | 1 | True | 0 | ROZPOCET
| VV |  | 2*11*1,15 |  | 25.3 | [12 empty] | VV | 2 | 2 | True | 0 | ROZPOCET
| VV |  | "skladba střechy R1.07" | [14 empty] | VV | 2 | 1 | True | 0 | ROZPOCET
| VV |  | 1,08*5,9*1,15 |  | 7.328 | [12 empty] | VV | 2 | 2 | True | 0 | ROZPOCET
| VV |  | "skladba střechy R1.08" | [14 empty] | VV | 2 | 1 | True | 0 | ROZPOCET
| VV |  | 8,2*1,8*1,15 |  | 16.974 | [12 empty] | VV | 2 | 2 | True | 0 | ROZPOCET
| VV |  | Součet |  | 145.46 | [12 empty] | VV | 2 | 4 | True | 1 | ROZPOCET
319 | K | 712771411 | Provedení vegetační vrstvy vegetační střechy ze substrátu, tloušťky přes 100 do 200 mm, sklon střechy do 5° | m2 | 68.857 |  | 0 | CS ÚRS 2020 02 |  | snížená |  | 0 | 0 | 0 | 0 | 0 | 16 | K | 2 |  |  |  | ROZPOCET | 0 | 0 | 0 | 0 | 0 | 2 | 0 | 16 | -879881300
| VV |  | "skladba střechy R1.02" | [14 empty] | VV | 2 | 1 | True | 0 | ROZPOCET
| VV |  | (42,68*5,65-4,5*37,81+(9,35-5,65)*3,34)-(24,604+37,5+4,4)*0,3-(37,5+5,1)*0,27-1,65*1,85-1,6*1,245 |  | 46.857 | [12 empty] | VV | 2 | 2 | True | 0 | ROZPOCET
| VV |  | "skladba střechy R1.06" | [14 empty] | VV | 2 | 1 | True | 0 | ROZPOCET
| VV |  | 2*11 |  | 22 | [12 empty] | VV | 2 | 2 | True | 0 | ROZPOCET
| VV |  | Součet |  | 68.857 | [12 empty] | VV | 2 | 4 | True | 1 | ROZPOCET
320 | M | 10321001 | substrát vegetačních střech extenzivní suchomilných rostlin | m3 | 5.963 |  | 0 | CS ÚRS 2020 02 |  | snížená |  | 0 | 0.35 | 2.0871 | 0 | 0 | 32 | M | 2 |  |  |  | ROZPOCET | 0 | 0 | 0 | 0 | 0 | 2 | 0 | 16 | 437518830
| VV |  | "skladba střechy R1.02" | [14 empty] | VV | 2 | 1 | True | 0 | ROZPOCET
| VV |  | 46,857*0,085 |  | 3.983 | [12 empty] | VV | 2 | 2 | True | 0 | ROZPOCET
| VV |  | "skladba střechy R1.06" | [14 empty] | VV | 2 | 1 | True | 0 | ROZPOCET
| VV |  | 2*11*0,09 |  | 1.98 | [12 empty] | VV | 2 | 2 | True | 0 | ROZPOCET
| VV |  | Součet |  | 5.963 | [12 empty] | VV | 2 | 4 | True | 1 | ROZPOCET
321 | K | 712771521 | Založení vegetace vegetační střechy položením vegetační nebo trávníkové rohože, sklon střechy do 5° | m2 | 68.857 |  | 0 | CS ÚRS 2020 02 |  | snížená |  | 0 | 0 | 0 | 0 | 0 | 16 | K | 2 |  |  |  | ROZPOCET | 0 | 0 | 0 | 0 | 0 | 2 | 0 | 16 | 433310915
| VV |  | "skladba střechy R1.02" | [14 empty] | VV | 2 | 1 | True | 0 | ROZPOCET
| VV |  | (42,68*5,65-4,5*37,81+(9,35-5,65)*3,34)-(24,604+37,5+4,4)*0,3-(37,5+5,1)*0,27-1,65*1,85-1,6*1,245 |  | 46.857 | [12 empty] | VV | 2 | 2 | True | 0 | ROZPOCET
| VV |  | "skladba střechy R1.06" | [14 empty] | VV | 2 | 1 | True | 0 | ROZPOCET
| VV |  | 2*11 |  | 22 | [12 empty] | VV | 2 | 2 | True | 0 | ROZPOCET
| VV |  | Součet |  | 68.857 | [12 empty] | VV | 2 | 4 | True | 1 | ROZPOCET
322 | M | 69334504 | koberec rozchodníkový vegetačních střech | m2 | 75.743 |  | 0 | CS ÚRS 2020 02 |  | snížená |  | 0 | 0.011 | 0.83317 | 0 | 0 | 32 | M | 2 |  |  |  | ROZPOCET | 0 | 0 | 0 | 0 | 0 | 2 | 0 | 16 | 1623990381
| VV |  | "skladba střechy R1.02" | [14 empty] | VV | 2 | 1 | True | 0 | ROZPOCET
| VV |  | 46,857*1,1 |  | 51.543 | [12 empty] | VV | 2 | 2 | True | 0 | ROZPOCET
| VV |  | "skladba střechy R1.06" | [14 empty] | VV | 2 | 1 | True | 0 | ROZPOCET
| VV |  | 2*11*1,1 |  | 24.2 | [12 empty] | VV | 2 | 2 | True | 0 | ROZPOCET
| VV |  | Součet |  | 75.743 | [12 empty] | VV | 2 | 4 | True | 1 | ROZPOCET
323 | K | 712771601 | Provedení ochranných pásů vegetační střechy po obvodu střechy, v místech střešních prostupům napojení na zeď apod. z praného říčního kameniva, tloušťky do 100 mm, šířky do 500 mm | m3 | 36.498 |  | 0 | CS ÚRS 2020 02 |  | snížená |  | 0 | 0 | 0 | 0 | 0 | 16 | K | 2 |  |  |  | ROZPOCET | 0 | 0 | 0 | 0 | 0 | 2 | 0 | 16 | -2117800315
| VV |  | "skladba střechy R1.02" | [14 empty] | VV | 2 | 1 | True | 0 | ROZPOCET
| VV |  | (24,604+37,5+4,4)*0,3+(37,5+5,1)*0,27+1,65*1,85+1,6*1,245 |  | 36.498 | [12 empty] | VV | 2 | 2 | True | 1 | ROZPOCET
324 | M | 58337401 | kamenivo dekorační (kačírek) frakce 8/16 | t | 72.996 |  | 0 | CS ÚRS 2020 02 |  | snížená |  | 0 | 1 | 72.996 | 0 | 0 | 32 | M | 2 |  |  |  | ROZPOCET | 0 | 0 | 0 | 0 | 0 | 2 | 0 | 16 | 1694415249
| VV |  | 36,498*2 |  | 72.996 | [12 empty] | VV | 2 | 2 | True | 1 | ROZPOCET
325 | K | 712771611 | Provedení ochranných pásů vegetační střechy osazení ochranné kačírkové lišty přitížením konstrukcí | m | 193 |  | 0 | CS ÚRS 2020 02 |  | snížená |  | 0 | 0 | 0 | 0 | 0 | 16 | K | 2 |  |  |  | ROZPOCET | 0 | 0 | 0 | 0 | 0 | 2 | 0 | 16 | 1153154783
| VV |  | "výrobek O1.37a" | [14 empty] | VV | 2 | 1 | True | 0 | ROZPOCET
| VV |  | 146,3 |  | 146.3 | [12 empty] | VV | 2 | 2 | True | 0 | ROZPOCET
| VV |  | "výrobek O1.37b" | [14 empty] | VV | 2 | 1 | True | 0 | ROZPOCET
| VV |  | 46,7 |  | 46.7 | [12 empty] | VV | 2 | 2 | True | 0 | ROZPOCET
| VV |  | Součet |  | 193 | [12 empty] | VV | 2 | 4 | True | 1 | ROZPOCET
326 | M | 69334030.1 | O1.37a kačírková lišta, hliníkový perforovaný plech výšky 80mm | m | 160.93 |  | 0 | CS ÚRS 2020 02 |  | snížená |  | 0 | 2e-05 | 0.0032186 | 0 | 0 | 32 | M | 2 |  |  |  | ROZPOCET | 0 | 0 | 0 | 0 | 0 | 2 | 0 | 16 | -1874201458
| VV |  | "výrobek O1.37a" | [14 empty] | VV | 2 | 1 | True | 0 | ROZPOCET
| VV |  | 146,3*1,1 |  | 160.93 | [12 empty] | VV | 2 | 2 | True | 0 | ROZPOCET
| VV |  | Součet |  | 160.93 | [12 empty] | VV | 2 | 4 | True | 1 | ROZPOCET
327 | M | 693340401 | O1.37b kačírková lišta, hliníkový perforovaný plech výšky 150mm | m | 51.37 |  | 0 |  |  | snížená |  | 0 | 2e-05 | 0.0010274 | 0 | 0 | 32 | M | 2 |  |  |  | ROZPOCET | 0 | 0 | 0 | 0 | 0 | 2 | 0 | 16 | 195354602
| VV |  | "výrobek O1.37b" | [14 empty] | VV | 2 | 1 | True | 0 | ROZPOCET
| VV |  | 46,7*1,1 |  | 51.37 | [12 empty] | VV | 2 | 2 | True | 0 | ROZPOCET
| VV |  | Součet |  | 51.37 | [12 empty] | VV | 2 | 4 | True | 1 | ROZPOCET
328 | K | 998712103 | Přesun hmot pro povlakové krytiny stanovený z hmotnosti přesunovaného materiálu vodorovná dopravní vzdálenost do 50 m v objektech výšky přes 12 do 24 m | t | 85.656 |  | 0 | CS ÚRS 2020 02 |  | snížená |  | 0 | 0 | 0 | 0 | 0 | 16 | K | 2 |  |  |  | ROZPOCET | 0 | 0 | 0 | 0 | 0 | 2 | 0 | 16 | 1822667152
| PSC |  | Poznámka k souboru cen: 1. Ceny pro přesun hmot stanovený z hmotnosti přesunovaného materiálu se používají tehdy, pokud je možné určit hmotnost za celý stavební díl. Do této hmotnosti se započítává i hmotnost materiálů oceňovaných ve specifikaci. 2. Pokud nelze jednoznačně stanovit hmotnost přesunovaných materiálů, lze pro výpočet přesunu hmot použít orientačně procentní sazbu. Touto sazbou se vynásobí rozpočtové náklady za celý stavební díl včetně nákladů na materiál ve specifikacích. 3. Příplatek k cenám -2181 pro přesun prováděný bez použití mechanizace, tj. za ztížených podmínek, lze použít pouze pro hmotnost materiálu, která se tímto způsobem skutečně přemísťuje. | [14 empty] | PSC | 2
| D | 713 | Izolace tepelné |  |  |  | 0 |  |  |  |  | 0 |  | 13.6747 |  | 69.5059 | 2 | D | 1 |  |  |  | ROZPOCET | [6 empty] | 0
329 | K | 713121111 | Montáž tepelné izolace podlah rohožemi, pásy, deskami, dílci, bloky (izolační materiál ve specifikaci) kladenými volně jednovrstvá | m2 | 440.835 |  | 0 | CS ÚRS 2020 02 |  | snížená |  | 0 | 0 | 0 | 0 | 0 | 16 | K | 2 |  |  |  | ROZPOCET | 0 | 0 | 0 | 0 | 0 | 2 | 0 | 16 | 2089859157
| PSC |  | Poznámka k souboru cen: 1. Množství tepelné izolace podlah okrajovými pásky k ceně -1211 se určuje v m projektované délky obložení (bez přesahů) na obvodu podlahy. | [14 empty] | PSC | 2
| VV |  | "skladba podlahy F1.06" 148,89 |  | 148.89 | [12 empty] | VV | 2 | 2 | True | 0 | ROZPOCET
| VV |  | "skladba podlahy F1.07" 231,24 |  | 231.24 | [12 empty] | VV | 2 | 2 | True | 0 | ROZPOCET
| VV |  | "skladba podlahy F1.10" 33,77 |  | 33.77 | [12 empty] | VV | 2 | 2 | True | 0 | ROZPOCET
| VV |  | "skladba podlahy F1.14" 4,62 |  | 4.62 | [12 empty] | VV | 2 | 2 | True | 0 | ROZPOCET
| VV |  | "skladba podlahy F1.16" 5,35 |  | 5.35 | [12 empty] | VV | 2 | 2 | True | 0 | ROZPOCET
| VV |  | "skladba podlahy F1.17" 16,965 |  | 16.965 | [12 empty] | VV | 2 | 2 | True | 0 | ROZPOCET
| VV |  | Součet |  | 440.835 | [12 empty] | VV | 2 | 4 | True | 1 | ROZPOCET
330 | M | 28375920 | deska EPS 200 do plochých střech a podlah λ=0,034 tl 40mm | m2 | 5.618 |  | 0 | CS ÚRS 2020 02 |  | snížená |  | 0 | 0.0014 | 0.0078652 | 0 | 0 | 32 | M | 2 |  |  |  | ROZPOCET | 0 | 0 | 0 | 0 | 0 | 2 | 0 | 16 | 1371503818
| VV |  | "skladba podlahy F1.16" 5,35*1,05 |  | 5.618 | [12 empty] | VV | 2 | 2 | True | 1 | ROZPOCET
331 | M | 28375910 | deska EPS 150 do plochých střech a podlah λ=0,035 tl 60mm | m2 | 434.596 |  | 0 | CS ÚRS 2020 02 |  | snížená |  | 0 | 0.0018 | 0.78227 | 0 | 0 | 32 | M | 2 |  |  |  | ROZPOCET | 0 | 0 | 0 | 0 | 0 | 2 | 0 | 16 | 460994321
| VV |  | "skladba podlahy F1.06" 148,89*1,05 |  | 156.335 | [12 empty] | VV | 2 | 2 | True | 0 | ROZPOCET
| VV |  | "skladba podlahy F1.07" 231,24*1,05 |  | 242.802 | [12 empty] | VV | 2 | 2 | True | 0 | ROZPOCET
| VV |  | "skladba podlahy F1.10" 33,77*1,05 |  | 35.459 | [12 empty] | VV | 2 | 2 | True | 0 | ROZPOCET
| VV |  | Součet |  | 434.596 | [12 empty] | VV | 2 | 4 | True | 1 | ROZPOCET
332 | M | 28375915 | deska EPS 150 do plochých střech a podlah λ=0,035 tl 120mm | m2 | 22.664 |  | 0 | CS ÚRS 2020 02 |  | snížená |  | 0 | 0.0032 | 0.072525 | 0 | 0 | 32 | M | 2 |  |  |  | ROZPOCET | 0 | 0 | 0 | 0 | 0 | 2 | 0 | 16 | -679121603
| VV |  | "skladba podlahy F1.17" 16,965*1,05 |  | 17.813 | [12 empty] | VV | 2 | 2 | True | 0 | ROZPOCET
| VV |  | "skladba podlahy F1.14" 4,62*1,05 |  | 4.851 | [12 empty] | VV | 2 | 2 | True | 0 | ROZPOCET
| VV |  | Součet |  | 22.664 | [12 empty] | VV | 2 | 4 | True | 1 | ROZPOCET
333 | K | 713131141 | Montáž tepelné izolace stěn rohožemi, pásy, deskami, dílci, bloky (izolační materiál ve specifikaci) lepením celoplošně | m2 | 364.743 |  | 0 | CS ÚRS 2020 02 |  | snížená |  | 0 | 0.006 | 2.1885 | 0 | 0 | 16 | K | 2 |  |  |  | ROZPOCET | 0 | 0 | 0 | 0 | 0 | 2 | 0 | 16 | -717473779
| PSC |  | Poznámka k souboru cen: 1. Položky Montáž tepelných izolací stěn lze použít i pro ocenění montáže svislých tepelných izolací základových konstrukcí (základové pásy, desky apod.). 2. V cenách -1161 až -1167 nejsou započteny náklady na podkladní rošt a olištování zdí; tyto se oceňují pro kovový rošt cenami souboru 763 12-16 katalogu 763 - Konstrukce suché výstavby nebo pro dřevěný rošt cenami souboru 766 41-72 katalogu 766 – Konstrukce truhlářské. | [14 empty] | PSC | 2
| VV |  | "skladba W1.03" | [14 empty] | VV | 2 | 1 | True | 0 | ROZPOCET
| VV |  | "tl.100mm" | [14 empty] | VV | 2 | 1 | True | 0 | ROZPOCET
| VV |  | "přístavba" (2,7+9,9+2,3)*0,67 |  | 9.983 | [12 empty] | VV | 2 | 2 | True | 0 | ROZPOCET
| VV |  | "tl.120mm" | [14 empty] | VV | 2 | 1 | True | 0 | ROZPOCET
| VV |  | "základy dvorní část" 33,45*(0,65+1,1)/2 |  | 29.269 | [12 empty] | VV | 2 | 2 | True | 0 | ROZPOCET
| VV |  | "základy stáv.obj. před prefa opěr. zdí" 27,44*1,25 |  | 34.3 | [12 empty] | VV | 2 | 2 | True | 0 | ROZPOCET
| VV |  | "pod mč.1.CV.1" (2,9+3,525)*2,95+(2,85+0,45)*2*1,9 |  | 31.494 | [12 empty] | VV | 2 | 2 | True | 0 | ROZPOCET
| VV |  | "u podlahy F1.14" 2,55*0,7 |  | 1.785 | [12 empty] | VV | 2 | 2 | True | 0 | ROZPOCET
| VV |  | "průjezd" (0,521+11,9)*(0,755+1,105)/2 |  | 11.552 | [12 empty] | VV | 2 | 2 | True | 0 | ROZPOCET
| VV |  | "venkovní schodiště" | [14 empty] | VV | 2 | 1 | True | 0 | ROZPOCET
| VV |  | "nové zdivo" (2,55+0,6)*2,835 |  | 8.93 | [12 empty] | VV | 2 | 2 | True | 0 | ROZPOCET
| VV |  | "stávající zdivo" (0,25+0,85)*2,835+1,4*(2,835+1)/2*2+(0,5+0,35)*1 |  | 9.338 | [12 empty] | VV | 2 | 2 | True | 0 | ROZPOCET
| VV |  | "tl.140mm" | [14 empty] | VV | 2 | 1 | True | 0 | ROZPOCET
| VV |  | "průjezd" (0,57+13,513)*(1,195+1,545)/2 |  | 19.294 | [12 empty] | VV | 2 | 2 | True | 0 | ROZPOCET
| VV |  | "nad mč.0.25" (2,7+2,9)*0,4 |  | 2.24 | [12 empty] | VV | 2 | 2 | True | 0 | ROZPOCET
| VV |  | "tl.200mm" | [14 empty] | VV | 2 | 1 | True | 0 | ROZPOCET
| VV |  | "základy ve dvorní části" 3,45*(0,2+0,35)/2 |  | 0.949 | [12 empty] | VV | 2 | 2 | True | 0 | ROZPOCET
| VV |  | "tl.220mm" | [14 empty] | VV | 2 | 1 | True | 0 | ROZPOCET
| VV |  | "základy stáv.obj. před prefa opěr. zdí" 27,44*0,3 |  | 8.232 | [12 empty] | VV | 2 | 2 | True | 0 | ROZPOCET
| VV |  | Mezisoučet |  | 167.366 | [12 empty] | VV | 2 | 3 | True | 0 | ROZPOCET
| VV |  | "atika střechy R1.02" | [14 empty] | VV | 2 | 1 | True | 0 | ROZPOCET
| VV |  | (3,6+9,35+43,2+5,65)*0,6 |  | 37.08 | [12 empty] | VV | 2 | 2 | True | 0 | ROZPOCET
| VV |  | "atika střechy R1.03" | [14 empty] | VV | 2 | 1 | True | 0 | ROZPOCET
| VV |  | (39,38*2-2,41+6,08*2)*0,6 |  | 53.106 | [12 empty] | VV | 2 | 2 | True | 0 | ROZPOCET
| VV |  | "stěny střechy R1.08" | [14 empty] | VV | 2 | 1 | True | 0 | ROZPOCET
| VV |  | (1,8+8,2+1,8)*0,5 |  | 5.9 | [12 empty] | VV | 2 | 2 | True | 0 | ROZPOCET
| VV |  | "stěny střechy R1.09" | [14 empty] | VV | 2 | 1 | True | 0 | ROZPOCET
| VV |  | (1,65*2+3,8+1,95*2+5,9)*0,3 |  | 5.07 | [12 empty] | VV | 2 | 2 | True | 0 | ROZPOCET
| VV |  | Mezisoučet |  | 101.156 | [12 empty] | VV | 2 | 3 | True | 0 | ROZPOCET
| VV |  | "atiky shora" | [14 empty] | VV | 2 | 1 | True | 0 | ROZPOCET
| VV |  | "nad 6.np" | [14 empty] | VV | 2 | 1 | True | 0 | ROZPOCET
| VV |  | 4,6*0,515+7,095*0,578+(37,19+7,095+41,79+2,73*2)*0,4 |  | 43.084 | [12 empty] | VV | 2 | 2 | True | 0 | ROZPOCET
| VV |  | "nad 5.np" | [14 empty] | VV | 2 | 1 | True | 0 | ROZPOCET
| VV |  | (3,6+10,65)*0,65+(42,784+6,325+2,75)*0,68+1,66*0,6 |  | 45.523 | [12 empty] | VV | 2 | 2 | True | 0 | ROZPOCET
| VV |  | "nad 1.np" | [14 empty] | VV | 2 | 1 | True | 0 | ROZPOCET
| VV |  | (12,85+2,035*2)*0,45 |  | 7.614 | [12 empty] | VV | 2 | 2 | True | 0 | ROZPOCET
| VV |  | Mezisoučet |  | 96.221 | [12 empty] | VV | 2 | 3 | True | 0 | ROZPOCET
| VV |  | Součet |  | 364.743 | [12 empty] | VV | 2 | 4 | True | 1 | ROZPOCET
334 | M | 28376404 | deska z polystyrénu XPS, hrana rovná a strukturovaný povrch λ=0,033 | m3 | 22.274 |  | 0 | CS ÚRS 2020 02 |  | snížená |  | 0 | 0.032 | 0.71277 | 0 | 0 | 32 | M | 2 |  |  |  | ROZPOCET | 0 | 0 | 0 | 0 | 0 | 2 | 0 | 16 | -103792073
| VV |  | "skladba W1.03" | [14 empty] | VV | 2 | 1 | True | 0 | ROZPOCET
| VV |  | "tl.100mm" 9,983*0,1*1,05 |  | 1.048 | [12 empty] | VV | 2 | 2 | True | 0 | ROZPOCET
| VV |  | "tl.120mm" 126,668*0,12*1,05 |  | 15.96 | [12 empty] | VV | 2 | 2 | True | 0 | ROZPOCET
| VV |  | "tl.140mm" 21,534*0,14*1,05 |  | 3.165 | [12 empty] | VV | 2 | 2 | True | 0 | ROZPOCET
| VV |  | "tl.200mm" 0,949*0,2*1,05 |  | 0.199 | [12 empty] | VV | 2 | 2 | True | 0 | ROZPOCET
| VV |  | "tl.220mm" 8,232*0,22*1,05 |  | 1.902 | [12 empty] | VV | 2 | 2 | True | 0 | ROZPOCET
| VV |  | Součet |  | 22.274 | [12 empty] | VV | 2 | 4 | True | 1 | ROZPOCET
335 | M | 63141461 | deska tepelně izolační minerální kontaktních fasád podélné vlákno λ=0,035 tl 150mm | m2 | 67.28 |  | 0 | CS ÚRS 2020 02 |  | snížená |  | 0 | 0.02275 | 1.5306 | 0 | 0 | 8 | M | 2 |  |  |  | ROZPOCET | 0 | 0 | 0 | 0 | 0 | 2 | 0 | 4 | -238989860
| VV |  | "atika střechy R1.03" | [14 empty] | VV | 2 | 1 | True | 0 | ROZPOCET
| VV |  | (39,38*2-2,41+6,08*2)*0,6*1,05 |  | 55.761 | [12 empty] | VV | 2 | 2 | True | 0 | ROZPOCET
| VV |  | "stěny střechy R1.08" | [14 empty] | VV | 2 | 1 | True | 0 | ROZPOCET
| VV |  | (1,8+8,2+1,8)*0,5*1,05 |  | 6.195 | [12 empty] | VV | 2 | 2 | True | 0 | ROZPOCET
| VV |  | "stěny střechy R1.09" | [14 empty] | VV | 2 | 1 | True | 0 | ROZPOCET
| VV |  | (1,65*2+3,8+1,95*2+5,9)*0,3*1,05 |  | 5.324 | [12 empty] | VV | 2 | 2 | True | 0 | ROZPOCET
| VV |  | Součet |  | 67.28 | [12 empty] | VV | 2 | 4 | True | 1 | ROZPOCET
336 | M | 63141427 | deska tepelně izolační minerální kontaktních fasád podélné vlákno λ=0,035 tl 260mm | m2 | 38.934 |  | 0 |  |  | snížená |  | 0 | 0.04 | 1.5574 | 0 | 0 | 8 | M | 2 |  |  |  | ROZPOCET | 0 | 0 | 0 | 0 | 0 | 2 | 0 | 4 | -343251577
| VV |  | "atika střechy R1.02" | [14 empty] | VV | 2 | 1 | True | 0 | ROZPOCET
| VV |  | (3,6+9,35+43,2+5,65)*0,6*1,05 |  | 38.934 | [12 empty] | VV | 2 | 2 | True | 1 | ROZPOCET
337 | M | 28376141 | klín izolační z pěnového polystyrenu EPS 100 spádový | m3 | 8.588 |  | 0 | CS ÚRS 2020 02 |  | snížená |  | 0 | 0.02 | 0.17176 | 0 | 0 | 8 | M | 2 |  |  |  | ROZPOCET | 0 | 0 | 0 | 0 | 0 | 2 | 0 | 4 | 1646677134
| VV |  | "atiky shora" 96,221*(0,05+0,12)/2*1,05 |  | 8.588 | [12 empty] | VV | 2 | 2 | True | 1 | ROZPOCET
338 | K | 713140825 | Odstranění tepelné izolace střech plochých z rohoží, pásů, dílců, desek, bloků nadstřešních izolací volně položených z pórobetonových desek do 200 mm | m2 | 579.216 |  | 0 | CS ÚRS 2020 02 |  | snížená |  | 0 | 0 | 0 | 0.12 | 69.5059 | 16 | K | 2 |  |  |  | ROZPOCET | 0 | 0 | 0 | 0 | 0 | 2 | 0 | 16 | 1516979776
| PSC |  | Poznámka k souboru cen: 1. Ceny se používají pro odstraňování jednovrstvé a dvouvrstvé izolace, další vrstvy se oceňují individuálně. 2. U cen odstraňování polystyrenu připevněného lepením nerozlišujeme způsob nalepení. 3. V ceně nejsou započteny náklady na odstranění separačních vrstev. Tyto práce lze oceňovat příslušnými cenami katalogu 800–711 Izolace proti vodě, vlhkosti a plynům. | [14 empty] | PSC | 2
| VV |  | "střecha S.02" | [14 empty] | VV | 2 | 1 | True | 0 | ROZPOCET
| VV |  | 501,66 |  | 501.66 | [12 empty] | VV | 2 | 2 | True | 0 | ROZPOCET
| VV |  | "střecha S.01" | [14 empty] | VV | 2 | 1 | True | 0 | ROZPOCET
| VV |  | 62,796 |  | 62.796 | [12 empty] | VV | 2 | 2 | True | 0 | ROZPOCET
| VV |  | "skladba střechy R1.08" | [14 empty] | VV | 2 | 1 | True | 0 | ROZPOCET
| VV |  | 8,2*1,8 |  | 14.76 | [12 empty] | VV | 2 | 2 | True | 0 | ROZPOCET
| VV |  | Součet |  | 579.216 | [12 empty] | VV | 2 | 4 | True | 1 | ROZPOCET
339 | K | 713141131 | Montáž tepelné izolace střech plochých rohožemi, pásy, deskami, dílci, bloky (izolační materiál ve specifikaci) přilepenými za studena zplna, jednovrstvá | m2 | 1520.674 |  | 0 | CS ÚRS 2020 02 |  | snížená |  | 0 | 0.00116 | 1.764 | 0 | 0 | 16 | K | 2 |  |  |  | ROZPOCET | 0 | 0 | 0 | 0 | 0 | 2 | 0 | 16 | -190606817
| PSC |  | Poznámka k souboru cen: 1. Množství tepelné izolace střech plochých atikovými pásky k ceně -1211 se určuje v m projektované délky obložení (bez přesahů) na obvodu ploché střechy. 2. Množství jednotek tepelné izolace střech plochých spádovými klíny k cenám -1311 až -1335 se určuje v m2 půdorysné projektované vyspádované plochy střechy. 3. V cenách -1221 až -1262 jsou započteny náklady na montáž a dodávku kotevních šroubů. 4. V cenách -1221 až -1262 nejsou započteny náklady na položení tepelné izolace; tyto se oceňují cenami -1111 až - 1151 tohoto souboru cen. 5. Ceny -1381 až -1396 lze použít pro montáž izolace do 1000mm. V případě vyšších střešních konstrukcí se pro izolace stěn použijí položky souboru cen 713 13-11 Montáž tepelné izolace stěn tohoto katalogu. | [14 empty] | PSC | 2
| VV |  | "skladba střechy R1.01" | [14 empty] | VV | 2 | 1 | True | 0 | ROZPOCET
| VV |  | (4,5*37,81+2,3*3,15)*3 |  | 532.17 | [12 empty] | VV | 2 | 2 | True | 0 | ROZPOCET
| VV |  | "skladba střechy R1.02" | [14 empty] | VV | 2 | 1 | True | 0 | ROZPOCET
| VV |  | (42,68*5,65-4,5*37,81+(9,35-5,65)*3,34)*3 |  | 250.065 | [12 empty] | VV | 2 | 2 | True | 0 | ROZPOCET
| VV |  | "skladba střechy R1.03" | [14 empty] | VV | 2 | 1 | True | 0 | ROZPOCET
| VV |  | (6,4*42,11-2,41*2,75-1*1*2)*2 |  | 521.753 | [12 empty] | VV | 2 | 2 | True | 0 | ROZPOCET
| VV |  | "skladba střechy R1.04" | [14 empty] | VV | 2 | 1 | True | 0 | ROZPOCET
| VV |  | 2,7*2,9*2 |  | 15.66 | [12 empty] | VV | 2 | 2 | True | 0 | ROZPOCET
| VV |  | "skladba střechy R1.05" | [14 empty] | VV | 2 | 1 | True | 0 | ROZPOCET
| VV |  | 26,2*2 |  | 52.4 | [12 empty] | VV | 2 | 2 | True | 0 | ROZPOCET
| VV |  | "skladba střechy R1.06" | [14 empty] | VV | 2 | 1 | True | 0 | ROZPOCET
| VV |  | 2*11*3 |  | 66 | [12 empty] | VV | 2 | 2 | True | 0 | ROZPOCET
| VV |  | "skladba střechy R1.07" | [14 empty] | VV | 2 | 1 | True | 0 | ROZPOCET
| VV |  | 1,08*5,9*3 |  | 19.116 | [12 empty] | VV | 2 | 2 | True | 0 | ROZPOCET
| VV |  | "skladba střechy R1.08" | [14 empty] | VV | 2 | 1 | True | 0 | ROZPOCET
| VV |  | 8,2*1,8*3 |  | 44.28 | [12 empty] | VV | 2 | 2 | True | 0 | ROZPOCET
| VV |  | "skladba střechy R1.09" | [14 empty] | VV | 2 | 1 | True | 0 | ROZPOCET
| VV |  | 1,8*3,8+2,1*5,9 |  | 19.23 | [12 empty] | VV | 2 | 2 | True | 0 | ROZPOCET
| VV |  | Součet |  | 1520.674 | [12 empty] | VV | 2 | 4 | True | 1 | ROZPOCET
340 | M | 28372312 | deska EPS 100 do plochých střech a podlah λ=0,037 tl 120mm | m2 | 15.498 |  | 0 | CS ÚRS 2020 02 |  | snížená |  | 0 | 0.003 | 0.046494 | 0 | 0 | 32 | M | 2 |  |  |  | ROZPOCET | 0 | 0 | 0 | 0 | 0 | 2 | 0 | 16 | 452915666
| VV |  | "skladba střechy R1.08" | [14 empty] | VV | 2 | 1 | True | 0 | ROZPOCET
| VV |  | 8,2*1,8*1,05 |  | 15.498 | [12 empty] | VV | 2 | 2 | True | 1 | ROZPOCET
341 | M | 28372321 | deska EPS 100 do plochých střech a podlah λ=0,037 tl 200mm | m2 | 273.92 |  | 0 | CS ÚRS 2020 02 |  | snížená |  | 0 | 0.005 | 1.3696 | 0 | 0 | 32 | M | 2 |  |  |  | ROZPOCET | 0 | 0 | 0 | 0 | 0 | 2 | 0 | 16 | -1757278441
| VV |  | "skladba střechy R1.03" | [14 empty] | VV | 2 | 1 | True | 0 | ROZPOCET
| VV |  | (6,4*42,11-2,41*2,75-1*1*2)*1,05 |  | 273.92 | [12 empty] | VV | 2 | 2 | True | 1 | ROZPOCET
342 | M | 28375910 | deska EPS 150 do plochých střech a podlah λ=0,035 tl 60mm | m2 | 6.691 |  | 0 | CS ÚRS 2020 02 |  | snížená |  | 0 | 0.0018 | 0.012044 | 0 | 0 | 32 | M | 2 |  |  |  | ROZPOCET | 0 | 0 | 0 | 0 | 0 | 2 | 0 | 16 | 71106399
| VV |  | "skladba střechy R1.07" | [14 empty] | VV | 2 | 1 | True | 0 | ROZPOCET
| VV |  | 1,08*5,9*1,05 |  | 6.691 | [12 empty] | VV | 2 | 2 | True | 1 | ROZPOCET
343 | M | 28375912 | deska EPS 150 do plochých střech a podlah λ=0,035 tl 80mm | m2 | 303.574 |  | 0 | CS ÚRS 2020 02 |  | snížená |  | 0 | 0.0024 | 0.72858 | 0 | 0 | 32 | M | 2 |  |  |  | ROZPOCET | 0 | 0 | 0 | 0 | 0 | 2 | 0 | 16 | -1279949226
| VV |  | "skladba střechy R1.01" | [14 empty] | VV | 2 | 1 | True | 0 | ROZPOCET
| VV |  | (4,5*37,81+2,3*3,15)*1,05 |  | 186.26 | [12 empty] | VV | 2 | 2 | True | 0 | ROZPOCET
| VV |  | "skladba střechy R1.02" | [14 empty] | VV | 2 | 1 | True | 0 | ROZPOCET
| VV |  | (42,68*5,65-4,5*37,81+(9,35-5,65)*3,34)*1,05 |  | 87.523 | [12 empty] | VV | 2 | 2 | True | 0 | ROZPOCET
| VV |  | "skladba střechy R1.06" | [14 empty] | VV | 2 | 1 | True | 0 | ROZPOCET
| VV |  | 2*11*1,05 |  | 23.1 | [12 empty] | VV | 2 | 2 | True | 0 | ROZPOCET
| VV |  | "skladba střechy R1.07" | [14 empty] | VV | 2 | 1 | True | 0 | ROZPOCET
| VV |  | 1,08*5,9*1,05 |  | 6.691 | [12 empty] | VV | 2 | 2 | True | 0 | ROZPOCET
| VV |  | Součet |  | 303.574 | [12 empty] | VV | 2 | 4 | True | 1 | ROZPOCET
344 | M | 28375915 | deska EPS 150 do plochých střech a podlah λ=0,035 tl 120mm | m2 | 296.883 |  | 0 | CS ÚRS 2020 02 |  | snížená |  | 0 | 0.0032 | 0.95003 | 0 | 0 | 32 | M | 2 |  |  |  | ROZPOCET | 0 | 0 | 0 | 0 | 0 | 2 | 0 | 16 | 1600466584
| VV |  | "skladba střechy R1.01" | [14 empty] | VV | 2 | 1 | True | 0 | ROZPOCET
| VV |  | (4,5*37,81+2,3*3,15)*1,05 |  | 186.26 | [12 empty] | VV | 2 | 2 | True | 0 | ROZPOCET
| VV |  | "skladba střechy R1.02" | [14 empty] | VV | 2 | 1 | True | 0 | ROZPOCET
| VV |  | (42,68*5,65-4,5*37,81+(9,35-5,65)*3,34)*1,05 |  | 87.523 | [12 empty] | VV | 2 | 2 | True | 0 | ROZPOCET
| VV |  | "skladba střechy R1.06" | [14 empty] | VV | 2 | 1 | True | 0 | ROZPOCET
| VV |  | 2*11*1,05 |  | 23.1 | [12 empty] | VV | 2 | 2 | True | 0 | ROZPOCET
| VV |  | Součet |  | 296.883 | [12 empty] | VV | 2 | 4 | True | 1 | ROZPOCET
345 | M | 28375990 | deska EPS 150 do plochých střech a podlah λ=0,035 tl 140mm | m2 | 8.222 |  | 0 | CS ÚRS 2020 02 |  | snížená |  | 0 | 0.00386 | 0.031737 | 0 | 0 | 32 | M | 2 |  |  |  | ROZPOCET | 0 | 0 | 0 | 0 | 0 | 2 | 0 | 16 | 382957072
| VV |  | "skladba střechy R1.04" | [14 empty] | VV | 2 | 1 | True | 0 | ROZPOCET
| VV |  | 2,7*2,9*1,05 |  | 8.222 | [12 empty] | VV | 2 | 2 | True | 1 | ROZPOCET
346 | M | 28375924 | deska EPS 200 do plochých střech a podlah λ=0,034 tl 80mm | m2 | 15.498 |  | 0 | CS ÚRS 2020 02 |  | snížená |  | 0 | 0.0028 | 0.043394 | 0 | 0 | 32 | M | 2 |  |  |  | ROZPOCET | 0 | 0 | 0 | 0 | 0 | 2 | 0 | 16 | -1778802692
| VV |  | "skladba střechy R1.08" | [14 empty] | VV | 2 | 1 | True | 0 | ROZPOCET
| VV |  | 8,2*1,8*1,05 |  | 15.498 | [12 empty] | VV | 2 | 2 | True | 1 | ROZPOCET
347 | M | 28376141 | klín izolační z pěnového polystyrenu EPS 100 spádový | m3 | 29.826 |  | 0 | CS ÚRS 2020 02 |  | snížená |  | 0 | 0.02 | 0.59652 | 0 | 0 | 32 | M | 2 |  |  |  | ROZPOCET | 0 | 0 | 0 | 0 | 0 | 2 | 0 | 16 | -1501281752
| VV |  | "skladba střechy R1.03" | [14 empty] | VV | 2 | 1 | True | 0 | ROZPOCET
| VV |  | (6,4*42,11-2,41*2,75-1*1*2)*(0,02+0,175)/2*1,05 |  | 26.707 | [12 empty] | VV | 2 | 2 | True | 0 | ROZPOCET
| VV |  | "skladba střechy R1.08" | [14 empty] | VV | 2 | 1 | True | 0 | ROZPOCET
| VV |  | 8,2*1,8*(0,02+0,135)/2*1,05 |  | 1.201 | [12 empty] | VV | 2 | 2 | True | 0 | ROZPOCET
| VV |  | "skladba střechy R1.09" | [14 empty] | VV | 2 | 1 | True | 0 | ROZPOCET
| VV |  | (1,8*3,8+2,1*5,9)*(0,08+0,11)/2*1,05 |  | 1.918 | [12 empty] | VV | 2 | 2 | True | 0 | ROZPOCET
| VV |  | Součet |  | 29.826 | [12 empty] | VV | 2 | 4 | True | 1 | ROZPOCET
348 | M | 28376142 | klín izolační z pěnového polystyrenu EPS 150 spádový | m3 | 30.953 |  | 0 | CS ÚRS 2020 02 |  | snížená |  | 0 | 0.025 | 0.77382 | 0 | 0 | 32 | M | 2 |  |  |  | ROZPOCET | 0 | 0 | 0 | 0 | 0 | 2 | 0 | 16 | -1817679184
| VV |  | "skladba střechy R1.01" | [14 empty] | VV | 2 | 1 | True | 0 | ROZPOCET
| VV |  | (4,5*37,81+2,3*3,15)*(0,02+0,12)/2*1,05 |  | 13.038 | [12 empty] | VV | 2 | 2 | True | 0 | ROZPOCET
| VV |  | "skladba střechy R1.02" | [14 empty] | VV | 2 | 1 | True | 0 | ROZPOCET
| VV |  | (42,68*5,65-4,5*37,81+(9,35-5,65)*3,34)*(0,12+0,2)/2*1,05 |  | 14.004 | [12 empty] | VV | 2 | 2 | True | 0 | ROZPOCET
| VV |  | "skladba střechy R1.04" | [14 empty] | VV | 2 | 1 | True | 0 | ROZPOCET
| VV |  | 2,7*2,9*(0,02+0,07)/2*1,05 |  | 0.37 | [12 empty] | VV | 2 | 2 | True | 0 | ROZPOCET
| VV |  | "skladba střechy R1.05" | [14 empty] | VV | 2 | 1 | True | 0 | ROZPOCET
| VV |  | 26,2*(0,02+0,045)/2*1,05 |  | 0.894 | [12 empty] | VV | 2 | 2 | True | 0 | ROZPOCET
| VV |  | "skladba střechy R1.06" | [14 empty] | VV | 2 | 1 | True | 0 | ROZPOCET
| VV |  | 2*11*(0,02+0,17)/2*1,05 |  | 2.195 | [12 empty] | VV | 2 | 2 | True | 0 | ROZPOCET
| VV |  | "skladba střechy R1.07" | [14 empty] | VV | 2 | 1 | True | 0 | ROZPOCET
| VV |  | 1,08*5,9*(0,02+0,115)/2*1,05 |  | 0.452 | [12 empty] | VV | 2 | 2 | True | 0 | ROZPOCET
| VV |  | Součet |  | 30.953 | [12 empty] | VV | 2 | 4 | True | 1 | ROZPOCET
349 | M | 28376536 | deska izolační z polyizokyanurátu s povrchem z hliníkové fólie, stlač.150KPa, tl. 160mm | m2 | 27.51 |  | 0 |  |  | snížená |  | 0 | 0.0048 | 0.13205 | 0 | 0 | 32 | M | 2 |  |  |  | ROZPOCET | 0 | 0 | 0 | 0 | 0 | 2 | 0 | 16 | -431908756
| VV |  | "skladba střechy R1.05" | [14 empty] | VV | 2 | 1 | True | 0 | ROZPOCET
| VV |  | 26,2*1,05 |  | 27.51 | [12 empty] | VV | 2 | 2 | True | 1 | ROZPOCET
350 | K | 713191132 | Montáž tepelné izolace stavebních konstrukcí - doplňky a konstrukční součásti podlah, stropů vrchem nebo střech překrytím fólií separační z PE | m2 | 440.835 |  | 0 | CS ÚRS 2020 02 |  | snížená |  | 0 | 0 | 0 | 0 | 0 | 16 | K | 2 |  |  |  | ROZPOCET | 0 | 0 | 0 | 0 | 0 | 2 | 0 | 16 | -536819217
| VV |  | "skladba podlahy F1.06" 148,89 |  | 148.89 | [12 empty] | VV | 2 | 2 | True | 0 | ROZPOCET
| VV |  | "skladba podlahy F1.07" 231,24 |  | 231.24 | [12 empty] | VV | 2 | 2 | True | 0 | ROZPOCET
| VV |  | "skladba podlahy F1.10" 33,77 |  | 33.77 | [12 empty] | VV | 2 | 2 | True | 0 | ROZPOCET
| VV |  | "skladba podlahy F1.14" 4,62 |  | 4.62 | [12 empty] | VV | 2 | 2 | True | 0 | ROZPOCET
| VV |  | "skladba podlahy F1.16" 5,35 |  | 5.35 | [12 empty] | VV | 2 | 2 | True | 0 | ROZPOCET
| VV |  | "skladba podlahy F1.17" 16,965 |  | 16.965 | [12 empty] | VV | 2 | 2 | True | 0 | ROZPOCET
| VV |  | Součet |  | 440.835 | [12 empty] | VV | 2 | 4 | True | 1 | ROZPOCET
351 | M | 28329042 | fólie PE separační či ochranná tl 0,2mm | m2 | 506.96 |  | 0 | CS ÚRS 2020 02 |  | snížená |  | 0 | 0.0004 | 0.20278 | 0 | 0 | 32 | M | 2 |  |  |  | ROZPOCET | 0 | 0 | 0 | 0 | 0 | 2 | 0 | 16 | 639736482
| VV |  | 440,835*1,15 |  | 506.96 | [12 empty] | VV | 2 | 2 | True | 1 | ROZPOCET
352 | K | 998713103 | Přesun hmot pro izolace tepelné stanovený z hmotnosti přesunovaného materiálu vodorovná dopravní vzdálenost do 50 m v objektech výšky přes 12 m do 24 m | t | 10.415 |  | 0 | CS ÚRS 2020 02 |  | snížená |  | 0 | 0 | 0 | 0 | 0 | 16 | K | 2 |  |  |  | ROZPOCET | 0 | 0 | 0 | 0 | 0 | 2 | 0 | 16 | -923260763
| PSC |  | Poznámka k souboru cen: 1. Ceny pro přesun hmot stanovený z hmotnosti přesunovaného materiálu se používají tehdy, pokud je možné určit hmotnost za celý stavební díl. Do této hmotnosti se započítává i hmotnost materiálů oceňovaných ve specifikaci. 2. Pokud nelze jednoznačně stanovit hmotnost přesunovaných materiálů, lze pro výpočet přesunu hmot použít orientačně procentní sazbu. Touto sazbou se vynásobí rozpočtové náklady za celý stavební díl včetně nákladů na materiál ve specifikacích. 3. Příplatek k cenám -3181 pro přesun prováděný bez použití mechanizace, tj. za ztížených podmínek, lze použít pouze pro hmotnost materiálu, která se tímto způsobem skutečně přemísťuje. | [14 empty] | PSC | 2
| D | 721 | Zdravotechnika - vnitřní kanalizace |  |  |  | 0 |  |  |  |  | 0 |  | 0 |  | 0.06921 | 2 | D | 1 |  |  |  | ROZPOCET | [6 empty] | 0
353 | K | 721210824 | Demontáž kanalizačního příslušenství střešních vtoků DN 150 | kus | 3 |  | 0 | CS ÚRS 2020 02 |  | snížená |  | 0 | 0 | 0 | 0.02307 | 0.06921 | 16 | K | 2 |  |  |  | ROZPOCET | 0 | 0 | 0 | 0 | 0 | 2 | 0 | 16 | -107492406
| D | 762 | Konstrukce tesařské |  |  |  | 0 |  |  |  |  | 0 |  | 1.8615 |  | 15.5515 | 2 | D | 1 |  |  |  | ROZPOCET | [6 empty] | 0
354 | K | 762131124 | Montáž bednění stěn z hrubých prken tl. do 32 mm na sraz | m2 | 96.221 |  | 0 | CS ÚRS 2020 02 |  | snížená |  | 0 | 0 | 0 | 0 | 0 | 16 | K | 2 |  |  |  | ROZPOCET | 0 | 0 | 0 | 0 | 0 | 2 | 0 | 16 | -2140482094
| PSC |  | Poznámka k souboru cen: 1. V cenách nejsou započteny náklady na vyrovnání podkladu. | [14 empty] | PSC | 2
| VV |  | "atiky shora" | [14 empty] | VV | 2 | 1 | True | 0 | ROZPOCET
| VV |  | "nad 6.np" | [14 empty] | VV | 2 | 1 | True | 0 | ROZPOCET
| VV |  | 4,6*0,515+7,095*0,578+(37,19+7,095+41,79+2,73*2)*0,4 |  | 43.084 | [12 empty] | VV | 2 | 2 | True | 0 | ROZPOCET
| VV |  | "nad 5.np" | [14 empty] | VV | 2 | 1 | True | 0 | ROZPOCET
| VV |  | (3,6+10,65)*0,65+(42,784+6,325+2,75)*0,68+1,66*0,6 |  | 45.523 | [12 empty] | VV | 2 | 2 | True | 0 | ROZPOCET
| VV |  | "nad 1.np" | [14 empty] | VV | 2 | 1 | True | 0 | ROZPOCET
| VV |  | (12,85+2,035*2)*0,45 |  | 7.614 | [12 empty] | VV | 2 | 2 | True | 0 | ROZPOCET
| VV |  | Součet |  | 96.221 | [12 empty] | VV | 2 | 4 | True | 1 | ROZPOCET
355 | M | 60621155 | překližka vodovzdorná protiskl/hladká bříza tl 24mm | m2 | 105.843 |  | 0 | CS ÚRS 2020 02 |  | snížená |  | 0 | 0.0173 | 1.8311 | 0 | 0 | 32 | M | 2 |  |  |  | ROZPOCET | 0 | 0 | 0 | 0 | 0 | 2 | 0 | 16 | 1065384953
| VV |  | "atiky shora" | [14 empty] | VV | 2 | 1 | True | 0 | ROZPOCET
| VV |  | 96,221*1,1 |  | 105.843 | [12 empty] | VV | 2 | 2 | True | 1 | ROZPOCET
356 | K | 762195000 | Spojovací prostředky stěn a příček hřebíky, svory, fixační prkna | m3 | 2.406 |  | 0 | CS ÚRS 2020 02 |  | snížená |  | 0 | 0.01266 | 0.03046 | 0 | 0 | 16 | K | 2 |  |  |  | ROZPOCET | 0 | 0 | 0 | 0 | 0 | 2 | 0 | 16 | -1766936534
| PSC |  | Poznámka k souboru cen: 1. Cena je určena pouze pro soubory cen: a) 762 11- Montáž stěn a příček na hladko, b) 762 12- Montáž stěn a příček tesařsky vázaných, c) 762 13- Montáž bednění stěn. 2. Ochrana konstrukce se oceňuje samostatně, např. položkami 762 08-3 Impregnace řeziva tohoto katalogu nebo příslušnými položkami katalogu 800-783 Nátěry. | [14 empty] | PSC | 2
| VV |  | "atiky shora" | [14 empty] | VV | 2 | 1 | True | 0 | ROZPOCET
| VV |  | 96,221*0,025 |  | 2.406 | [12 empty] | VV | 2 | 2 | True | 1 | ROZPOCET
357 | K | 762341832 | Demontáž bednění a laťování bednění střech rovných, obloukových, sklonu do 60° se všemi nadstřešními konstrukcemi z desek tvrdých (cementotřískových, dřevoštěpkových apod.) | m2 | 501.66 |  | 0 | CS ÚRS 2020 02 |  | snížená |  | 0 | 0 | 0 | 0.031 | 15.5515 | 16 | K | 2 |  |  |  | ROZPOCET | 0 | 0 | 0 | 0 | 0 | 2 | 0 | 16 | 198899410
| VV |  | "střecha S.02-heraklit" | [14 empty] | VV | 2 | 1 | True | 0 | ROZPOCET
| VV |  | 501,66 |  | 501.66 | [12 empty] | VV | 2 | 2 | True | 1 | ROZPOCET
358 | K | 998762103 | Přesun hmot pro konstrukce tesařské stanovený z hmotnosti přesunovaného materiálu vodorovná dopravní vzdálenost do 50 m v objektech výšky přes 12 do 24 m | t | 1.862 |  | 0 | CS ÚRS 2020 02 |  | snížená |  | 0 | 0 | 0 | 0 | 0 | 16 | K | 2 |  |  |  | ROZPOCET | 0 | 0 | 0 | 0 | 0 | 2 | 0 | 16 | -78638151
| PSC |  | Poznámka k souboru cen: 1. Ceny pro přesun hmot stanovený z hmotnosti přesunovaného materiálu se používají tehdy, pokud je možné určit hmotnost za celý stavební díl. Do této hmotnosti se započítává i hmotnost materiálů oceňovaných ve specifikaci. 2. Pokud nelze jednoznačně stanovit hmotnost přesunovaných materiálů, lze pro výpočet přesunu hmot použít orientačně procentní sazbu. Touto sazbou se vynásobí rozpočtové náklady za celý stavební díl včetně nákladů na materiál ve specifikacích. 3. Příplatek k cenám -2181 pro přesun prováděný bez použití mechanizace, tj. za ztížených podmínek, lze použít pouze pro hmotnost materiálu, která se tímto způsobem skutečně přemísťuje. | [14 empty] | PSC | 2
| D | 764 | Konstrukce klempířské |  |  |  | 0 |  |  |  |  | 0 |  | 1.4718 |  | 0.72413 | 2 | D | 1 |  |  |  | ROZPOCET | [6 empty] | 0
359 | K | 764002841 | Demontáž klempířských konstrukcí oplechování horních ploch zdí a nadezdívek do suti | m | 120.124 |  | 0 | CS ÚRS 2020 02 |  | snížená |  | 0 | 0 | 0 | 0.00191 | 0.22944 | 16 | K | 2 |  |  |  | ROZPOCET | 0 | 0 | 0 | 0 | 0 | 2 | 0 | 16 | -542971929
| VV |  | 46,922*2+13,14*2 |  | 120.124 | [12 empty] | VV | 2 | 2 | True | 1 | ROZPOCET
360 | K | 764002851 | Demontáž klempířských konstrukcí oplechování parapetů do suti | m | 204.2 |  | 0 | CS ÚRS 2020 02 |  | snížená |  | 0 | 0 | 0 | 0.00167 | 0.34101 | 16 | K | 2 |  |  |  | ROZPOCET | 0 | 0 | 0 | 0 | 0 | 2 | 0 | 16 | -955492666
| VV |  | 44,5+29,1+17,8+112,8 |  | 204.2 | [12 empty] | VV | 2 | 2 | True | 1 | ROZPOCET
361 | K | 764002861 | Demontáž klempířských konstrukcí oplechování říms do suti | m | 46.922 |  | 0 | CS ÚRS 2020 02 |  | snížená |  | 0 | 0 | 0 | 0.00223 | 0.10464 | 16 | K | 2 |  |  |  | ROZPOCET | 0 | 0 | 0 | 0 | 0 | 2 | 0 | 16 | 289193061
362 | K | 764004801 | Demontáž klempířských konstrukcí žlabu podokapního do suti | m | 12.5 |  | 0 | CS ÚRS 2020 02 |  | snížená |  | 0 | 0 | 0 | 0.0026 | 0.0325 | 16 | K | 2 |  |  |  | ROZPOCET | 0 | 0 | 0 | 0 | 0 | 2 | 0 | 16 | 935295712
| VV |  | "střecha" 7,6+4,9 |  | 12.5 | [12 empty] | VV | 2 | 2 | True | 1 | ROZPOCET
363 | K | 764004861 | Demontáž klempířských konstrukcí svodu do suti | m | 4.2 |  | 0 | CS ÚRS 2020 02 |  | snížená |  | 0 | 0 | 0 | 0.00394 | 0.016548 | 16 | K | 2 |  |  |  | ROZPOCET | 0 | 0 | 0 | 0 | 0 | 2 | 0 | 16 | -1461025020
| VV |  | "střecha" | [14 empty] | VV | 2 | 1 | True | 0 | ROZPOCET
| VV |  | 2,1*2 |  | 4.2 | [12 empty] | VV | 2 | 2 | True | 1 | ROZPOCET
364 | K | 764212635 | Oplechování střešních prvků z pozinkovaného plechu s povrchovou úpravou štítu závětrnou lištou rš 400 mm | m | 133.4 |  | 0 | CS ÚRS 2020 02 |  | snížená |  | 0 | 0.00347 | 0.4629 | 0 | 0 | 16 | K | 2 |  |  |  | ROZPOCET | 0 | 0 | 0 | 0 | 0 | 2 | 0 | 16 | -196007630
| PSC |  | Poznámka k souboru cen: 1. V cenách 764 21-1605 až - 3642 nejsou započteny náklady na podkladní plech, tento se oceňuje cenami souboru cen 764 01-16.. Podkladní plech z pozinkovaného plechu s upraveným povrchem v rozvinuté šířce dle rš střešního prvku. | [14 empty] | PSC | 2
| VV |  | "K1.01" | [14 empty] | VV | 2 | 1 | True | 0 | ROZPOCET
| VV |  | 133,4 |  | 133.4 | [12 empty] | VV | 2 | 2 | True | 1 | ROZPOCET
365 | K | 764212661 | Oplechování střešních prvků z pozinkovaného plechu s povrchovou úpravou okapu okapovým plechem střechy rovné rš 150 mm | m | 11.4 |  | 0 | CS ÚRS 2020 02 |  | snížená |  | 0 | 0.00159 | 0.018126 | 0 | 0 | 16 | K | 2 |  |  |  | ROZPOCET | 0 | 0 | 0 | 0 | 0 | 2 | 0 | 16 | 1006591052
| PSC |  | Poznámka k souboru cen: 1. V cenách 764 21-1605 až - 3642 nejsou započteny náklady na podkladní plech, tento se oceňuje cenami souboru cen 764 01-16.. Podkladní plech z pozinkovaného plechu s upraveným povrchem v rozvinuté šířce dle rš střešního prvku. | [14 empty] | PSC | 2
| VV |  | "K1.04" | [14 empty] | VV | 2 | 1 | True | 0 | ROZPOCET
| VV |  | 2 |  | 2 | [12 empty] | VV | 2 | 2 | True | 0 | ROZPOCET
| VV |  | "K1.03" | [14 empty] | VV | 2 | 1 | True | 0 | ROZPOCET
| VV |  | 9,4 |  | 9.4 | [12 empty] | VV | 2 | 2 | True | 0 | ROZPOCET
| VV |  | Součet |  | 11.4 | [12 empty] | VV | 2 | 4 | True | 1 | ROZPOCET
366 | K | 764213641 | Oplechování střešních prvků z pozinkovaného plechu s povrchovou úpravou střešní dilatace vícedílná rš 900 mm | m | 11.5 |  | 0 | CS ÚRS 2020 02 |  | snížená |  | 0 | 0.00781 | 0.089815 | 0 | 0 | 16 | K | 2 |  |  |  | ROZPOCET | 0 | 0 | 0 | 0 | 0 | 2 | 0 | 16 | 1783371679
| PSC |  | Poznámka k souboru cen: 1. V cenách 764 21-1605 až - 3642 nejsou započteny náklady na podkladní plech, tento se oceňuje cenami souboru cen 764 01-16.. Podkladní plech z pozinkovaného plechu s upraveným povrchem v rozvinuté šířce dle rš střešního prvku. | [14 empty] | PSC | 2
| VV |  | "K1.14" | [14 empty] | VV | 2 | 1 | True | 0 | ROZPOCET
| VV |  | 11,5 |  | 11.5 | [12 empty] | VV | 2 | 2 | True | 1 | ROZPOCET
367 | K | 764214609 | Oplechování horních ploch zdí a nadezdívek (atik) z pozinkovaného plechu s povrchovou úpravou mechanicky kotvené rš 800 mm | m | 65.6 |  | 0 | CS ÚRS 2020 02 |  | snížená |  | 0 | 0.00696 | 0.45658 | 0 | 0 | 16 | K | 2 |  |  |  | ROZPOCET | 0 | 0 | 0 | 0 | 0 | 2 | 0 | 16 | -1189193121
| VV |  | "K1.02" | [14 empty] | VV | 2 | 1 | True | 0 | ROZPOCET
| VV |  | 65,6 |  | 65.6 | [12 empty] | VV | 2 | 2 | True | 1 | ROZPOCET
368 | K | 764246402 | Oplechování parapetů z titanzinkového předzvětralého plechu rovných mechanicky kotvené, bez rohů rš 200 mm | m | 44.5 |  | 0 | CS ÚRS 2020 02 |  | snížená |  | 0 | 0.00122 | 0.05429 | 0 | 0 | 16 | K | 2 |  |  |  | ROZPOCET | 0 | 0 | 0 | 0 | 0 | 2 | 0 | 16 | -1777706012
| VV |  | "K1.07" | [14 empty] | VV | 2 | 1 | True | 0 | ROZPOCET
| VV |  | 43,2 |  | 43.2 | [12 empty] | VV | 2 | 2 | True | 0 | ROZPOCET
| VV |  | "K1.08" | [14 empty] | VV | 2 | 1 | True | 0 | ROZPOCET
| VV |  | 1,3 |  | 1.3 | [12 empty] | VV | 2 | 2 | True | 0 | ROZPOCET
| VV |  | Součet |  | 44.5 | [12 empty] | VV | 2 | 4 | True | 1 | ROZPOCET
369 | K | 764246403 | Oplechování parapetů z titanzinkového předzvětralého plechu rovných mechanicky kotvené, bez rohů rš 250 mm | m | 29.1 |  | 0 | CS ÚRS 2020 02 |  | snížená |  | 0 | 0.00151 | 0.043941 | 0 | 0 | 16 | K | 2 |  |  |  | ROZPOCET | 0 | 0 | 0 | 0 | 0 | 2 | 0 | 16 | -1393657139
| VV |  | "K1.09" | [14 empty] | VV | 2 | 1 | True | 0 | ROZPOCET
| VV |  | 25,5 |  | 25.5 | [12 empty] | VV | 2 | 2 | True | 0 | ROZPOCET
| VV |  | "K1.13" | [14 empty] | VV | 2 | 1 | True | 0 | ROZPOCET
| VV |  | 3,6 |  | 3.6 | [12 empty] | VV | 2 | 2 | True | 0 | ROZPOCET
| VV |  | Součet |  | 29.1 | [12 empty] | VV | 2 | 4 | True | 1 | ROZPOCET
370 | K | 764246404 | Oplechování parapetů z titanzinkového předzvětralého plechu rovných mechanicky kotvené, bez rohů rš 330 mm | m | 17.8 |  | 0 | CS ÚRS 2020 02 |  | snížená |  | 0 | 0.00197 | 0.035066 | 0 | 0 | 16 | K | 2 |  |  |  | ROZPOCET | 0 | 0 | 0 | 0 | 0 | 2 | 0 | 16 | 696189987
| VV |  | "K1.11" | [14 empty] | VV | 2 | 1 | True | 0 | ROZPOCET
| VV |  | 17,8 |  | 17.8 | [12 empty] | VV | 2 | 2 | True | 1 | ROZPOCET
371 | K | 764246405 | Oplechování parapetů z titanzinkového předzvětralého plechu rovných mechanicky kotvené, bez rohů rš 400 mm | m | 112.8 |  | 0 | CS ÚRS 2020 02 |  | snížená |  | 0 | 0.00238 | 0.26846 | 0 | 0 | 16 | K | 2 |  |  |  | ROZPOCET | 0 | 0 | 0 | 0 | 0 | 2 | 0 | 16 | -2078923361
| VV |  | "K1.08" | [14 empty] | VV | 2 | 1 | True | 0 | ROZPOCET
| VV |  | 80,4 |  | 80.4 | [12 empty] | VV | 2 | 2 | True | 0 | ROZPOCET
| VV |  | "K1.12" | [14 empty] | VV | 2 | 1 | True | 0 | ROZPOCET
| VV |  | 32,4 |  | 32.4 | [12 empty] | VV | 2 | 2 | True | 0 | ROZPOCET
| VV |  | Součet |  | 112.8 | [12 empty] | VV | 2 | 4 | True | 1 | ROZPOCET
372 | K | 764500001R | K1.05 Kapotáž plynového potrubí z Pz plechu vč. nátěru, rš.500mm | m | 10.7 |  | 0 |  |  | snížená |  | 0 | 0 | 0 | 0 | 0 | 16 | K | 2 |  |  |  | ROZPOCET | 0 | 0 | 0 | 0 | 0 | 2 | 0 | 16 | 2079346964
373 | K | 764541464 | Žlab podokapní z titanzinkového předzvětralého plechu včetně háků a čel kotlík hranatý, rš žlabu/průměr svodu 330/100 mm | kus | 4 |  | 0 | CS ÚRS 2020 02 |  | snížená |  | 0 | 0.00031 | 0.00124 | 0 | 0 | 16 | K | 2 |  |  |  | ROZPOCET | 0 | 0 | 0 | 0 | 0 | 2 | 0 | 16 | 1685541512
| VV |  | "K1.06" | [14 empty] | VV | 2 | 1 | True | 0 | ROZPOCET
| VV |  | 4 |  | 4 | [12 empty] | VV | 2 | 2 | True | 1 | ROZPOCET
374 | K | 764548303 | Svod z titanzinkového lesklého válcovaného plechu včetně objímek, kolen a odskoků hranatý, o straně 100 mm | m | 14.16 |  | 0 | CS ÚRS 2020 02 |  | snížená |  | 0 | 0.00292 | 0.041347 | 0 | 0 | 16 | K | 2 |  |  |  | ROZPOCET | 0 | 0 | 0 | 0 | 0 | 2 | 0 | 16 | 1650633160
| VV |  | "K1.06" | [14 empty] | VV | 2 | 1 | True | 0 | ROZPOCET
| VV |  | 3,54*4 |  | 14.16 | [12 empty] | VV | 2 | 2 | True | 1 | ROZPOCET
375 | K | 998764103 | Přesun hmot pro konstrukce klempířské stanovený z hmotnosti přesunovaného materiálu vodorovná dopravní vzdálenost do 50 m v objektech výšky přes 12 do 24 m | t | 1.472 |  | 0 | CS ÚRS 2020 02 |  | snížená |  | 0 | 0 | 0 | 0 | 0 | 16 | K | 2 |  |  |  | ROZPOCET | 0 | 0 | 0 | 0 | 0 | 2 | 0 | 16 | 655831663
| PSC |  | Poznámka k souboru cen: 1. Ceny pro přesun hmot stanovený z hmotnosti přesunovaného materiálu se používají tehdy, pokud je možné určit hmotnost za celý stavební díl. Do této hmotnosti se započítává i hmotnost materiálů oceňovaných ve specifikaci. 2. Pokud nelze jednoznačně stanovit hmotnost přesunovaných materiálů, lze pro výpočet přesunu hmot použít orientačně procentní sazbu. Touto sazbou se vynásobí rozpočtové náklady za celý stavební díl včetně nákladů na materiál ve specifikacích. 3. Příplatek k cenám -4181 pro přesun prováděný bez použití mechanizace, tj. za ztížených podmínek, lze použít pouze pro hmotnost materiálu, která se tímto způsobem skutečně přemísťuje. | [14 empty] | PSC | 2
| D | 765 | Krytina skládaná |  |  |  | 0 |  |  |  |  | 0 |  | 0 |  | 0.033 | 2 | D | 1 |  |  |  | ROZPOCET | [6 empty] | 0
376 | K | 765192811 | Demontáž střešního výlezu jakékoliv plochy | kus | 2 |  | 0 | CS ÚRS 2020 02 |  | snížená |  | 0 | 0 | 0 | 0.0165 | 0.033 | 16 | K | 2 |  |  |  | ROZPOCET | 0 | 0 | 0 | 0 | 0 | 2 | 0 | 16 | 1599403805
| PSC |  | Poznámka k souboru cen: 1. Ceny jsou určeny pro demontáž střešního výlezu bez rozlišení typu krytiny. 2. V cenách jsou započetny i náklady na: demontáž stávajícího výlezu a hrubé začistění ostění. 3. V cenách nejsou započetny náklady na: demontáž krytiny, tyto náklady se oceňují položkami části B01 tohoto katalogu. | [14 empty] | PSC | 2
| VV |  | "6.np" | [14 empty] | VV | 2 | 1 | True | 0 | ROZPOCET
| VV |  | 2 |  | 2 | [12 empty] | VV | 2 | 2 | True | 1 | ROZPOCET
| D | 766 | Konstrukce truhlářské |  |  |  | 0 |  |  |  |  | 0 |  | 0.7492 |  | 5.496 | 2 | D | 1 |  |  |  | ROZPOCET | [6 empty] | 0
377 | K | 766422343 | Montáž obložení podhledů jednoduchých panely obkladovými z aglomerovaných desek, plochy přes 1,50 m2 | m2 | 37.05 |  | 0 | CS ÚRS 2020 02 |  | snížená |  | 0 | 0 | 0 | 0 | 0 | 16 | K | 2 |  |  |  | ROZPOCET | 0 | 0 | 0 | 0 | 0 | 2 | 0 | 16 | -1268608866
| PSC |  | Poznámka k souboru cen: 1. V cenách -1212 až -5215 není započtena montáž podkladového roštu; tato montáž se oceňuje cenou -7112. 2. V ceně -7112 není započtena montáž a dodávka nosných prvků (např. konzol, trnů) pro zavěšený rošt; tato montáž a dodávka se oceňují individuálně. | [14 empty] | PSC | 2
| VV |  | "podhled skladba C1.07" | [14 empty] | VV | 2 | 1 | True | 0 | ROZPOCET
| VV |  | "průjezd" 9,5*3,9 |  | 37.05 | [12 empty] | VV | 2 | 2 | True | 1 | ROZPOCET
378 | M | KNF.00063117 | Deska cementová do venkovního prostředí trl. 12,5mm | m2 | 40.755 |  | 0 |  |  | snížená |  | 0 | 0.016 | 0.65208 | 0 | 0 | 32 | M | 2 |  |  |  | ROZPOCET | 0 | 0 | 0 | 0 | 0 | 2 | 0 | 16 | 1157651284
| VV |  | "podhled skladba C1.07" | [14 empty] | VV | 2 | 1 | True | 0 | ROZPOCET
| VV |  | 37,05*1,1 |  | 40.755 | [12 empty] | VV | 2 | 2 | True | 1 | ROZPOCET
379 | K | 766427112 | Montáž obložení podhledů rošt podkladový | m | 37.05 |  | 0 | CS ÚRS 2020 02 |  | snížená |  | 0 | 0 | 0 | 0 | 0 | 16 | K | 2 |  |  |  | ROZPOCET | 0 | 0 | 0 | 0 | 0 | 2 | 0 | 16 | 1733883745
| PSC |  | Poznámka k souboru cen: 1. V cenách -1212 až -5215 není započtena montáž podkladového roštu; tato montáž se oceňuje cenou -7112. 2. V ceně -7112 není započtena montáž a dodávka nosných prvků (např. konzol, trnů) pro zavěšený rošt; tato montáž a dodávka se oceňují individuálně. | [14 empty] | PSC | 2
| VV |  | "podhled skladba C1.07" | [14 empty] | VV | 2 | 1 | True | 0 | ROZPOCET
| VV |  | "průjezd" 9,5*3,9 |  | 37.05 | [12 empty] | VV | 2 | 2 | True | 1 | ROZPOCET
380 | M | 19111008 | hydroprofil CD | m | 179.85 |  | 0 | CS ÚRS 2020 02 |  | snížená |  | 0 | 0.00054 | 0.097119 | 0 | 0 | 32 | M | 2 |  |  |  | ROZPOCET | 0 | 0 | 0 | 0 | 0 | 2 | 0 | 16 | -1422206005
| VV |  | ((9,5/0,5+1)*3,9+(4/0,5+1)*9,5)*1,1 |  | 179.85 | [12 empty] | VV | 2 | 2 | True | 0 | ROZPOCET
| VV |  | Součet |  | 179.85 | [12 empty] | VV | 2 | 4 | True | 1 | ROZPOCET
381 | K | 766691914 | Ostatní práce vyvěšení nebo zavěšení křídel s případným uložením a opětovným zavěšením po provedení stavebních změn dřevěných dveřních, plochy do 2 m2 | kus | 215 |  | 0 | CS ÚRS 2020 02 |  | snížená |  | 0 | 0 | 0 | 0.024 | 5.16 | 16 | K | 2 |  |  |  | ROZPOCET | 0 | 0 | 0 | 0 | 0 | 2 | 0 | 16 | -1857199046
| PSC |  | Poznámka k souboru cen: 1. Ceny -1931 a -1932 lze užít jen pro křídlo mající současně obě jmenované funkce. | [14 empty] | PSC | 2
| VV |  | "1.pp" | [14 empty] | VV | 2 | 1 | True | 0 | ROZPOCET
| VV |  | 3+16+8 |  | 27 | [12 empty] | VV | 2 | 2 | True | 0 | ROZPOCET
| VV |  | "1.np" | [14 empty] | VV | 2 | 1 | True | 0 | ROZPOCET
| VV |  | 9+6+1+14 |  | 30 | [12 empty] | VV | 2 | 2 | True | 0 | ROZPOCET
| VV |  | "2.np" | [14 empty] | VV | 2 | 1 | True | 0 | ROZPOCET
| VV |  | 11+27 |  | 38 | [12 empty] | VV | 2 | 2 | True | 0 | ROZPOCET
| VV |  | "3.np" | [14 empty] | VV | 2 | 1 | True | 0 | ROZPOCET
| VV |  | 13+25 |  | 38 | [12 empty] | VV | 2 | 2 | True | 0 | ROZPOCET
| VV |  | "4.np" | [14 empty] | VV | 2 | 1 | True | 0 | ROZPOCET
| VV |  | 12+026 |  | 38 | [12 empty] | VV | 2 | 2 | True | 0 | ROZPOCET
| VV |  | "5.np" | [14 empty] | VV | 2 | 1 | True | 0 | ROZPOCET
| VV |  | 12+26 |  | 38 | [12 empty] | VV | 2 | 2 | True | 0 | ROZPOCET
| VV |  | "6.np" | [14 empty] | VV | 2 | 1 | True | 0 | ROZPOCET
| VV |  | 6 |  | 6 | [12 empty] | VV | 2 | 2 | True | 0 | ROZPOCET
| VV |  | Součet |  | 215 | [12 empty] | VV | 2 | 4 | True | 1 | ROZPOCET
382 | K | 766691915 | Ostatní práce vyvěšení nebo zavěšení křídel s případným uložením a opětovným zavěšením po provedení stavebních změn dřevěných dveřních, plochy přes 2 m2 | kus | 12 |  | 0 | CS ÚRS 2020 02 |  | snížená |  | 0 | 0 | 0 | 0.028 | 0.336 | 16 | K | 2 |  |  |  | ROZPOCET | 0 | 0 | 0 | 0 | 0 | 2 | 0 | 16 | -1849897982
| PSC |  | Poznámka k souboru cen: 1. Ceny -1931 a -1932 lze užít jen pro křídlo mající současně obě jmenované funkce. | [14 empty] | PSC | 2
| VV |  | "1.pp" | [14 empty] | VV | 2 | 1 | True | 0 | ROZPOCET
| VV |  | 1*2 |  | 2 | [12 empty] | VV | 2 | 2 | True | 0 | ROZPOCET
| VV |  | "1.np" | [14 empty] | VV | 2 | 1 | True | 0 | ROZPOCET
| VV |  | (3+1+1)*2 |  | 10 | [12 empty] | VV | 2 | 2 | True | 0 | ROZPOCET
| VV |  | Součet |  | 12 | [12 empty] | VV | 2 | 4 | True | 1 | ROZPOCET
| D | 767 | Konstrukce zámečnické |  |  |  | 0 |  |  |  |  | 0 |  | 0 |  | 3.9386 | 2 | D | 1 |  |  |  | ROZPOCET | [6 empty] | 0
383 | K | 76701-101 | Z1/01 M+D jednokřídlé okno, otevíravé, výklopné, hliník, vnitřní a venkovní barevný odstín RAL 7022 MAT, čiré tepelně izolační trojsklo, teplý distanční plastový rámeček v černé barvě, bezpečnostní třída zasklení P2A, křídlo osazeno celoobvodovým bezpečnostním kováním, dvoupolohová páková klika, bezpečnostní třída WK2, rozměr 1800/800 | kus | 9 |  | 0 |  |  | snížená |  | 0 | 0 | 0 | 0 | 0 | 16 | K | 2 |  |  |  | ROZPOCET | 0 | 0 | 0 | 0 | 0 | 2 | 0 | 16 | -669361645
384 | K | 76701-102 | Z1/02 M+D jednokřídlé okno, otevíravé, výklopné, hliník, vnitřní a venkovní barevný odstín RAL 7022 MAT, čiré tepelně izolační trojsklo, teplý distanční plastový rámeček v černé barvě, bezpečnostní třída zasklení P2A, křídlo osazeno celoobvodovým bezpečnostním kováním, dvoupolohová páková klika, bezpečnostní třída WK2, rozměr 1200/1200 | kus | 3 |  | 0 |  |  | snížená |  | 0 | 0 | 0 | 0 | 0 | 16 | K | 2 |  |  |  | ROZPOCET | 0 | 0 | 0 | 0 | 0 | 2 | 0 | 16 | 1100927827
385 | K | 76701-103 | Z1/03 M+D dvoukřídlé okno, 1. křídlo - fix, 2. křídlo - otevíravé a výklopné, hliník, vnitřní a venkovní barevný odstín RAL 7022 MAT, čiré tepelně izolační trojsklo, teplý distanční plastový rámeček v černé barvě, bezpečnostní třída zasklení P2A, křídlo osazeno celoobvodovým bezpečnostním kováním, čtyřpolohová páková klika, bezpečnostní třída WK2, rozměr 3350/1500 | kus | 4 |  | 0 |  |  | snížená |  | 0 | 0 | 0 | 0 | 0 | 16 | K | 2 |  |  |  | ROZPOCET | 0 | 0 | 0 | 0 | 0 | 2 | 0 | 16 | -347736161
386 | K | 76701-104 | Z1/04 M+D jednokřídlé okno, otevíravé, výklopné, hliník, vnitřní a venkovní barevný odstín RAL 7022 MAT, čiré tepelně izolační trojsklo, teplý distanční plastový rámeček v černé barvě, bezpečnostní třída zasklení P2A, křídlo osazeno celoobvodovým bezpečnostním kováním, dvoupolohová páková klika, bezpečnostní třída WK2, rozměr 2000/800 | kus | 5 |  | 0 |  |  | snížená |  | 0 | 0 | 0 | 0 | 0 | 16 | K | 2 |  |  |  | ROZPOCET | 0 | 0 | 0 | 0 | 0 | 2 | 0 | 16 | -254215608
387 | K | 76701-105 | Z1/05 M+D PANIK dveře dvoukřídlé hliníkové hladké prosklené , s izolační výplní, hlinikový rám v odstínu RAL 7022 MAT, se zasklením čirým, tepelně izolační trojsklo, teplý distanční plastový rámeček v černé barvě, exteriérové sklo bezpečnostní (např. CONNEX), bezpečnostní třída zasklení P2A, kování dveří s dělenými kruhovými štítky, elektromechanický zámek v koordinací s profesí elektro, typ klika-klika, otvor 1500/2835, křídlo 900/2620 a 440/2620 | kus | 1 |  | 0 |  |  | snížená |  | 0 | 0 | 0 | 0 | 0 | 16 | K | 2 |  |  |  | ROZPOCET | 0 | 0 | 0 | 0 | 0 | 2 | 0 | 16 | 26430144
388 | K | 76701-106 | Z1/06 M+D jednokřídlé okno, otevíravé, výklopné, hliník, vnitřní a venkovní barevný odstín RAL 7022 MAT, čiré tepelně izolační trojsklo, teplý distanční plastový rámeček v černé barvě, bezpečnostní třída zasklení P2A, křídlo osazeno celoobvodovým bezpečnostním kováním, dvoupolohová páková klika, bezpečnostní třída WK2, rozměr 1500/800 | kus | 9 |  | 0 |  |  | snížená |  | 0 | 0 | 0 | 0 | 0 | 16 | K | 2 |  |  |  | ROZPOCET | 0 | 0 | 0 | 0 | 0 | 2 | 0 | 16 | -1871423719
389 | K | 76701-107 | Z1/07 M+D PANIK strukturální prosklená fasáda s fixním oknem a otevíravými dveřmi,strukturální fasáda s přítlačnými lištami, nosná konstrukce fasády je tvořená obdélníkovými dutými profily s viditelnou šířkou 50 mm, barva černá, čiré tepelně izolační trojsklo (umístění dle schématu), extriérové tepelně izolační tvrzené bezpečnostní sklo, bezpečnostní třída zasklení P2A, otvor 2455/3400, křídlo 900+900/2100 | kus | 1 |  | 0 |  |  | snížená |  | 0 | 0 | 0 | 0 | 0 | 16 | K | 2 |  |  |  | ROZPOCET | 0 | 0 | 0 | 0 | 0 | 2 | 0 | 16 | 270274695
390 | K | 76701-108 | Z1/08 M+D dvoukřídlé okno, 1. křídlo - fix, 2. křídlo - otevíravé a výklopné, hliník, vnitřní a venkovní barevný odstín RAL 7022 MAT, čiré tepelně izolační trojsklo, teplý distanční plastový rámeček v černé barvě, bezpečnostní třída zasklení P2A, křídlo osazeno celoobvodovým bezpečnostním kováním, čtyřpolohová páková klika, bezpečnostní třída WK2, rozměr 3160/1500 | kus | 1 |  | 0 |  |  | snížená |  | 0 | 0 | 0 | 0 | 0 | 16 | K | 2 |  |  |  | ROZPOCET | 0 | 0 | 0 | 0 | 0 | 2 | 0 | 16 | -1595714958
391 | K | 76701-109 | Z1/09 M+D dvoukřídlé okno, 1. křídlo - fix, 2. křídlo - otevíravé a výklopné, hliník, vnitřní a venkovní barevný odstín RAL 7022 MAT, čiré tepelně izolační trojsklo, teplý distanční plastový rámeček v černé barvě, bezpečnostní třída zasklení P2A, křídlo osazeno celoobvodovým bezpečnostním kováním, čtyřpolohová páková klika, bezpečnostní třída WK2, rozměr 3350/1500 | kus | 1 |  | 0 |  |  | snížená |  | 0 | 0 | 0 | 0 | 0 | 16 | K | 2 |  |  |  | ROZPOCET | 0 | 0 | 0 | 0 | 0 | 2 | 0 | 16 | 2115197429
392 | K | 76701-110 | Z1/10 M+D PANIK strukturální prosklená fasáda s otevíravým nadsvětlikem a otevíravými dveřmi, strukturální fasáda s přítlačnými lištami, všechny hrany profilů jsou zaoblené. barva černá, čiré tepelně izolační trojsklo, extriérové tepelně izolační tvrzené bezpečnostní sklo, bezpečnostní třída zasklení P2A, otvor 2100/3015, křídlo 900+900/2100 | kus | 1 |  | 0 |  |  | snížená |  | 0 | 0 | 0 | 0 | 0 | 16 | K | 2 |  |  |  | ROZPOCET | 0 | 0 | 0 | 0 | 0 | 2 | 0 | 16 | -1918878125
393 | K | 76701-111 | Z1/11 M+D jednokřídlé okno, fixní, hliník, vnitřní a venkovní barevný odstín RAL 7022 MAT, čiré tepelně izolační trojsklo, teplý distanční plastový rámeček v černé barvě, bezpečnostní třída zasklení P2A, rozměr 2000/2030 | kus | 1 |  | 0 |  |  | snížená |  | 0 | 0 | 0 | 0 | 0 | 16 | K | 2 |  |  |  | ROZPOCET | 0 | 0 | 0 | 0 | 0 | 2 | 0 | 16 | 123497919
394 | K | 76701-112 | Z1/12 M+D o+C16:M52kno dvoukřídlé, jedno křídlo otevíravé a výklopné (mikroventilace), druhé otevíravé, hliník, vnitřní a venkovní barevný odstín RAL 7022 MAT, čiré tepelně izolační trojsklo, teplý distanční plastový rámeček v černé barvě, bezpečnostní třída zasklení P2A, křídlo osazeno celoobvodovým bezpečnostním kováním, dvě samostatné kliky, bezpečnostní třída WK2, rozměr 1800/1600 | kus | 8 |  | 0 |  |  | snížená |  | 0 | 0 | 0 | 0 | 0 | 16 | K | 2 |  |  |  | ROZPOCET | 0 | 0 | 0 | 0 | 0 | 2 | 0 | 16 | -1932077328
395 | K | 76701-113 | Z1/13 M+D PANIK sestava dvou dvoukřídlých dveří, s izolační výplní a s přerušeným tepelným mostem, hlinikový rám v odstínu RAL 7022 MAT, se zasklením čirým, tepelně izolační trojsklo, teplý distanční plastový rámeček v černé barvě, exteriérové sklo bezpečnostní (např. CONNEX), bezpečnostní třída zasklení P2A, otvor 2613/2775, křídlo 900+1100/2200 | kus | 1 |  | 0 |  |  | snížená |  | 0 | 0 | 0 | 0 | 0 | 16 | K | 2 |  |  |  | ROZPOCET | 0 | 0 | 0 | 0 | 0 | 2 | 0 | 16 | -780417215
396 | K | 76701-114 | Z1/14 M+D jednokřídlé okno, fixní, hliník, vnitřní a venkovní barevný odstín RAL 7022 MAT, čiré tepelně izolační trojsklo, teplý distanční plastový rámeček v černé barvě, bezpečnostní třída zasklení P2A, rozměr 1450/1990 | kus | 1 |  | 0 |  |  | snížená |  | 0 | 0 | 0 | 0 | 0 | 16 | K | 2 |  |  |  | ROZPOCET | 0 | 0 | 0 | 0 | 0 | 2 | 0 | 16 | 409464121
397 | K | 76701-115 | Z1/15 M+D balkonové dveře, 1. křídlo - fix, 2. křídlo - otevíravé a výklopné, hliník, vnitřní a venkovní barevný odstín RAL 7022 MAT, čiré tepelně izolační trojsklo, teplý distanční plastový rámeček v černé barvě, bezpečnostní třída zasklení P2A, křídlo osazeno celoobvodovým bezpečnostním kováním, bezpečnostní třída WK2, otvor 3215/2500, křídlo 900/2120 | kus | 1 |  | 0 |  |  | snížená |  | 0 | 0 | 0 | 0 | 0 | 16 | K | 2 |  |  |  | ROZPOCET | 0 | 0 | 0 | 0 | 0 | 2 | 0 | 16 | -2065346135
398 | K | 76701-116 | Z1/16 M+D balkonové dveře, 1. křídlo - fix, 2. křídlo - otevíravé a výklopné, hliník, vnitřní a venkovní barevný odstín RAL 7022 MAT, čiré tepelně izolační trojsklo, teplý distanční plastový rámeček v černé barvě, bezpečnostní třída zasklení P2A, křídlo osazeno celoobvodovým bezpečnostním kováním, bezpečnostní třída WK2, otvor 3350/2500, křídlo 900/2120 | kus | 4 |  | 0 |  |  | snížená |  | 0 | 0 | 0 | 0 | 0 | 16 | K | 2 |  |  |  | ROZPOCET | 0 | 0 | 0 | 0 | 0 | 2 | 0 | 16 | -1199830822
399 | K | 76701-117 | Z1/17 M+D balkonové dveře, 1. křídlo - fix, 2. křídlo - otevíravé a výklopné, hliník, vnitřní a venkovní barevný odstín RAL 7022 MAT, čiré tepelně izolační trojsklo, teplý distanční plastový rámeček v černé barvě, bezpečnostní třída zasklení P2A, křídlo osazeno celoobvodovým bezpečnostním kováním, bezpečnostní třída WK2, otvor 3215/2500, křídlo 900/2100 | kus | 1 |  | 0 |  |  | snížená |  | 0 | 0 | 0 | 0 | 0 | 16 | K | 2 |  |  |  | ROZPOCET | 0 | 0 | 0 | 0 | 0 | 2 | 0 | 16 | 818828071
400 | K | 76701-118 | Z1/18 M+D balkonové dveře, 1. křídlo - fix, 2. křídlo - otevíravé a výklopné, hliník, vnitřní a venkovní barevný odstín RAL 7022 MAT, čiré tepelně izolační trojsklo, teplý distanční plastový rámeček v černé barvě, bezpečnostní třída zasklení P2A, křídlo osazeno celoobvodovým bezpečnostním kováním, bezpečnostní třída WK2, otvor 3215/2500, křídlo 900/2320 | kus | 4 |  | 0 |  |  | snížená |  | 0 | 0 | 0 | 0 | 0 | 16 | K | 2 |  |  |  | ROZPOCET | 0 | 0 | 0 | 0 | 0 | 2 | 0 | 16 | -2143506863
401 | K | 76701-119 | Z1/19 M+D balkonové dveře, 1. křídlo - fix, 2. křídlo - otevíravé a výklopné, hliník, vnitřní a venkovní barevný odstín RAL 7022 MAT, čiré tepelně izolační trojsklo, teplý distanční plastový rámeček v černé barvě, bezpečnostní třída zasklení P2A, křídlo osazeno celoobvodovým bezpečnostním kováním, bezpečnostní třída WK2, otvor 3350/2500, křídlo 900/2320 | kus | 16 |  | 0 |  |  | snížená |  | 0 | 0 | 0 | 0 | 0 | 16 | K | 2 |  |  |  | ROZPOCET | 0 | 0 | 0 | 0 | 0 | 2 | 0 | 16 | 1246690383
402 | K | 76701-120 | Z1/20 M+D balkonové dveře, 1. křídlo - fix, 2. křídlo - otevíravé a výklopné, hliník, vnitřní a venkovní barevný odstín RAL 7022 MAT, čiré tepelně izolační trojsklo, teplý distanční plastový rámeček v černé barvě, bezpečnostní třída zasklení P2A, křídlo osazeno celoobvodovým bezpečnostním kováním, bezpečnostní třída WK2, otvor 3350/2500, křídlo 900/2300 | kus | 4 |  | 0 |  |  | snížená |  | 0 | 0 | 0 | 0 | 0 | 16 | K | 2 |  |  |  | ROZPOCET | 0 | 0 | 0 | 0 | 0 | 2 | 0 | 16 | -1338617563
403 | K | 76701-121 | Z1/21 M+D balkonové dveře, 1. křídlo - fix, 2. křídlo - otevíravé a výklopné, hliník, vnitřní a venkovní barevný odstín RAL 7022 MAT, čiré tepelně izolační trojsklo, teplý distanční plastový rámeček v černé barvě, bezpečnostní třída zasklení P2A, křídlo osazeno celoobvodovým bezpečnostním kováním, bezpečnostní třída WK2, otvor 3250/2475, křídlo 900/2090 | kus | 1 |  | 0 |  |  | snížená |  | 0 | 0 | 0 | 0 | 0 | 16 | K | 2 |  |  |  | ROZPOCET | 0 | 0 | 0 | 0 | 0 | 2 | 0 | 16 | 541504804
404 | K | 76701-122 | Z1/22 M+D jednokřídlé okno, fixní, hliník, vnitřní a venkovní barevný odstín RAL 7022 MAT, čiré tepelně izolační trojsklo, teplý distanční plastový rámeček v černé barvě, bezpečnostní třída zasklení P2A, rozměr 2400/2475 | kus | 1 |  | 0 |  |  | snížená |  | 0 | 0 | 0 | 0 | 0 | 16 | K | 2 |  |  |  | ROZPOCET | 0 | 0 | 0 | 0 | 0 | 2 | 0 | 16 | 1465297169
405 | K | 76701-123 | Z1/23 M+D balkonové dveře, 1. křídlo - fix, 2. křídlo - otevíravé a výklopné, hliník, vnitřní a venkovní barevný odstín RAL 7022 MAT, čiré tepelně izolační trojsklo, teplý distanční plastový rámeček v černé barvě, bezpečnostní třída zasklení P2A, křídlo osazeno celoobvodovým bezpečnostním kováním, bezpečnostní třída WK2, otvor 3250/2475, křídlo 900/2295 | kus | 4 |  | 0 |  |  | snížená |  | 0 | 0 | 0 | 0 | 0 | 16 | K | 2 |  |  |  | ROZPOCET | 0 | 0 | 0 | 0 | 0 | 2 | 0 | 16 | -1522932084
406 | K | 76701-124 | Z1/24 M+D jednokřídlé okno, fixní, hliník, vnitřní a venkovní barevný odstín RAL 7022 MAT, čiré tepelně izolační trojsklo, teplý distanční plastový rámeček v černé barvě, bezpečnostní třída zasklení P2A, rozměr 2400/2475 | kus | 4 |  | 0 |  |  | snížená |  | 0 | 0 | 0 | 0 | 0 | 16 | K | 2 |  |  |  | ROZPOCET | 0 | 0 | 0 | 0 | 0 | 2 | 0 | 16 | -736306714
407 | K | 76701-125 | Z1/25 M+D balkonové dveře, 1. křídlo - fix, 2. křídlo - otevíravé a výklopné, hliník, vnitřní a venkovní barevný odstín RAL 7022 MAT, čiré tepelně izolační trojsklo, teplý distanční plastový rámeček v černé barvě, bezpečnostní třída zasklení P2A, křídlo osazeno celoobvodovým bezpečnostním kováním, bezpečnostní třída WK2, otvor 3250/2500, křídlo 900/2320 | kus | 1 |  | 0 |  |  | snížená |  | 0 | 0 | 0 | 0 | 0 | 16 | K | 2 |  |  |  | ROZPOCET | 0 | 0 | 0 | 0 | 0 | 2 | 0 | 16 | 2085838079
408 | K | 76701-126 | Z1/26 M+D jednokřídlé okno, fixní, hliník, vnitřní a venkovní barevný odstín RAL 7022 MAT, čiré tepelně izolační trojsklo, teplý distanční plastový rámeček v černé barvě, bezpečnostní třída zasklení P2A, rozměr 2400/2500 | kus | 1 |  | 0 |  |  | snížená |  | 0 | 0 | 0 | 0 | 0 | 16 | K | 2 |  |  |  | ROZPOCET | 0 | 0 | 0 | 0 | 0 | 2 | 0 | 16 | 376878291
409 | K | 76701-127 | Z1/27 M+D EI 30 DP1 balkonové dveře, 1. křídlo - fix, 2. křídlo - otevíravé a výklopné, hliník, vnitřní a venkovní barevný odstín RAL 7022 MAT, čiré tepelně izolační trojsklo, teplý distanční plastový rámeček v černé barvě, bezpečnostní třída zasklení P2A, fixní okno s požární odolností EI 30 DP1, křídlo osazeno celoobvodovým bezpečnostním kováním, bezpečnostní třída WK2, otvor 3250/2500, křídlo 900/2300 | kus | 4 |  | 0 |  |  | snížená |  | 0 | 0 | 0 | 0 | 0 | 16 | K | 2 |  |  |  | ROZPOCET | 0 | 0 | 0 | 0 | 0 | 2 | 0 | 16 | 103384104
410 | K | 76701-128 | Z1/28 M+D balkonové dveře , křídlo otevíravé a výklopné , hliník, vnitřní a venkovní barevný odstín RAL 7022 MAT, čiré tepelně izolační trojsklo, teplý distanční plastový rámeček v černé barvě, bezpečnostní třída zasklení P2A, křídlo osazeno celoobvodovým bezpečnostním kováním, bezpečnostní třída WK2, otvor 1000/2600, křídlo 840/2270 | kus | 1 |  | 0 |  |  | snížená |  | 0 | 0 | 0 | 0 | 0 | 16 | K | 2 |  |  |  | ROZPOCET | 0 | 0 | 0 | 0 | 0 | 2 | 0 | 16 | 1417763063
411 | K | 76701-129 | Z1/29 M+D balkonové dveře, 1. křídlo - fix, 2. křídlo - otevíravé a výklopné, hliník, vnitřní a venkovní barevný odstín RAL 7022 MAT, čiré tepelně izolační trojsklo, teplý distanční plastový rámeček v černé barvě, bezpečnostní třída zasklení P2A, křídlo osazeno celoobvodovým bezpečnostním kováním, bezpečnostní třída WK2, otvor 2000/2600, křídlo 920/2270 | kus | 1 |  | 0 |  |  | snížená |  | 0 | 0 | 0 | 0 | 0 | 16 | K | 2 |  |  |  | ROZPOCET | 0 | 0 | 0 | 0 | 0 | 2 | 0 | 16 | -1933244676
412 | K | 76701-130 | Z1/30 M+D balkonové dveře , křídlo otevíravé a výklopné, hliník, vnitřní a venkovní barevný odstín RAL 7022 MAT, čiré tepelně izolační trojsklo, teplý distanční plastový rámeček v černé barvě, bezpečnostní třída zasklení P2A, křídlo osazeno celoobvodovým bezpečnostním kováním, bezpečnostní třída WK2, otvor 1000/2600, křídlo 840/2420 | kus | 3 |  | 0 |  |  | snížená |  | 0 | 0 | 0 | 0 | 0 | 16 | K | 2 |  |  |  | ROZPOCET | 0 | 0 | 0 | 0 | 0 | 2 | 0 | 16 | -1261382042
413 | K | 76701-131 | Z1/31 M+D balkonové dveře, 1. křídlo - fix, 2. křídlo - otevíravé a výklopné, hliník, vnitřní a venkovní barevný odstín RAL 7022 MAT, čiré tepelně izolační trojsklo, teplý distanční plastový rámeček v černé barvě, bezpečnostní třída zasklení P2A, křídlo osazeno celoobvodovým bezpečnostním kováním, bezpečnostní třída WK2, otvor 2000/2600, křídlo 920/2420 | kus | 3 |  | 0 |  |  | snížená |  | 0 | 0 | 0 | 0 | 0 | 16 | K | 2 |  |  |  | ROZPOCET | 0 | 0 | 0 | 0 | 0 | 2 | 0 | 16 | 1743760443
414 | K | 76701-132 | Z1/32 M+D dvoukřídlé okno , otevíravé, výklopné, hliník, vnitřní a venkovní barevný odstín RAL 7022 MAT, čiré tepelně izolační trojsklo, teplý distanční plastový rámeček v černé barvě, bezpečnostní třída zasklení P2A, křídlo osazeno celoobvodovým bezpečnostním kováním, bezpečnostní třída WK2, rozměr 3600/800 | kus | 4 |  | 0 |  |  | snížená |  | 0 | 0 | 0 | 0 | 0 | 16 | K | 2 |  |  |  | ROZPOCET | 0 | 0 | 0 | 0 | 0 | 2 | 0 | 16 | 449177190
415 | K | 76701-133 | Z1/33 M+D jednokřídlé okno, otevíravé, výklopné, hliník, vnitřní a venkovní barevný odstín RAL 7022 MAT, čiré tepelně izolační trojsklo, teplý distanční plastový rámeček v černé barvě, bezpečnostní třída zasklení P2A, křídlo osazeno celoobvodovým bezpečnostním kováním, bezpečnostní třída WK2, rozměr 1800/1100 | kus | 36 |  | 0 |  |  | snížená |  | 0 | 0 | 0 | 0 | 0 | 16 | K | 2 |  |  |  | ROZPOCET | 0 | 0 | 0 | 0 | 0 | 2 | 0 | 16 | -1268162138
416 | K | 76701-134 | Z1/34 M+D jednokřídlé okno, otevíravé, výklopné, hliník, vnitřní a venkovní barevný odstín RAL 7022 MAT, čiré tepelně izolační trojsklo, teplý distanční plastový rámeček v černé barvě, bezpečnostní třída zasklení P2A, křídlo osazeno celoobvodovým bezpečnostním kováním, bezpečnostní třída WK2, rozměr 1160/1000 | kus | 4 |  | 0 |  |  | snížená |  | 0 | 0 | 0 | 0 | 0 | 16 | K | 2 |  |  |  | ROZPOCET | 0 | 0 | 0 | 0 | 0 | 2 | 0 | 16 | 317676627
417 | K | 76701-178 | Z1/78 M+D brána technických zařízení, dvoukřídlá brána, s vodorovnou lamelovou výplní vevařenou do křídel dveří předsazená montáž, křídla dveří zavěšeny na pantech obvodového rámu z kotevních profilů kotvených do zdiva, rám svařený z ocelových profilů s vodorovnou vevařenou lamelovou výplní. celkem 3 rozměry bran, rozměry křídel - (1) 1010x2100 mm, 2 ks, (2) 1010x1410 mm, 2ks, (3) 1010x1350 mm, 2 ks, celková hmotnost ocelových lamelů 528,4 kg, rozměr 2010/4920, dveře výšky 2100, 1410, 1350 vč. povrchové úpravy | kus | 1 |  | 0 |  |  | snížená |  | 0 | 0 | 0 | 0 | 0 | 16 | K | 2 |  |  |  | ROZPOCET | 0 | 0 | 0 | 0 | 0 | 2 | 0 | 16 | -1563394118
418 | K | 76701-179 | Z1/79 M+D stožár pro uchycení antén, kotveno od železobetonu přes patní plechy P10, kotveno do atiky z bednících tvarovek min. tl. 250 mm, řádně vyztužené a zakotvené do stropu, veškeré spoje jsou svařované, přebroušené a následně přetmelené. povrchová úprava všech ocelových částí - žárový pozink, celková hmotnost ocelových prvků 86,7 kg, rozměr 3350/1500 vč. povrchové úpravy | kus | 1 |  | 0 |  |  | snížená |  | 0 | 0 | 0 | 0 | 0 | 16 | K | 2 |  |  |  | ROZPOCET | 0 | 0 | 0 | 0 | 0 | 2 | 0 | 16 | 1913939725
419 | K | 76701-180 | Z1/80 M+D úchyt pro opření žebříku, výrobek ocelový pozink, nástřik ral 9016 mat, kotven do tvarovek ztraceného bednění atiky patní plechy p8, celková hmotnost prvku hmotnost 6,0 kg, Ø 30 mm, veškeré spoje jsou svařované, přebroušené a následně přetmelené, rozměr 250/560 vč. povrchové úpravy | kus | 1 |  | 0 |  |  | snížená |  | 0 | 0 | 0 | 0 | 0 | 16 | K | 2 |  |  |  | ROZPOCET | 0 | 0 | 0 | 0 | 0 | 2 | 0 | 16 | 95066541
420 | K | 76701-181 | Z1/81 M+D brána technických zařízení, dvoukřídlá brána, s vodorovnou lamelovou výplní vevařenou do křídel dveří předsazená montáž, spodní a horní doraz bude tvořen krátkým profilem ukotveným do podlahy a nadpraží pomocí chemické kotvy, rám svařený z ocelových profilů s vodorovnou vevařenou lamelovou výplní. každé křídlo zavěšeno na 3 pantech, ocelové lamely vevařené do rámu brány, ve sklonu 45°, v roztečích 45 mm, součástí levého křídla rozetové kování, typ koule-klika, zámek - cylindrická vložka, celková hmotnost ocelových prvků 252,9 kg, rozměr 2130/2600, výška dveří 2550 vč. povrchové úpravy | kus | 1 |  | 0 |  |  | snížená |  | 0 | 0 | 0 | 0 | 0 | 16 | K | 2 |  |  |  | ROZPOCET | 0 | 0 | 0 | 0 | 0 | 2 | 0 | 16 | -1792198229
421 | K | 76701-182 | Z1/82 M+D Budník, ocelové profily s navařenou patní deskou, kotvenou šrouby vlepenými do podkladní konstrukce, 5x rám svařený z ocelových profilů s vodorovnou vevařenou lamelovou výplní, veškeré spoje jsou svařované, přebroušené a následně přetmelené. vynášecí konstrukce s povrchovou úpravou oceli - žárový pozink, opláštění, opatřeno žárovým pozinkem s nástřikem v RAL 7022, celková hmotnost ocelových prvků 211,0 kg, rozměr 1000/675/1200 vč. povrchové úpravy | kus | 2 |  | 0 |  |  | snížená |  | 0 | 0 | 0 | 0 | 0 | 16 | K | 2 |  |  |  | ROZPOCET | 0 | 0 | 0 | 0 | 0 | 2 | 0 | 16 | -1282889747
422 | K | 76701-183 | Z1/83 M+D konstrukce pro uchycení jímacích tyčí bleskosvodu, kotveno od atiky provedené z tvarovek ztraceného bednění tl. 250 mm, řádně vyztužené a zakotvené do stropu, pomocí 4 chemických kotev m12, veškeré spoje jsou svařované, přebroušené a následně přetmelené. povrchová úprava všech ocelových částí - žárový pozink (včetně montážních a spojovacích prvků), opatřeno nástřikem v RAL 7022, celková hmotnost ocelových prvků 15,7 kg, rozměr 400/1865 vč. povrchové úpravy | kus | 4 |  | 0 |  |  | snížená |  | 0 | 0 | 0 | 0 | 0 | 16 | K | 2 |  |  |  | ROZPOCET | 0 | 0 | 0 | 0 | 0 | 2 | 0 | 16 | 1952266915
423 | K | 76701-184 | Z1/84 M+D pomocná konstrukce pro vynesení zábradlí balkónu, svařovaná konstrukce, žárově pozinkovaná opatřena nátěrem v RAL 9016, stojky z tr. 102x6,3 na patních deskách, na stojkách navařen profil UPE120, sloužící pro založení porobetonového zdiva. upe profil na bocích koven do zdi přes pomocnou pásovinu, celková hmotnost ocelových prvků 211,0 kg, rozměr 8220/120/622 vč. povrchové úpravy | kus | 1 |  | 0 |  |  | snížená |  | 0 | 0 | 0 | 0 | 0 | 16 | K | 2 |  |  |  | ROZPOCET | 0 | 0 | 0 | 0 | 0 | 2 | 0 | 16 | -811719319
424 | K | 76701-185 | Z1/85 M+D pomocná konstrukce pro vynesení zábradlí balkónu, svařovaná konstrukce, žárově pozinkovaná opatřena nátěrem v RAL 7022 , stojky z tr. 102x6,3 na patních deskách, na stojkách navařen profil UPE120, sloužící pro založení porobetonového zdiva. upe profil na bocích koven do zdi přes pomocnou pásovinu, celková hmotnost ocelových prvků 211,0 kg, rozměr 5900/120/522 vč. povrchové úpravy | kus | 1 |  | 0 |  |  | snížená |  | 0 | 0 | 0 | 0 | 0 | 16 | K | 2 |  |  |  | ROZPOCET | 0 | 0 | 0 | 0 | 0 | 2 | 0 | 16 | 512443345
425 | K | 76701-186 | Z1/86 M+D ukončení balkónového zábradlí, svařovaná konstrukce, žárově pozinkovaná opatřena nátěrem v RAL 9016 (případně dle barvy fasády), do profilu UPE120 zabíhá porobetonové zdivo, UPE profil je kryt lemem z P3, který zajišťuje okapovou hranu, ceková hmotnost ocelových prvků 16,3 kg vč. povrchové úpravy | m | 179.4 |  | 0 |  |  | snížená |  | 0 | 0 | 0 | 0 | 0 | 16 | K | 2 |  |  |  | ROZPOCET | 0 | 0 | 0 | 0 | 0 | 2 | 0 | 16 | 1921942604
426 | K | 76701-187 | Z1/87 M+D založení balkónového zábradlí na nových stropech, profil UPE120 je kotven do podkladu (žb panel) a slouží k založení zdiva zábradlí balkónu z porobetonových tvárnic, profil žárově zinkován, celková hmotnost ocelových prvků 12,1 kg vč. povrchové úpravy | m | 44.34 |  | 0 |  |  | snížená |  | 0 | 0 | 0 | 0 | 0 | 16 | K | 2 |  |  |  | ROZPOCET | 0 | 0 | 0 | 0 | 0 | 2 | 0 | 16 | 1668639085
427 | K | 76701-188 | Z1/88 M+D ukončení dělící balkónové příčky, profil UPE120 je kotven do podkladu (žb panel) a slouží k ukončení zdiva balkónových příček z porobetonových tvárnic, profil žárově zinkován opatřen nátěrem v barvě omítky okolních stěn, celková hmotnost ocelových prvků 12,1 kg vč. povrchové úpravy | m | 66 |  | 0 |  |  | snížená |  | 0 | 0 | 0 | 0 | 0 | 16 | K | 2 |  |  |  | ROZPOCET | 0 | 0 | 0 | 0 | 0 | 2 | 0 | 16 | 258408871
428 | K | 76701-189 | Z1/89 M+D založení balkónového zábradlí stávající balkóny, průběžný UPE160 profil je kotvený do stávajících železobetonových krakorců. pro založení balkónového zábradlí z porobetonových tvárníc je UPE profilu přivařena vodorovná pásovina P8 a na ní svislá pásovina P5, každých 500 mm je prvek ztužen příčnou pásovinou P5, profily budou opatřeny antikorozním nátěrem, celková hmotnost ocelových prvků 30,6 kg vč. povrchové úpravy | m | 131.66 |  | 0 |  |  | snížená |  | 0 | 0 | 0 | 0 | 0 | 16 | K | 2 |  |  |  | ROZPOCET | 0 | 0 | 0 | 0 | 0 | 2 | 0 | 16 | -1112579748
429 | K | 76701-190 | Z1/90 M+D rošt pro vynesení tepelného čerpadla, vynášecí sloupky tvořeny tr 100x4 mm, sloupky kotveny až k nosné konstrukci střešní roviny přes kotevní plechy. obvodový rám tvořen profilem UPE 140 s příčným profilem UPE 140. příčné profily vyztuženy ztužidly L40/5, celková hmotnost ocelových prvků 222,7 kg, rozměr 1500/1000/615 vč. povrchové úpravy | kus | 1 |  | 0 |  |  | snížená |  | 0 | 0 | 0 | 0 | 0 | 16 | K | 2 |  |  |  | ROZPOCET | 0 | 0 | 0 | 0 | 0 | 2 | 0 | 16 | 654732893
430 | K | 76701-191 | Z1/91 M+D pergola v 6.NP, svislé prvky - celkem 9 ks, u pochozí části střechy rozšířená konstrukce pro možnost sezení, kotevní stojky - ocelové profily s navařenou patní deskou kotvenou šrouby vlepenými do podkladní konstrukce, horní konstrukce - ocelová svařovaná z profilů jekl 80x80x4, ocelová konstrukce nad pochozí plochou střechy bude opláštěna z terasových prken 24x140, modřín, bez rýhování. samotná prkna budou kotvena přes vynášecí hranoly z modřínu sibiřskeho. veškeré dřevěné prvky budou ošetřeny olehovým nátěrem, v horní hraně konstrukce bude provedeno zastropení děrovaným plechem osazeného do lemu z l profilů, vodorovné prvky, jekly 120x60x4 v řadě po 6 kusech, konstrukce kotvena do svislých částí pergoly, veškeré ocelové spoje jsou svařované, přebroušené a následně vč.povrchové úpravy | kus | 1 |  | 0 |  |  | snížená |  | 0 | 0 | 0 | 0 | 0 | 16 | K | 2 |  |  |  | ROZPOCET | 0 | 0 | 0 | 0 | 0 | 2 | 0 | 16 | -373780188
431 | K | 76701-197 | Z1/97 M+D nerezové madlo pro uchycení na stěnu, místnost 1A.01 závětří, madlo z nerezové trubky: 51x3 mm, držák madla ocelový žárově zinkovaný prvek s finálním nástřikem v odstínu RAL 7022 MAT, nerezové madlo bude opatřeno platlemy P6 šíře 50, proměnné délky 50-80 mm pro mechanické uchycení k ocelovému držáku, celková hmotnost ocelových prvků 11,5 kg, rozměr 4400 vč. povrchové úpravy | kus | 2 |  | 0 |  |  | snížená |  | 0 | 0 | 0 | 0 | 0 | 16 | K | 2 |  |  |  | ROZPOCET | 0 | 0 | 0 | 0 | 0 | 2 | 0 | 16 | -783179558
432 | K | 76701-199 | Z1/99 M+D nerezové madlo pro uchycení na stěnu přes tepelnou izolaci, vstup policie, madlo z nerezové trubky: 51x3 mm, držák madla ocelový žárově zinkovaný prvek s finálním nástřikem v odstínu RAL 7022 MAT, nerezové madlo bude opatřeno platlemy P6 šíře 50, proměnné délky 50-80 mm pro mechanické uchycení k ocelovému držáku, celková hmotnost ocelových prvků 9,9 kg, rozměr 3060 vč. povrchové úpravy | kus | 1 |  | 0 |  |  | snížená |  | 0 | 0 | 0 | 0 | 0 | 16 | K | 2 |  |  |  | ROZPOCET | 0 | 0 | 0 | 0 | 0 | 2 | 0 | 16 | 2118260365
433 | K | 76701-209 | Z1/109 M+D okno dvoukřídlé, jedno křídlo otevíravé a výklopné (mikroventilace), druhé otevíravé , hliník, vnitřní a venkovní barevný odstín RAL 7022 MAT, křídlo osazeno celoobvodovým bezpečnostním kováním, čtyřpolohová klika, bezpečnostní třída WK2., mléčne tepelně izolační trojsklo, teplý distanční plastový rámeček v černé barvě, bezpečnostní třída zasklení P2A, rozměr 1800/1600 | kus | 1 |  | 0 |  |  | snížená |  | 0 | 0 | 0 | 0 | 0 | 16 | K | 2 |  |  |  | ROZPOCET | 0 | 0 | 0 | 0 | 0 | 2 | 0 | 16 | -1718162574
434 | K | 767161814 | Demontáž zábradlí do suti rovného nerozebíratelný spoj hmotnosti 1 m zábradlí přes 20 kg | m | 51.145 |  | 0 | CS ÚRS 2020 02 |  | snížená |  | 0 | 0 | 0 | 0.025 | 1.2786 | 16 | K | 2 |  |  |  | ROZPOCET | 0 | 0 | 0 | 0 | 0 | 2 | 0 | 16 | -2043009166
| VV |  | "1.pp" 1,2+7,55+2,45+5,25 |  | 16.45 | [12 empty] | VV | 2 | 2 | True | 0 | ROZPOCET
| VV |  | "1.np" 1,4*2 |  | 2.8 | [12 empty] | VV | 2 | 2 | True | 0 | ROZPOCET
| VV |  | "schodiště z 1.np do 5.np" | [14 empty] | VV | 2 | 1 | True | 0 | ROZPOCET
| VV |  | 2,45+0,7+1,65+2,45+(2,45+1+1,4+1,4+1,765+0,2)*3 |  | 31.895 | [12 empty] | VV | 2 | 2 | True | 0 | ROZPOCET
| VV |  | Součet |  | 51.145 | [12 empty] | VV | 2 | 4 | True | 1 | ROZPOCET
435 | K | 767161870 | Demontáž zábradlí k dalšímu použití madel rovných | m | 146.6 |  | 0 | CS ÚRS 2020 02 |  | snížená |  | 0 | 0 | 0 | 0.016 | 2.3456 | 16 | K | 2 |  |  |  | ROZPOCET | 0 | 0 | 0 | 0 | 0 | 2 | 0 | 16 | -1455935173
| VV |  | "lodžie" | [14 empty] | VV | 2 | 1 | True | 0 | ROZPOCET
| VV |  | "2.np" | [14 empty] | VV | 2 | 1 | True | 0 | ROZPOCET
| VV |  | 8,2+28,45 |  | 36.65 | [12 empty] | VV | 2 | 2 | True | 0 | ROZPOCET
| VV |  | "3.np" | [14 empty] | VV | 2 | 1 | True | 0 | ROZPOCET
| VV |  | 8,2+28,45 |  | 36.65 | [12 empty] | VV | 2 | 2 | True | 0 | ROZPOCET
| VV |  | "4.np" | [14 empty] | VV | 2 | 1 | True | 0 | ROZPOCET
| VV |  | 8,2+28,45 |  | 36.65 | [12 empty] | VV | 2 | 2 | True | 0 | ROZPOCET
| VV |  | "5.np" | [14 empty] | VV | 2 | 1 | True | 0 | ROZPOCET
| VV |  | 8,2+28,45 |  | 36.65 | [12 empty] | VV | 2 | 2 | True | 0 | ROZPOCET
| VV |  | Součet |  | 146.6 | [12 empty] | VV | 2 | 4 | True | 1 | ROZPOCET
436 | K | 767661811 | Demontáž mříží pevných nebo otevíravých | m2 | 9.72 |  | 0 | CS ÚRS 2020 02 |  | snížená |  | 0 | 0 | 0 | 0.02 | 0.1944 | 16 | K | 2 |  |  |  | ROZPOCET | 0 | 0 | 0 | 0 | 0 | 2 | 0 | 16 | -1354484809
| VV |  | 1,8*0,6*9 |  | 9.72 | [12 empty] | VV | 2 | 2 | True | 1 | ROZPOCET
437 | K | 767996703 | Demontáž ostatních zámečnických konstrukcí o hmotnosti jednotlivých dílů řezáním přes 100 do 250 kg | kg | 120 |  | 0 | CS ÚRS 2020 02 |  | snížená |  | 0 | 0 | 0 | 0.001 | 0.12 | 16 | K | 2 |  |  |  | ROZPOCET | 0 | 0 | 0 | 0 | 0 | 2 | 0 | 16 | -1300215031
| PSC |  | Poznámka k souboru cen: 1. Cenami nelze oceňovat demontáž jmenovité konstrukce, pro kterou jsou ceny v katalogu již stanoveny. 2. Ceny lze užít pro sortiment zámečnických konstrukcí, nikoliv pro sloupy, kolejnice, vazníky apod. 3. Volba cen se řídí hmotností jednotlivě demontovaného dílu konstrukce. | [14 empty] | PSC | 2
| VV |  | "schodiště 1.pp" | [14 empty] | VV | 2 | 1 | True | 0 | ROZPOCET
| VV |  | 120 |  | 120 | [12 empty] | VV | 2 | 2 | True | 1 | ROZPOCET
| D | M | M |  |  |  | 0 |  |  |  |  | 0 |  | 0 |  | 0 | 3 | D | 0 |  |  |  | ROZPOCET | [6 empty] | 0
| D | 33-M | Montáže dopr.zaříz.,sklad. zař. a váh |  |  |  | 0 |  |  |  |  | 0 |  | 0 |  | 0 | 3 | D | 1 |  |  |  | ROZPOCET | [6 empty] | 0
438 | K | 330-0002 | O1.03a M+D výtah-POLICIE, 1600/2010mm, 8osob, nosnost 630kg, počet stanic 2, průchozí, kompletní provedení dle PD | kus | 1 |  | 0 |  |  | snížená |  | 0 | 0 | 0 | 0 | 0 | 64 | K | 2 |  |  |  | ROZPOCET | 0 | 0 | 0 | 0 | 0 | 2 | 0 | 64 | 1750917802
439 | K | 330-0003 | O1.03b M+D výtah-bytový dům, 1600/2010mm, 8osob, nosnost 630kg, počet stanic 6, průchozí, kompletní provedení dle PD | kus | 1 |  | 0 |  |  | snížená |  | 0 | 0 | 0 | 0 | 0 | 64 | K | 2 |  |  |  | ROZPOCET | 0 | 0 | 0 | 0 | 0 | 2 | 0 | 64 | 990762672
| D | 43-M | Montáž ocelových konstrukcí |  |  |  | 0 |  |  |  |  | 0 |  | 0 |  | 0 | 3 | D | 1 |  |  |  | ROZPOCET | [6 empty] | 0
440 | K | 43000-001 | M+D ocelová kce stropů vč. trapéz.plechu, kotvení, povrchové úpravy | kg | 72475.581 |  | 0 |  |  | snížená |  | 0 | 0 | 0 | 0 | 0 | 64 | K | 2 |  |  |  | ROZPOCET | 0 | 0 | 0 | 0 | 0 | 2 | 0 | 64 | 1157360499
| VV |  | "1.pp" 1966,08 |  | 1966.08 | [12 empty] | VV | 2 | 2 | True | 0 | ROZPOCET
| VV |  | "1.np" 9765,26 |  | 9765.26 | [12 empty] | VV | 2 | 2 | True | 0 | ROZPOCET
| VV |  | "2.np" 12106,165 |  | 12106.165 | [12 empty] | VV | 2 | 2 | True | 0 | ROZPOCET
| VV |  | "3.np" 12691,528 |  | 12691.528 | [12 empty] | VV | 2 | 2 | True | 0 | ROZPOCET
| VV |  | "4.np" 12758,447 |  | 12758.447 | [12 empty] | VV | 2 | 2 | True | 0 | ROZPOCET
| VV |  | "5.np" 12418,584 |  | 12418.584 | [12 empty] | VV | 2 | 2 | True | 0 | ROZPOCET
| VV |  | Mezisoučet |  | 61706.064 | [12 empty] | VV | 2 | 3 | True | 0 | ROZPOCET
| VV |  | "podružný a spojovací materiál 15%" | [14 empty] | VV | 2 | 1 | True | 0 | ROZPOCET
| VV |  | 61706,064*0,15 |  | 9255.91 | [12 empty] | VV | 2 | 2 | True | 0 | ROZPOCET
| VV |  | Mezisoučet |  | 9255.91 | [12 empty] | VV | 2 | 3 | True | 0 | ROZPOCET
| VV |  | "trapéz" | [14 empty] | VV | 2 | 1 | True | 0 | ROZPOCET
| VV |  | "1.np" 78 |  | 78 | [12 empty] | VV | 2 | 2 | True | 0 | ROZPOCET
| VV |  | "2.np" 195 |  | 195 | [12 empty] | VV | 2 | 2 | True | 0 | ROZPOCET
| VV |  | "3.np" 195 |  | 195 | [12 empty] | VV | 2 | 2 | True | 0 | ROZPOCET
| VV |  | "4.np" 195 |  | 195 | [12 empty] | VV | 2 | 2 | True | 0 | ROZPOCET
| VV |  | "5.np" 117 |  | 117 | [12 empty] | VV | 2 | 2 | True | 0 | ROZPOCET
| VV |  | Mezisoučet |  | 780 | [12 empty] | VV | 2 | 3 | True | 0 | ROZPOCET
| VV |  | "přesahy 15%" | [14 empty] | VV | 2 | 1 | True | 0 | ROZPOCET
| VV |  | 780*0,15 |  | 117 | [12 empty] | VV | 2 | 2 | True | 0 | ROZPOCET
| VV |  | Mezisoučet |  | 117 | [12 empty] | VV | 2 | 3 | True | 0 | ROZPOCET
| VV |  | "lodžie - ukotvení panelů, L 150/150/10" | [14 empty] | VV | 2 | 1 | True | 0 | ROZPOCET
| VV |  | "1.np" 34,5 |  | 34.5 | [12 empty] | VV | 2 | 2 | True | 0 | ROZPOCET
| VV |  | "2.np" 80,5 |  | 80.5 | [12 empty] | VV | 2 | 2 | True | 0 | ROZPOCET
| VV |  | "3.np" 80,5 |  | 80.5 | [12 empty] | VV | 2 | 2 | True | 0 | ROZPOCET
| VV |  | "4.np" 80,5 |  | 80.5 | [12 empty] | VV | 2 | 2 | True | 0 | ROZPOCET
| VV |  | "5.np" 34,5 |  | 34.5 | [12 empty] | VV | 2 | 2 | True | 0 | ROZPOCET
| VV |  | Mezisoučet |  | 310.5 | [12 empty] | VV | 2 | 3 | True | 0 | ROZPOCET
| VV |  | "podružný a spojovací materiál 15%" | [14 empty] | VV | 2 | 1 | True | 0 | ROZPOCET
| VV |  | 310,5*0,15 |  | 46.575 | [12 empty] | VV | 2 | 2 | True | 0 | ROZPOCET
| VV |  | Mezisoučet |  | 46.575 | [12 empty] | VV | 2 | 3 | True | 0 | ROZPOCET
| VV |  | "trapéz mč.1C.02" | [14 empty] | VV | 2 | 1 | True | 0 | ROZPOCET
| VV |  | 225,68 |  | 225.68 | [12 empty] | VV | 2 | 2 | True | 0 | ROZPOCET
| VV |  | "přesahy 15%" | [14 empty] | VV | 2 | 1 | True | 0 | ROZPOCET
| VV |  | 225,68*0,15 |  | 33.852 | [12 empty] | VV | 2 | 2 | True | 0 | ROZPOCET
| VV |  | Mezisoučet |  | 259.532 | [12 empty] | VV | 2 | 3 | True | 0 | ROZPOCET
| VV |  | Součet |  | 72475.581 | [12 empty] | VV | 2 | 4 | True | 1 | ROZPOCET
| D | N00 | Výkaz výměr - neoceňovat |  |  |  | 0 |  |  |  |  | 0 |  | 0 |  | 0 | 4 | D | 0 |  |  |  | ROZPOCET | [6 empty] | 0
441 | K | N00-101 | Podlahy skladby F1.01 | m2 | 991.627 |  | 0 |  |  | snížená |  | 0 | 0 | 0 | 0 | 0 | 262144 | K | 1 |  |  |  | ROZPOCET | 0 | 0 | 0 | 0 | 0 | 2 | 0 | 262144 | 1344771194
| VV |  | "1.np" | [14 empty] | VV | 1 | 1 | True | 0 | ROZPOCET
| VV |  | "mč.1B.01" 16,38 |  | 16.38 | [12 empty] | VV | 1 | 2 | True | 0 | ROZPOCET
| VV |  | "mč.1C.01" 12,74-4,978 |  | 7.762 | [12 empty] | VV | 1 | 2 | True | 0 | ROZPOCET
| VV |  | "mč.1C.02" 26,96-7,505 |  | 19.455 | [12 empty] | VV | 1 | 2 | True | 0 | ROZPOCET
| VV |  | "mč.1C.04" 47,16 |  | 47.16 | [12 empty] | VV | 1 | 2 | True | 0 | ROZPOCET
| VV |  | "mč.1C.12" 7,72 |  | 7.72 | [12 empty] | VV | 1 | 2 | True | 0 | ROZPOCET
| VV |  | "mč.1C.13" 5,06 |  | 5.06 | [12 empty] | VV | 1 | 2 | True | 0 | ROZPOCET
| VV |  | "mč.1C.14" 10,09 |  | 10.09 | [12 empty] | VV | 1 | 2 | True | 0 | ROZPOCET
| VV |  | "mč.1C.15" 8,3 |  | 8.3 | [12 empty] | VV | 1 | 2 | True | 0 | ROZPOCET
| VV |  | "mč.1C.16" 3,59 |  | 3.59 | [12 empty] | VV | 1 | 2 | True | 0 | ROZPOCET
| VV |  | "mč.1C.29" 9,98 |  | 9.98 | [12 empty] | VV | 1 | 2 | True | 0 | ROZPOCET
| VV |  | "mč.1C.30" 10 |  | 10 | [12 empty] | VV | 1 | 2 | True | 0 | ROZPOCET
| VV |  | "mč.1C.32" 2,14 |  | 2.14 | [12 empty] | VV | 1 | 2 | True | 0 | ROZPOCET
| VV |  | Mezisoučet |  | 147.637 | [12 empty] | VV | 1 | 3 | True | 0 | ROZPOCET
| VV |  | "2.np" | [14 empty] | VV | 1 | 1 | True | 0 | ROZPOCET
| VV |  | "mč.2A.01" 6,92 |  | 6.92 | [12 empty] | VV | 1 | 2 | True | 0 | ROZPOCET
| VV |  | "mč.2A.02" 4,71 |  | 4.71 | [12 empty] | VV | 1 | 2 | True | 0 | ROZPOCET
| VV |  | "mč.2A.05" 6,15 |  | 6.15 | [12 empty] | VV | 1 | 2 | True | 0 | ROZPOCET
| VV |  | "mč.2B.01" 2,82 |  | 2.82 | [12 empty] | VV | 1 | 2 | True | 0 | ROZPOCET
| VV |  | "mč.2B.02" 3,91 |  | 3.91 | [12 empty] | VV | 1 | 2 | True | 0 | ROZPOCET
| VV |  | "mč.2B.04" 4,2 |  | 4.2 | [12 empty] | VV | 1 | 2 | True | 0 | ROZPOCET
| VV |  | "mč.2C.01" 2,82 |  | 2.82 | [12 empty] | VV | 1 | 2 | True | 0 | ROZPOCET
| VV |  | "mč.2C.02" 3,87 |  | 3.87 | [12 empty] | VV | 1 | 2 | True | 0 | ROZPOCET
| VV |  | "mč.2C.04" 4,46 |  | 4.46 | [12 empty] | VV | 1 | 2 | True | 0 | ROZPOCET
| VV |  | "mč.2D.01" 2,82 |  | 2.82 | [12 empty] | VV | 1 | 2 | True | 0 | ROZPOCET
| VV |  | "mč.2D.02" 3,87 |  | 3.87 | [12 empty] | VV | 1 | 2 | True | 0 | ROZPOCET
| VV |  | "mč.2D.04" 4,46 |  | 4.46 | [12 empty] | VV | 1 | 2 | True | 0 | ROZPOCET
| VV |  | "mč.2E.01" 2,82 |  | 2.82 | [12 empty] | VV | 1 | 2 | True | 0 | ROZPOCET
| VV |  | "mč.2E.02" 3,87 |  | 3.87 | [12 empty] | VV | 1 | 2 | True | 0 | ROZPOCET
| VV |  | "mč.2E.04" 4,46 |  | 4.46 | [12 empty] | VV | 1 | 2 | True | 0 | ROZPOCET
| VV |  | "mč.2F.01" 2,82 |  | 2.82 | [12 empty] | VV | 1 | 2 | True | 0 | ROZPOCET
| VV |  | "mč.2F.02" 3,87 |  | 3.87 | [12 empty] | VV | 1 | 2 | True | 0 | ROZPOCET
| VV |  | "mč.2F.04" 4,46 |  | 4.46 | [12 empty] | VV | 1 | 2 | True | 0 | ROZPOCET
| VV |  | "mč.2G.01" 2,82 |  | 2.82 | [12 empty] | VV | 1 | 2 | True | 0 | ROZPOCET
| VV |  | "mč.2G.02" 3,87 |  | 3.87 | [12 empty] | VV | 1 | 2 | True | 0 | ROZPOCET
| VV |  | "mč.2G.04" 4,16 |  | 4.16 | [12 empty] | VV | 1 | 2 | True | 0 | ROZPOCET
| VV |  | "mč.2H.01" 8,76 |  | 8.76 | [12 empty] | VV | 1 | 2 | True | 0 | ROZPOCET
| VV |  | "mč.2H.04" 8,07 |  | 8.07 | [12 empty] | VV | 1 | 2 | True | 0 | ROZPOCET
| VV |  | "mč.2H.05" 1,57 |  | 1.57 | [12 empty] | VV | 1 | 2 | True | 0 | ROZPOCET
| VV |  | "mč.2.01" 32,23 |  | 32.23 | [12 empty] | VV | 1 | 2 | True | 0 | ROZPOCET
| VV |  | "mč.2.02" 63,96 |  | 63.96 | [12 empty] | VV | 1 | 2 | True | 0 | ROZPOCET
| VV |  | "mč.2.03" 18,99 |  | 18.99 | [12 empty] | VV | 1 | 2 | True | 0 | ROZPOCET
| VV |  | "mč.2.04" 16,38 |  | 16.38 | [12 empty] | VV | 1 | 2 | True | 0 | ROZPOCET
| VV |  | "mč.2.06" 1,7 |  | 1.7 | [12 empty] | VV | 1 | 2 | True | 0 | ROZPOCET
| VV |  | Mezisoučet |  | 235.82 | [12 empty] | VV | 1 | 3 | True | 0 | ROZPOCET
| VV |  | "3.np" | [14 empty] | VV | 1 | 1 | True | 0 | ROZPOCET
| VV |  | "mč.3A.01" 6,89 |  | 6.89 | [12 empty] | VV | 1 | 2 | True | 0 | ROZPOCET
| VV |  | "mč.3A.02" 4,71 |  | 4.71 | [12 empty] | VV | 1 | 2 | True | 0 | ROZPOCET
| VV |  | "mč.3B.01" 2,82 |  | 2.82 | [12 empty] | VV | 1 | 2 | True | 0 | ROZPOCET
| VV |  | "mč.3B.02" 3,91 |  | 3.91 | [12 empty] | VV | 1 | 2 | True | 0 | ROZPOCET
| VV |  | "mč.3C.01" 2,82 |  | 2.82 | [12 empty] | VV | 1 | 2 | True | 0 | ROZPOCET
| VV |  | "mč.3C.02" 3,87 |  | 3.87 | [12 empty] | VV | 1 | 2 | True | 0 | ROZPOCET
| VV |  | "mč.3D.01" 2,82 |  | 2.82 | [12 empty] | VV | 1 | 2 | True | 0 | ROZPOCET
| VV |  | "mč.3D.02" 3,87 |  | 3.87 | [12 empty] | VV | 1 | 2 | True | 0 | ROZPOCET
| VV |  | "mč.3E.01" 2,82 |  | 2.82 | [12 empty] | VV | 1 | 2 | True | 0 | ROZPOCET
| VV |  | "mč.3E.02" 3,87 |  | 3.87 | [12 empty] | VV | 1 | 2 | True | 0 | ROZPOCET
| VV |  | "mč.3F.01" 2,82 |  | 2.82 | [12 empty] | VV | 1 | 2 | True | 0 | ROZPOCET
| VV |  | "mč.3F.02" 3,87 |  | 3.87 | [12 empty] | VV | 1 | 2 | True | 0 | ROZPOCET
| VV |  | "mč.3G.01" 2,82 |  | 2.82 | [12 empty] | VV | 1 | 2 | True | 0 | ROZPOCET
| VV |  | "mč.3G.02" 3,87 |  | 3.87 | [12 empty] | VV | 1 | 2 | True | 0 | ROZPOCET
| VV |  | "mč.3H.01" 8,74 |  | 8.74 | [12 empty] | VV | 1 | 2 | True | 0 | ROZPOCET
| VV |  | "mč.3H.04" 6,07 |  | 6.07 | [12 empty] | VV | 1 | 2 | True | 0 | ROZPOCET
| VV |  | "mč.3H.05" 1,58 |  | 1.58 | [12 empty] | VV | 1 | 2 | True | 0 | ROZPOCET
| VV |  | "mč.3.01" 32,23 |  | 32.23 | [12 empty] | VV | 1 | 2 | True | 0 | ROZPOCET
| VV |  | "mč.3.02" 63,77 |  | 63.77 | [12 empty] | VV | 1 | 2 | True | 0 | ROZPOCET
| VV |  | "mč.3.03" 18,99 |  | 18.99 | [12 empty] | VV | 1 | 2 | True | 0 | ROZPOCET
| VV |  | "mč.3.04" 18,39 |  | 18.39 | [12 empty] | VV | 1 | 2 | True | 0 | ROZPOCET
| VV |  | Mezisoučet |  | 201.55 | [12 empty] | VV | 1 | 3 | True | 0 | ROZPOCET
| VV |  | "4.np" | [14 empty] | VV | 1 | 1 | True | 0 | ROZPOCET
| VV |  | "mč.4A.01" 6,89 |  | 6.89 | [12 empty] | VV | 1 | 2 | True | 0 | ROZPOCET
| VV |  | "mč.4A.02" 4,71 |  | 4.71 | [12 empty] | VV | 1 | 2 | True | 0 | ROZPOCET
| VV |  | "mč.4B.01" 2,82 |  | 2.82 | [12 empty] | VV | 1 | 2 | True | 0 | ROZPOCET
| VV |  | "mč.4B.02" 3,91 |  | 3.91 | [12 empty] | VV | 1 | 2 | True | 0 | ROZPOCET
| VV |  | "mč.4C.01" 2,82 |  | 2.82 | [12 empty] | VV | 1 | 2 | True | 0 | ROZPOCET
| VV |  | "mč.4C.02" 3,87 |  | 3.87 | [12 empty] | VV | 1 | 2 | True | 0 | ROZPOCET
| VV |  | "mč.4D.01" 2,82 |  | 2.82 | [12 empty] | VV | 1 | 2 | True | 0 | ROZPOCET
| VV |  | "mč.4D.02" 3,87 |  | 3.87 | [12 empty] | VV | 1 | 2 | True | 0 | ROZPOCET
| VV |  | "mč.4E.01" 2,82 |  | 2.82 | [12 empty] | VV | 1 | 2 | True | 0 | ROZPOCET
| VV |  | "mč.4E.02" 3,87 |  | 3.87 | [12 empty] | VV | 1 | 2 | True | 0 | ROZPOCET
| VV |  | "mč.4F.01" 2,82 |  | 2.82 | [12 empty] | VV | 1 | 2 | True | 0 | ROZPOCET
| VV |  | "mč.4F.02" 3,87 |  | 3.87 | [12 empty] | VV | 1 | 2 | True | 0 | ROZPOCET
| VV |  | "mč.4G.01" 2,82 |  | 2.82 | [12 empty] | VV | 1 | 2 | True | 0 | ROZPOCET
| VV |  | "mč.4G.02" 3,87 |  | 3.87 | [12 empty] | VV | 1 | 2 | True | 0 | ROZPOCET
| VV |  | "mč.4H.01" 8,73 |  | 8.73 | [12 empty] | VV | 1 | 2 | True | 0 | ROZPOCET
| VV |  | "mč.4H.04" 6,07 |  | 6.07 | [12 empty] | VV | 1 | 2 | True | 0 | ROZPOCET
| VV |  | "mč.4H.05" 1,58 |  | 1.58 | [12 empty] | VV | 1 | 2 | True | 0 | ROZPOCET
| VV |  | "mč.4.01" 32,32 |  | 32.32 | [12 empty] | VV | 1 | 2 | True | 0 | ROZPOCET
| VV |  | "mč.4.02" 63,77 |  | 63.77 | [12 empty] | VV | 1 | 2 | True | 0 | ROZPOCET
| VV |  | "mč.4.03" 18,99 |  | 18.99 | [12 empty] | VV | 1 | 2 | True | 0 | ROZPOCET
| VV |  | "mč.4.04" 18,39 |  | 18.39 | [12 empty] | VV | 1 | 2 | True | 0 | ROZPOCET
| VV |  | Mezisoučet |  | 201.63 | [12 empty] | VV | 1 | 3 | True | 0 | ROZPOCET
| VV |  | "5.np" | [14 empty] | VV | 1 | 1 | True | 0 | ROZPOCET
| VV |  | "mč.5A.01" 6,89 |  | 6.89 | [12 empty] | VV | 1 | 2 | True | 0 | ROZPOCET
| VV |  | "mč.5A.02" 4,71 |  | 4.71 | [12 empty] | VV | 1 | 2 | True | 0 | ROZPOCET
| VV |  | "mč.5B.01" 6,3 |  | 6.3 | [12 empty] | VV | 1 | 2 | True | 0 | ROZPOCET
| VV |  | "mč.5B.02" 4,33 |  | 4.33 | [12 empty] | VV | 1 | 2 | True | 0 | ROZPOCET
| VV |  | "mč.5B.05" 3,91 |  | 3.91 | [12 empty] | VV | 1 | 2 | True | 0 | ROZPOCET
| VV |  | "mč.5C.01" 6,3 |  | 6.3 | [12 empty] | VV | 1 | 2 | True | 0 | ROZPOCET
| VV |  | "mč.5C.02" 3,87 |  | 3.87 | [12 empty] | VV | 1 | 2 | True | 0 | ROZPOCET
| VV |  | "mč.5C.05" 4,33 |  | 4.33 | [12 empty] | VV | 1 | 2 | True | 0 | ROZPOCET
| VV |  | "mč.5D.01" 6,3 |  | 6.3 | [12 empty] | VV | 1 | 2 | True | 0 | ROZPOCET
| VV |  | "mč.5D.02" 4,33 |  | 4.33 | [12 empty] | VV | 1 | 2 | True | 0 | ROZPOCET
| VV |  | "mč.5D.05" 3,87 |  | 3.87 | [12 empty] | VV | 1 | 2 | True | 0 | ROZPOCET
| VV |  | "mč.5E.01" 8,74 |  | 8.74 | [12 empty] | VV | 1 | 2 | True | 0 | ROZPOCET
| VV |  | "mč.5E.04" 6,07 |  | 6.07 | [12 empty] | VV | 1 | 2 | True | 0 | ROZPOCET
| VV |  | "mč.5E.05" 1,57 |  | 1.57 | [12 empty] | VV | 1 | 2 | True | 0 | ROZPOCET
| VV |  | "mč.5.01" 32,32 |  | 32.32 | [12 empty] | VV | 1 | 2 | True | 0 | ROZPOCET
| VV |  | "mč.5.02" 63,77 |  | 63.77 | [12 empty] | VV | 1 | 2 | True | 0 | ROZPOCET
| VV |  | "mč.5.03" 18,99 |  | 18.99 | [12 empty] | VV | 1 | 2 | True | 0 | ROZPOCET
| VV |  | "mč.5.04" 18,39 |  | 18.39 | [12 empty] | VV | 1 | 2 | True | 0 | ROZPOCET
| VV |  | Mezisoučet |  | 204.99 | [12 empty] | VV | 1 | 3 | True | 0 | ROZPOCET
| VV |  | Součet |  | 991.627 | [12 empty] | VV | 1 | 4 | True | 1 | ROZPOCET
442 | K | N00-102 | Podlahy skladby F1.02 | m2 | 93.783 |  | 0 |  |  | snížená |  | 0 | 0 | 0 | 0 | 0 | 262144 | K | 1 |  |  |  | ROZPOCET | 0 | 0 | 0 | 0 | 0 | 2 | 0 | 262144 | 868546467
| VV |  | "1.pp" | [14 empty] | VV | 1 | 1 | True | 0 | ROZPOCET
| VV |  | "mč.0.22" | [14 empty] | VV | 1 | 1 | True | 0 | ROZPOCET
| VV |  | "mezipodesta" 1,4*1,15 |  | 1.61 | [12 empty] | VV | 1 | 2 | True | 0 | ROZPOCET
| VV |  | "stupně" 1,15*(0,177+0,28)*(8+9) |  | 8.934 | [12 empty] | VV | 1 | 2 | True | 0 | ROZPOCET
| VV |  | "1.np" | [14 empty] | VV | 1 | 1 | True | 0 | ROZPOCET
| VV |  | "mč.1B.03" | [14 empty] | VV | 1 | 1 | True | 0 | ROZPOCET
| VV |  | "mezipodesta" 3,015*1,5 |  | 4.523 | [12 empty] | VV | 1 | 2 | True | 0 | ROZPOCET
| VV |  | "stupně" 1,615*(0,167+0,3)*11+1,15*(0,177+0,28)*10 |  | 13.552 | [12 empty] | VV | 1 | 2 | True | 0 | ROZPOCET
| VV |  | "2.np" | [14 empty] | VV | 1 | 1 | True | 0 | ROZPOCET
| VV |  | "mč.2.03" | [14 empty] | VV | 1 | 1 | True | 0 | ROZPOCET
| VV |  | "mezipodesta" 3,015*1,5 |  | 4.523 | [12 empty] | VV | 1 | 2 | True | 0 | ROZPOCET
| VV |  | "stupně" 1,4*(0,167+0,3)*(9+9) |  | 11.768 | [12 empty] | VV | 1 | 2 | True | 0 | ROZPOCET
| VV |  | "3.np" | [14 empty] | VV | 1 | 1 | True | 0 | ROZPOCET
| VV |  | "mč.3.03" | [14 empty] | VV | 1 | 1 | True | 0 | ROZPOCET
| VV |  | "mezipodesta" 3,015*1,5 |  | 4.523 | [12 empty] | VV | 1 | 2 | True | 0 | ROZPOCET
| VV |  | "stupně" 1,4*(0,167+0,3)*(9+9) |  | 11.768 | [12 empty] | VV | 1 | 2 | True | 0 | ROZPOCET
| VV |  | "4.np" | [14 empty] | VV | 1 | 1 | True | 0 | ROZPOCET
| VV |  | "mč.4.03" | [14 empty] | VV | 1 | 1 | True | 0 | ROZPOCET
| VV |  | "mezipodesta" 3,015*1,5 |  | 4.523 | [12 empty] | VV | 1 | 2 | True | 0 | ROZPOCET
| VV |  | "stupně" 1,4*(0,167+0,3)*(9+9) |  | 11.768 | [12 empty] | VV | 1 | 2 | True | 0 | ROZPOCET
| VV |  | "5.np" | [14 empty] | VV | 1 | 1 | True | 0 | ROZPOCET
| VV |  | "mč.5.03" | [14 empty] | VV | 1 | 1 | True | 0 | ROZPOCET
| VV |  | "mezipodesta" 3,015*1,5 |  | 4.523 | [12 empty] | VV | 1 | 2 | True | 0 | ROZPOCET
| VV |  | "stupně" 1,4*(0,167+0,3)*(9+9) |  | 11.768 | [12 empty] | VV | 1 | 2 | True | 0 | ROZPOCET
| VV |  | Součet |  | 93.783 | [12 empty] | VV | 1 | 4 | True | 1 | ROZPOCET
443 | K | N00-103 | Podlahy skladby F1.03 | m2 | 135.434 |  | 0 |  |  | snížená |  | 0 | 0 | 0 | 0 | 0 | 262144 | K | 1 |  |  |  | ROZPOCET | 0 | 0 | 0 | 0 | 0 | 2 | 0 | 262144 | 771277235
| VV |  | "1.pp" | [14 empty] | VV | 1 | 1 | True | 0 | ROZPOCET
| VV |  | "1C.01" | [14 empty] | VV | 1 | 1 | True | 0 | ROZPOCET
| VV |  | "stupně" 1,2*(0,163+0,3)*4 |  | 2.222 | [12 empty] | VV | 1 | 2 | True | 0 | ROZPOCET
| VV |  | "mč.0.01" | [14 empty] | VV | 1 | 1 | True | 0 | ROZPOCET
| VV |  | "mezipodesta" 4,25*2,465-1*0,6 |  | 9.876 | [12 empty] | VV | 1 | 2 | True | 0 | ROZPOCET
| VV |  | "stupně" 1,25*(0,166+0,28)*(7+11) |  | 10.035 | [12 empty] | VV | 1 | 2 | True | 0 | ROZPOCET
| VV |  | "mč.0.22" | [14 empty] | VV | 1 | 1 | True | 0 | ROZPOCET
| VV |  | "mezipodesta" 1,4*1,15 |  | 1.61 | [12 empty] | VV | 1 | 2 | True | 0 | ROZPOCET
| VV |  | "stupně" 1,15*(0,177+0,28)*(8+9) |  | 8.934 | [12 empty] | VV | 1 | 2 | True | 0 | ROZPOCET
| VV |  | "1.np" | [14 empty] | VV | 1 | 1 | True | 0 | ROZPOCET
| VV |  | "mč.AB.01" | [14 empty] | VV | 1 | 1 | True | 0 | ROZPOCET
| VV |  | "mezipodesta" | [14 empty] | VV | 1 | 1 | True | 0 | ROZPOCET
| VV |  | 4,25*2,465-(1,04+1,21)*0,6 |  | 9.126 | [12 empty] | VV | 1 | 2 | True | 0 | ROZPOCET
| VV |  | "stupně" | [14 empty] | VV | 1 | 1 | True | 0 | ROZPOCET
| VV |  | 1,25*(0,166+0,28)*7+1,375*(0,166+0,28)*11 |  | 10.648 | [12 empty] | VV | 1 | 2 | True | 0 | ROZPOCET
| VV |  | "2.np" | [14 empty] | VV | 1 | 1 | True | 0 | ROZPOCET
| VV |  | "mč.2.01" | [14 empty] | VV | 1 | 1 | True | 0 | ROZPOCET
| VV |  | "mezipodesta" | [14 empty] | VV | 1 | 1 | True | 0 | ROZPOCET
| VV |  | 4,283*2,465-(1,04+1,21)*0,45 |  | 9.545 | [12 empty] | VV | 1 | 2 | True | 0 | ROZPOCET
| VV |  | "stupně" | [14 empty] | VV | 1 | 1 | True | 0 | ROZPOCET
| VV |  | 1,375*(0,173+0,28)*7+1,407*(0,166+0,28)*11 |  | 11.263 | [12 empty] | VV | 1 | 2 | True | 0 | ROZPOCET
| VV |  | "3.np" | [14 empty] | VV | 1 | 1 | True | 0 | ROZPOCET
| VV |  | "mč.3.01" | [14 empty] | VV | 1 | 1 | True | 0 | ROZPOCET
| VV |  | "mezipodesta" | [14 empty] | VV | 1 | 1 | True | 0 | ROZPOCET
| VV |  | 4,283*2,465-(1,073+1,21)*0,45 |  | 9.53 | [12 empty] | VV | 1 | 2 | True | 0 | ROZPOCET
| VV |  | "stupně" | [14 empty] | VV | 1 | 1 | True | 0 | ROZPOCET
| VV |  | 1,375*(0,166+0,28)*7+1,407*(0,166+0,28)*11 |  | 11.195 | [12 empty] | VV | 1 | 2 | True | 0 | ROZPOCET
| VV |  | "4.np" | [14 empty] | VV | 1 | 1 | True | 0 | ROZPOCET
| VV |  | "mč.4.01" | [14 empty] | VV | 1 | 1 | True | 0 | ROZPOCET
| VV |  | "mezipodesta" | [14 empty] | VV | 1 | 1 | True | 0 | ROZPOCET
| VV |  | 4,283*2,465-(1,073+1,21)*0,45 |  | 9.53 | [12 empty] | VV | 1 | 2 | True | 0 | ROZPOCET
| VV |  | "stupně" | [14 empty] | VV | 1 | 1 | True | 0 | ROZPOCET
| VV |  | 1,375*(0,166+0,28)*7+1,407*(0,166+0,28)*11 |  | 11.195 | [12 empty] | VV | 1 | 2 | True | 0 | ROZPOCET
| VV |  | "5.np" | [14 empty] | VV | 1 | 1 | True | 0 | ROZPOCET
| VV |  | "mč.5.01" | [14 empty] | VV | 1 | 1 | True | 0 | ROZPOCET
| VV |  | "mezipodesta" | [14 empty] | VV | 1 | 1 | True | 0 | ROZPOCET
| VV |  | 4,283*2,465-(1,073+1,21)*0,45 |  | 9.53 | [12 empty] | VV | 1 | 2 | True | 0 | ROZPOCET
| VV |  | "stupně" | [14 empty] | VV | 1 | 1 | True | 0 | ROZPOCET
| VV |  | 1,375*(0,166+0,28)*7+1,407*(0,166+0,28)*11 |  | 11.195 | [12 empty] | VV | 1 | 2 | True | 0 | ROZPOCET
| VV |  | Součet |  | 135.434 | [12 empty] | VV | 1 | 4 | True | 1 | ROZPOCET
444 | K | N00-104 | Podlahy skladby F1.04 | m2 | 874.03 |  | 0 |  |  | snížená |  | 0 | 0 | 0 | 0 | 0 | 262144 | K | 1 |  |  |  | ROZPOCET | 0 | 0 | 0 | 0 | 0 | 2 | 0 | 262144 | -989740804
| VV |  | "2.np" | [14 empty] | VV | 1 | 1 | True | 0 | ROZPOCET
| VV |  | "mč.2A.03" 13,78 |  | 13.78 | [12 empty] | VV | 1 | 2 | True | 0 | ROZPOCET
| VV |  | "mč.2A.04" 22,39 |  | 22.39 | [12 empty] | VV | 1 | 2 | True | 0 | ROZPOCET
| VV |  | "mč.2B.03" 21,09 |  | 21.09 | [12 empty] | VV | 1 | 2 | True | 0 | ROZPOCET
| VV |  | "mč.2C.03" 21,25 |  | 21.25 | [12 empty] | VV | 1 | 2 | True | 0 | ROZPOCET
| VV |  | "mč.2D.03" 21,25 |  | 21.25 | [12 empty] | VV | 1 | 2 | True | 0 | ROZPOCET
| VV |  | "mč.2E.03" 21,25 |  | 21.25 | [12 empty] | VV | 1 | 2 | True | 0 | ROZPOCET
| VV |  | "mč.2F.03" 21,25 |  | 21.25 | [12 empty] | VV | 1 | 2 | True | 0 | ROZPOCET
| VV |  | "mč.2G.03" 21,25 |  | 21.25 | [12 empty] | VV | 1 | 2 | True | 0 | ROZPOCET
| VV |  | "mč.2H.02" 16,7 |  | 16.7 | [12 empty] | VV | 1 | 2 | True | 0 | ROZPOCET
| VV |  | "mč.2H.03" 13,93 |  | 13.93 | [12 empty] | VV | 1 | 2 | True | 0 | ROZPOCET
| VV |  | "mč.2H.06" 32 |  | 32 | [12 empty] | VV | 1 | 2 | True | 0 | ROZPOCET
| VV |  | Mezisoučet |  | 226.14 | [12 empty] | VV | 1 | 3 | True | 0 | ROZPOCET
| VV |  | "3.np" | [14 empty] | VV | 1 | 1 | True | 0 | ROZPOCET
| VV |  | "mč.3A.03" 13,78 |  | 13.78 | [12 empty] | VV | 1 | 2 | True | 0 | ROZPOCET
| VV |  | "mč.3A.04" 22,39 |  | 22.39 | [12 empty] | VV | 1 | 2 | True | 0 | ROZPOCET
| VV |  | "mč.3B.03" 21,09 |  | 21.09 | [12 empty] | VV | 1 | 2 | True | 0 | ROZPOCET
| VV |  | "mč.3C.03" 21,25 |  | 21.25 | [12 empty] | VV | 1 | 2 | True | 0 | ROZPOCET
| VV |  | "mč.3D.03" 21,25 |  | 21.25 | [12 empty] | VV | 1 | 2 | True | 0 | ROZPOCET
| VV |  | "mč.3E.03" 21,25 |  | 21.25 | [12 empty] | VV | 1 | 2 | True | 0 | ROZPOCET
| VV |  | "mč.3F.03" 21,25 |  | 21.25 | [12 empty] | VV | 1 | 2 | True | 0 | ROZPOCET
| VV |  | "mč.3G.03" 21,25 |  | 21.25 | [12 empty] | VV | 1 | 2 | True | 0 | ROZPOCET
| VV |  | "mč.3H.02" 16,7 |  | 16.7 | [12 empty] | VV | 1 | 2 | True | 0 | ROZPOCET
| VV |  | "mč.3H.03" 13,93 |  | 13.93 | [12 empty] | VV | 1 | 2 | True | 0 | ROZPOCET
| VV |  | "mč.3H.06" 32 |  | 32 | [12 empty] | VV | 1 | 2 | True | 0 | ROZPOCET
| VV |  | Mezisoučet |  | 226.14 | [12 empty] | VV | 1 | 3 | True | 0 | ROZPOCET
| VV |  | "4.np" | [14 empty] | VV | 1 | 1 | True | 0 | ROZPOCET
| VV |  | "mč.4A.03" 13,78 |  | 13.78 | [12 empty] | VV | 1 | 2 | True | 0 | ROZPOCET
| VV |  | "mč.4A.04" 22,39 |  | 22.39 | [12 empty] | VV | 1 | 2 | True | 0 | ROZPOCET
| VV |  | "mč.4B.03" 21,09 |  | 21.09 | [12 empty] | VV | 1 | 2 | True | 0 | ROZPOCET
| VV |  | "mč.4C.03" 21,25 |  | 21.25 | [12 empty] | VV | 1 | 2 | True | 0 | ROZPOCET
| VV |  | "mč.4D.03" 21,25 |  | 21.25 | [12 empty] | VV | 1 | 2 | True | 0 | ROZPOCET
| VV |  | "mč.4E.03" 21,25 |  | 21.25 | [12 empty] | VV | 1 | 2 | True | 0 | ROZPOCET
| VV |  | "mč.4F.03" 21,25 |  | 21.25 | [12 empty] | VV | 1 | 2 | True | 0 | ROZPOCET
| VV |  | "mč.4G.03" 21,25 |  | 21.25 | [12 empty] | VV | 1 | 2 | True | 0 | ROZPOCET
| VV |  | "mč.4H.02" 16,7 |  | 16.7 | [12 empty] | VV | 1 | 2 | True | 0 | ROZPOCET
| VV |  | "mč.4H.03" 13,93 |  | 13.93 | [12 empty] | VV | 1 | 2 | True | 0 | ROZPOCET
| VV |  | "mč.4H.06" 32 |  | 32 | [12 empty] | VV | 1 | 2 | True | 0 | ROZPOCET
| VV |  | Mezisoučet |  | 226.14 | [12 empty] | VV | 1 | 3 | True | 0 | ROZPOCET
| VV |  | "5.np" | [14 empty] | VV | 1 | 1 | True | 0 | ROZPOCET
| VV |  | "mč.5A.03" 13,78 |  | 13.78 | [12 empty] | VV | 1 | 2 | True | 0 | ROZPOCET
| VV |  | "mč.5A.04" 22,39 |  | 22.39 | [12 empty] | VV | 1 | 2 | True | 0 | ROZPOCET
| VV |  | "mč.5B.03" 21,74 |  | 21.74 | [12 empty] | VV | 1 | 2 | True | 0 | ROZPOCET
| VV |  | "mč.5B.04" 21,09 |  | 21.09 | [12 empty] | VV | 1 | 2 | True | 0 | ROZPOCET
| VV |  | "mč.5C.03" 21,74 |  | 21.74 | [12 empty] | VV | 1 | 2 | True | 0 | ROZPOCET
| VV |  | "mč.5C.04" 21,25 |  | 21.25 | [12 empty] | VV | 1 | 2 | True | 0 | ROZPOCET
| VV |  | "mč.5D.03" 21,74 |  | 21.74 | [12 empty] | VV | 1 | 2 | True | 0 | ROZPOCET
| VV |  | "mč.5D.04" 21,25 |  | 21.25 | [12 empty] | VV | 1 | 2 | True | 0 | ROZPOCET
| VV |  | "mč.5E.02" 16,7 |  | 16.7 | [12 empty] | VV | 1 | 2 | True | 0 | ROZPOCET
| VV |  | "mč.5E.03" 13,93 |  | 13.93 | [12 empty] | VV | 1 | 2 | True | 0 | ROZPOCET
| VV |  | Mezisoučet |  | 195.61 | [12 empty] | VV | 1 | 3 | True | 0 | ROZPOCET
| VV |  | Součet |  | 874.03 | [12 empty] | VV | 1 | 4 | True | 1 | ROZPOCET
445 | K | N00-105 | Podlahy skladby F1.05 | m2 | 127.32 |  | 0 |  |  | snížená |  | 0 | 0 | 0 | 0 | 0 | 262144 | K | 1 |  |  |  | ROZPOCET | 0 | 0 | 0 | 0 | 0 | 2 | 0 | 262144 | -1595048286
| VV |  | "1.np" | [14 empty] | VV | 1 | 1 | True | 0 | ROZPOCET
| VV |  | "mč.1C.09" 5,17 |  | 5.17 | [12 empty] | VV | 1 | 2 | True | 0 | ROZPOCET
| VV |  | "mč.1C.10" 7,6 |  | 7.6 | [12 empty] | VV | 1 | 2 | True | 0 | ROZPOCET
| VV |  | "mč.1C.11" 31,06 |  | 31.06 | [12 empty] | VV | 1 | 2 | True | 0 | ROZPOCET
| VV |  | "mč.1C.17" 16,38 |  | 16.38 | [12 empty] | VV | 1 | 2 | True | 0 | ROZPOCET
| VV |  | "mč.1C.19" 16,5 |  | 16.5 | [12 empty] | VV | 1 | 2 | True | 0 | ROZPOCET
| VV |  | "mč.1C.22" 4,46 |  | 4.46 | [12 empty] | VV | 1 | 2 | True | 0 | ROZPOCET
| VV |  | "mč.1C.23" 16,5 |  | 16.5 | [12 empty] | VV | 1 | 2 | True | 0 | ROZPOCET
| VV |  | "mč.1C.25" 13,15 |  | 13.15 | [12 empty] | VV | 1 | 2 | True | 0 | ROZPOCET
| VV |  | "mč.1C.27" 16,5 |  | 16.5 | [12 empty] | VV | 1 | 2 | True | 0 | ROZPOCET
| VV |  | Součet |  | 127.32 | [12 empty] | VV | 1 | 4 | True | 1 | ROZPOCET
446 | K | N00-106 | Podlahy skladby F1.06 | m2 | 148.89 |  | 0 |  |  | snížená |  | 0 | 0 | 0 | 0 | 0 | 262144 | K | 1 |  |  |  | ROZPOCET | 0 | 0 | 0 | 0 | 0 | 2 | 0 | 262144 | -597322308
| VV |  | "1.pp" | [14 empty] | VV | 1 | 1 | True | 0 | ROZPOCET
| VV |  | "mč.0.01" 11,21 |  | 11.21 | [12 empty] | VV | 1 | 2 | True | 0 | ROZPOCET
| VV |  | "mč.0.02" 3 |  | 3 | [12 empty] | VV | 1 | 2 | True | 0 | ROZPOCET
| VV |  | "mč.0.03" 36,84 |  | 36.84 | [12 empty] | VV | 1 | 2 | True | 0 | ROZPOCET
| VV |  | "mč.0.04" 9,62 |  | 9.62 | [12 empty] | VV | 1 | 2 | True | 0 | ROZPOCET
| VV |  | "mč.0.05" 5,12 |  | 5.12 | [12 empty] | VV | 1 | 2 | True | 0 | ROZPOCET
| VV |  | "mč.0.06" 13,82 |  | 13.82 | [12 empty] | VV | 1 | 2 | True | 0 | ROZPOCET
| VV |  | "mč.0.10" 4,03 |  | 4.03 | [12 empty] | VV | 1 | 2 | True | 0 | ROZPOCET
| VV |  | "mč.0.11" 10,15 |  | 10.15 | [12 empty] | VV | 1 | 2 | True | 0 | ROZPOCET
| VV |  | "mč.0.12" 3,61 |  | 3.61 | [12 empty] | VV | 1 | 2 | True | 0 | ROZPOCET
| VV |  | "mč.0.13" 14,49 |  | 14.49 | [12 empty] | VV | 1 | 2 | True | 0 | ROZPOCET
| VV |  | "mč.0.20" 14,05 |  | 14.05 | [12 empty] | VV | 1 | 2 | True | 0 | ROZPOCET
| VV |  | "mč.0.21" 3,22 |  | 3.22 | [12 empty] | VV | 1 | 2 | True | 0 | ROZPOCET
| VV |  | "mč.0.22" 19,73 |  | 19.73 | [12 empty] | VV | 1 | 2 | True | 0 | ROZPOCET
| VV |  | Mezisoučet |  | 148.89 | [12 empty] | VV | 1 | 3 | True | 0 | ROZPOCET
| VV |  | Součet |  | 148.89 | [12 empty] | VV | 1 | 4 | True | 1 | ROZPOCET
447 | K | N00-107 | Podlahy skladby F1.07 | m2 | 231.24 |  | 0 |  |  | snížená |  | 0 | 0 | 0 | 0 | 0 | 262144 | K | 1 |  |  |  | ROZPOCET | 0 | 0 | 0 | 0 | 0 | 2 | 0 | 262144 | -1925351706
| VV |  | "1.pp" | [14 empty] | VV | 1 | 1 | True | 0 | ROZPOCET
| VV |  | "mč.0.08" 10,77 |  | 10.77 | [12 empty] | VV | 1 | 2 | True | 0 | ROZPOCET
| VV |  | "mč.0.09" 10,77 |  | 10.77 | [12 empty] | VV | 1 | 2 | True | 0 | ROZPOCET
| VV |  | "mč.0.14" 20,61 |  | 20.61 | [12 empty] | VV | 1 | 2 | True | 0 | ROZPOCET
| VV |  | "mč.0.15" 20,77 |  | 20.77 | [12 empty] | VV | 1 | 2 | True | 0 | ROZPOCET
| VV |  | "mč.0.16" 20,77 |  | 20.77 | [12 empty] | VV | 1 | 2 | True | 0 | ROZPOCET
| VV |  | "mč.0.17" 20,77 |  | 20.77 | [12 empty] | VV | 1 | 2 | True | 0 | ROZPOCET
| VV |  | "mč.0.18" 20,77 |  | 20.77 | [12 empty] | VV | 1 | 2 | True | 0 | ROZPOCET
| VV |  | "mč.0.19"20,77 |  | 20.77 | [12 empty] | VV | 1 | 2 | True | 0 | ROZPOCET
| VV |  | "mč.0.24" 16,43 |  | 16.43 | [12 empty] | VV | 1 | 2 | True | 0 | ROZPOCET
| VV |  | "mč.0.25" 18,87 |  | 18.87 | [12 empty] | VV | 1 | 2 | True | 0 | ROZPOCET
| VV |  | "mč.0.25a" 39,51 |  | 39.51 | [12 empty] | VV | 1 | 2 | True | 0 | ROZPOCET
| VV |  | Mezisoučet |  | 220.81 | [12 empty] | VV | 1 | 3 | True | 0 | ROZPOCET
| VV |  | "2.np" | [14 empty] | VV | 1 | 1 | True | 0 | ROZPOCET
| VV |  | "mč.2H.08" 10,43 |  | 10.43 | [12 empty] | VV | 1 | 2 | True | 0 | ROZPOCET
| VV |  | Mezisoučet |  | 10.43 | [12 empty] | VV | 1 | 3 | True | 0 | ROZPOCET
| VV |  | Součet |  | 231.24 | [12 empty] | VV | 1 | 4 | True | 1 | ROZPOCET
448 | K | N00-108 | Podlahy skladby F1.08 | m2 | 56.395 |  | 0 |  |  | snížená |  | 0 | 0 | 0 | 0 | 0 | 262144 | K | 1 |  |  |  | ROZPOCET | 0 | 0 | 0 | 0 | 0 | 2 | 0 | 262144 | -1383067101
| VV |  | "1.np" | [14 empty] | VV | 1 | 1 | True | 0 | ROZPOCET
| VV |  | "mč.1B.02" 15,83-3,775 |  | 12.055 | [12 empty] | VV | 1 | 2 | True | 0 | ROZPOCET
| VV |  | "mč.1B.03" 32,65 |  | 32.65 | [12 empty] | VV | 1 | 2 | True | 0 | ROZPOCET
| VV |  | "mč.1B.05" 2,6 |  | 2.6 | [12 empty] | VV | 1 | 2 | True | 0 | ROZPOCET
| VV |  | Mezisoučet |  | 47.305 | [12 empty] | VV | 1 | 3 | True | 0 | ROZPOCET
| VV |  | "2.np" | [14 empty] | VV | 1 | 1 | True | 0 | ROZPOCET
| VV |  | "mč.2H.07" 9,09 |  | 9.09 | [12 empty] | VV | 1 | 2 | True | 0 | ROZPOCET
| VV |  | Mezisoučet |  | 9.09 | [12 empty] | VV | 1 | 3 | True | 0 | ROZPOCET
| VV |  | Součet |  | 56.395 | [12 empty] | VV | 1 | 4 | True | 1 | ROZPOCET
449 | K | N00-109 | Podlahy skladby F1.09 | m2 | 43.81 |  | 0 |  |  | snížená |  | 0 | 0 | 0 | 0 | 0 | 262144 | K | 1 |  |  |  | ROZPOCET | 0 | 0 | 0 | 0 | 0 | 2 | 0 | 262144 | 12189317
| VV |  | "1.np" | [14 empty] | VV | 1 | 1 | True | 0 | ROZPOCET
| VV |  | "mč.1C.07" 38,95 |  | 38.95 | [12 empty] | VV | 1 | 2 | True | 0 | ROZPOCET
| VV |  | "mč.1C.08" 4,86 |  | 4.86 | [12 empty] | VV | 1 | 2 | True | 0 | ROZPOCET
| VV |  | Součet |  | 43.81 | [12 empty] | VV | 1 | 4 | True | 1 | ROZPOCET
450 | K | N00-110 | Podlahy skladby F1.10 | m2 | 33.77 |  | 0 |  |  | snížená |  | 0 | 0 | 0 | 0 | 0 | 262144 | K | 1 |  |  |  | ROZPOCET | 0 | 0 | 0 | 0 | 0 | 2 | 0 | 262144 | 1903709571
| VV |  | "1.pp" | [14 empty] | VV | 1 | 1 | True | 0 | ROZPOCET
| VV |  | "mč.0.10" 33,77 |  | 33.77 | [12 empty] | VV | 1 | 2 | True | 1 | ROZPOCET
451 | K | N00-111 | Podlahy skladby F1.11 | m2 | 6.44 |  | 0 |  |  | snížená |  | 0 | 0 | 0 | 0 | 0 | 262144 | K | 1 |  |  |  | ROZPOCET | 0 | 0 | 0 | 0 | 0 | 2 | 0 | 262144 | -1788119537
| VV |  | "mč.0.21" 3,22 |  | 3.22 | [12 empty] | VV | 1 | 2 | True | 0 | ROZPOCET
| VV |  | "mč.1B.04" 3,22 |  | 3.22 | [12 empty] | VV | 1 | 2 | True | 0 | ROZPOCET
| VV |  | Součet |  | 6.44 | [12 empty] | VV | 1 | 4 | True | 1 | ROZPOCET
452 | K | N00-112 | Podlahy skladby F1.12 | m2 | 155.06 |  | 0 |  |  | snížená |  | 0 | 0 | 0 | 0 | 0 | 262144 | K | 1 |  |  |  | ROZPOCET | 0 | 0 | 0 | 0 | 0 | 2 | 0 | 262144 | -856720785
| VV |  | "3.np" | [14 empty] | VV | 1 | 1 | True | 0 | ROZPOCET
| VV |  | "3A.05" 5,97 |  | 5.97 | [12 empty] | VV | 1 | 2 | True | 0 | ROZPOCET
| VV |  | "3B.04" 4,2 |  | 4.2 | [12 empty] | VV | 1 | 2 | True | 0 | ROZPOCET
| VV |  | "3C.04" 4,46 |  | 4.46 | [12 empty] | VV | 1 | 2 | True | 0 | ROZPOCET
| VV |  | "3D.04" 4,46 |  | 4.46 | [12 empty] | VV | 1 | 2 | True | 0 | ROZPOCET
| VV |  | "3E.04" 4,46 |  | 4.46 | [12 empty] | VV | 1 | 2 | True | 0 | ROZPOCET
| VV |  | "3F.04" 4,46 |  | 4.46 | [12 empty] | VV | 1 | 2 | True | 0 | ROZPOCET
| VV |  | "3G.04" 4,16 |  | 4.16 | [12 empty] | VV | 1 | 2 | True | 0 | ROZPOCET
| VV |  | "3H.07" 9,09 |  | 9.09 | [12 empty] | VV | 1 | 2 | True | 0 | ROZPOCET
| VV |  | "3H.08" 10,15 |  | 10.15 | [12 empty] | VV | 1 | 2 | True | 0 | ROZPOCET
| VV |  | Mezisoučet |  | 51.41 | [12 empty] | VV | 1 | 3 | True | 0 | ROZPOCET
| VV |  | "4.np" | [14 empty] | VV | 1 | 1 | True | 0 | ROZPOCET
| VV |  | "4A.05" 6,15 |  | 6.15 | [12 empty] | VV | 1 | 2 | True | 0 | ROZPOCET
| VV |  | "4B.04" 4,2 |  | 4.2 | [12 empty] | VV | 1 | 2 | True | 0 | ROZPOCET
| VV |  | "4C.04" 4,46 |  | 4.46 | [12 empty] | VV | 1 | 2 | True | 0 | ROZPOCET
| VV |  | "4D.04" 4,46 |  | 4.46 | [12 empty] | VV | 1 | 2 | True | 0 | ROZPOCET
| VV |  | "4E.04" 4,46 |  | 4.46 | [12 empty] | VV | 1 | 2 | True | 0 | ROZPOCET
| VV |  | "4F.04" 4,46 |  | 4.46 | [12 empty] | VV | 1 | 2 | True | 0 | ROZPOCET
| VV |  | "4G.04" 4,16 |  | 4.16 | [12 empty] | VV | 1 | 2 | True | 0 | ROZPOCET
| VV |  | "4H.07" 9,09 |  | 9.09 | [12 empty] | VV | 1 | 2 | True | 0 | ROZPOCET
| VV |  | "4H.08" 10,43 |  | 10.43 | [12 empty] | VV | 1 | 2 | True | 0 | ROZPOCET
| VV |  | Mezisoučet |  | 51.87 | [12 empty] | VV | 1 | 3 | True | 0 | ROZPOCET
| VV |  | "5.np" | [14 empty] | VV | 1 | 1 | True | 0 | ROZPOCET
| VV |  | "mč.5A.05" 5,97 |  | 5.97 | [12 empty] | VV | 1 | 2 | True | 0 | ROZPOCET
| VV |  | "mč.5B.06" 8,79 |  | 8.79 | [12 empty] | VV | 1 | 2 | True | 0 | ROZPOCET
| VV |  | "mč.5C.06" 9,04 |  | 9.04 | [12 empty] | VV | 1 | 2 | True | 0 | ROZPOCET
| VV |  | "mč.5D.06" 8,74 |  | 8.74 | [12 empty] | VV | 1 | 2 | True | 0 | ROZPOCET
| VV |  | "mč.5E.07" 9,09 |  | 9.09 | [12 empty] | VV | 1 | 2 | True | 0 | ROZPOCET
| VV |  | "mč.5E.08" 10,15 |  | 10.15 | [12 empty] | VV | 1 | 2 | True | 0 | ROZPOCET
| VV |  | Mezisoučet |  | 51.78 | [12 empty] | VV | 1 | 3 | True | 0 | ROZPOCET
| VV |  | Součet |  | 155.06 | [12 empty] | VV | 1 | 4 | True | 1 | ROZPOCET
453 | K | N00-113 | Podlahy skladby F1.13 | m2 | 8.753 |  | 0 |  |  | snížená |  | 0 | 0 | 0 | 0 | 0 | 262144 | K | 1 |  |  |  | ROZPOCET | 0 | 0 | 0 | 0 | 0 | 2 | 0 | 262144 | -1926572633
| VV |  | "1.np" | [14 empty] | VV | 1 | 1 | True | 0 | ROZPOCET
| VV |  | "mč.1B.02" 1,51*2,5 |  | 3.775 | [12 empty] | VV | 1 | 2 | True | 0 | ROZPOCET
| VV |  | "mč.1C01" 1,85*2,275+0,375*2,05 |  | 4.978 | [12 empty] | VV | 1 | 2 | True | 0 | ROZPOCET
| VV |  | Součet |  | 8.753 | [12 empty] | VV | 1 | 4 | True | 1 | ROZPOCET
454 | K | N00-114 | Podlahy skladby F1.14 | m2 | 4.62 |  | 0 |  |  | snížená |  | 0 | 0 | 0 | 0 | 0 | 262144 | K | 1 |  |  |  | ROZPOCET | 0 | 0 | 0 | 0 | 0 | 2 | 0 | 262144 | 831238315
| VV |  | "před mč. 1B.02" | [14 empty] | VV | 1 | 1 | True | 0 | ROZPOCET
| VV |  | 2,8*1,65 |  | 4.62 | [12 empty] | VV | 1 | 2 | True | 1 | ROZPOCET
455 | K | N00-115 | Podlahy skladby F1.15 | m2 | 9.76 |  | 0 |  |  | snížená |  | 0 | 0 | 0 | 0 | 0 | 262144 | K | 1 |  |  |  | ROZPOCET | 0 | 0 | 0 | 0 | 0 | 2 | 0 | 262144 | 876511498
| VV |  | "1.np" | [14 empty] | VV | 1 | 1 | True | 0 | ROZPOCET
| VV |  | "mč.1A.02" 6,35 |  | 6.35 | [12 empty] | VV | 1 | 2 | True | 0 | ROZPOCET
| VV |  | "mč.1A.03" 3,41 |  | 3.41 | [12 empty] | VV | 1 | 2 | True | 0 | ROZPOCET
| VV |  | Součet |  | 9.76 | [12 empty] | VV | 1 | 4 | True | 1 | ROZPOCET
456 | K | N00-116 | Podlahy skladby F1.16 | m2 | 5.35 |  | 0 |  |  | snížená |  | 0 | 0 | 0 | 0 | 0 | 262144 | K | 1 |  |  |  | ROZPOCET | 0 | 0 | 0 | 0 | 0 | 2 | 0 | 262144 | -898515443
| VV |  | "1.pp" | [14 empty] | VV | 1 | 1 | True | 0 | ROZPOCET
| VV |  | "mč.0.23" 5,35 |  | 5.35 | [12 empty] | VV | 1 | 2 | True | 1 | ROZPOCET
457 | K | N00-117 | Podlahy skladby F1.17 | m2 | 16.965 |  | 0 |  |  | snížená |  | 0 | 0 | 0 | 0 | 0 | 262144 | K | 1 |  |  |  | ROZPOCET | 0 | 0 | 0 | 0 | 0 | 2 | 0 | 262144 | 316062609
| VV |  | "1.np" | [14 empty] | VV | 1 | 1 | True | 0 | ROZPOCET
| VV |  | "mč.1C.02" 3,263*2,3 |  | 7.505 | [12 empty] | VV | 1 | 2 | True | 0 | ROZPOCET
| VV |  | "mč.1C.03" 4,73 |  | 4.73 | [12 empty] | VV | 1 | 2 | True | 0 | ROZPOCET
| VV |  | "mč.1C.05" 4,73 |  | 4.73 | [12 empty] | VV | 1 | 2 | True | 0 | ROZPOCET
| VV |  | Součet |  | 16.965 | [12 empty] | VV | 1 | 4 | True | 1 | ROZPOCET
458 | K | B00-003 | Podlahy bourané skladby S.03 | m2 | 1815.675 |  | 0 |  |  | snížená |  | 0 | 0 | 0 | 0 | 0 | 262144 | K | 1 |  |  |  | ROZPOCET | 0 | 0 | 0 | 0 | 0 | 2 | 0 | 262144 | -2074750644
| VV |  | "1.pp" | [14 empty] | VV | 1 | 1 | True | 0 | ROZPOCET
| VV |  | "mč.0.31" 13,21 |  | 13.21 | [12 empty] | VV | 1 | 2 | True | 0 | ROZPOCET
| VV |  | Mezisoučet |  | 13.21 | [12 empty] | VV | 1 | 3 | True | 0 | ROZPOCET
| VV |  | "1.np" | [14 empty] | VV | 1 | 1 | True | 0 | ROZPOCET
| VV |  | "mč.1.02" 13,11 |  | 13.11 | [12 empty] | VV | 1 | 2 | True | 0 | ROZPOCET
| VV |  | "mč.1.03" 10,85 |  | 10.85 | [12 empty] | VV | 1 | 2 | True | 0 | ROZPOCET
| VV |  | "mč.1.04" 11,67 |  | 11.67 | [12 empty] | VV | 1 | 2 | True | 0 | ROZPOCET
| VV |  | "mč.1.05" 35,86 |  | 35.86 | [12 empty] | VV | 1 | 2 | True | 0 | ROZPOCET
| VV |  | "mč.1.06" 11,42 |  | 11.42 | [12 empty] | VV | 1 | 2 | True | 0 | ROZPOCET
| VV |  | "mč.1.07" 11,66 |  | 11.66 | [12 empty] | VV | 1 | 2 | True | 0 | ROZPOCET
| VV |  | "mč.1.08" 10,68 |  | 10.68 | [12 empty] | VV | 1 | 2 | True | 0 | ROZPOCET
| VV |  | "mč.1.18" 10,41 |  | 10.41 | [12 empty] | VV | 1 | 2 | True | 0 | ROZPOCET
| VV |  | "mč.1.19"3,35*1,97 |  | 6.6 | [12 empty] | VV | 1 | 2 | True | 0 | ROZPOCET
| VV |  | "mč.1.20"55,49/2 |  | 27.745 | [12 empty] | VV | 1 | 2 | True | 0 | ROZPOCET
| VV |  | "mč.1.21" 16,55 |  | 16.55 | [12 empty] | VV | 1 | 2 | True | 0 | ROZPOCET
| VV |  | "mč.1.22" 16,55 |  | 16.55 | [12 empty] | VV | 1 | 2 | True | 0 | ROZPOCET
| VV |  | "mč.1.23" 16,55 |  | 16.55 | [12 empty] | VV | 1 | 2 | True | 0 | ROZPOCET
| VV |  | Mezisoučet |  | 199.655 | [12 empty] | VV | 1 | 3 | True | 0 | ROZPOCET
| VV |  | "2.np" | [14 empty] | VV | 1 | 1 | True | 0 | ROZPOCET
| VV |  | "mč.2.01" 16,58 |  | 16.58 | [12 empty] | VV | 1 | 2 | True | 0 | ROZPOCET
| VV |  | "mč.2.02" 12,12 |  | 12.12 | [12 empty] | VV | 1 | 2 | True | 0 | ROZPOCET
| VV |  | "mč.2.03" 11,99 |  | 11.99 | [12 empty] | VV | 1 | 2 | True | 0 | ROZPOCET
| VV |  | "mč.2.04" 24 |  | 24 | [12 empty] | VV | 1 | 2 | True | 0 | ROZPOCET
| VV |  | "mč.2.05" 11,7 |  | 11.7 | [12 empty] | VV | 1 | 2 | True | 0 | ROZPOCET
| VV |  | "mč.2.06" 11,66 |  | 11.66 | [12 empty] | VV | 1 | 2 | True | 0 | ROZPOCET
| VV |  | "mč.2.07" 11,77 |  | 11.77 | [12 empty] | VV | 1 | 2 | True | 0 | ROZPOCET
| VV |  | "mč.2.08" 11,6 |  | 11.6 | [12 empty] | VV | 1 | 2 | True | 0 | ROZPOCET
| VV |  | "mč.2.09" 11,64 |  | 11.64 | [12 empty] | VV | 1 | 2 | True | 0 | ROZPOCET
| VV |  | "mč.2.13" 3,74 |  | 3.74 | [12 empty] | VV | 1 | 2 | True | 0 | ROZPOCET
| VV |  | "mč.2.14" 9,18 |  | 9.18 | [12 empty] | VV | 1 | 2 | True | 0 | ROZPOCET
| VV |  | "mč.2.16" 9,71 |  | 9.71 | [12 empty] | VV | 1 | 2 | True | 0 | ROZPOCET
| VV |  | "mč.2.17" 37,96 |  | 37.96 | [12 empty] | VV | 1 | 2 | True | 0 | ROZPOCET
| VV |  | "mč.2.19" 30,4 |  | 30.4 | [12 empty] | VV | 1 | 2 | True | 0 | ROZPOCET
| VV |  | "mč.2.22" 10,41 |  | 10.41 | [12 empty] | VV | 1 | 2 | True | 0 | ROZPOCET
| VV |  | "mč.2.24" 16,55 |  | 16.55 | [12 empty] | VV | 1 | 2 | True | 0 | ROZPOCET
| VV |  | "mč.2.26" 16,55 |  | 16.55 | [12 empty] | VV | 1 | 2 | True | 0 | ROZPOCET
| VV |  | "mč.2.28" 16,55 |  | 16.55 | [12 empty] | VV | 1 | 2 | True | 0 | ROZPOCET
| VV |  | "mč.2.30" 16,55 |  | 16.55 | [12 empty] | VV | 1 | 2 | True | 0 | ROZPOCET
| VV |  | "mč.2.32" 26,1 |  | 26.1 | [12 empty] | VV | 1 | 2 | True | 0 | ROZPOCET
| VV |  | "mč.2.33" 21,7 |  | 21.7 | [12 empty] | VV | 1 | 2 | True | 0 | ROZPOCET
| VV |  | "mč.2.35" 5,26 |  | 5.26 | [12 empty] | VV | 1 | 2 | True | 0 | ROZPOCET
| VV |  | "mč.2.36" 16,35 |  | 16.35 | [12 empty] | VV | 1 | 2 | True | 0 | ROZPOCET
| VV |  | "mč.2.38" 33,57 |  | 33.57 | [12 empty] | VV | 1 | 2 | True | 0 | ROZPOCET
| VV |  | "mč.2.39" 7,23 |  | 7.23 | [12 empty] | VV | 1 | 2 | True | 0 | ROZPOCET
| VV |  | Mezisoučet |  | 400.87 | [12 empty] | VV | 1 | 3 | True | 0 | ROZPOCET
| VV |  | "3.np" | [14 empty] | VV | 1 | 1 | True | 0 | ROZPOCET
| VV |  | "mč.3.01" 18,27 |  | 18.27 | [12 empty] | VV | 1 | 2 | True | 0 | ROZPOCET
| VV |  | "mč.3.02" 11,72 |  | 11.72 | [12 empty] | VV | 1 | 2 | True | 0 | ROZPOCET
| VV |  | "mč.3.03" 11,77 |  | 11.77 | [12 empty] | VV | 1 | 2 | True | 0 | ROZPOCET
| VV |  | "mč.3.04" 12,03 |  | 12.03 | [12 empty] | VV | 1 | 2 | True | 0 | ROZPOCET
| VV |  | "mč.3.05" 11,45 |  | 11.45 | [12 empty] | VV | 1 | 2 | True | 0 | ROZPOCET
| VV |  | "mč.3.06" 11,24 |  | 11.24 | [12 empty] | VV | 1 | 2 | True | 0 | ROZPOCET
| VV |  | "mč.3.07" 11,16 |  | 11.16 | [12 empty] | VV | 1 | 2 | True | 0 | ROZPOCET
| VV |  | "mč.3.08" 11,32 |  | 11.32 | [12 empty] | VV | 1 | 2 | True | 0 | ROZPOCET
| VV |  | "mč.3.10" 11,76 |  | 11.76 | [12 empty] | VV | 1 | 2 | True | 0 | ROZPOCET
| VV |  | "mč.3.14" 3,61 |  | 3.61 | [12 empty] | VV | 1 | 2 | True | 0 | ROZPOCET
| VV |  | "mč.3.15" 9,18 |  | 9.18 | [12 empty] | VV | 1 | 2 | True | 0 | ROZPOCET
| VV |  | "mč.3.17" 2,73 |  | 2.73 | [12 empty] | VV | 1 | 2 | True | 0 | ROZPOCET
| VV |  | "mč.3.18" 5,27 |  | 5.27 | [12 empty] | VV | 1 | 2 | True | 0 | ROZPOCET
| VV |  | "mč.3.19" 30,4 |  | 30.4 | [12 empty] | VV | 1 | 2 | True | 0 | ROZPOCET
| VV |  | "mč.3.20" 38,64 |  | 38.64 | [12 empty] | VV | 1 | 2 | True | 0 | ROZPOCET
| VV |  | "mč.3.24" 10,41 |  | 10.41 | [12 empty] | VV | 1 | 2 | True | 0 | ROZPOCET
| VV |  | "mč.3.26" 16,35 |  | 16.35 | [12 empty] | VV | 1 | 2 | True | 0 | ROZPOCET
| VV |  | "mč.3.28" 16,35 |  | 16.35 | [12 empty] | VV | 1 | 2 | True | 0 | ROZPOCET
| VV |  | "mč.3.30" 16,35 |  | 16.35 | [12 empty] | VV | 1 | 2 | True | 0 | ROZPOCET
| VV |  | "mč.3.32" 16,35 |  | 16.35 | [12 empty] | VV | 1 | 2 | True | 0 | ROZPOCET
| VV |  | "mč.3.34" 26,1 |  | 26.1 | [12 empty] | VV | 1 | 2 | True | 0 | ROZPOCET
| VV |  | "mč.3.35" 9,21 |  | 9.21 | [12 empty] | VV | 1 | 2 | True | 0 | ROZPOCET
| VV |  | "mč.3.36" 12,19 |  | 12.19 | [12 empty] | VV | 1 | 2 | True | 0 | ROZPOCET
| VV |  | "mč.3.38" 16,21 |  | 16.21 | [12 empty] | VV | 1 | 2 | True | 0 | ROZPOCET
| VV |  | "mč.3.40" 5,26 |  | 5.26 | [12 empty] | VV | 1 | 2 | True | 0 | ROZPOCET
| VV |  | "mč.3.41" 33,25 |  | 33.25 | [12 empty] | VV | 1 | 2 | True | 0 | ROZPOCET
| VV |  | "mč.3.42" 7,72 |  | 7.72 | [12 empty] | VV | 1 | 2 | True | 0 | ROZPOCET
| VV |  | Mezisoučet |  | 386.3 | [12 empty] | VV | 1 | 3 | True | 0 | ROZPOCET
| VV |  | "4.np" | [14 empty] | VV | 1 | 1 | True | 0 | ROZPOCET
| VV |  | "mč.4.01" 18,27 |  | 18.27 | [12 empty] | VV | 1 | 2 | True | 0 | ROZPOCET
| VV |  | "mč.4.02" 24,85 |  | 24.85 | [12 empty] | VV | 1 | 2 | True | 0 | ROZPOCET
| VV |  | "mč.4.03" 12,2 |  | 12.2 | [12 empty] | VV | 1 | 2 | True | 0 | ROZPOCET
| VV |  | "mč.4.04" 11,54 |  | 11.54 | [12 empty] | VV | 1 | 2 | True | 0 | ROZPOCET
| VV |  | "mč.4.05" 11,58 |  | 11.58 | [12 empty] | VV | 1 | 2 | True | 0 | ROZPOCET
| VV |  | "mč.4.06" 11,58 |  | 11.58 | [12 empty] | VV | 1 | 2 | True | 0 | ROZPOCET
| VV |  | "mč.4.07" 11,83 |  | 11.83 | [12 empty] | VV | 1 | 2 | True | 0 | ROZPOCET
| VV |  | "mč.4.08" 11,5 |  | 11.5 | [12 empty] | VV | 1 | 2 | True | 0 | ROZPOCET
| VV |  | "mč.4.09" 10,81 |  | 10.81 | [12 empty] | VV | 1 | 2 | True | 0 | ROZPOCET
| VV |  | "mč.4.13" 3,61 |  | 3.61 | [12 empty] | VV | 1 | 2 | True | 0 | ROZPOCET
| VV |  | "mč.4.14" 9,18 |  | 9.18 | [12 empty] | VV | 1 | 2 | True | 0 | ROZPOCET
| VV |  | "mč.4.16" 9,75 |  | 9.75 | [12 empty] | VV | 1 | 2 | True | 0 | ROZPOCET
| VV |  | "mč.4.17" 37,95 |  | 37.95 | [12 empty] | VV | 1 | 2 | True | 0 | ROZPOCET
| VV |  | "mč.4.19" 29,97 |  | 29.97 | [12 empty] | VV | 1 | 2 | True | 0 | ROZPOCET
| VV |  | "mč.4.22" 10,41 |  | 10.41 | [12 empty] | VV | 1 | 2 | True | 0 | ROZPOCET
| VV |  | "mč.4.24" 16,55 |  | 16.55 | [12 empty] | VV | 1 | 2 | True | 0 | ROZPOCET
| VV |  | "mč.4.26" 16,55 |  | 16.55 | [12 empty] | VV | 1 | 2 | True | 0 | ROZPOCET
| VV |  | "mč.4.28" 16,55 |  | 16.55 | [12 empty] | VV | 1 | 2 | True | 0 | ROZPOCET
| VV |  | "mč.4.30" 16,55 |  | 16.55 | [12 empty] | VV | 1 | 2 | True | 0 | ROZPOCET
| VV |  | "mč.4.32" 16,55 |  | 16.55 | [12 empty] | VV | 1 | 2 | True | 0 | ROZPOCET
| VV |  | "mč.4.34" 16,21 |  | 16.21 | [12 empty] | VV | 1 | 2 | True | 0 | ROZPOCET
| VV |  | "mč.4.36" 33,57 |  | 33.57 | [12 empty] | VV | 1 | 2 | True | 0 | ROZPOCET
| VV |  | "mč.4.37" 7,72 |  | 7.72 | [12 empty] | VV | 1 | 2 | True | 0 | ROZPOCET
| VV |  | "mč.4.39" 36,94 |  | 36.94 | [12 empty] | VV | 1 | 2 | True | 0 | ROZPOCET
| VV |  | Mezisoučet |  | 402.22 | [12 empty] | VV | 1 | 3 | True | 0 | ROZPOCET
| VV |  | "5.np" | [14 empty] | VV | 1 | 1 | True | 0 | ROZPOCET
| VV |  | "mč.5.01" 18,27 |  | 18.27 | [12 empty] | VV | 1 | 2 | True | 0 | ROZPOCET
| VV |  | "mč.5.02" 11,72 |  | 11.72 | [12 empty] | VV | 1 | 2 | True | 0 | ROZPOCET
| VV |  | "mč.5.03" 24,63 |  | 24.63 | [12 empty] | VV | 1 | 2 | True | 0 | ROZPOCET
| VV |  | "mč.5.04" 24,29 |  | 24.29 | [12 empty] | VV | 1 | 2 | True | 0 | ROZPOCET
| VV |  | "mč.5.05" 11,32 |  | 11.32 | [12 empty] | VV | 1 | 2 | True | 0 | ROZPOCET
| VV |  | "mč.5.06" 11,32 |  | 11.32 | [12 empty] | VV | 1 | 2 | True | 0 | ROZPOCET
| VV |  | "mč.5.07" 11,52 |  | 11.52 | [12 empty] | VV | 1 | 2 | True | 0 | ROZPOCET
| VV |  | "mč.5.08" 11,32 |  | 11.32 | [12 empty] | VV | 1 | 2 | True | 0 | ROZPOCET
| VV |  | "mč.5.12" 3,61 |  | 3.61 | [12 empty] | VV | 1 | 2 | True | 0 | ROZPOCET
| VV |  | "mč.5.13" 9,18 |  | 9.18 | [12 empty] | VV | 1 | 2 | True | 0 | ROZPOCET
| VV |  | "mč.5.15" 2,73 |  | 2.73 | [12 empty] | VV | 1 | 2 | True | 0 | ROZPOCET
| VV |  | "mč.5.16" 14,47 |  | 14.47 | [12 empty] | VV | 1 | 2 | True | 0 | ROZPOCET
| VV |  | "mč.5.17" 38,64 |  | 38.64 | [12 empty] | VV | 1 | 2 | True | 0 | ROZPOCET
| VV |  | "mč.5.19" 30,4 |  | 30.4 | [12 empty] | VV | 1 | 2 | True | 0 | ROZPOCET
| VV |  | "mč.5.22" 10,41 |  | 10.41 | [12 empty] | VV | 1 | 2 | True | 0 | ROZPOCET
| VV |  | "mč.5.24" 16,35 |  | 16.35 | [12 empty] | VV | 1 | 2 | True | 0 | ROZPOCET
| VV |  | "mč.5.26" 16,35 |  | 16.35 | [12 empty] | VV | 1 | 2 | True | 0 | ROZPOCET
| VV |  | "mč.5.27" 4,26 |  | 4.26 | [12 empty] | VV | 1 | 2 | True | 0 | ROZPOCET
| VV |  | "mč.5.28" 9,22 |  | 9.22 | [12 empty] | VV | 1 | 2 | True | 0 | ROZPOCET
| VV |  | "mč.5.29" 12,19 |  | 12.19 | [12 empty] | VV | 1 | 2 | True | 0 | ROZPOCET
| VV |  | "mč.5.31" 21,96 |  | 21.96 | [12 empty] | VV | 1 | 2 | True | 0 | ROZPOCET
| VV |  | "mč.5.33" 9,38 |  | 9.38 | [12 empty] | VV | 1 | 2 | True | 0 | ROZPOCET
| VV |  | "mč.5.34" 12,03 |  | 12.03 | [12 empty] | VV | 1 | 2 | True | 0 | ROZPOCET
| VV |  | "mč.5.36" 5,26 |  | 5.26 | [12 empty] | VV | 1 | 2 | True | 0 | ROZPOCET
| VV |  | "mč.5.37" 16,21 |  | 16.21 | [12 empty] | VV | 1 | 2 | True | 0 | ROZPOCET
| VV |  | "mč.5.39" 33,25 |  | 33.25 | [12 empty] | VV | 1 | 2 | True | 0 | ROZPOCET
| VV |  | "mč.5.40" 7,47 |  | 7.47 | [12 empty] | VV | 1 | 2 | True | 0 | ROZPOCET
| VV |  | "mč.5.42" 15,66 |  | 15.66 | [12 empty] | VV | 1 | 2 | True | 0 | ROZPOCET
| VV |  | Mezisoučet |  | 413.42 | [12 empty] | VV | 1 | 3 | True | 0 | ROZPOCET
| VV |  | Součet |  | 1815.675 | [12 empty] | VV | 1 | 4 | True | 1 | ROZPOCET
459 | K | B00-004 | Podlahy bourané skladby S.04 | m2 | 306.498 |  | 0 |  |  | snížená |  | 0 | 0 | 0 | 0 | 0 | 262144 | K | 1 |  |  |  | ROZPOCET | 0 | 0 | 0 | 0 | 0 | 2 | 0 | 262144 | 143181387
| VV |  | "1.np" | [14 empty] | VV | 1 | 1 | True | 0 | ROZPOCET
| VV |  | "mč.1.01" 8,64 |  | 8.64 | [12 empty] | VV | 1 | 2 | True | 0 | ROZPOCET
| VV |  | "mč.1.09" 11,9 |  | 11.9 | [12 empty] | VV | 1 | 2 | True | 0 | ROZPOCET
| VV |  | "mč.1.14" 14,46 |  | 14.46 | [12 empty] | VV | 1 | 2 | True | 0 | ROZPOCET
| VV |  | "mč.1.20" 55,49/2 |  | 27.745 | [12 empty] | VV | 1 | 2 | True | 0 | ROZPOCET
| VV |  | "mč.1.24" 16,43 |  | 16.43 | [12 empty] | VV | 1 | 2 | True | 0 | ROZPOCET
| VV |  | "mč.1.25" 4,25*2,5+1,25*0,15 |  | 10.813 | [12 empty] | VV | 1 | 2 | True | 0 | ROZPOCET
| VV |  | Mezisoučet |  | 89.988 | [12 empty] | VV | 1 | 3 | True | 0 | ROZPOCET
| VV |  | "2.np" | [14 empty] | VV | 1 | 1 | True | 0 | ROZPOCET
| VV |  | "mč.2.10" 17,13 |  | 17.13 | [12 empty] | VV | 1 | 2 | True | 0 | ROZPOCET
| VV |  | "mč.2.11" 4,87 |  | 4.87 | [12 empty] | VV | 1 | 2 | True | 0 | ROZPOCET
| VV |  | "mč.2.12" 4,91 |  | 4.91 | [12 empty] | VV | 1 | 2 | True | 0 | ROZPOCET
| VV |  | "mč.2.15" 3,5 |  | 3.5 | [12 empty] | VV | 1 | 2 | True | 0 | ROZPOCET
| VV |  | "mč.2.40" 13,62 |  | 13.62 | [12 empty] | VV | 1 | 2 | True | 0 | ROZPOCET
| VV |  | Mezisoučet |  | 44.03 | [12 empty] | VV | 1 | 3 | True | 0 | ROZPOCET
| VV |  | "3.np" | [14 empty] | VV | 1 | 1 | True | 0 | ROZPOCET
| VV |  | "mč.3.09" 11,8 |  | 11.8 | [12 empty] | VV | 1 | 2 | True | 0 | ROZPOCET
| VV |  | "mč.3.11" 16,73 |  | 16.73 | [12 empty] | VV | 1 | 2 | True | 0 | ROZPOCET
| VV |  | "mč.3.12" 4,87 |  | 4.87 | [12 empty] | VV | 1 | 2 | True | 0 | ROZPOCET
| VV |  | "mč.3.13" 4,75 |  | 4.75 | [12 empty] | VV | 1 | 2 | True | 0 | ROZPOCET
| VV |  | "mč.3.16" 4,43 |  | 4.43 | [12 empty] | VV | 1 | 2 | True | 0 | ROZPOCET
| VV |  | "mč.3.43" 13,96 |  | 13.96 | [12 empty] | VV | 1 | 2 | True | 0 | ROZPOCET
| VV |  | Mezisoučet |  | 56.54 | [12 empty] | VV | 1 | 3 | True | 0 | ROZPOCET
| VV |  | "4.np" | [14 empty] | VV | 1 | 1 | True | 0 | ROZPOCET
| VV |  | "mč.4.10" 17,09 |  | 17.09 | [12 empty] | VV | 1 | 2 | True | 0 | ROZPOCET
| VV |  | "mč.4.11" 4,96 |  | 4.96 | [12 empty] | VV | 1 | 2 | True | 0 | ROZPOCET
| VV |  | "mč.4.12" 4,96 |  | 4.96 | [12 empty] | VV | 1 | 2 | True | 0 | ROZPOCET
| VV |  | "mč.4.15" 3,45 |  | 3.45 | [12 empty] | VV | 1 | 2 | True | 0 | ROZPOCET
| VV |  | "mč.4.38" 13,62 |  | 13.62 | [12 empty] | VV | 1 | 2 | True | 0 | ROZPOCET
| VV |  | Mezisoučet |  | 44.08 | [12 empty] | VV | 1 | 3 | True | 0 | ROZPOCET
| VV |  | "5.np" | [14 empty] | VV | 1 | 1 | True | 0 | ROZPOCET
| VV |  | "mč.5.09" 16,73 |  | 16.73 | [12 empty] | VV | 1 | 2 | True | 0 | ROZPOCET
| VV |  | "mč.5.10" 32,18 |  | 32.18 | [12 empty] | VV | 1 | 2 | True | 0 | ROZPOCET
| VV |  | "mč.5.11" 4,75 |  | 4.75 | [12 empty] | VV | 1 | 2 | True | 0 | ROZPOCET
| VV |  | "mč.5.14" 4,24 |  | 4.24 | [12 empty] | VV | 1 | 2 | True | 0 | ROZPOCET
| VV |  | "mč.5.41" 13,96 |  | 13.96 | [12 empty] | VV | 1 | 2 | True | 0 | ROZPOCET
| VV |  | Mezisoučet |  | 71.86 | [12 empty] | VV | 1 | 3 | True | 0 | ROZPOCET
| VV |  | Součet |  | 306.498 | [12 empty] | VV | 1 | 4 | True | 1 | ROZPOCET
460 | K | B00-005 | Podlahy bourané skladby S.05 | m2 | 56.11 |  | 0 |  |  | snížená |  | 0 | 0 | 0 | 0 | 0 | 262144 | K | 1 |  |  |  | ROZPOCET | 0 | 0 | 0 | 0 | 0 | 2 | 0 | 262144 | -712458483
| VV |  | "1.np" | [14 empty] | VV | 1 | 1 | True | 0 | ROZPOCET
| VV |  | "mč.1.10" 18,06 |  | 18.06 | [12 empty] | VV | 1 | 2 | True | 0 | ROZPOCET
| VV |  | "mč.1.11" 3,96 |  | 3.96 | [12 empty] | VV | 1 | 2 | True | 0 | ROZPOCET
| VV |  | "mč.1.12" 10,09 |  | 10.09 | [12 empty] | VV | 1 | 2 | True | 0 | ROZPOCET
| VV |  | "mč.1.13" 9,44 |  | 9.44 | [12 empty] | VV | 1 | 2 | True | 0 | ROZPOCET
| VV |  | "mč.1.15" 14,56 |  | 14.56 | [12 empty] | VV | 1 | 2 | True | 0 | ROZPOCET
| VV |  | Mezisoučet |  | 56.11 | [12 empty] | VV | 1 | 3 | True | 0 | ROZPOCET
| VV |  | Součet |  | 56.11 | [12 empty] | VV | 1 | 4 | True | 1 | ROZPOCET
461 | K | B00-006 | Podlahy bourané skladby S.06 | m2 | 256.75 |  | 0 |  |  | snížená |  | 0 | 0 | 0 | 0 | 0 | 262144 | K | 1 |  |  |  | ROZPOCET | 0 | 0 | 0 | 0 | 0 | 2 | 0 | 262144 | -456873119
| VV |  | "1.pp" | [14 empty] | VV | 1 | 1 | True | 0 | ROZPOCET
| VV |  | "mč.0.16" 27,72 |  | 27.72 | [12 empty] | VV | 1 | 2 | True | 0 | ROZPOCET
| VV |  | "mč.0.19" 19,02 |  | 19.02 | [12 empty] | VV | 1 | 2 | True | 0 | ROZPOCET
| VV |  | "mč.0.29" 14,09 |  | 14.09 | [12 empty] | VV | 1 | 2 | True | 0 | ROZPOCET
| VV |  | "mč.0.31" 13,21 |  | 13.21 | [12 empty] | VV | 1 | 2 | True | 0 | ROZPOCET
| VV |  | Mezisoučet |  | 74.04 | [12 empty] | VV | 1 | 3 | True | 0 | ROZPOCET
| VV |  | "1.np" | [14 empty] | VV | 1 | 1 | True | 0 | ROZPOCET
| VV |  | "mč.1.19" 1,1*(0,3+0,18)*16+1,1*1,1+1,2*1,1 |  | 10.978 | [12 empty] | VV | 1 | 2 | True | 0 | ROZPOCET
| VV |  | Mezisoučet |  | 10.978 | [12 empty] | VV | 1 | 3 | True | 0 | ROZPOCET
| VV |  | "2.np" | [14 empty] | VV | 1 | 1 | True | 0 | ROZPOCET
| VV |  | "mč.2.19" 1,6*8*(0,166+0,28)+1,6*4*(0,173+0,28)+1,75*1,765+3,105*1,6 |  | 16.665 | [12 empty] | VV | 1 | 2 | True | 0 | ROZPOCET
| VV |  | "mč.2.38"1,375*7*(0,173+0,28)+1,408*11*(0,166+0,28)+4,25*2,465 |  | 21.744 | [12 empty] | VV | 1 | 2 | True | 0 | ROZPOCET
| VV |  | Mezisoučet |  | 38.409 | [12 empty] | VV | 1 | 3 | True | 0 | ROZPOCET
| VV |  | "3.np" | [14 empty] | VV | 1 | 1 | True | 0 | ROZPOCET
| VV |  | "mč.3.19" 1,6*(8+5+5)*(0,166+0,28)+1*1,6+3,105*1,6+1,8*1,765 |  | 22.59 | [12 empty] | VV | 1 | 2 | True | 0 | ROZPOCET
| VV |  | "mč.3.41" 1,4*(7+11)*(0,166+0,28)+2,465*4,3 |  | 21.839 | [12 empty] | VV | 1 | 2 | True | 0 | ROZPOCET
| VV |  | Mezisoučet |  | 44.429 | [12 empty] | VV | 1 | 3 | True | 0 | ROZPOCET
| VV |  | "4.np" | [14 empty] | VV | 1 | 1 | True | 0 | ROZPOCET
| VV |  | "mč.4.19" 1,6*(8+5+5)*(0,166+0,28)+1*1,6+3,105*1,6+1,8*1,785 |  | 22.626 | [12 empty] | VV | 1 | 2 | True | 0 | ROZPOCET
| VV |  | "mč.4.36" 1,4*(7+11)*(0,166+0,28)+2,465*4,3 |  | 21.839 | [12 empty] | VV | 1 | 2 | True | 0 | ROZPOCET
| VV |  | Mezisoučet |  | 44.465 | [12 empty] | VV | 1 | 3 | True | 0 | ROZPOCET
| VV |  | "5.np" | [14 empty] | VV | 1 | 1 | True | 0 | ROZPOCET
| VV |  | "mč.5.19" 1,6*(8+5+5)*(0,166+0,28)+1*1,6+3,105*1,6+1,8*1,765 |  | 22.59 | [12 empty] | VV | 1 | 2 | True | 0 | ROZPOCET
| VV |  | "mč.5.39" 1,4*(7+11)*(0,166+0,28)+2,465*4,3 |  | 21.839 | [12 empty] | VV | 1 | 2 | True | 0 | ROZPOCET
| VV |  | Mezisoučet |  | 44.429 | [12 empty] | VV | 1 | 3 | True | 0 | ROZPOCET
| VV |  | Součet |  | 256.75 | [12 empty] | VV | 1 | 4 | True | 1 | ROZPOCET
462 | K | B00-007 | Podlahy bourané skladby S.07 | m2 | 33.15 |  | 0 |  |  | snížená |  | 0 | 0 | 0 | 0 | 0 | 262144 | K | 1 |  |  |  | ROZPOCET | 0 | 0 | 0 | 0 | 0 | 2 | 0 | 262144 | -1673159072
| VV |  | "1.np" | [14 empty] | VV | 1 | 1 | True | 0 | ROZPOCET
| VV |  | "mč.1.25" 4,25*2,465+1,375*(0,166+0,28)*18 |  | 21.515 | [12 empty] | VV | 1 | 2 | True | 0 | ROZPOCET
| VV |  | "mč.1.14" 1,605*(0,166+0,28)*8+1,25*(0,166+0,28)*7+1,25*1,605 |  | 11.635 | [12 empty] | VV | 1 | 2 | True | 0 | ROZPOCET
| VV |  | Mezisoučet |  | 33.15 | [12 empty] | VV | 1 | 3 | True | 0 | ROZPOCET
| VV |  | Součet |  | 33.15 | [12 empty] | VV | 1 | 4 | True | 1 | ROZPOCET
463 | K | B00-008 | Podlahy bourané skladby S.08 | m2 | 416.1 |  | 0 |  |  | snížená |  | 0 | 0 | 0 | 0 | 0 | 262144 | K | 1 |  |  |  | ROZPOCET | 0 | 0 | 0 | 0 | 0 | 2 | 0 | 262144 | -2026273464
| VV |  | "1.pp" | [14 empty] | VV | 1 | 1 | True | 0 | ROZPOCET
| VV |  | "mč.0.01" 11,21 |  | 11.21 | [12 empty] | VV | 1 | 2 | True | 0 | ROZPOCET
| VV |  | "mč.0.02" 11,48 |  | 11.48 | [12 empty] | VV | 1 | 2 | True | 0 | ROZPOCET
| VV |  | "mč.0.03" 11,66 |  | 11.66 | [12 empty] | VV | 1 | 2 | True | 0 | ROZPOCET
| VV |  | "mč.0.04" 11,66 |  | 11.66 | [12 empty] | VV | 1 | 2 | True | 0 | ROZPOCET
| VV |  | "mč.0.05" 11,66 |  | 11.66 | [12 empty] | VV | 1 | 2 | True | 0 | ROZPOCET
| VV |  | "mč.0.06" 11,66 |  | 11.66 | [12 empty] | VV | 1 | 2 | True | 0 | ROZPOCET
| VV |  | "mč.0.07" 11,66 |  | 11.66 | [12 empty] | VV | 1 | 2 | True | 0 | ROZPOCET
| VV |  | "mč.0.08" 11,78 |  | 11.78 | [12 empty] | VV | 1 | 2 | True | 0 | ROZPOCET
| VV |  | "mč.0.09" 11,66 |  | 11.66 | [12 empty] | VV | 1 | 2 | True | 0 | ROZPOCET
| VV |  | "mč.0.10" 10,46 |  | 10.46 | [12 empty] | VV | 1 | 2 | True | 0 | ROZPOCET
| VV |  | "mč.0.11" 10,38 |  | 10.38 | [12 empty] | VV | 1 | 2 | True | 0 | ROZPOCET
| VV |  | "mč.0.12" 5,08 |  | 5.08 | [12 empty] | VV | 1 | 2 | True | 0 | ROZPOCET
| VV |  | "mč.0.13" 1,32 |  | 1.32 | [12 empty] | VV | 1 | 2 | True | 0 | ROZPOCET
| VV |  | "mč.0.14" 8,76 |  | 8.76 | [12 empty] | VV | 1 | 2 | True | 0 | ROZPOCET
| VV |  | "mč.0.15" 60,02 |  | 60.02 | [12 empty] | VV | 1 | 2 | True | 0 | ROZPOCET
| VV |  | "mč.0.16" 27,72 |  | 27.72 | [12 empty] | VV | 1 | 2 | True | 0 | ROZPOCET
| VV |  | "mč.0.17" 10,45 |  | 10.45 | [12 empty] | VV | 1 | 2 | True | 0 | ROZPOCET
| VV |  | "mč.0.20" 14,62 |  | 14.62 | [12 empty] | VV | 1 | 2 | True | 0 | ROZPOCET
| VV |  | "mč.0.21" 19,02 |  | 19.02 | [12 empty] | VV | 1 | 2 | True | 0 | ROZPOCET
| VV |  | "mč.0.22" 25,95 |  | 25.95 | [12 empty] | VV | 1 | 2 | True | 0 | ROZPOCET
| VV |  | "mč.0.23" 10,44 |  | 10.44 | [12 empty] | VV | 1 | 2 | True | 0 | ROZPOCET
| VV |  | "mč.0.24" 20,82 |  | 20.82 | [12 empty] | VV | 1 | 2 | True | 0 | ROZPOCET
| VV |  | "mč.0.25" 20,82 |  | 20.82 | [12 empty] | VV | 1 | 2 | True | 0 | ROZPOCET
| VV |  | "mč.0.26" 26,01 |  | 26.01 | [12 empty] | VV | 1 | 2 | True | 0 | ROZPOCET
| VV |  | "mč.0.27" 5,26 |  | 5.26 | [12 empty] | VV | 1 | 2 | True | 0 | ROZPOCET
| VV |  | "mč.0.28" 20,45 |  | 20.45 | [12 empty] | VV | 1 | 2 | True | 0 | ROZPOCET
| VV |  | "mč.0.29" 14,09 |  | 14.09 | [12 empty] | VV | 1 | 2 | True | 0 | ROZPOCET
| VV |  | Součet |  | 416.1 | [12 empty] | VV | 1 | 4 | True | 1 | ROZPOCET
464 | K | B00-010 | Podlahy bourané skladby S.10 | m2 | 153.14 |  | 0 |  |  | snížená |  | 0 | 0 | 0 | 0 | 0 | 262144 | K | 1 |  |  |  | ROZPOCET | 0 | 0 | 0 | 0 | 0 | 2 | 0 | 262144 | 1733451100
| VV |  | "2.np" | [14 empty] | VV | 1 | 1 | True | 0 | ROZPOCET
| VV |  | "mč.2.18" 9,86 |  | 9.86 | [12 empty] | VV | 1 | 2 | True | 0 | ROZPOCET
| VV |  | "mč.2.23" 4,08 |  | 4.08 | [12 empty] | VV | 1 | 2 | True | 0 | ROZPOCET
| VV |  | "mč.2.25" 4,26 |  | 4.26 | [12 empty] | VV | 1 | 2 | True | 0 | ROZPOCET
| VV |  | "mč.2.27" 4,26 |  | 4.26 | [12 empty] | VV | 1 | 2 | True | 0 | ROZPOCET
| VV |  | "mč.2.29" 4,26 |  | 4.26 | [12 empty] | VV | 1 | 2 | True | 0 | ROZPOCET
| VV |  | "mč.2.31" 4,26 |  | 4.26 | [12 empty] | VV | 1 | 2 | True | 0 | ROZPOCET
| VV |  | "mč.2.34" 4,26 |  | 4.26 | [12 empty] | VV | 1 | 2 | True | 0 | ROZPOCET
| VV |  | "mč.2.37" 4,11 |  | 4.11 | [12 empty] | VV | 1 | 2 | True | 0 | ROZPOCET
| VV |  | Mezisoučet |  | 39.35 | [12 empty] | VV | 1 | 3 | True | 0 | ROZPOCET
| VV |  | "3.np" | [14 empty] | VV | 1 | 1 | True | 0 | ROZPOCET
| VV |  | "mč.3.21" 9,86 |  | 9.86 | [12 empty] | VV | 1 | 2 | True | 0 | ROZPOCET
| VV |  | "mč.3.25" 4,08 |  | 4.08 | [12 empty] | VV | 1 | 2 | True | 0 | ROZPOCET
| VV |  | "mč.3.27"4,26 |  | 4.26 | [12 empty] | VV | 1 | 2 | True | 0 | ROZPOCET
| VV |  | "mč.3.29"4,26 |  | 4.26 | [12 empty] | VV | 1 | 2 | True | 0 | ROZPOCET
| VV |  | "mč.3.31" 4,26 |  | 4.26 | [12 empty] | VV | 1 | 2 | True | 0 | ROZPOCET
| VV |  | "mč.3.33" 4,26 |  | 4.26 | [12 empty] | VV | 1 | 2 | True | 0 | ROZPOCET
| VV |  | "mč.3.37" 4,26 |  | 4.26 | [12 empty] | VV | 1 | 2 | True | 0 | ROZPOCET
| VV |  | "mč.3.39" 4,11 |  | 4.11 | [12 empty] | VV | 1 | 2 | True | 0 | ROZPOCET
| VV |  | Mezisoučet |  | 39.35 | [12 empty] | VV | 1 | 3 | True | 0 | ROZPOCET
| VV |  | "4.np" | [14 empty] | VV | 1 | 1 | True | 0 | ROZPOCET
| VV |  | "mč.4.18" 9,86 |  | 9.86 | [12 empty] | VV | 1 | 2 | True | 0 | ROZPOCET
| VV |  | "mč.4.23" 4,08 |  | 4.08 | [12 empty] | VV | 1 | 2 | True | 0 | ROZPOCET
| VV |  | "mč.4.25" 4,26 |  | 4.26 | [12 empty] | VV | 1 | 2 | True | 0 | ROZPOCET
| VV |  | "mč.4.27" 4,26 |  | 4.26 | [12 empty] | VV | 1 | 2 | True | 0 | ROZPOCET
| VV |  | "mč.4.29" 4,26 |  | 4.26 | [12 empty] | VV | 1 | 2 | True | 0 | ROZPOCET
| VV |  | "mč.4.31" 4,26 |  | 4.26 | [12 empty] | VV | 1 | 2 | True | 0 | ROZPOCET
| VV |  | "mč.4.33" 4,26 |  | 4.26 | [12 empty] | VV | 1 | 2 | True | 0 | ROZPOCET
| VV |  | "mč.4.35" 4,11 |  | 4.11 | [12 empty] | VV | 1 | 2 | True | 0 | ROZPOCET
| VV |  | Mezisoučet |  | 39.35 | [12 empty] | VV | 1 | 3 | True | 0 | ROZPOCET
| VV |  | "5.np" | [14 empty] | VV | 1 | 1 | True | 0 | ROZPOCET
| VV |  | "mč.5.18" 9,86 |  | 9.86 | [12 empty] | VV | 1 | 2 | True | 0 | ROZPOCET
| VV |  | "mč.5.23" 4,08 |  | 4.08 | [12 empty] | VV | 1 | 2 | True | 0 | ROZPOCET
| VV |  | "mč.5.25" 4,26 |  | 4.26 | [12 empty] | VV | 1 | 2 | True | 0 | ROZPOCET
| VV |  | "mč.5.30" 4,26 |  | 4.26 | [12 empty] | VV | 1 | 2 | True | 0 | ROZPOCET
| VV |  | "mč.5.32" 4,26 |  | 4.26 | [12 empty] | VV | 1 | 2 | True | 0 | ROZPOCET
| VV |  | "mč.5.35" 4,26 |  | 4.26 | [12 empty] | VV | 1 | 2 | True | 0 | ROZPOCET
| VV |  | "mč.5.38" 4,11 |  | 4.11 | [12 empty] | VV | 1 | 2 | True | 0 | ROZPOCET
| VV |  | Mezisoučet |  | 35.09 | [12 empty] | VV | 1 | 3 | True | 0 | ROZPOCET
| VV |  | Součet |  | 153.14 | [12 empty] | VV | 1 | 4 | True | 1 | ROZPOCET
465 | K | B00-012 | Podlahy bourané skladby S.12 | m2 | 50.19 |  | 0 |  |  | snížená |  | 0 | 0 | 0 | 0 | 0 | 262144 | K | 1 |  |  |  | ROZPOCET | 0 | 0 | 0 | 0 | 0 | 2 | 0 | 262144 | 1336881502
| VV |  | "6.np" | [14 empty] | VV | 1 | 1 | True | 0 | ROZPOCET
| VV |  | "mč.6.01" 4,9 |  | 4.9 | [12 empty] | VV | 1 | 2 | True | 0 | ROZPOCET
| VV |  | "mč.6.02" 11,21 |  | 11.21 | [12 empty] | VV | 1 | 2 | True | 0 | ROZPOCET
| VV |  | "mč.6.03" 6,42 |  | 6.42 | [12 empty] | VV | 1 | 2 | True | 0 | ROZPOCET
| VV |  | "mč.6.04" 7,44 |  | 7.44 | [12 empty] | VV | 1 | 2 | True | 0 | ROZPOCET
| VV |  | "mč.6.05" 8,9 |  | 8.9 | [12 empty] | VV | 1 | 2 | True | 0 | ROZPOCET
| VV |  | "mč.6.06" 11,32 |  | 11.32 | [12 empty] | VV | 1 | 2 | True | 0 | ROZPOCET
| VV |  | Součet |  | 50.19 | [12 empty] | VV | 1 | 4 | True | 1 | ROZPOCET
466 | K | W00-003 | Skladba W1.03 | m2 | 175.615 |  | 0 |  |  | snížená |  | 0 | 0 | 0 | 0 | 0 | 262144 | K | 1 |  |  |  | ROZPOCET | 0 | 0 | 0 | 0 | 0 | 2 | 0 | 262144 | -2017371851
| VV |  | "přístavba" (2,7+9,9+2,3)*0,67 |  | 9.983 | [12 empty] | VV | 1 | 2 | True | 0 | ROZPOCET
| VV |  | "základy dvorní část" 33,45*(0,85+1,45)/2 |  | 38.468 | [12 empty] | VV | 1 | 2 | True | 0 | ROZPOCET
| VV |  | "základy stáv.obj. před prefa opěr. zdí" 27,44*1,55 |  | 42.532 | [12 empty] | VV | 1 | 2 | True | 0 | ROZPOCET
| VV |  | "pod mč.1.CV.1" (2,9+3,525)*2,95+(2,85*2+0,45*2)*1,9 |  | 31.494 | [12 empty] | VV | 1 | 2 | True | 0 | ROZPOCET
| VV |  | "u podlahy F1.14" 2,55*0,7 |  | 1.785 | [12 empty] | VV | 1 | 2 | True | 0 | ROZPOCET
| VV |  | "průjezd" (0,521+11,9)*(0,755+1,105)/2+(0,57+13,513)*(1,195+1,545)/2 |  | 30.845 | [12 empty] | VV | 1 | 2 | True | 0 | ROZPOCET
| VV |  | "venkovní schodiště" | [14 empty] | VV | 1 | 1 | True | 0 | ROZPOCET
| VV |  | "nové zdivo" (2,55+0,6)*2,835 |  | 8.93 | [12 empty] | VV | 1 | 2 | True | 0 | ROZPOCET
| VV |  | "stávající zdivo" (0,25+0,85)*2,835+1,4*(2,835+1)/2*2+(0,5+0,35)*1 |  | 9.338 | [12 empty] | VV | 1 | 2 | True | 0 | ROZPOCET
| VV |  | "nad mč.0.25" (2,7+2,9)*0,4 |  | 2.24 | [12 empty] | VV | 1 | 2 | True | 0 | ROZPOCET
| VV |  | Součet |  | 175.615 | [12 empty] | VV | 1 | 4 | True | 1 | ROZPOCET

## 01.2 - D.1.4.1 ZTI
{38148974-5ee9-4451-8a39-97f35c15746e}
1
| KRYCÍ LIST SOUPISU PRACÍ | [7 empty] | v --- níže se nacházejí doplnkové a pomocné údaje k sestavám --- v | [8 empty] | False
Stavba:
BD Havlíčkova 1, Kroměříž
Objekt:
001 - Způsobilé
Soupis:
01 - SO102.1 - Rekonstrukce bytového domu - způsobilé
Úroveň 3:
01.2 - D.1.4.1 ZTI
| KSO: |  |  |  |  | CC-CZ:
| Místo: |  |  |  |  | Datum: | 12. 10. 2020
| Zadavatel: |  |  |  |  | IČ:
DIČ:
| Uchazeč: |  |  |  |  | IČ: | Vyplň údaj
|  | Vyplň údaj |  |  |  | DIČ: | Vyplň údaj
| Projektant: |  |  |  |  | IČ:
DIČ:
| Zpracovatel: |  |  |  |  | IČ:
DIČ:
Poznámka:
| Cena bez DPH | [5 empty] | 0
|  |  | Základ daně |  |  | Sazba daně | Výše daně
| DPH | základní | 0 |  |  | 21% | 0
|  | snížená | 0 |  |  | 15% | 0
|  | zákl. přenesená | 0 |  |  | 21% | 0
|  | sníž. přenesená | 0 |  |  | 15% | 0
|  | nulová | 0 |  |  | 0% | 0
| Cena s DPH |  |  | v | CZK |  | 0
REKAPITULACE ČLENĚNÍ SOUPISU PRACÍ
Stavba:
BD Havlíčkova 1, Kroměříž
Objekt:
001 - Způsobilé
Soupis:
01 - SO102.1 - Rekonstrukce bytového domu - způsobilé
Úroveň 3:
01.2 - D.1.4.1 ZTI
Místo: | [5 empty] | Datum: | 12. 10. 2020
Zadavatel: | [5 empty] | Projektant:
Uchazeč: |  |  | Vyplň údaj |  |  | Zpracovatel:
Kód dílu - Popis | [6 empty] | Cena celkem [CZK]
Náklady stavby celkem | [6 empty] | 0 | [11 empty] | -1
| PSV - Práce a dodávky PSV | [5 empty] | 0
| 720 - VODOVOD | [5 empty] | 0
| 721 - Izolace | [5 empty] | 0
| 722 - Armatury | [5 empty] | 0
| 723 - Požární hydrant | [5 empty] | 0
SOUPIS PRACÍ
Stavba:
BD Havlíčkova 1, Kroměříž
Objekt:
001 - Způsobilé
Soupis:
01 - SO102.1 - Rekonstrukce bytového domu - způsobilé
Úroveň 3:
01.2 - D.1.4.1 ZTI
Místo: | [5 empty] | Datum: | 12. 10. 2020
Zadavatel: | [5 empty] | Projektant:
Uchazeč: |  |  | Vyplň údaj |  |  | Zpracovatel:
PČ | Typ | Kód | Popis | MJ | Množství | J.cena [CZK] | Cena celkem [CZK] | Cenová soustava |  | DPH | J. Nh [h] | Nh celkem [h] | J. hmotnost [t] | Hmotnost celkem [t] | J. suť [t] | Suť Celkem [t]
Náklady soupisu celkem | [6 empty] | 0 |  |  |  |  | 0 |  | 0 |  | 0 |  | D | -1 | [7 empty] | 0
| D | PSV | Práce a dodávky PSV |  |  |  | 0 |  |  |  |  | 0 |  | 0 |  | 0 | 2 | D | 0 | ROZPOCET | [6 empty] | 0
| D | 720 | VODOVOD |  |  |  | 0 |  |  |  |  | 0 |  | 0 |  | 0 | 1 | D | 1 | ROZPOCET | [6 empty] | 0
1 | K | 722 17-2431.R00 | Potrubí z PPR, D 20 x 3,4 mm, PN 20, vč.zed.výpom. | m | 120 |  | 0 | RTS 20/II |  | snížená |  | 0 | 0 | 0 | 0 | 0 | 16 | K | 2 | ROZPOCET | 0 | 0 | 0 | 0 | 0 | 2 | 0 | 16 | 2
2 | K | 722 17-2432.R00 | Potrubí z PPR, D 25 x 4,2 mm, PN 20, vč.zed.výpom. | m | 50 |  | 0 | RTS 20/II |  | snížená |  | 0 | 0 | 0 | 0 | 0 | 16 | K | 2 | ROZPOCET | 0 | 0 | 0 | 0 | 0 | 2 | 0 | 16 | 4
3 | K | 722 17-2433.R00 | Potrubí z PPR, D 32 x 5,4 mm, PN 20, vč.zed.výpom. | m | 150 |  | 0 | RTS 20/II |  | snížená |  | 0 | 0 | 0 | 0 | 0 | 16 | K | 2 | ROZPOCET | 0 | 0 | 0 | 0 | 0 | 2 | 0 | 16 | 6
4 | K | 722 17-2434.R00 | Potrubí z PPR, D 40 x 6,7 mm, PN 20, vč.zed.výpom. | m | 42 |  | 0 | RTS 20/II |  | snížená |  | 0 | 0 | 0 | 0 | 0 | 16 | K | 2 | ROZPOCET | 0 | 0 | 0 | 0 | 0 | 2 | 0 | 16 | 8
5 | K | 722 17-2435.R00 | Potrubí z PPR, D 50 x 8,3 mm, PN 20, vč.zed.výpom. | m | 68 |  | 0 | RTS 20/II |  | snížená |  | 0 | 0 | 0 | 0 | 0 | 16 | K | 2 | ROZPOCET | 0 | 0 | 0 | 0 | 0 | 2 | 0 | 16 | 10
6 | K | 722 17-2436.R00 | Potrubí z PPR, D 63 x 10,5 mm, PN 20, vč.zed.výpom. | m | 35 |  | 0 | RTS 20/II |  | snížená |  | 0 | 0 | 0 | 0 | 0 | 16 | K | 2 | ROZPOCET | 0 | 0 | 0 | 0 | 0 | 2 | 0 | 16 | 12
7 | K | 722 17-6112.R00 | Montáž rozvodů z plastů polyfúz. svařováním D 20mm | m | 120 |  | 0 | RTS 20/II |  | snížená |  | 0 | 0 | 0 | 0 | 0 | 16 | K | 2 | ROZPOCET | 0 | 0 | 0 | 0 | 0 | 2 | 0 | 16 | 14
8 | K | 722 17-6113.R00 | Montáž rozvodů z plastů polyfúz. svařováním D 25mm | m | 50 |  | 0 | RTS 20/II |  | snížená |  | 0 | 0 | 0 | 0 | 0 | 16 | K | 2 | ROZPOCET | 0 | 0 | 0 | 0 | 0 | 2 | 0 | 16 | 16
9 | K | 722 17-6114.R00 | Montáž rozvodů z plastů polyfúz. svařováním D 32mm | m | 150 |  | 0 | RTS 20/II |  | snížená |  | 0 | 0 | 0 | 0 | 0 | 16 | K | 2 | ROZPOCET | 0 | 0 | 0 | 0 | 0 | 2 | 0 | 16 | 18
10 | K | 722 17-6115.R00 | Montáž rozvodů z plastů polyfúz. svařováním D 40mm | m | 42 |  | 0 | RTS 20/II |  | snížená |  | 0 | 0 | 0 | 0 | 0 | 16 | K | 2 | ROZPOCET | 0 | 0 | 0 | 0 | 0 | 2 | 0 | 16 | 20
11 | K | 722 17-6116.R00 | Montáž rozvodů z plastů polyfúz. svařováním D 50mm | m | 68 |  | 0 | RTS 20/II |  | snížená |  | 0 | 0 | 0 | 0 | 0 | 16 | K | 2 | ROZPOCET | 0 | 0 | 0 | 0 | 0 | 2 | 0 | 16 | 22
12 | K | 722 17-6117.R00 | Montáž rozvodů z plastů polyfúz. svařováním D 63mm | m | 35 |  | 0 | RTS 20/II |  | snížená |  | 0 | 0 | 0 | 0 | 0 | 16 | K | 2 | ROZPOCET | 0 | 0 | 0 | 0 | 0 | 2 | 0 | 16 | 24
| D | 721 | Izolace |  |  |  | 0 |  |  |  |  | 0 |  | 0 |  | 0 | 2 | D | 1 | ROZPOCET | [6 empty] | 0
13 | K | 722-R001 | Izolace min.vlna s Al tl. stěny 20 mm, vnitřní průměr 21 mm vč. Tvarovek | m | 120 |  | 0 | vlastní |  | snížená |  | 0 | 0 | 0 | 0 | 0 | 16 | K | 2 | ROZPOCET | 0 | 0 | 0 | 0 | 0 | 2 | 0 | 16 | 26
14 | K | 722-R002 | Izolace min.vlna s Al tl. stěny 30 mm, vnitřní průměr 27 mm vč. Tvarovek | m | 50 |  | 0 | vlastní |  | snížená |  | 0 | 0 | 0 | 0 | 0 | 16 | K | 2 | ROZPOCET | 0 | 0 | 0 | 0 | 0 | 2 | 0 | 16 | 28
15 | K | 722-R003 | Izolace min.vlna s Al tl. stěny 30 mm, vnitřní průměr 32 mm vč. Tvarovek | m | 150 |  | 0 | vlastní |  | snížená |  | 0 | 0 | 0 | 0 | 0 | 16 | K | 2 | ROZPOCET | 0 | 0 | 0 | 0 | 0 | 2 | 0 | 16 | 30
16 | K | 722-R004 | Izolace min.vlna s Al tl. stěny 30 mm, vnitřní průměr 40 mm vč. Tvarovek | m | 42 |  | 0 | vlastní |  | snížená |  | 0 | 0 | 0 | 0 | 0 | 16 | K | 2 | ROZPOCET | 0 | 0 | 0 | 0 | 0 | 2 | 0 | 16 | 32
17 | K | 722-R005 | Izolace min.vlna s Al tl. stěny 30 mm, vnitřní průměr 54 mm vč. Tvarovek | m | 68 |  | 0 | vlastní |  | snížená |  | 0 | 0 | 0 | 0 | 0 | 16 | K | 2 | ROZPOCET | 0 | 0 | 0 | 0 | 0 | 2 | 0 | 16 | 34
18 | K | 722-R006 | Izolace min.vlna s Al tl. stěny 20 mm, vnitřní průměr 65 mm vč. Tvarovek | m | 35 |  | 0 | vlastní |  | snížená |  | 0 | 0 | 0 | 0 | 0 | 16 | K | 2 | ROZPOCET | 0 | 0 | 0 | 0 | 0 | 2 | 0 | 16 | 36
19 | K | 722 18-2001.RT2 | Montáž izol.skruží na potrubí přímé do DN 25,sam.spoj, samolepicí spoj a příčné stažení páskou | m | 170 |  | 0 | RTS 20/II |  | snížená |  | 0 | 0 | 0 | 0 | 0 | 16 | K | 2 | ROZPOCET | 0 | 0 | 0 | 0 | 0 | 2 | 0 | 16 | 38
20 | K | 722 18-2004.RT2 | Montáž izol.skruží na potrubí přímé do DN 40,sam.spoj, samolepicí spoj a příčné stažení páskou | m | 192 |  | 0 | RTS 20/II |  | snížená |  | 0 | 0 | 0 | 0 | 0 | 16 | K | 2 | ROZPOCET | 0 | 0 | 0 | 0 | 0 | 2 | 0 | 16 | 40
21 | K | 722 18-2006.RT2 | Montáž izol.skruží na potrubí přímé do DN 80,sam.spoj, samolepicí spoj a příčné stažení páskou |  | 103 |  | 0 | RTS 20/II |  | snížená |  | 0 | 0 | 0 | 0 | 0 | 16 | K | 2 | ROZPOCET | 0 | 0 | 0 | 0 | 0 | 2 | 0 | 16 | 42
| D | 722 | Armatury |  |  |  | 0 |  |  |  |  | 0 |  | 0 |  | 0 | 2 | D | 1 | ROZPOCET | [6 empty] | 0
22 | K | 722 23-5114.R00 | Kohout vod.kul.,vnitř.-vnitř.z. DN 32 | ks | 7 |  | 0 | RTS 20/II |  | snížená |  | 0 | 0 | 0 | 0 | 0 | 16 | K | 2 | ROZPOCET | 0 | 0 | 0 | 0 | 0 | 2 | 0 | 16 | 44
23 | K | 722 23-9104.R00 | Montáž vodovodních armatur 2závity, G 5/4 | ks | 7 |  | 0 | RTS 20/II |  | snížená |  | 0 | 0 | 0 | 0 | 0 | 16 | K | 2 | ROZPOCET | 0 | 0 | 0 | 0 | 0 | 2 | 0 | 16 | 46
24 | K | 722 23-5112.R00 | Kohout vod.kul.,vnitř.-vnitř.z. DN 20 | ks | 7 |  | 0 | RTS 20/II |  | snížená |  | 0 | 0 | 0 | 0 | 0 | 16 | K | 2 | ROZPOCET | 0 | 0 | 0 | 0 | 0 | 2 | 0 | 16 | 48
25 | K | 722 23-9102.R00 | Montáž vodovodních armatur 2závity, G 3/4 | ks | 7 |  | 0 | RTS 20/II |  | snížená |  | 0 | 0 | 0 | 0 | 0 | 16 | K | 2 | ROZPOCET | 0 | 0 | 0 | 0 | 0 | 2 | 0 | 16 | 50
| D | 723 | Požární hydrant |  |  |  | 0 |  |  |  |  | 0 |  | 0 |  | 0 | 2 | D | 1 | ROZPOCET | [6 empty] | 0
26 | K | 722 10-0001.RA0 | Vodovod, potrubí ocelové pozinkované DN 25 závitové | m | 4 |  | 0 | RTS 20/II |  | snížená |  | 0 | 0 | 0 | 0 | 0 | 16 | K | 2 | ROZPOCET | 0 | 0 | 0 | 0 | 0 | 2 | 0 | 16 | 52
27 | K | 722 13-0234.R00 | Potrubí z trub.závit.pozink.svařovan. 11343,DN 32 | m | 50 |  | 0 | RTS 20/II |  | snížená |  | 0 | 0 | 0 | 0 | 0 | 16 | K | 2 | ROZPOCET | 0 | 0 | 0 | 0 | 0 | 2 | 0 | 16 | 54
28 | K | 722 13-0235.R00 | Potrubí z trub.závit.pozink.svařovan. 11343,DN 40 | m | 35 |  | 0 | RTS 20/II |  | snížená |  | 0 | 0 | 0 | 0 | 0 | 16 | K | 2 | ROZPOCET | 0 | 0 | 0 | 0 | 0 | 2 | 0 | 16 | 56
29 | K | 722 13-0236.R00 | Potrubí z trub.závit.pozink.svařovan. 11343,DN 50 | m | 17 |  | 0 | RTS 20/II |  | snížená |  | 0 | 0 | 0 | 0 | 0 | 16 | K | 2 | ROZPOCET | 0 | 0 | 0 | 0 | 0 | 2 | 0 | 16 | 58
30 | K | 722 25-9201.R00 | Montáž hydrantového systému D25 | ks | 13 |  | 0 | RTS 20/II |  | snížená |  | 0 | 0 | 0 | 0 | 0 | 16 | K | 2 | ROZPOCET | 0 | 0 | 0 | 0 | 0 | 2 | 0 | 16 | 60
31 | K | 722 23-6124.R00 | Kohout vod.kulový,vnitřní-vnitřní z.PN50,HERZ DN25 | ks | 13 |  | 0 | RTS 20/II |  | snížená |  | 0 | 0 | 0 | 0 | 0 | 16 | K | 2 | ROZPOCET | 0 | 0 | 0 | 0 | 0 | 2 | 0 | 16 | 62
32 | K | 722 24-9102.R00 | Montáž armatury požární - hydrant G 1 | ks | 13 |  | 0 | RTS 20/II |  | snížená |  | 0 | 0 | 0 | 0 | 0 | 16 | K | 2 | ROZPOCET | 0 | 0 | 0 | 0 | 0 | 2 | 0 | 16 | 64
33 | K | 722 25-9991.R00 | Tlaková zkouška nástěnného požárního hydrantu | ks | 13 |  | 0 | RTS 20/II |  | snížená |  | 0 | 0 | 0 | 0 | 0 | 16 | K | 2 | ROZPOCET | 0 | 0 | 0 | 0 | 0 | 2 | 0 | 16 | 66
34 | K | 722 25-9994.R00 | Revize nástěnného požárního hydrantu | ks | 13 |  | 0 | RTS 20/II |  | snížená |  | 0 | 0 | 0 | 0 | 0 | 16 | K | 2 | ROZPOCET | 0 | 0 | 0 | 0 | 0 | 2 | 0 | 16 | 68
35 | K | 722 25-9995.R00 | Vystavení revizní zprávy-nástěnný požární hydrant | ks | 13 |  | 0 | RTS 20/II |  | snížená |  | 0 | 0 | 0 | 0 | 0 | 16 | K | 2 | ROZPOCET | 0 | 0 | 0 | 0 | 0 | 2 | 0 | 16 | 70

## 01.3.1 - Vytápění
{a2c13344-3af8-4ccd-b160-8494874d71cf}
1
| KRYCÍ LIST SOUPISU PRACÍ | [7 empty] | v --- níže se nacházejí doplnkové a pomocné údaje k sestavám --- v | [8 empty] | False
Stavba:
BD Havlíčkova 1, Kroměříž
Objekt:
001 - Způsobilé
Soupis:
01 - SO102.1 - Rekonstrukce bytového domu - způsobilé
Úroveň 4:
01.3.1 - Vytápění
| KSO: |  |  |  |  | CC-CZ:
| Místo: |  |  |  |  | Datum: | 12. 10. 2020
| Zadavatel: |  |  |  |  | IČ:
DIČ:
| Uchazeč: |  |  |  |  | IČ: | Vyplň údaj
|  | Vyplň údaj |  |  |  | DIČ: | Vyplň údaj
| Projektant: |  |  |  |  | IČ:
DIČ:
| Zpracovatel: |  |  |  |  | IČ:
DIČ:
Poznámka:
| Cena bez DPH | [5 empty] | 0
|  |  | Základ daně |  |  | Sazba daně | Výše daně
| DPH | základní | 0 |  |  | 21% | 0
|  | snížená | 0 |  |  | 15% | 0
|  | zákl. přenesená | 0 |  |  | 21% | 0
|  | sníž. přenesená | 0 |  |  | 15% | 0
|  | nulová | 0 |  |  | 0% | 0
| Cena s DPH |  |  | v | CZK |  | 0
REKAPITULACE ČLENĚNÍ SOUPISU PRACÍ
Stavba:
BD Havlíčkova 1, Kroměříž
Objekt:
001 - Způsobilé
Soupis:
01 - SO102.1 - Rekonstrukce bytového domu - způsobilé
Úroveň 4:
01.3.1 - Vytápění
Místo: | [5 empty] | Datum: | 12. 10. 2020
Zadavatel: | [5 empty] | Projektant:
Uchazeč: |  |  | Vyplň údaj |  |  | Zpracovatel:
Kód dílu - Popis | [6 empty] | Cena celkem [CZK]
Náklady stavby celkem | [6 empty] | 0 | [11 empty] | -1
| PSV - Práce a dodávky PSV | [5 empty] | 0
| D1 - Ústřední vytápění | [5 empty] | 0
SOUPIS PRACÍ
Stavba:
BD Havlíčkova 1, Kroměříž
Objekt:
001 - Způsobilé
Soupis:
01 - SO102.1 - Rekonstrukce bytového domu - způsobilé
Úroveň 4:
01.3.1 - Vytápění
Místo: | [5 empty] | Datum: | 12. 10. 2020
Zadavatel: | [5 empty] | Projektant:
Uchazeč: |  |  | Vyplň údaj |  |  | Zpracovatel:
PČ | Typ | Kód | Popis | MJ | Množství | J.cena [CZK] | Cena celkem [CZK] | Cenová soustava |  | DPH | J. Nh [h] | Nh celkem [h] | J. hmotnost [t] | Hmotnost celkem [t] | J. suť [t] | Suť Celkem [t]
Náklady soupisu celkem | [6 empty] | 0 |  |  |  |  | 0 |  | 0 |  | 0 |  | D | -1 | [7 empty] | 0
| D | PSV | Práce a dodávky PSV |  |  |  | 0 |  |  |  |  | 0 |  | 0 |  | 0 | 2 | D | 0 | ROZPOCET | [6 empty] | 0
| D | D1 | Ústřední vytápění |  |  |  | 0 |  |  |  |  | 0 |  | 0 |  | 0 | 1 | D | 1 | ROZPOCET | [6 empty] | 0
1 | K | 32 | propláchnutí otopné soustavy | hod | 36 |  | 0 | Indiv |  | snížená |  | 0 | 0 | 0 | 0 | 0 | 16 | K | 2 | ROZPOCET | 0 | 0 | 0 | 0 | 0 | 2 | 0 | 16 | 2
2 | K | 102 | Stavební přípomoci | hod | 16 |  | 0 | Indiv |  | snížená |  | 0 | 0 | 0 | 0 | 0 | 16 | K | 2 | ROZPOCET | 0 | 0 | 0 | 0 | 0 | 2 | 0 | 16 | 4
3 | K | 103 | Zaučení obsluhy | hod | 12 |  | 0 | Indiv |  | snížená |  | 0 | 0 | 0 | 0 | 0 | 16 | K | 2 | ROZPOCET | 0 | 0 | 0 | 0 | 0 | 2 | 0 | 16 | 6
4 | K | 916_ B | Doregulování tlaků, vyvážení topného systému | hod | 40 |  | 0 | Indiv |  | snížená |  | 0 | 0 | 0 | 0 | 0 | 16 | K | 2 | ROZPOCET | 0 | 0 | 0 | 0 | 0 | 2 | 0 | 16 | 8
5 | K | 904 R01 | Hzs-zkousky v ramci montaz.praci, Komplexni vyzkouseni | h | 36 |  | 0 | RTS 20/ I |  | snížená |  | 0 | 0 | 0 | 0 | 0 | 16 | K | 2 | ROZPOCET | 0 | 0 | 0 | 0 | 0 | 2 | 0 | 16 | 10
6 | K | 904 R02 | Hzs-zkousky v ramci montaz.praci, Topná zkouška | h | 72 |  | 0 | RTS 20/ I |  | snížená |  | 0 | 0 | 0 | 0 | 0 | 16 | K | 2 | ROZPOCET | 0 | 0 | 0 | 0 | 0 | 2 | 0 | 16 | 12
7 | K | 107 | Hzs- napuštění po skončení prací upravenou vodou | hod | 12 |  | 0 | Indiv |  | snížená |  | 0 | 0 | 0 | 0 | 0 | 16 | K | 2 | ROZPOCET | 0 | 0 | 0 | 0 | 0 | 2 | 0 | 16 | 14
8 | K | 950 | Hzs - Koordinace s ostatními profesemi | hod | 40 |  | 0 | Indiv |  | snížená |  | 0 | 0 | 0 | 0 | 0 | 16 | K | 2 | ROZPOCET | 0 | 0 | 0 | 0 | 0 | 2 | 0 | 16 | 16

## 01.3.2 - Vytápění 1.pp - ...
{e36196f7-b7ca-4055-bc72-9f98747f9037}
1
| KRYCÍ LIST SOUPISU PRACÍ | [7 empty] | v --- níže se nacházejí doplnkové a pomocné údaje k sestavám --- v | [8 empty] | False
Stavba:
BD Havlíčkova 1, Kroměříž
Objekt:
001 - Způsobilé
Soupis:
01 - SO102.1 - Rekonstrukce bytového domu - způsobilé
Úroveň 4:
01.3.2 - Vytápění 1.pp - 5.np
| KSO: |  |  |  |  | CC-CZ:
| Místo: |  |  |  |  | Datum: | 12. 10. 2020
| Zadavatel: |  |  |  |  | IČ:
DIČ:
| Uchazeč: |  |  |  |  | IČ: | Vyplň údaj
|  | Vyplň údaj |  |  |  | DIČ: | Vyplň údaj
| Projektant: |  |  |  |  | IČ:
DIČ:
| Zpracovatel: |  |  |  |  | IČ:
DIČ:
Poznámka:
| Cena bez DPH | [5 empty] | 0
|  |  | Základ daně |  |  | Sazba daně | Výše daně
| DPH | základní | 0 |  |  | 21% | 0
|  | snížená | 0 |  |  | 15% | 0
|  | zákl. přenesená | 0 |  |  | 21% | 0
|  | sníž. přenesená | 0 |  |  | 15% | 0
|  | nulová | 0 |  |  | 0% | 0
| Cena s DPH |  |  | v | CZK |  | 0
REKAPITULACE ČLENĚNÍ SOUPISU PRACÍ
Stavba:
BD Havlíčkova 1, Kroměříž
Objekt:
001 - Způsobilé
Soupis:
01 - SO102.1 - Rekonstrukce bytového domu - způsobilé
Úroveň 4:
01.3.2 - Vytápění 1.pp - 5.np
Místo: | [5 empty] | Datum: | 12. 10. 2020
Zadavatel: | [5 empty] | Projektant:
Uchazeč: |  |  | Vyplň údaj |  |  | Zpracovatel:
Kód dílu - Popis | [6 empty] | Cena celkem [CZK]
Náklady stavby celkem | [6 empty] | 0 | [11 empty] | -1
| PSV - Práce a dodávky PSV | [5 empty] | 0
| 713 - Izolace tepelné | [5 empty] | 0
| 733 - Rozvod potrubí | [5 empty] | 0
| 734 - Armatury | [5 empty] | 0
| 735 - Otopná tělesa | [5 empty] | 0
SOUPIS PRACÍ
Stavba:
BD Havlíčkova 1, Kroměříž
Objekt:
001 - Způsobilé
Soupis:
01 - SO102.1 - Rekonstrukce bytového domu - způsobilé
Úroveň 4:
01.3.2 - Vytápění 1.pp - 5.np
Místo: | [5 empty] | Datum: | 12. 10. 2020
Zadavatel: | [5 empty] | Projektant:
Uchazeč: |  |  | Vyplň údaj |  |  | Zpracovatel:
PČ | Typ | Kód | Popis | MJ | Množství | J.cena [CZK] | Cena celkem [CZK] | Cenová soustava |  | DPH | J. Nh [h] | Nh celkem [h] | J. hmotnost [t] | Hmotnost celkem [t] | J. suť [t] | Suť Celkem [t]
Náklady soupisu celkem | [6 empty] | 0 |  |  |  |  | 0 |  | 0 |  | 0 |  | D | -1 | [7 empty] | 0
| D | PSV | Práce a dodávky PSV |  |  |  | 0 |  |  |  |  | 0 |  | 0 |  | 0 | 2 | D | 0 | ROZPOCET | [6 empty] | 0
| D | 713 | Izolace tepelné |  |  |  | 0 |  |  |  |  | 0 |  | 0 |  | 0 | 2 | D | 1 | ROZPOCET | [6 empty] | 0
1 | K | 713410001 | Izolace tepelná potrubí do dn 50 | m | 2391.4 |  | 0 | Indiv |  | snížená |  | 0 | 0 | 0 | 0 | 0 | 16 | K | 2 | ROZPOCET | 0 | 0 | 0 | 0 | 0 | 2 | 0 | 16 | 2
2 | K | 713410011 | Izolace tepelná potrubí od dn 50 | m | 167.5 |  | 0 | Indiv |  | snížená |  | 0 | 0 | 0 | 0 | 0 | 16 | K | 2 | ROZPOCET | 0 | 0 | 0 | 0 | 0 | 2 | 0 | 16 | 4
3 | K | 283771002R | pouzdro potrubní tvarovatelné; pěnový polyetylén; vnitřní průměr 12,0 mm; tl. izolace 13,0 mm; provozní teplota -65 až 90 °C; tepelná vodivost (10°C) 0,0380 W/mK | m | 180.4 |  | 0 | RTS 20/ I |  | snížená |  | 0 | 0 | 0 | 0 | 0 | 16 | K | 2 | ROZPOCET | 0 | 0 | 0 | 0 | 0 | 2 | 0 | 16 | 6
4 | K | 283771008R | pouzdro potrubní tvarovatelné; pěnový polyetylén; vnitřní průměr 15,0 mm; tl. izolace 20,0 mm; provozní teplota -65 až 90 °C; tepelná vodivost (10°C) 0,0380 W/mK | m | 1153 |  | 0 | RTS 20/ I |  | snížená |  | 0 | 0 | 0 | 0 | 0 | 16 | K | 2 | ROZPOCET | 0 | 0 | 0 | 0 | 0 | 2 | 0 | 16 | 8
5 | K | 283771021R | pouzdro potrubní tvarovatelné; pěnový polyetylén; vnitřní průměr 18,0 mm; tl. izolace 20,0 mm; provozní teplota -65 až 90 °C; tepelná vodivost (10°C) 0,0380 W/mK | m | 319 |  | 0 | RTS 20/ I |  | snížená |  | 0 | 0 | 0 | 0 | 0 | 16 | K | 2 | ROZPOCET | 0 | 0 | 0 | 0 | 0 | 2 | 0 | 16 | 10
6 | K | 283771032R | pouzdro potrubní tvarovatelné; pěnový polyetylén; vnitřní průměr 22,0 mm; tl. izolace 20,0 mm; provozní teplota -65 až 90 °C; tepelná vodivost (10°C) 0,0380 W/mK | m | 210 |  | 0 | RTS 20/ I |  | snížená |  | 0 | 0 | 0 | 0 | 0 | 16 | K | 2 | ROZPOCET | 0 | 0 | 0 | 0 | 0 | 2 | 0 | 16 | 12
7 | K | 631547011R | pouzdro potrubní řezané; minerální vlákno; povrchová úprava Al fólie se skelnou mřížkou; vnitřní průměr 15,0 mm; tl. izolace 20,0 mm; provozní teplota do 250 °C; tepelná vodivost (10°C) 0,0330 W/mK; tepelná vodivost (50°C) 0,037 W/mK | m | 40 |  | 0 | RTS 20/ I |  | snížená |  | 0 | 0 | 0 | 0 | 0 | 16 | K | 2 | ROZPOCET | 0 | 0 | 0 | 0 | 0 | 2 | 0 | 16 | 14
8 | K | 631547012R | pouzdro potrubní řezané; minerální vlákno; povrchová úprava Al fólie se skelnou mřížkou; vnitřní průměr 18,0 mm; tl. izolace 20,0 mm; provozní teplota do 250 °C; tepelná vodivost (10°C) 0,0330 W/mK; tepelná vodivost (50°C) 0,037 W/mK | m | 28 |  | 0 | RTS 20/ I |  | snížená |  | 0 | 0 | 0 | 0 | 0 | 16 | K | 2 | ROZPOCET | 0 | 0 | 0 | 0 | 0 | 2 | 0 | 16 | 16
9 | K | 631547013R | pouzdro potrubní řezané; minerální vlákno; povrchová úprava Al fólie se skelnou mřížkou; vnitřní průměr 22,0 mm; tl. izolace 20,0 mm; provozní teplota do 250 °C; tepelná vodivost (10°C) 0,0330 W/mK; tepelná vodivost (50°C) 0,037 W/mK | m | 88 |  | 0 | RTS 20/ I |  | snížená |  | 0 | 0 | 0 | 0 | 0 | 16 | K | 2 | ROZPOCET | 0 | 0 | 0 | 0 | 0 | 2 | 0 | 16 | 18
10 | K | 631547114R | pouzdro potrubní řezané; minerální vlákno; povrchová úprava Al fólie se skelnou mřížkou; vnitřní průměr 28,0 mm; tl. izolace 30,0 mm; provozní teplota do 250 °C; tepelná vodivost (10°C) 0,0330 W/mK; tepelná vodivost (50°C) 0,037 W/mK | m | 306.5 |  | 0 | RTS 20/ I |  | snížená |  | 0 | 0 | 0 | 0 | 0 | 16 | K | 2 | ROZPOCET | 0 | 0 | 0 | 0 | 0 | 2 | 0 | 16 | 20
11 | K | 631547115R | pouzdro potrubní řezané; minerální vlákno; povrchová úprava Al fólie se skelnou mřížkou; vnitřní průměr 35,0 mm; tl. izolace 30,0 mm; provozní teplota do 250 °C; tepelná vodivost (10°C) 0,0330 W/mK; tepelná vodivost (50°C) 0,037 W/mK | m | 47.5 |  | 0 | RTS 20/ I |  | snížená |  | 0 | 0 | 0 | 0 | 0 | 16 | K | 2 | ROZPOCET | 0 | 0 | 0 | 0 | 0 | 2 | 0 | 16 | 22
12 | K | 631547216R | pouzdro potrubní řezané; minerální vlákno; povrchová úprava Al fólie se skelnou mřížkou; vnitřní průměr 42,0 mm; tl. izolace 40,0 mm; provozní teplota do 250 °C; tepelná vodivost (10°C) 0,0330 W/mK; tepelná vodivost (50°C) 0,037 W/mK | m | 19 |  | 0 | RTS 20/ I |  | snížená |  | 0 | 0 | 0 | 0 | 0 | 16 | K | 2 | ROZPOCET | 0 | 0 | 0 | 0 | 0 | 2 | 0 | 16 | 24
13 | K | 631547318R | pouzdro potrubní řezané; minerální vlákno; povrchová úprava Al fólie se skelnou mřížkou; vnitřní průměr 54,0 mm; tl. izolace 50,0 mm; provozní teplota do 250 °C; tepelná vodivost (10°C) 0,0330 W/mK; tepelná vodivost (50°C) 0,037 W/mK | m | 167.5 |  | 0 | RTS 20/ I |  | snížená |  | 0 | 0 | 0 | 0 | 0 | 16 | K | 2 | ROZPOCET | 0 | 0 | 0 | 0 | 0 | 2 | 0 | 16 | 26
14 | K | 998713201R00 | Přesun hmot pro izolace tepelné v objektech výšky do 6 m | % |  |  | 0 | RTS 20/ I |  | snížená |  | 0 | 0 | 0 | 0 | 0 | 16 | K | 2 | ROZPOCET | 0 | 0 | 0 | 0 | 0 | 2 | 0 | 16 | 28
| P |  | Poznámka k položce: 50 m vodorovně | [14 empty] | P | 2
| D | 733 | Rozvod potrubí |  |  |  | 0 |  |  |  |  | 0 |  | 0 |  | 0 | 2 | D | 1 | ROZPOCET | [6 empty] | 0
15 | K | 733163101R00 | Potrubí z měděných trubek měděné potrubí, D 12 mm, s 1,0 mm, pájení pomocí kapilárních pájecích tvarovek | m | 180.4 |  | 0 | RTS 20/ I |  | snížená |  | 0 | 0 | 0 | 0 | 0 | 16 | K | 2 | ROZPOCET | 0 | 0 | 0 | 0 | 0 | 2 | 0 | 16 | 30
| P |  | Poznámka k položce: včetně tvarovek, bez zednických výpomocí | [14 empty] | P | 2
16 | K | 733163102R00 | Potrubí z měděných trubek měděné potrubí, D 15 mm, s 1,0 mm, pájení pomocí kapilárních pájecích tvarovek | m | 1193.5 |  | 0 | RTS 20/ I |  | snížená |  | 0 | 0 | 0 | 0 | 0 | 16 | K | 2 | ROZPOCET | 0 | 0 | 0 | 0 | 0 | 2 | 0 | 16 | 32
| P |  | Poznámka k položce: včetně tvarovek, bez zednických výpomocí | [14 empty] | P | 2
17 | K | 733163103R00 | Potrubí z měděných trubek měděné potrubí, D 18 mm, s 1,0 mm, pájení pomocí kapilárních pájecích tvarovek | m | 374 |  | 0 | RTS 20/ I |  | snížená |  | 0 | 0 | 0 | 0 | 0 | 16 | K | 2 | ROZPOCET | 0 | 0 | 0 | 0 | 0 | 2 | 0 | 16 | 34
| P |  | Poznámka k položce: včetně tvarovek, bez zednických výpomocí | [14 empty] | P | 2
18 | K | 733163104R00 | Potrubí z měděných trubek měděné potrubí, D 22 mm, s 1,0 mm, pájení pomocí kapilárních pájecích tvarovek | m | 298 |  | 0 | RTS 20/ I |  | snížená |  | 0 | 0 | 0 | 0 | 0 | 16 | K | 2 | ROZPOCET | 0 | 0 | 0 | 0 | 0 | 2 | 0 | 16 | 36
| P |  | Poznámka k položce: včetně tvarovek, bez zednických výpomocí | [14 empty] | P | 2
19 | K | 733163105R00 | Potrubí z měděných trubek měděné potrubí, D 28 mm, s 1,5 mm, pájení pomocí kapilárních pájecích tvarovek | m | 306.5 |  | 0 | RTS 20/ I |  | snížená |  | 0 | 0 | 0 | 0 | 0 | 16 | K | 2 | ROZPOCET | 0 | 0 | 0 | 0 | 0 | 2 | 0 | 16 | 38
| P |  | Poznámka k položce: včetně tvarovek, bez zednických výpomocí | [14 empty] | P | 2
20 | K | 733163106R00 | Potrubí z měděných trubek měděné potrubí, D 35 mm, s 1,5 mm, pájení pomocí kapilárních pájecích tvarovek | m | 47.5 |  | 0 | RTS 20/ I |  | snížená |  | 0 | 0 | 0 | 0 | 0 | 16 | K | 2 | ROZPOCET | 0 | 0 | 0 | 0 | 0 | 2 | 0 | 16 | 40
| P |  | Poznámka k položce: včetně tvarovek, bez zednických výpomocí | [14 empty] | P | 2
21 | K | 733163107R00 | Potrubí z měděných trubek měděné potrubí, D 42 mm, s 1,5 mm, pájení pomocí kapilárních pájecích tvarovek | m | 19 |  | 0 | RTS 20/ I |  | snížená |  | 0 | 0 | 0 | 0 | 0 | 16 | K | 2 | ROZPOCET | 0 | 0 | 0 | 0 | 0 | 2 | 0 | 16 | 42
| P |  | Poznámka k položce: včetně tvarovek, bez zednických výpomocí | [14 empty] | P | 2
22 | K | 733163108R00 | Potrubí z měděných trubek měděné potrubí, D 54 mm, s 2,0 mm, pájení pomocí kapilárních pájecích tvarovek | m | 167.5 |  | 0 | RTS 20/ I |  | snížená |  | 0 | 0 | 0 | 0 | 0 | 16 | K | 2 | ROZPOCET | 0 | 0 | 0 | 0 | 0 | 2 | 0 | 16 | 44
| P |  | Poznámka k položce: včetně tvarovek, bez zednických výpomocí | [14 empty] | P | 2
23 | K | 733190306R00 | Tlakové zkoušky potrubí ocelových závitových, plastových, měděných do D 35 | m | 2399.9 |  | 0 | RTS 20/ I |  | snížená |  | 0 | 0 | 0 | 0 | 0 | 16 | K | 2 | ROZPOCET | 0 | 0 | 0 | 0 | 0 | 2 | 0 | 16 | 46
24 | K | 733190307R00 | Tlakové zkoušky potrubí ocelových závitových, plastových, měděných do D 64 | m | 186.5 |  | 0 | RTS 20/ I |  | snížená |  | 0 | 0 | 0 | 0 | 0 | 16 | K | 2 | ROZPOCET | 0 | 0 | 0 | 0 | 0 | 2 | 0 | 16 | 48
25 | K | 220261662R00 | Zhotovení drážky ve zdi cihlovém | m | 105.5 |  | 0 | RTS 20/ I |  | snížená |  | 0 | 0 | 0 | 0 | 0 | 16 | K | 2 | ROZPOCET | 0 | 0 | 0 | 0 | 0 | 2 | 0 | 16 | 50
26 | K | 220261664R00 | Zazdění drážky | m | 105.5 |  | 0 | RTS 20/ I |  | snížená |  | 0 | 0 | 0 | 0 | 0 | 16 | K | 2 | ROZPOCET | 0 | 0 | 0 | 0 | 0 | 2 | 0 | 16 | 52
27 | K | 011 | Protipož. ochrana -prostup stropem, stěnami do DN 50, elastický protipožární tmel | KUS | 62 |  | 0 | Indiv |  | snížená |  | 0 | 0 | 0 | 0 | 0 | 16 | K | 2 | ROZPOCET | 0 | 0 | 0 | 0 | 0 | 2 | 0 | 16 | 54
28 | K | 012 | Protipož. ochrana -prostup stropem, stěnami od DN 50, elastický protipožární tmel | KUS | 18 |  | 0 | Indiv |  | snížená |  | 0 | 0 | 0 | 0 | 0 | 16 | K | 2 | ROZPOCET | 0 | 0 | 0 | 0 | 0 | 2 | 0 | 16 | 56
29 | K | 998733201R00 | Přesun hmot pro rozvody potrubí v objektech výšky do 6 m | % |  |  | 0 | RTS 20/ I |  | snížená |  | 0 | 0 | 0 | 0 | 0 | 16 | K | 2 | ROZPOCET | 0 | 0 | 0 | 0 | 0 | 2 | 0 | 16 | 58
| D | 734 | Armatury |  |  |  | 0 |  |  |  |  | 0 |  | 0 |  | 0 | 2 | D | 1 | ROZPOCET | [6 empty] | 0
30 | K | 734209113R00 | Montáž závitové armatury se dvěma závity, G 1/2", bez dodávky materiálu | kus | 33 |  | 0 | RTS 20/ I |  | snížená |  | 0 | 0 | 0 | 0 | 0 | 16 | K | 2 | ROZPOCET | 0 | 0 | 0 | 0 | 0 | 2 | 0 | 16 | 60
31 | K | 734209114R00 | Montáž závitové armatury se dvěma závity, G 3/4", bez dodávky materiálu | kus | 6 |  | 0 | RTS 20/ I |  | snížená |  | 0 | 0 | 0 | 0 | 0 | 16 | K | 2 | ROZPOCET | 0 | 0 | 0 | 0 | 0 | 2 | 0 | 16 | 62
32 | K | 734209115R00 | Montáž závitové armatury se dvěma závity, G 1", bez dodávky materiálu | kus | 1 |  | 0 | RTS 20/ I |  | snížená |  | 0 | 0 | 0 | 0 | 0 | 16 | K | 2 | ROZPOCET | 0 | 0 | 0 | 0 | 0 | 2 | 0 | 16 | 64
33 | K | 734209116R00 | Montáž závitové armatury se dvěma závity, G 5/4", bez dodávky materiálu | kus | 4 |  | 0 | RTS 20/ I |  | snížená |  | 0 | 0 | 0 | 0 | 0 | 16 | K | 2 | ROZPOCET | 0 | 0 | 0 | 0 | 0 | 2 | 0 | 16 | 66
34 | K | 734221412S | Ventily regulační závitové - montáž G 10 | kus | 34 |  | 0 | Indiv |  | snížená |  | 0 | 0 | 0 | 0 | 0 | 16 | K | 2 | ROZPOCET | 0 | 0 | 0 | 0 | 0 | 2 | 0 | 16 | 68
35 | K | 734221413S | Ventily regulační závitové - montáž G 1/2 | kus | 5 |  | 0 | Indiv |  | snížená |  | 0 | 0 | 0 | 0 | 0 | 16 | K | 2 | ROZPOCET | 0 | 0 | 0 | 0 | 0 | 2 | 0 | 16 | 70
36 | K | 734221414S | Ventily regulační závitové - montáž G 3/4 | kus | 2 |  | 0 | Indiv |  | snížená |  | 0 | 0 | 0 | 0 | 0 | 16 | K | 2 | ROZPOCET | 0 | 0 | 0 | 0 | 0 | 2 | 0 | 16 | 72
37 | K | 734221415S | Ventily regulační závitové - montáž G 25 | kus | 3 |  | 0 | Indiv |  | snížená |  | 0 | 0 | 0 | 0 | 0 | 16 | K | 2 | ROZPOCET | 0 | 0 | 0 | 0 | 0 | 2 | 0 | 16 | 74
38 | K | 734222611.s | MTZ integrované armatury | kus | 37 |  | 0 | Indiv |  | snížená |  | 0 | 0 | 0 | 0 | 0 | 16 | K | 2 | ROZPOCET | 0 | 0 | 0 | 0 | 0 | 2 | 0 | 16 | 76
39 | K | 734222612.s | MTZ připojovací sady otopných lavic | kus | 36 |  | 0 | Indiv |  | snížená |  | 0 | 0 | 0 | 0 | 0 | 16 | K | 2 | ROZPOCET | 0 | 0 | 0 | 0 | 0 | 2 | 0 | 16 | 78
40 | K | 734223112B | Ventil termostatický,,montáž | kus | 6 |  | 0 | Indiv |  | snížená |  | 0 | 0 | 0 | 0 | 0 | 16 | K | 2 | ROZPOCET | 0 | 0 | 0 | 0 | 0 | 2 | 0 | 16 | 80
41 | K | 734263112B | Šroubení regulační, montáž | kus | 6 |  | 0 | Indiv |  | snížená |  | 0 | 0 | 0 | 0 | 0 | 16 | K | 2 | ROZPOCET | 0 | 0 | 0 | 0 | 0 | 2 | 0 | 16 | 82
42 | K | 734263215M | Šroubení regulační dvoutrub. montáž | kus | 48 |  | 0 | Indiv |  | snížená |  | 0 | 0 | 0 | 0 | 0 | 16 | K | 2 | ROZPOCET | 0 | 0 | 0 | 0 | 0 | 2 | 0 | 16 | 84
43 | K | 734291962M | Hlavice ovládání term.ventilů ruční , montáž | kus | 74 |  | 0 | Indiv |  | snížená |  | 0 | 0 | 0 | 0 | 0 | 16 | K | 2 | ROZPOCET | 0 | 0 | 0 | 0 | 0 | 2 | 0 | 16 | 86
44 | K | 388B | indikátor topných nákladů, radioodečet pro desková otopná tělesa, otopné lavice, dodávka a montáž | kus | 80 |  | 0 | Indiv |  | snížená |  | 0 | 0 | 0 | 0 | 0 | 16 | K | 2 | ROZPOCET | 0 | 0 | 0 | 0 | 0 | 2 | 0 | 16 | 88
45 | K | 388B1 | odečtová sada pro indikátory topných nákladů | kus | 1 |  | 0 | Indiv |  | snížená |  | 0 | 0 | 0 | 0 | 0 | 16 | K | 2 | ROZPOCET | 0 | 0 | 0 | 0 | 0 | 2 | 0 | 16 | 90
46 | K | 55113432.AR | kohout kulový plnoprůtokový; PN 42; 1/2 "; ovládání páčka | kus | 33 |  | 0 | RTS 20/ I |  | snížená |  | 0 | 0 | 0 | 0 | 0 | 16 | K | 2 | ROZPOCET | 0 | 0 | 0 | 0 | 0 | 2 | 0 | 16 | 92
47 | K | 55113433.AR | kohout kulový plnoprůtokový; PN 42; 3/4 "; ovládání páčka | kus | 6 |  | 0 | RTS 20/ I |  | snížená |  | 0 | 0 | 0 | 0 | 0 | 16 | K | 2 | ROZPOCET | 0 | 0 | 0 | 0 | 0 | 2 | 0 | 16 | 94
48 | K | 55113434.AR | kohout kulový plnoprůtokový; PN 35; 1 "; ovládání páčka | kus | 1 |  | 0 | RTS 20/ I |  | snížená |  | 0 | 0 | 0 | 0 | 0 | 16 | K | 2 | ROZPOCET | 0 | 0 | 0 | 0 | 0 | 2 | 0 | 16 | 96
49 | K | 55113435.AR | kohout kulový plnoprůtokový; PN 35; 1 1/4 "; ovládání páčka | kus | 4 |  | 0 | RTS 20/ I |  | snížená |  | 0 | 0 | 0 | 0 | 0 | 16 | K | 2 | ROZPOCET | 0 | 0 | 0 | 0 | 0 | 2 | 0 | 16 | 98
50 | K | 551200021R | ventil termostatický pro topení; s přednastavením omezení průtoku, dvouregulační; přímý; rozměr 1/2"; pracovní tlak do 1,00 MPa; pracovní teplota do 120 ° C | kus | 6 |  | 0 | RTS 20/ I |  | snížená |  | 0 | 0 | 0 | 0 | 0 | 16 | K | 2 | ROZPOCET | 0 | 0 | 0 | 0 | 0 | 2 | 0 | 16 | 100
51 | K | 551200121R | šroubení regulační; mosaz; povrch nikl; 1/2"; PN do 10 bar; teplota do 120 °C; tvar přímé | kus | 6 |  | 0 | RTS 20/ I |  | snížená |  | 0 | 0 | 0 | 0 | 0 | 16 | K | 2 | ROZPOCET | 0 | 0 | 0 | 0 | 0 | 2 | 0 | 16 | 102
52 | K | 551200150BD | Adaptér pro rohové šroubení "H" pro otopná tělesa s integr.ventilem | kus | 48 |  | 0 | Indiv |  | snížená |  | 0 | 0 | 0 | 0 | 0 | 16 | K | 2 | ROZPOCET | 0 | 0 | 0 | 0 | 0 | 2 | 0 | 16 | 104
53 | K | 55121152.1S | integrovaná armatura rohová - krytka bílá | kus | 37 |  | 0 | Indiv |  | snížená |  | 0 | 0 | 0 | 0 | 0 | 16 | K | 2 | ROZPOCET | 0 | 0 | 0 | 0 | 0 | 2 | 0 | 16 | 106
54 | K | 551217BR0010 | Ventil vyvažovací DN10, vypouštěcí, uzavírací, včetně měřicích koncovek | kus | 34 |  | 0 | Indiv |  | snížená |  | 0 | 0 | 0 | 0 | 0 | 16 | K | 2 | ROZPOCET | 0 | 0 | 0 | 0 | 0 | 2 | 0 | 16 | 108
55 | K | 551217BR0015 | Ventil vyvažovací DN15,vypouštěcí, uzavírací, včetně měřicích koncovek | kus | 5 |  | 0 | Indiv |  | snížená |  | 0 | 0 | 0 | 0 | 0 | 16 | K | 2 | ROZPOCET | 0 | 0 | 0 | 0 | 0 | 2 | 0 | 16 | 110
56 | K | 551217BR0020 | Ventil vyvažovací DN20, včetně měřicích koncovek a vypouštěním, Stad | kus | 2 |  | 0 | Indiv |  | snížená |  | 0 | 0 | 0 | 0 | 0 | 16 | K | 2 | ROZPOCET | 0 | 0 | 0 | 0 | 0 | 2 | 0 | 16 | 112
57 | K | 551217BR0025 | Ventil vyvažovací DN25,vypouštěcí, uzavírací, včetně měřicích koncovek | kus | 3 |  | 0 | Indiv |  | snížená |  | 0 | 0 | 0 | 0 | 0 | 16 | K | 2 | ROZPOCET | 0 | 0 | 0 | 0 | 0 | 2 | 0 | 16 | 114
58 | K | 55127420.S | integrovaná armatura(ventil+šroubení+hlavice), DN 15,rohová , regulační, uzavírací,, vypouštěcí | kus | 37 |  | 0 | Indiv |  | snížená |  | 0 | 0 | 0 | 0 | 0 | 16 | K | 2 | ROZPOCET | 0 | 0 | 0 | 0 | 0 | 2 | 0 | 16 | 116
59 | K | 55137306.AR | hlavice termostatická teplota prostoru 6 až 28 °C; ovládání ruční; provedení kapalinová | kus | 74 |  | 0 | RTS 20/ I |  | snížená |  | 0 | 0 | 0 | 0 | 0 | 16 | K | 2 | ROZPOCET | 0 | 0 | 0 | 0 | 0 | 2 | 0 | 16 | 118
60 | K | 55137400R | šroubení radiátorové; uzavíratelné, s vypouštěním, přednastavitelné, z jednotrubky na dvoutrubku; 1/2" vnitřní z., 3/4" vnější z.; tvar rohové | kus | 48 |  | 0 | RTS 20/ I |  | snížená |  | 0 | 0 | 0 | 0 | 0 | 16 | K | 2 | ROZPOCET | 0 | 0 | 0 | 0 | 0 | 2 | 0 | 16 | 120
61 | K | 55137401R | šroubení radiátorové; uzavíratelné, s vypouštěním, přednastavitelné, z jednotrubky na dvoutrubku; 1/2" vnitřní z., 3/4" vnější z.; tvar přímé | kus | 36 |  | 0 | RTS 20/ I |  | snížená |  | 0 | 0 | 0 | 0 | 0 | 16 | K | 2 | ROZPOCET | 0 | 0 | 0 | 0 | 0 | 2 | 0 | 16 | 122
62 | K | 998734201R00 | Přesun hmot pro armatury v objektech výšky do 6 m | % |  |  | 0 | RTS 20/ I |  | snížená |  | 0 | 0 | 0 | 0 | 0 | 16 | K | 2 | ROZPOCET | 0 | 0 | 0 | 0 | 0 | 2 | 0 | 16 | 124
| D | 735 | Otopná tělesa |  |  |  | 0 |  |  |  |  | 0 |  | 0 |  | 0 | 2 | D | 1 | ROZPOCET | [6 empty] | 0
63 | K | 735158210R00 | Otopná tělesa panelová doplňkové práce tlakové zkoušky , těles jednořadých | kus | 16 |  | 0 | RTS 20/ I |  | snížená |  | 0 | 0 | 0 | 0 | 0 | 16 | K | 2 | ROZPOCET | 0 | 0 | 0 | 0 | 0 | 2 | 0 | 16 | 126
64 | K | 735158220R00 | Otopná tělesa panelová doplňkové práce tlakové zkoušky , těles dvouřadých | kus | 32 |  | 0 | RTS 20/ I |  | snížená |  | 0 | 0 | 0 | 0 | 0 | 16 | K | 2 | ROZPOCET | 0 | 0 | 0 | 0 | 0 | 2 | 0 | 16 | 128
65 | K | 735159111R00 | Otopná tělesa panelová montáž bez ohledu na počet desek, délky do 1600 mm, bez dodávky materiálu | kus | 44 |  | 0 | RTS 20/ I |  | snížená |  | 0 | 0 | 0 | 0 | 0 | 16 | K | 2 | ROZPOCET | 0 | 0 | 0 | 0 | 0 | 2 | 0 | 16 | 130
66 | K | 735159121R00 | Otopná tělesa panelová montáž bez ohledu na počet desek, délky nad 1600 mm, bez dodávky materiálu | kus | 4 |  | 0 | RTS 20/ I |  | snížená |  | 0 | 0 | 0 | 0 | 0 | 16 | K | 2 | ROZPOCET | 0 | 0 | 0 | 0 | 0 | 2 | 0 | 16 | 132
67 | K | 735179110R00 | Otopná tělesa koupelnová montáž topných žebříků, bez dodávky materiálu | kus | 29 |  | 0 | RTS 20/ I |  | snížená |  | 0 | 0 | 0 | 0 | 0 | 16 | K | 2 | ROZPOCET | 0 | 0 | 0 | 0 | 0 | 2 | 0 | 16 | 134
68 | K | 735419101R00 | Montáž konvektorové lavice | soubor | 36 |  | 0 | RTS 20/ I |  | snížená |  | 0 | 0 | 0 | 0 | 0 | 16 | K | 2 | ROZPOCET | 0 | 0 | 0 | 0 | 0 | 2 | 0 | 16 | 136
69 | K | 735179110B | Montáž otopných těles deskových svislých | kus | 8 |  | 0 | Indiv |  | snížená |  | 0 | 0 | 0 | 0 | 0 | 16 | K | 2 | ROZPOCET | 0 | 0 | 0 | 0 | 0 | 2 | 0 | 16 | 138
70 | K | 735419101B | Montáž podlahového konvektoru | soubor | 6 |  | 0 | Indiv |  | snížená |  | 0 | 0 | 0 | 0 | 0 | 16 | K | 2 | ROZPOCET | 0 | 0 | 0 | 0 | 0 | 2 | 0 | 16 | 140
71 | K | 4845183486R | těleso otopné trubkové koupelnové; zapojení na teplovodnou otopnou soustavu; mat. ocel.trubky pr.24mm, ocel.profil 41x35 mm; v = 1 215 mm; l = 450 mm; šířka 35 mm; povrch barva bílá; rovné; d trubky 24,0 mm; umístit na zeď | kus | 12 |  | 0 | RTS 20/ I |  | snížená |  | 0 | 0 | 0 | 0 | 0 | 16 | K | 2 | ROZPOCET | 0 | 0 | 0 | 0 | 0 | 2 | 0 | 16 | 142
72 | K | 4845183489R | těleso otopné trubkové koupelnové; zapojení na teplovodnou otopnou soustavu; mat. ocel.trubky pr.24mm, ocel.profil 41x35 mm; v = 1 495 mm; l = 450 mm; šířka 35 mm; povrch barva bílá; rovné; d trubky 24,0 mm; umístit na zeď | kus | 7 |  | 0 | RTS 20/ I |  | snížená |  | 0 | 0 | 0 | 0 | 0 | 16 | K | 2 | ROZPOCET | 0 | 0 | 0 | 0 | 0 | 2 | 0 | 16 | 144
73 | K | 4845183490R | těleso otopné trubkové koupelnové; zapojení na teplovodnou otopnou soustavu; mat. ocel.trubky pr.24mm, ocel.profil 41x35 mm; v = 1 495 mm; l = 600 mm; šířka 35 mm; povrch barva bílá; rovné; d trubky 24,0 mm; umístit na zeď | kus | 5 |  | 0 | RTS 20/ I |  | snížená |  | 0 | 0 | 0 | 0 | 0 | 16 | K | 2 | ROZPOCET | 0 | 0 | 0 | 0 | 0 | 2 | 0 | 16 | 146
74 | K | 4845183492R | těleso otopné trubkové koupelnové; zapojení na teplovodnou otopnou soustavu; mat. ocel.trubky pr.24mm, ocel.profil 41x35 mm; v = 1 810 mm; l = 450 mm; šířka 35 mm; povrch barva bílá; rovné; d trubky 24,0 mm; umístit na zeď | kus | 2 |  | 0 | RTS 20/ I |  | snížená |  | 0 | 0 | 0 | 0 | 0 | 16 | K | 2 | ROZPOCET | 0 | 0 | 0 | 0 | 0 | 2 | 0 | 16 | 148
75 | K | 4845183493R | těleso otopné trubkové koupelnové; zapojení na teplovodnou otopnou soustavu; mat. ocel.trubky pr.24mm, ocel.profil 41x35 mm; v = 1 810 mm; l = 600 mm; šířka 35 mm; povrch barva bílá; rovné; d trubky 24,0 mm; umístit na zeď | kus | 3 |  | 0 | RTS 20/ I |  | snížená |  | 0 | 0 | 0 | 0 | 0 | 16 | K | 2 | ROZPOCET | 0 | 0 | 0 | 0 | 0 | 2 | 0 | 16 | 150
76 | K | 48454510096B1 | Stěna otopná , svislé profily, připojení střed, spodní, K11V v.1400,dl.662 | kus | 2 |  | 0 | Indiv |  | snížená |  | 0 | 0 | 0 | 0 | 0 | 16 | K | 2 | ROZPOCET | 0 | 0 | 0 | 0 | 0 | 2 | 0 | 16 | 152
77 | K | 48454510096B2 | Stěna otopná , svislé profily, připojení střed, spodní, K11V v.1600,dl.662 | kus | 1 |  | 0 | Indiv |  | snížená |  | 0 | 0 | 0 | 0 | 0 | 16 | K | 2 | ROZPOCET | 0 | 0 | 0 | 0 | 0 | 2 | 0 | 16 | 154
78 | K | 48454510105B | otopné těleso deskové, svislé, hladká čelní plocha připojení střed VOP 20/1600/900 | kus | 3 |  | 0 | Indiv |  | snížená |  | 0 | 0 | 0 | 0 | 0 | 16 | K | 2 | ROZPOCET | 0 | 0 | 0 | 0 | 0 | 2 | 0 | 16 | 156
79 | K | 48454510106R | stěna otopná ocelová; orientace otopných profilů svisle; počet profilů 9; výška 1600 mm; délka 662 mm; tepelný výkon Q 1 448 W; hloubka 72 mm; připojovací rozteč 1 550 mm; připojení boční shora dolů; základní barva bílá RAL 9010 | kus | 1 |  | 0 | RTS 20/ I |  | snížená |  | 0 | 0 | 0 | 0 | 0 | 16 | K | 2 | ROZPOCET | 0 | 0 | 0 | 0 | 0 | 2 | 0 | 16 | 158
80 | K | 48454510117B | otopné těleso deskové, svislé, hladká čelní plocha připojení střed VOP 20/1800/900 | kus | 1 |  | 0 | Indiv |  | snížená |  | 0 | 0 | 0 | 0 | 0 | 16 | K | 2 | ROZPOCET | 0 | 0 | 0 | 0 | 0 | 2 | 0 | 16 | 160
81 | K | 48456242422R | konvektor podlahový typ konvekce - ventilátor; určen do suchého prostředí; l = 1 600 mm; š = 200 mm; v = 110 mm; výkon 1.st.- 1 544 W; výkon 2.st.- 1 983 W; výkon 3.st.- 2 422 W; přip.závit G 1/2" vnitřní; vana pozink. ocel černý lak; výměník bez povrchové úpravy; rámeček tvar U, stříbrný; bez pochozí mřížky; připojení 2 x G 1/2" vnitřní | kus | 4 |  | 0 | RTS 20/ I |  | snížená |  | 0 | 0 | 0 | 0 | 0 | 16 | K | 2 | ROZPOCET | 0 | 0 | 0 | 0 | 0 | 2 | 0 | 16 | 162
82 | K | 48456242423R | konvektor podlahový typ konvekce - ventilátor; určen do suchého prostředí; l = 2 000 mm; š = 200 mm; v = 110 mm; výkon 1.st.- 2 053 W; výkon 2.st.- 2 636 W; výkon 3.st.- 3 220 W; přip.závit G 1/2" vnitřní; vana pozink. ocel černý lak; výměník bez povrchové úpravy; rámeček tvar U, stříbrný; bez pochozí mřížky; připojení 2 x G 1/2" vnitřní | kus | 2 |  | 0 | RTS 20/ I |  | snížená |  | 0 | 0 | 0 | 0 | 0 | 16 | K | 2 | ROZPOCET | 0 | 0 | 0 | 0 | 0 | 2 | 0 | 16 | 164
83 | K | 48456242440B | mřížka Al 11 příčná160/20 | kus | 4 |  | 0 | Indiv |  | snížená |  | 0 | 0 | 0 | 0 | 0 | 16 | K | 2 | ROZPOCET | 0 | 0 | 0 | 0 | 0 | 2 | 0 | 16 | 166
84 | K | 48456242443B | mřížka Al 11 příčná 200/20 | kus | 2 |  | 0 | Indiv |  | snížená |  | 0 | 0 | 0 | 0 | 0 | 16 | K | 2 | ROZPOCET | 0 | 0 | 0 | 0 | 0 | 2 | 0 | 16 | 168
85 | K | 48456242443B1 | mosazné koleno | kus | 6 |  | 0 | Indiv |  | snížená |  | 0 | 0 | 0 | 0 | 0 | 16 | K | 2 | ROZPOCET | 0 | 0 | 0 | 0 | 0 | 2 | 0 | 16 | 170
86 | K | 48456242443B2 | teplotní čidlo | kus | 6 |  | 0 | Indiv |  | snížená |  | 0 | 0 | 0 | 0 | 0 | 16 | K | 2 | ROZPOCET | 0 | 0 | 0 | 0 | 0 | 2 | 0 | 16 | 172
87 | K | 48456242443B3 | termopohon 24V kabel 2m | kus | 6 |  | 0 | Indiv |  | snížená |  | 0 | 0 | 0 | 0 | 0 | 16 | K | 2 | ROZPOCET | 0 | 0 | 0 | 0 | 0 | 2 | 0 | 16 | 174
88 | K | 484562424B1 | Z-LREG - 045 prostorový termostat 24 V | kus | 6 |  | 0 | Indiv |  | snížená |  | 0 | 0 | 0 | 0 | 0 | 16 | K | 2 | ROZPOCET | 0 | 0 | 0 | 0 | 0 | 2 | 0 | 16 | 176
89 | K | 484562424B2 | Z-LREG - 084 zdroj HDR-60-24 | kus | 6 |  | 0 | Indiv |  | snížená |  | 0 | 0 | 0 | 0 | 0 | 16 | K | 2 | ROZPOCET | 0 | 0 | 0 | 0 | 0 | 2 | 0 | 16 | 178
90 | K | 484562424B3 | Z-LREG - 011 montážní krabice/DIN | kus | 6 |  | 0 | Indiv |  | snížená |  | 0 | 0 | 0 | 0 | 0 | 16 | K | 2 | ROZPOCET | 0 | 0 | 0 | 0 | 0 | 2 | 0 | 16 | 180
91 | K | 484567482R1 | lavice konvektorová přirozená konvekce, pozinkovaná ocel s raženou krycí mřížkou, na čistou podlahu; opláštění ocelový pozink.plech; l = 1800 mm; v = 230 mm; š = 180 mm; 2 432 W; konzole pevná; počet konzol 3; připojení spodní doporučené, boční; max.povrch.tepl. 40 °C | kus | 12 |  | 0 | Indiv |  | snížená |  | 0 | 0 | 0 | 0 | 0 | 16 | K | 2 | ROZPOCET | 0 | 0 | 0 | 0 | 0 | 2 | 0 | 16 | 182
92 | K | 484567483R | lavice konvektorová přirozená konvekce, pozinkovaná ocel s raženou krycí mřížkou, na čistou podlahu; opláštění ocelový pozink.plech; l = 2 000 mm; v = 230 mm; š = 180 mm; výkon 2 432 W; konzole pevná; počet konzol 3; připojení spodní doporučené, boční; max.povrch.tepl. 40 °C | kus | 3 |  | 0 | RTS 20/ I |  | snížená |  | 0 | 0 | 0 | 0 | 0 | 16 | K | 2 | ROZPOCET | 0 | 0 | 0 | 0 | 0 | 2 | 0 | 16 | 184
93 | K | 484567483R1 | lavice konvektorová přirozená konvekce, pozinkovaná ocel s raženou krycí mřížkou, na čistou podlahu; opláštění ocelový pozink.plech; l = 2200 mm; v = 230 mm; š = 180 mm; konzole pevná; počet konzol 3; připojení spodní doporučené, boční; max.povrch.tepl. 40 °C | kus | 2 |  | 0 | Indiv |  | snížená |  | 0 | 0 | 0 | 0 | 0 | 16 | K | 2 | ROZPOCET | 0 | 0 | 0 | 0 | 0 | 2 | 0 | 16 | 186
94 | K | 484567491R1 | lavice konvektorová přirozená konvekce, pozinkovaná ocel s raženou krycí mřížkou, na čistou podlahu; opláštění ocelový pozink.plech; l = 1400 mm; v = 230 mm; š = 180 mm; konzole pevná; počet konzol 3; připojení spodní doporučené, boční; max.povrch.tepl. 40 °C | kus | 1 |  | 0 | Indiv |  | snížená |  | 0 | 0 | 0 | 0 | 0 | 16 | K | 2 | ROZPOCET | 0 | 0 | 0 | 0 | 0 | 2 | 0 | 16 | 188
95 | K | 484567492R1 | lavice konvektorová přirozená konvekce, pozinkovaná ocel s raženou krycí mřížkou, na čistou podlahu; opláštění ocelový pozink.plech; l = 1800 mm; v = 230 mm; š = 230 mm; konzole pevná; počet konzol 3; připojení spodní doporučené, boční; max.povrch.tepl. 40 °C | kus | 3 |  | 0 | Indiv |  | snížená |  | 0 | 0 | 0 | 0 | 0 | 16 | K | 2 | ROZPOCET | 0 | 0 | 0 | 0 | 0 | 2 | 0 | 16 | 190
96 | K | 484567512R1 | lavice konvektorová přirozená konvekce, pozinkovaná ocel s raženou krycí mřížkou, na čistou podlahu; opláštění ocelový pozink.plech; l = 1800 mm; v = 300 mm; š = 180 mm; konzole pevná; počet konzol 3; připojení spodní doporučené, boční; max.povrch.tepl. 40 °C | kus | 11 |  | 0 | Indiv |  | snížená |  | 0 | 0 | 0 | 0 | 0 | 16 | K | 2 | ROZPOCET | 0 | 0 | 0 | 0 | 0 | 2 | 0 | 16 | 192
97 | K | 484567513R | lavice konvektorová přirozená konvekce, pozinkovaná ocel s raženou krycí mřížkou, na čistou podlahu; opláštění ocelový pozink.plech; l = 2 000 mm; v = 300 mm; š = 180 mm; výkon 2 671 W; konzole pevná; počet konzol 3; připojení spodní doporučené, boční; max.povrch.tepl. 40 °C | kus | 1 |  | 0 | RTS 20/ I |  | snížená |  | 0 | 0 | 0 | 0 | 0 | 16 | K | 2 | ROZPOCET | 0 | 0 | 0 | 0 | 0 | 2 | 0 | 16 | 194
98 | K | 484567513R1 | lavice konvektorová přirozená konvekce, pozinkovaná ocel s raženou krycí mřížkou, na čistou podlahu; opláštění ocelový pozink.plech; l = 2 200 mm; v = 300 mm; š = 180 mm; výkon 2 671 W; konzole pevná; počet konzol 3; připojení spodní doporučené, boční; max.povrch.tepl. 40 °C | kus | 1 |  | 0 | Indiv |  | snížená |  | 0 | 0 | 0 | 0 | 0 | 16 | K | 2 | ROZPOCET | 0 | 0 | 0 | 0 | 0 | 2 | 0 | 16 | 196
99 | K | 484567522R1 | lavice konvektorová přirozená konvekce, pozinkovaná ocel s raženou krycí mřížkou, na čistou podlahu; opláštění ocelový pozink.plech; l = 1800 mm; v = 300 mm; š =230 mm; konzole pevná; počet konzol 3; připojení spodní doporučené, boční; max.povrch.tepl. 40 °C | kus | 2 |  | 0 | Indiv |  | snížená |  | 0 | 0 | 0 | 0 | 0 | 16 | K | 2 | ROZPOCET | 0 | 0 | 0 | 0 | 0 | 2 | 0 | 16 | 198
100 | K | 48457352.AR | těleso otopné deskové ocelové; čelní deska profilovaná; v = 300 mm; l = 600 mm; hloubka tělesa 47 mm; způsob připojení pravé spodní; ventil kompakt; počet desek 1; počet přídavných přestupných ploch 0; připojovací rozteč 50 mm; tepel.výkon 198 W | kus | 2 |  | 0 | RTS 20/ I |  | snížená |  | 0 | 0 | 0 | 0 | 0 | 16 | K | 2 | ROZPOCET | 0 | 0 | 0 | 0 | 0 | 2 | 0 | 16 | 200
101 | K | 48457356.AR | těleso otopné deskové ocelové; čelní deska profilovaná; v = 500 mm; l = 500 mm; hloubka tělesa 47 mm; způsob připojení pravé spodní; ventil kompakt; počet desek 1; počet přídavných přestupných ploch 0; připojovací rozteč 50 mm; tepel.výkon 257 W | kus | 1 |  | 0 | RTS 20/ I |  | snížená |  | 0 | 0 | 0 | 0 | 0 | 16 | K | 2 | ROZPOCET | 0 | 0 | 0 | 0 | 0 | 2 | 0 | 16 | 202
102 | K | 48457370.AR | těleso otopné deskové ocelové; čelní deska profilovaná; v = 600 mm; l = 600 mm; hloubka tělesa 47 mm; způsob připojení pravé spodní; ventil kompakt; počet desek 1; počet přídavných přestupných ploch 0; připojovací rozteč 50 mm; tepel.výkon 362 W | kus | 2 |  | 0 | RTS 20/ I |  | snížená |  | 0 | 0 | 0 | 0 | 0 | 16 | K | 2 | ROZPOCET | 0 | 0 | 0 | 0 | 0 | 2 | 0 | 16 | 204
103 | K | 48457372.AR | těleso otopné deskové ocelové; čelní deska profilovaná; v = 600 mm; l = 800 mm; hloubka tělesa 47 mm; způsob připojení pravé spodní; ventil kompakt; počet desek 1; počet přídavných přestupných ploch 0; připojovací rozteč 50 mm; tepel.výkon 483 W | kus | 1 |  | 0 | RTS 20/ I |  | snížená |  | 0 | 0 | 0 | 0 | 0 | 16 | K | 2 | ROZPOCET | 0 | 0 | 0 | 0 | 0 | 2 | 0 | 16 | 206
104 | K | 48457373.AR | těleso otopné deskové ocelové; čelní deska profilovaná; v = 600 mm; l = 900 mm; hloubka tělesa 47 mm; způsob připojení pravé spodní; ventil kompakt; počet desek 1; počet přídavných přestupných ploch 0; připojovací rozteč 50 mm; tepel.výkon 544 W | kus | 2 |  | 0 | RTS 20/ I |  | snížená |  | 0 | 0 | 0 | 0 | 0 | 16 | K | 2 | ROZPOCET | 0 | 0 | 0 | 0 | 0 | 2 | 0 | 16 | 208
105 | K | 48457374.AR | těleso otopné deskové ocelové; čelní deska profilovaná; v = 600 mm; l = 1 000 mm; hloubka tělesa 47 mm; způsob připojení pravé spodní; ventil kompakt; počet desek 1; počet přídavných přestupných ploch 0; připojovací rozteč 50 mm; tepel.výkon 604 W | kus | 4 |  | 0 | RTS 20/ I |  | snížená |  | 0 | 0 | 0 | 0 | 0 | 16 | K | 2 | ROZPOCET | 0 | 0 | 0 | 0 | 0 | 2 | 0 | 16 | 210
106 | K | 48457431.AR | těleso otopné deskové ocelové; čelní deska profilovaná; v = 600 mm; l = 2 000 mm; hloubka tělesa 63 mm; způsob připojení pravé spodní; ventil kompakt; počet desek 1; počet přídavných přestupných ploch 1; připojovací rozteč 50 mm; tepel.výkon 2 004 W | kus | 3 |  | 0 | RTS 20/ I |  | snížená |  | 0 | 0 | 0 | 0 | 0 | 16 | K | 2 | ROZPOCET | 0 | 0 | 0 | 0 | 0 | 2 | 0 | 16 | 212
107 | K | 48457432.AR | těleso otopné deskové ocelové; čelní deska profilovaná; v = 600 mm; l = 2 300 mm; hloubka tělesa 63 mm; způsob připojení pravé spodní; ventil kompakt; počet desek 1; počet přídavných přestupných ploch 1; připojovací rozteč 50 mm; tepel.výkon 2 305 W | kus | 1 |  | 0 | RTS 20/ I |  | snížená |  | 0 | 0 | 0 | 0 | 0 | 16 | K | 2 | ROZPOCET | 0 | 0 | 0 | 0 | 0 | 2 | 0 | 16 | 214
108 | K | 48457463.AR | těleso otopné deskové ocelové; čelní deska profilovaná; v = 600 mm; l = 500 mm; hloubka tělesa 66 mm; způsob připojení pravé spodní; ventil kompakt; počet desek 2; počet přídavných přestupných ploch 0; připojovací rozteč 50 mm; tepel.výkon 489 W | kus | 1 |  | 0 | RTS 20/ I |  | snížená |  | 0 | 0 | 0 | 0 | 0 | 16 | K | 2 | ROZPOCET | 0 | 0 | 0 | 0 | 0 | 2 | 0 | 16 | 216
109 | K | 48457470.AR | těleso otopné deskové ocelové; čelní deska profilovaná; v = 600 mm; l = 1 200 mm; hloubka tělesa 66 mm; způsob připojení pravé spodní; ventil kompakt; počet desek 2; počet přídavných přestupných ploch 0; připojovací rozteč 50 mm; tepel.výkon 1 174 W | kus | 3 |  | 0 | RTS 20/ I |  | snížená |  | 0 | 0 | 0 | 0 | 0 | 16 | K | 2 | ROZPOCET | 0 | 0 | 0 | 0 | 0 | 2 | 0 | 16 | 218
110 | K | 48457471.AR | těleso otopné deskové ocelové; čelní deska profilovaná; v = 600 mm; l = 1 400 mm; hloubka tělesa 66 mm; způsob připojení pravé spodní; ventil kompakt; počet desek 2; počet přídavných přestupných ploch 0; připojovací rozteč 50 mm; tepel.výkon 1 369 W | kus | 3 |  | 0 | RTS 20/ I |  | snížená |  | 0 | 0 | 0 | 0 | 0 | 16 | K | 2 | ROZPOCET | 0 | 0 | 0 | 0 | 0 | 2 | 0 | 16 | 220
111 | K | 48457502.AR | těleso otopné deskové ocelové; čelní deska profilovaná; v = 600 mm; l = 500 mm; hloubka tělesa 66 mm; způsob připojení pravé spodní; ventil kompakt; počet desek 2; počet přídavných přestupných ploch 1; připojovací rozteč 50 mm; tepel.výkon 644 W | kus | 1 |  | 0 | RTS 20/ I |  | snížená |  | 0 | 0 | 0 | 0 | 0 | 16 | K | 2 | ROZPOCET | 0 | 0 | 0 | 0 | 0 | 2 | 0 | 16 | 222
112 | K | 48457503.AR | těleso otopné deskové ocelové; čelní deska profilovaná; v = 600 mm; l = 600 mm; hloubka tělesa 66 mm; způsob připojení pravé spodní; ventil kompakt; počet desek 2; počet přídavných přestupných ploch 1; připojovací rozteč 50 mm; tepel.výkon 773 W | kus | 3 |  | 0 | RTS 20/ I |  | snížená |  | 0 | 0 | 0 | 0 | 0 | 16 | K | 2 | ROZPOCET | 0 | 0 | 0 | 0 | 0 | 2 | 0 | 16 | 224
113 | K | 48457575R | těleso otopné deskové ocelové; čelní deska profilovaná; v = 600 mm; l = 400 mm; hloubka tělesa 100 mm; způsob připojení pravé spodní; ventil kompakt; počet desek 2; počet přídavných přestupných ploch 2; připojovací rozteč 50 mm; tepel.výkon 672 W | kus | 1 |  | 0 | RTS 20/ I |  | snížená |  | 0 | 0 | 0 | 0 | 0 | 16 | K | 2 | ROZPOCET | 0 | 0 | 0 | 0 | 0 | 2 | 0 | 16 | 226
114 | K | 48457579.AR | těleso otopné deskové ocelové; čelní deska profilovaná; v = 600 mm; l = 800 mm; hloubka tělesa 100 mm; způsob připojení pravé spodní; ventil kompakt; počet desek 2; počet přídavných přestupných ploch 2; připojovací rozteč 50 mm; tepel.výkon 1 343 W | kus | 1 |  | 0 | RTS 20/ I |  | snížená |  | 0 | 0 | 0 | 0 | 0 | 16 | K | 2 | ROZPOCET | 0 | 0 | 0 | 0 | 0 | 2 | 0 | 16 | 228
115 | K | 48457580.AR | těleso otopné deskové ocelové; čelní deska profilovaná; v = 600 mm; l = 900 mm; hloubka tělesa 100 mm; způsob připojení pravé spodní; ventil kompakt; počet desek 2; počet přídavných přestupných ploch 2; připojovací rozteč 50 mm; tepel.výkon 1 511 W | kus | 4 |  | 0 | RTS 20/ I |  | snížená |  | 0 | 0 | 0 | 0 | 0 | 16 | K | 2 | ROZPOCET | 0 | 0 | 0 | 0 | 0 | 2 | 0 | 16 | 230
116 | K | 48457581.AR | těleso otopné deskové ocelové; čelní deska profilovaná; v = 600 mm; l = 1 000 mm; hloubka tělesa 100 mm; způsob připojení pravé spodní; ventil kompakt; počet desek 2; počet přídavných přestupných ploch 2; připojovací rozteč 50 mm; tepel.výkon 1 679 W | kus | 1 |  | 0 | RTS 20/ I |  | snížená |  | 0 | 0 | 0 | 0 | 0 | 16 | K | 2 | ROZPOCET | 0 | 0 | 0 | 0 | 0 | 2 | 0 | 16 | 232
117 | K | 48457582R | těleso otopné deskové ocelové; čelní deska profilovaná; v = 600 mm; l = 1 100 mm; hloubka tělesa 100 mm; způsob připojení pravé spodní; ventil kompakt; počet desek 2; počet přídavných přestupných ploch 2; připojovací rozteč 50 mm; tepel.výkon 1 847 W | kus | 1 |  | 0 | RTS 20/ I |  | snížená |  | 0 | 0 | 0 | 0 | 0 | 16 | K | 2 | ROZPOCET | 0 | 0 | 0 | 0 | 0 | 2 | 0 | 16 | 234
118 | K | 48457583.AR | těleso otopné deskové ocelové; čelní deska profilovaná; v = 600 mm; l = 1 200 mm; hloubka tělesa 100 mm; způsob připojení pravé spodní; ventil kompakt; počet desek 2; počet přídavných přestupných ploch 2; připojovací rozteč 50 mm; tepel.výkon 2 015 W | kus | 1 |  | 0 | RTS 20/ I |  | snížená |  | 0 | 0 | 0 | 0 | 0 | 16 | K | 2 | ROZPOCET | 0 | 0 | 0 | 0 | 0 | 2 | 0 | 16 | 236
119 | K | 48457585.AR | těleso otopné deskové ocelové; čelní deska profilovaná; v = 600 mm; l = 1 600 mm; hloubka tělesa 100 mm; způsob připojení pravé spodní; ventil kompakt; počet desek 2; počet přídavných přestupných ploch 2; připojovací rozteč 50 mm; tepel.výkon 2 686 W | kus | 6 |  | 0 | RTS 20/ I |  | snížená |  | 0 | 0 | 0 | 0 | 0 | 16 | K | 2 | ROZPOCET | 0 | 0 | 0 | 0 | 0 | 2 | 0 | 16 | 238
120 | K | 48457595.AR | těleso otopné deskové ocelové; čelní deska profilovaná; v = 900 mm; l = 800 mm; hloubka tělesa 100 mm; způsob připojení pravé spodní; ventil kompakt; počet desek 2; počet přídavných přestupných ploch 2; připojovací rozteč 50 mm; tepel.výkon 1 850 W | kus | 4 |  | 0 | RTS 20/ I |  | snížená |  | 0 | 0 | 0 | 0 | 0 | 16 | K | 2 | ROZPOCET | 0 | 0 | 0 | 0 | 0 | 2 | 0 | 16 | 240
121 | K | 48457597.AR | těleso otopné deskové ocelové; čelní deska profilovaná; v = 900 mm; l = 1 000 mm; hloubka tělesa 100 mm; způsob připojení pravé spodní; ventil kompakt; počet desek 2; počet přídavných přestupných ploch 2; připojovací rozteč 50 mm; tepel.výkon 2 313 W | kus | 1 |  | 0 | RTS 20/ I |  | snížená |  | 0 | 0 | 0 | 0 | 0 | 16 | K | 2 | ROZPOCET | 0 | 0 | 0 | 0 | 0 | 2 | 0 | 16 | 242
122 | K | 998735201R00 | Přesun hmot pro otopná tělesa v objektech výšky do 6 m | % |  |  | 0 | RTS 20/ I |  | snížená |  | 0 | 0 | 0 | 0 | 0 | 16 | K | 2 | ROZPOCET | 0 | 0 | 0 | 0 | 0 | 2 | 0 | 16 | 244

## 01.3.3 - Zdroj tepla
{86fb09df-518e-4b65-aa64-81f5aa585ed9}
1
| KRYCÍ LIST SOUPISU PRACÍ | [7 empty] | v --- níže se nacházejí doplnkové a pomocné údaje k sestavám --- v | [8 empty] | False
Stavba:
BD Havlíčkova 1, Kroměříž
Objekt:
001 - Způsobilé
Soupis:
01 - SO102.1 - Rekonstrukce bytového domu - způsobilé
Úroveň 4:
01.3.3 - Zdroj tepla
| KSO: |  |  |  |  | CC-CZ:
| Místo: |  |  |  |  | Datum: | 12. 10. 2020
| Zadavatel: |  |  |  |  | IČ:
DIČ:
| Uchazeč: |  |  |  |  | IČ: | Vyplň údaj
|  | Vyplň údaj |  |  |  | DIČ: | Vyplň údaj
| Projektant: |  |  |  |  | IČ:
DIČ:
| Zpracovatel: |  |  |  |  | IČ:
DIČ:
Poznámka:
| Cena bez DPH | [5 empty] | 0
|  |  | Základ daně |  |  | Sazba daně | Výše daně
| DPH | základní | 0 |  |  | 21% | 0
|  | snížená | 0 |  |  | 15% | 0
|  | zákl. přenesená | 0 |  |  | 21% | 0
|  | sníž. přenesená | 0 |  |  | 15% | 0
|  | nulová | 0 |  |  | 0% | 0
| Cena s DPH |  |  | v | CZK |  | 0
REKAPITULACE ČLENĚNÍ SOUPISU PRACÍ
Stavba:
BD Havlíčkova 1, Kroměříž
Objekt:
001 - Způsobilé
Soupis:
01 - SO102.1 - Rekonstrukce bytového domu - způsobilé
Úroveň 4:
01.3.3 - Zdroj tepla
Místo: | [5 empty] | Datum: | 12. 10. 2020
Zadavatel: | [5 empty] | Projektant:
Uchazeč: |  |  | Vyplň údaj |  |  | Zpracovatel:
Kód dílu - Popis | [6 empty] | Cena celkem [CZK]
Náklady stavby celkem | [6 empty] | 0 | [11 empty] | -1
| PSV - Práce a dodávky PSV | [5 empty] | 0
| 713 - Izolace tepelné | [5 empty] | 0
| 722 - Vnitřní vodovod | [5 empty] | 0
| 731 - Kotelny | [5 empty] | 0
| 732 - Strojovny | [5 empty] | 0
| 733 - Rozvod potrubí | [5 empty] | 0
| 734 - Armatury | [5 empty] | 0
| 799 - Ostatní | [5 empty] | 0
SOUPIS PRACÍ
Stavba:
BD Havlíčkova 1, Kroměříž
Objekt:
001 - Způsobilé
Soupis:
01 - SO102.1 - Rekonstrukce bytového domu - způsobilé
Úroveň 4:
01.3.3 - Zdroj tepla
Místo: | [5 empty] | Datum: | 12. 10. 2020
Zadavatel: | [5 empty] | Projektant:
Uchazeč: |  |  | Vyplň údaj |  |  | Zpracovatel:
PČ | Typ | Kód | Popis | MJ | Množství | J.cena [CZK] | Cena celkem [CZK] | Cenová soustava |  | DPH | J. Nh [h] | Nh celkem [h] | J. hmotnost [t] | Hmotnost celkem [t] | J. suť [t] | Suť Celkem [t]
Náklady soupisu celkem | [6 empty] | 0 |  |  |  |  | 0 |  | 0 |  | 0 |  | D | -1 | [7 empty] | 0
| D | PSV | Práce a dodávky PSV |  |  |  | 0 |  |  |  |  | 0 |  | 0 |  | 0 | 2 | D | 0 | ROZPOCET | [6 empty] | 0
| D | 713 | Izolace tepelné |  |  |  | 0 |  |  |  |  | 0 |  | 0 |  | 0 | 2 | D | 1 | ROZPOCET | [6 empty] | 0
1 | K | 713410001 | Izolace tepelná potrubí do dn 50 | m | 101 |  | 0 | Indiv |  | snížená |  | 0 | 0 | 0 | 0 | 0 | 16 | K | 2 | ROZPOCET | 0 | 0 | 0 | 0 | 0 | 2 | 0 | 16 | 2
2 | K | 713410011 | Izolace tepelná potrubí od dn 50 | m | 114.5 |  | 0 | Indiv |  | snížená |  | 0 | 0 | 0 | 0 | 0 | 16 | K | 2 | ROZPOCET | 0 | 0 | 0 | 0 | 0 | 2 | 0 | 16 | 4
3 | K | 71341001241 | Izolace tepelná potrubí rozdělovače PUR 35 mm RS M150, kašírovaná ALU plech, folie, 55, do 90°C | m | 3.05 |  | 0 | Indiv |  | snížená |  | 0 | 0 | 0 | 0 | 0 | 16 | K | 2 | ROZPOCET | 0 | 0 | 0 | 0 | 0 | 2 | 0 | 16 | 6
4 | K | 713411122B6 | Izolace tepelná rozdělovače montáž | ks | 1 |  | 0 | RTS 20/ I |  | snížená |  | 0 | 0 | 0 | 0 | 0 | 16 | K | 2 | ROZPOCET | 0 | 0 | 0 | 0 | 0 | 2 | 0 | 16 | 8
5 | K | 631547013R | pouzdro potrubní řezané; minerální vlákno; povrchová úprava Al fólie se skelnou mřížkou; vnitřní průměr 22,0 mm; tl. izolace 20,0 mm; provozní teplota do 250 °C; tepelná vodivost (10°C) 0,0330 W/mK; tepelná vodivost (50°C) 0,037 W/mK | m | 6 |  | 0 | RTS 20/ I |  | snížená |  | 0 | 0 | 0 | 0 | 0 | 16 | K | 2 | ROZPOCET | 0 | 0 | 0 | 0 | 0 | 2 | 0 | 16 | 10
6 | K | 631547014R | pouzdro potrubní řezané; minerální vlákno; povrchová úprava Al fólie se skelnou mřížkou; vnitřní průměr 28,0 mm; tl. izolace 20,0 mm; provozní teplota do 250 °C; tepelná vodivost (10°C) 0,0330 W/mK; tepelná vodivost (50°C) 0,037 W/mK | m | 32 |  | 0 | RTS 20/ I |  | snížená |  | 0 | 0 | 0 | 0 | 0 | 16 | K | 2 | ROZPOCET | 0 | 0 | 0 | 0 | 0 | 2 | 0 | 16 | 12
7 | K | 631547115R | pouzdro potrubní řezané; minerální vlákno; povrchová úprava Al fólie se skelnou mřížkou; vnitřní průměr 35,0 mm; tl. izolace 30,0 mm; provozní teplota do 250 °C; tepelná vodivost (10°C) 0,0330 W/mK; tepelná vodivost (50°C) 0,037 W/mK | m | 57.5 |  | 0 | RTS 20/ I |  | snížená |  | 0 | 0 | 0 | 0 | 0 | 16 | K | 2 | ROZPOCET | 0 | 0 | 0 | 0 | 0 | 2 | 0 | 16 | 14
8 | K | 631547216R | pouzdro potrubní řezané; minerální vlákno; povrchová úprava Al fólie se skelnou mřížkou; vnitřní průměr 42,0 mm; tl. izolace 40,0 mm; provozní teplota do 250 °C; tepelná vodivost (10°C) 0,0330 W/mK; tepelná vodivost (50°C) 0,037 W/mK | m | 5.5 |  | 0 | RTS 20/ I |  | snížená |  | 0 | 0 | 0 | 0 | 0 | 16 | K | 2 | ROZPOCET | 0 | 0 | 0 | 0 | 0 | 2 | 0 | 16 | 16
9 | K | 631547218R | pouzdro potrubní řezané; minerální vlákno; povrchová úprava Al fólie se skelnou mřížkou; vnitřní průměr 54,0 mm; tl. izolace 40,0 mm; provozní teplota do 250 °C; tepelná vodivost (10°C) 0,0330 W/mK; tepelná vodivost (50°C) 0,037 W/mK | m | 69 |  | 0 | RTS 20/ I |  | snížená |  | 0 | 0 | 0 | 0 | 0 | 16 | K | 2 | ROZPOCET | 0 | 0 | 0 | 0 | 0 | 2 | 0 | 16 | 18
10 | K | 631547319R | pouzdro potrubní řezané; minerální vlákno; povrchová úprava Al fólie se skelnou mřížkou; vnitřní průměr 60,0 mm; tl. izolace 50,0 mm; provozní teplota do 250 °C; tepelná vodivost (10°C) 0,0330 W/mK; tepelná vodivost (50°C) 0,037 W/mK | m | 31 |  | 0 | RTS 20/ I |  | snížená |  | 0 | 0 | 0 | 0 | 0 | 16 | K | 2 | ROZPOCET | 0 | 0 | 0 | 0 | 0 | 2 | 0 | 16 | 20
11 | K | 631547423R | pouzdro potrubní řezané; minerální vlákno; povrchová úprava Al fólie se skelnou mřížkou; vnitřní průměr 89,0 mm; tl. izolace 60,0 mm; provozní teplota do 250 °C; tepelná vodivost (10°C) 0,0330 W/mK; tepelná vodivost (50°C) 0,037 W/mK | m | 14.5 |  | 0 | RTS 20/ I |  | snížená |  | 0 | 0 | 0 | 0 | 0 | 16 | K | 2 | ROZPOCET | 0 | 0 | 0 | 0 | 0 | 2 | 0 | 16 | 22
12 | K | 998713201R00 | Přesun hmot pro izolace tepelné v objektech výšky do 6 m | % |  |  | 0 | RTS 20/ I |  | snížená |  | 0 | 0 | 0 | 0 | 0 | 16 | K | 2 | ROZPOCET | 0 | 0 | 0 | 0 | 0 | 2 | 0 | 16 | 24
| P |  | Poznámka k položce: 50 m vodorovně | [14 empty] | P | 2
| D | 722 | Vnitřní vodovod |  |  |  | 0 |  |  |  |  | 0 |  | 0 |  | 0 | 2 | D | 1 | ROZPOCET | [6 empty] | 0
13 | K | 722269111R00 | Montáž vodoměru závitového jdnovtokového suchoběžného , G 1/2" | kus | 2 |  | 0 | RTS 20/ I |  | snížená |  | 0 | 0 | 0 | 0 | 0 | 16 | K | 2 | ROZPOCET | 0 | 0 | 0 | 0 | 0 | 2 | 0 | 16 | 26
14 | K | 734209117R00 | Montáž závitové armatury se dvěma závity, G 6/4", bez dodávky materiálu | kus | 6 |  | 0 | RTS 20/ I |  | snížená |  | 0 | 0 | 0 | 0 | 0 | 16 | K | 2 | ROZPOCET | 0 | 0 | 0 | 0 | 0 | 2 | 0 | 16 | 28
15 | K | V1 | VOD0 1 - SV Vodoměr Q=1,5 DN15, M-BUS | kus | 1 |  | 0 | Indiv |  | snížená |  | 0 | 0 | 0 | 0 | 0 | 16 | K | 2 | ROZPOCET | 0 | 0 | 0 | 0 | 0 | 2 | 0 | 16 | 30
16 | K | V5 | VOD0 5 - SV Vodoměr Q=1,5 DN15, M-BUS | kus | 1 |  | 0 | Indiv |  | snížená |  | 0 | 0 | 0 | 0 | 0 | 16 | K | 2 | ROZPOCET | 0 | 0 | 0 | 0 | 0 | 2 | 0 | 16 | 32
17 | K | 5513805114 | Kohout kulový pro pitnou vodu - zelená páka, DN 40 | kus | 6 |  | 0 | Indiv |  | snížená |  | 0 | 0 | 0 | 0 | 0 | 16 | K | 2 | ROZPOCET | 0 | 0 | 0 | 0 | 0 | 2 | 0 | 16 | 34
18 | K | 998722201R00 | Přesun hmot pro vnitřní vodovod v objektech výšky do 6 m | % |  |  | 0 | RTS 20/ I |  | snížená |  | 0 | 0 | 0 | 0 | 0 | 16 | K | 2 | ROZPOCET | 0 | 0 | 0 | 0 | 0 | 2 | 0 | 16 | 36
| P |  | Poznámka k položce: vodorovně do 50 m | [14 empty] | P | 2
| D | 731 | Kotelny |  |  |  | 0 |  |  |  |  | 0 |  | 0 |  | 0 | 2 | D | 1 | ROZPOCET | [6 empty] | 0
19 | K | 724399101B | Montáž úpravny vody | ks | 1 |  | 0 | Indiv |  | snížená |  | 0 | 0 | 0 | 0 | 0 | 16 | K | 2 | ROZPOCET | 0 | 0 | 0 | 0 | 0 | 2 | 0 | 16 | 38
20 | K | 731014 | Doprava kotlů od výrobce | kpl | 1 |  | 0 | Indiv |  | snížená |  | 0 | 0 | 0 | 0 | 0 | 16 | K | 2 | ROZPOCET | 0 | 0 | 0 | 0 | 0 | 2 | 0 | 16 | 40
21 | K | 7310141 | montáž kotle | ks | 2 |  | 0 | Indiv |  | snížená |  | 0 | 0 | 0 | 0 | 0 | 16 | K | 2 | ROZPOCET | 0 | 0 | 0 | 0 | 0 | 2 | 0 | 16 | 42
22 | K | 7310142 | kontrola před UDP | ks | 2 |  | 0 | Indiv |  | snížená |  | 0 | 0 | 0 | 0 | 0 | 16 | K | 2 | ROZPOCET | 0 | 0 | 0 | 0 | 0 | 2 | 0 | 16 | 44
23 | K | 7310143 | UDP kotle | ks | 2 |  | 0 | Indiv |  | snížená |  | 0 | 0 | 0 | 0 | 0 | 16 | K | 2 | ROZPOCET | 0 | 0 | 0 | 0 | 0 | 2 | 0 | 16 | 46
24 | K | 7310144 | UDP regulace | ks | 2 |  | 0 | Indiv |  | snížená |  | 0 | 0 | 0 | 0 | 0 | 16 | K | 2 | ROZPOCET | 0 | 0 | 0 | 0 | 0 | 2 | 0 | 16 | 48
25 | K | 9.3 | doprava komín | ks | 1 |  | 0 | Indiv |  | snížená |  | 0 | 0 | 0 | 0 | 0 | 16 | K | 2 | ROZPOCET | 0 | 0 | 0 | 0 | 0 | 2 | 0 | 16 | 50
26 | K | 9.4 | montáž komín, kouřovod | ks | 1 |  | 0 | Indiv |  | snížená |  | 0 | 0 | 0 | 0 | 0 | 16 | K | 2 | ROZPOCET | 0 | 0 | 0 | 0 | 0 | 2 | 0 | 16 | 52
27 | K | 9.5 | revize spalinové cesty | ks | 1 |  | 0 | Indiv |  | snížená |  | 0 | 0 | 0 | 0 | 0 | 16 | K | 2 | ROZPOCET | 0 | 0 | 0 | 0 | 0 | 2 | 0 | 16 | 54
28 | K | 426107184004 | Čerpadlo tepelné plynové, vzduch-voda 38,3kW, A7W50 | ks | 1 |  | 0 | Indiv |  | snížená |  | 0 | 0 | 0 | 0 | 0 | 16 | K | 2 | ROZPOCET | 0 | 0 | 0 | 0 | 0 | 2 | 0 | 16 | 56
29 | K | 4841875B1 | HVDT pro hydraulickou kaskádu do 594 kW, | ks | 1 |  | 0 | Indiv |  | snížená |  | 0 | 0 | 0 | 0 | 0 | 16 | K | 2 | ROZPOCET | 0 | 0 | 0 | 0 | 0 | 2 | 0 | 16 | 58
30 | K | 4841875B11 | pojistná skupina podle ČSN 736660, | ks | 2 |  | 0 | Indiv |  | snížená |  | 0 | 0 | 0 | 0 | 0 | 16 | K | 2 | ROZPOCET | 0 | 0 | 0 | 0 | 0 | 2 | 0 | 16 | 60
31 | K | 4841875B2 | Plynový filtr Rp 3/4, | ks | 2 |  | 0 | Indiv |  | snížená |  | 0 | 0 | 0 | 0 | 0 | 16 | K | 2 | ROZPOCET | 0 | 0 | 0 | 0 | 0 | 2 | 0 | 16 | 62
32 | K | 4841875B3 | Neutralizační zař. | ks | 1 |  | 0 | Indiv |  | snížená |  | 0 | 0 | 0 | 0 | 0 | 16 | K | 2 | ROZPOCET | 0 | 0 | 0 | 0 | 0 | 2 | 0 | 16 | 64
33 | K | 4841875B31 | sada pro odvod kondenzátu 2 kotlů, | ks | 1 |  | 0 | Indiv |  | snížená |  | 0 | 0 | 0 | 0 | 0 | 16 | K | 2 | ROZPOCET | 0 | 0 | 0 | 0 | 0 | 2 | 0 | 16 | 66
34 | K | 4841875B32 | Neutralizační granulát 8 kg, | ks | 1 |  | 0 | Indiv |  | snížená |  | 0 | 0 | 0 | 0 | 0 | 16 | K | 2 | ROZPOCET | 0 | 0 | 0 | 0 | 0 | 2 | 0 | 16 | 68
35 | K | 4841875B41 | Rozšíření EA1, | ks | 1 |  | 0 | Indiv |  | snížená |  | 0 | 0 | 0 | 0 | 0 | 16 | K | 2 | ROZPOCET | 0 | 0 | 0 | 0 | 0 | 2 | 0 | 16 | 70
36 | K | 4841875BK1 | Kotel plynový kondenz.nástěn.49kW, kaskáda 2 kotlů | soubor | 1 |  | 0 | Indiv |  | snížená |  | 0 | 0 | 0 | 0 | 0 | 16 | K | 2 | ROZPOCET | 0 | 0 | 0 | 0 | 0 | 2 | 0 | 16 | 72
37 | K | 5.1 | změkčovací filtr, příloha 3 | ks | 1 |  | 0 | Indiv |  | snížená |  | 0 | 0 | 0 | 0 | 0 | 16 | K | 2 | ROZPOCET | 0 | 0 | 0 | 0 | 0 | 2 | 0 | 16 | 74
38 | K | 5.2 | ochranný předfiltr FF06 - 3/4", | ks | 1 |  | 0 | Indiv |  | snížená |  | 0 | 0 | 0 | 0 | 0 | 16 | K | 2 | ROZPOCET | 0 | 0 | 0 | 0 | 0 | 2 | 0 | 16 | 76
39 | K | 5.3 | montážní blok MBPŠ 3/4", | ks | 1 |  | 0 | Indiv |  | snížená |  | 0 | 0 | 0 | 0 | 0 | 16 | K | 2 | ROZPOCET | 0 | 0 | 0 | 0 | 0 | 2 | 0 | 16 | 78
40 | K | 5.4 | flexi hadice G 3/4" - pár, | ks | 1 |  | 0 | Indiv |  | snížená |  | 0 | 0 | 0 | 0 | 0 | 16 | K | 2 | ROZPOCET | 0 | 0 | 0 | 0 | 0 | 2 | 0 | 16 | 80
41 | K | 5.5 | sůl rege. tablet. 25 kg, | ks | 1 |  | 0 | Indiv |  | snížená |  | 0 | 0 | 0 | 0 | 0 | 16 | K | 2 | ROZPOCET | 0 | 0 | 0 | 0 | 0 | 2 | 0 | 16 | 82
42 | K | 9.1 | 9.1 - kouřovod + kaskáda 2 kotlů LIL trubky 160/110, příloha 2 | soubor | 1 |  | 0 | Indiv |  | snížená |  | 0 | 0 | 0 | 0 | 0 | 16 | K | 2 | ROZPOCET | 0 | 0 | 0 | 0 | 0 | 2 | 0 | 16 | 84
43 | K | 9.2 | 9.2 - komín LIL s přechodem na LAB DN 125/180, příloha 2 | soubor | 1 |  | 0 | Indiv |  | snížená |  | 0 | 0 | 0 | 0 | 0 | 16 | K | 2 | ROZPOCET | 0 | 0 | 0 | 0 | 0 | 2 | 0 | 16 | 86
44 | K | 998731201R00 | Přesun hmot pro kotelny umístěné ve výšce (hloubce) do 6 m | % |  |  | 0 | RTS 20/ I |  | snížená |  | 0 | 0 | 0 | 0 | 0 | 16 | K | 2 | ROZPOCET | 0 | 0 | 0 | 0 | 0 | 2 | 0 | 16 | 88
| P |  | Poznámka k položce: vodorovně do 50 m | [14 empty] | P | 2
| D | 732 | Strojovny |  |  |  | 0 |  |  |  |  | 0 |  | 0 |  | 0 | 2 | D | 1 | ROZPOCET | [6 empty] | 0
45 | K | 732119194R00 | Rozdělovače a sběrače dodávka těles ve specifikaci tělěs rozdělovačů a sběračů o délce 1 m, DN 200 | kus | 3.05 |  | 0 | RTS 20/ I |  | snížená |  | 0 | 0 | 0 | 0 | 0 | 16 | K | 2 | ROZPOCET | 0 | 0 | 0 | 0 | 0 | 2 | 0 | 16 | 90
46 | K | 732199100RM1 | Montáž orientačních štítků s dodávkou orientačního štítku | soubor | 12 |  | 0 | RTS 20/ I |  | snížená |  | 0 | 0 | 0 | 0 | 0 | 16 | K | 2 | ROZPOCET | 0 | 0 | 0 | 0 | 0 | 2 | 0 | 16 | 92
47 | K | 732219315R00 | Montáž ohříváků vody zásobníkových stojatých, PN 0,6/0,6, do 1000 l | soubor | 2 |  | 0 | RTS 20/ I |  | snížená |  | 0 | 0 | 0 | 0 | 0 | 16 | K | 2 | ROZPOCET | 0 | 0 | 0 | 0 | 0 | 2 | 0 | 16 | 94
48 | K | 732339110R00 | Nádoby expanzní tlakové Montáž nádob expanzních tlakových o obsahu 400 l | soubor | 1 |  | 0 | RTS 20/ I |  | snížená |  | 0 | 0 | 0 | 0 | 0 | 16 | K | 2 | ROZPOCET | 0 | 0 | 0 | 0 | 0 | 2 | 0 | 16 | 96
49 | K | 732429111R00 | Čerpadla teplovodní Montáž čerpadel teplovodních oběhových spirálních DN 25 | soubor | 3 |  | 0 | RTS 20/ I |  | snížená |  | 0 | 0 | 0 | 0 | 0 | 16 | K | 2 | ROZPOCET | 0 | 0 | 0 | 0 | 0 | 2 | 0 | 16 | 98
50 | K | 732429112R00 | Čerpadla teplovodní Montáž čerpadel teplovodních oběhových spirálních DN 40 | soubor | 3 |  | 0 | RTS 20/ I |  | snížená |  | 0 | 0 | 0 | 0 | 0 | 16 | K | 2 | ROZPOCET | 0 | 0 | 0 | 0 | 0 | 2 | 0 | 16 | 100
51 | K | 4261093020BR2.1 | Č2.1 čerpadlo s elektronickou regulací Q=4 m3, H=9m, DN25, závit, vč.komunikačního modulu, | kus | 1 |  | 0 | Indiv |  | snížená |  | 0 | 0 | 0 | 0 | 0 | 16 | K | 2 | ROZPOCET | 0 | 0 | 0 | 0 | 0 | 2 | 0 | 16 | 102
52 | K | 4261093020BR6.1 | Č6.1 čerpadlo s elektronickou regulací Q=3,3 m3, H=3,5 m, DN32, závit, vč.komunikačního modulu, | kus | 1 |  | 0 | Indiv |  | snížená |  | 0 | 0 | 0 | 0 | 0 | 16 | K | 2 | ROZPOCET | 0 | 0 | 0 | 0 | 0 | 2 | 0 | 16 | 104
53 | K | 4261093020BR6.2 | Č6.2 čerpadlo s elektronickou regulací Q=2,7 m3, H=3,2 m, DN32, závit, vč.komunikačního modulu | kus | 1 |  | 0 | Indiv |  | snížená |  | 0 | 0 | 0 | 0 | 0 | 16 | K | 2 | ROZPOCET | 0 | 0 | 0 | 0 | 0 | 2 | 0 | 16 | 106
54 | K | 4261093020BR6.3 | Č6.3 čerpadlo s elektronickou regulací Q=0,3 m3, H=2,5 9m, DN25, vč.komunikačního modulu, | kus | 1 |  | 0 | Indiv |  | snížená |  | 0 | 0 | 0 | 0 | 0 | 16 | K | 2 | ROZPOCET | 0 | 0 | 0 | 0 | 0 | 2 | 0 | 16 | 108
55 | K | 4261093020BR6.4 | Č6.4 čerpadlo s elektronickou regulací Q=0,8 m3, H=2 m, DN25, závit, vč.komunikačního modulu, | kus | 1 |  | 0 | Indiv |  | snížená |  | 0 | 0 | 0 | 0 | 0 | 16 | K | 2 | ROZPOCET | 0 | 0 | 0 | 0 | 0 | 2 | 0 | 16 | 110
56 | K | 4261093021BR6.5 | Č6.5 čerpadlo s elektronickou regulací Q=4,0 m3, H=3 m, DN 32, vč.komunikačního modulu, | kus | 1 |  | 0 | Indiv |  | snížená |  | 0 | 0 | 0 | 0 | 0 | 16 | K | 2 | ROZPOCET | 0 | 0 | 0 | 0 | 0 | 2 | 0 | 16 | 112
57 | K | 48438805B07.2 | 7.2_Ohřívač TUV zásobníkový "tank in tank" 800 litrů, vč. tep.izolace , snímatelná | kus | 2 |  | 0 | Indiv |  | snížená |  | 0 | 0 | 0 | 0 | 0 | 16 | K | 2 | ROZPOCET | 0 | 0 | 0 | 0 | 0 | 2 | 0 | 16 | 114
58 | K | 48466211R | nádrž tlaková expanzní membránová; pro topné a chladící soustavy; objem 300 l; d nádrže 634 mm; uložení: stojatý; max. přetlak do 6 bar; přetlak plynu 1,5 bar; prac. látka plyn; membrána pevná; prac. teplota do 70 °C; připojení R 1"; barva bílá, červená, šedá | kus | 1 |  | 0 | RTS 20/ I |  | snížená |  | 0 | 0 | 0 | 0 | 0 | 16 | K | 2 | ROZPOCET | 0 | 0 | 0 | 0 | 0 | 2 | 0 | 16 | 116
59 | K | 5512002011BR | podpěra k rozdělovači stavitelná pro RS kombi, 65/200 450-680 | kus | 2 |  | 0 | Indiv |  | snížená |  | 0 | 0 | 0 | 0 | 0 | 16 | K | 2 | ROZPOCET | 0 | 0 | 0 | 0 | 0 | 2 | 0 | 16 | 118
60 | K | 551200201BR6 | poz 6- sdružený rozdělovač-sběrač RS (RS KOMBI)poz 6, M=150, L=3050mm vč. nátrubků, výkres č.D.1.4.2.14 | kus | 1 |  | 0 | Indiv |  | snížená |  | 0 | 0 | 0 | 0 | 0 | 16 | K | 2 | ROZPOCET | 0 | 0 | 0 | 0 | 0 | 2 | 0 | 16 | 120
61 | K | 998732201R00 | Přesun hmot pro strojovny v objektech výšky do 6 m | % |  |  | 0 | RTS 20/ I |  | snížená |  | 0 | 0 | 0 | 0 | 0 | 16 | K | 2 | ROZPOCET | 0 | 0 | 0 | 0 | 0 | 2 | 0 | 16 | 122
| D | 733 | Rozvod potrubí |  |  |  | 0 |  |  |  |  | 0 |  | 0 |  | 0 | 2 | D | 1 | ROZPOCET | [6 empty] | 0
62 | K | 733111103R00 | Potrubí z trubek závitových ocelových bezešvých, běžných, nízkotlaké, DN 15 | m | 6 |  | 0 | RTS 20/ I |  | snížená |  | 0 | 0 | 0 | 0 | 0 | 16 | K | 2 | ROZPOCET | 0 | 0 | 0 | 0 | 0 | 2 | 0 | 16 | 124
63 | K | 733111105R00 | Potrubí z trubek závitových ocelových bezešvých, běžných, nízkotlaké, DN 25 | m | 9.5 |  | 0 | RTS 20/ I |  | snížená |  | 0 | 0 | 0 | 0 | 0 | 16 | K | 2 | ROZPOCET | 0 | 0 | 0 | 0 | 0 | 2 | 0 | 16 | 126
64 | K | 733111106R00 | Potrubí z trubek závitových ocelových bezešvých, běžných, nízkotlaké, DN 32 | m | 5.5 |  | 0 | RTS 20/ I |  | snížená |  | 0 | 0 | 0 | 0 | 0 | 16 | K | 2 | ROZPOCET | 0 | 0 | 0 | 0 | 0 | 2 | 0 | 16 | 128
65 | K | 733111108R00 | Potrubí z trubek závitových ocelových bezešvých, běžných, nízkotlaké, DN 50 | m | 31 |  | 0 | RTS 20/ I |  | snížená |  | 0 | 0 | 0 | 0 | 0 | 16 | K | 2 | ROZPOCET | 0 | 0 | 0 | 0 | 0 | 2 | 0 | 16 | 130
66 | K | 733121125R00 | Potrubí z trubek hladkých ocelových bezešvých tvářených za tepla nízkotlaké, D 89, tloušťka stěny 3,6 mm | m | 14.5 |  | 0 | RTS 20/ I |  | snížená |  | 0 | 0 | 0 | 0 | 0 | 16 | K | 2 | ROZPOCET | 0 | 0 | 0 | 0 | 0 | 2 | 0 | 16 | 132
67 | K | 733163105R00 | Potrubí z měděných trubek měděné potrubí, D 28 mm, s 1,5 mm, pájení pomocí kapilárních pájecích tvarovek | m | 32 |  | 0 | RTS 20/ I |  | snížená |  | 0 | 0 | 0 | 0 | 0 | 16 | K | 2 | ROZPOCET | 0 | 0 | 0 | 0 | 0 | 2 | 0 | 16 | 134
| P |  | Poznámka k položce: včetně tvarovek, bez zednických výpomocí | [14 empty] | P | 2
68 | K | 733163106R00 | Potrubí z měděných trubek měděné potrubí, D 35 mm, s 1,5 mm, pájení pomocí kapilárních pájecích tvarovek | m | 48 |  | 0 | RTS 20/ I |  | snížená |  | 0 | 0 | 0 | 0 | 0 | 16 | K | 2 | ROZPOCET | 0 | 0 | 0 | 0 | 0 | 2 | 0 | 16 | 136
| P |  | Poznámka k položce: včetně tvarovek, bez zednických výpomocí | [14 empty] | P | 2
69 | K | 733163108R00 | Potrubí z měděných trubek měděné potrubí, D 54 mm, s 2,0 mm, pájení pomocí kapilárních pájecích tvarovek | m | 69 |  | 0 | RTS 20/ I |  | snížená |  | 0 | 0 | 0 | 0 | 0 | 16 | K | 2 | ROZPOCET | 0 | 0 | 0 | 0 | 0 | 2 | 0 | 16 | 138
| P |  | Poznámka k položce: včetně tvarovek, bez zednických výpomocí | [14 empty] | P | 2
70 | K | 733190108R00 | Tlakové zkoušky potrubí ocelových závitových, plastových, měděných přes DN 40 do DN 50 | m | 52 |  | 0 | RTS 20/ I |  | snížená |  | 0 | 0 | 0 | 0 | 0 | 16 | K | 2 | ROZPOCET | 0 | 0 | 0 | 0 | 0 | 2 | 0 | 16 | 140
71 | K | 733190306R00 | Tlakové zkoušky potrubí ocelových závitových, plastových, měděných do D 35 | m | 80 |  | 0 | RTS 20/ I |  | snížená |  | 0 | 0 | 0 | 0 | 0 | 16 | K | 2 | ROZPOCET | 0 | 0 | 0 | 0 | 0 | 2 | 0 | 16 | 142
72 | K | 733190307R00 | Tlakové zkoušky potrubí ocelových závitových, plastových, měděných do D 64 | m | 69 |  | 0 | RTS 20/ I |  | snížená |  | 0 | 0 | 0 | 0 | 0 | 16 | K | 2 | ROZPOCET | 0 | 0 | 0 | 0 | 0 | 2 | 0 | 16 | 144
73 | K | 733190225R00 | Tlakové zkoušky potrubí ocelových hladkých přes D 60,3/2,9 do D 89/3,6 | m | 14.5 |  | 0 | RTS 20/ I |  | snížená |  | 0 | 0 | 0 | 0 | 0 | 16 | K | 2 | ROZPOCET | 0 | 0 | 0 | 0 | 0 | 2 | 0 | 16 | 146
74 | K | 998733201R00 | Přesun hmot pro rozvody potrubí v objektech výšky do 6 m | % |  |  | 0 | RTS 20/ I |  | snížená |  | 0 | 0 | 0 | 0 | 0 | 16 | K | 2 | ROZPOCET | 0 | 0 | 0 | 0 | 0 | 2 | 0 | 16 | 148
| D | 734 | Armatury |  |  |  | 0 |  |  |  |  | 0 |  | 0 |  | 0 | 2 | D | 1 | ROZPOCET | [6 empty] | 0
75 | K | 734109216R00 | Montáž přírubových armatur se dvěma přírubami, PN 1,6, DN 80, bez dodávky materiálu | soubor | 4 |  | 0 | RTS 20/ I |  | snížená |  | 0 | 0 | 0 | 0 | 0 | 16 | K | 2 | ROZPOCET | 0 | 0 | 0 | 0 | 0 | 2 | 0 | 16 | 150
76 | K | 734209103R00 | Montáž závitové armatury s jedním závitem, G 1/2", bez dodávky materiálu | kus | 30 |  | 0 | RTS 20/ I |  | snížená |  | 0 | 0 | 0 | 0 | 0 | 16 | K | 2 | ROZPOCET | 0 | 0 | 0 | 0 | 0 | 2 | 0 | 16 | 152
77 | K | 734209115R00 | Montáž závitové armatury se dvěma závity, G 1", bez dodávky materiálu | kus | 9 |  | 0 | RTS 20/ I |  | snížená |  | 0 | 0 | 0 | 0 | 0 | 16 | K | 2 | ROZPOCET | 0 | 0 | 0 | 0 | 0 | 2 | 0 | 16 | 154
78 | K | 734209116R00 | Montáž závitové armatury se dvěma závity, G 5/4", bez dodávky materiálu | kus | 19 |  | 0 | RTS 20/ I |  | snížená |  | 0 | 0 | 0 | 0 | 0 | 16 | K | 2 | ROZPOCET | 0 | 0 | 0 | 0 | 0 | 2 | 0 | 16 | 156
79 | K | 734209118R00 | Montáž závitové armatury se dvěma závity, G 2", bez dodávky materiálu | kus | 17 |  | 0 | RTS 20/ I |  | snížená |  | 0 | 0 | 0 | 0 | 0 | 16 | K | 2 | ROZPOCET | 0 | 0 | 0 | 0 | 0 | 2 | 0 | 16 | 158
80 | K | 734411111R00 | Teploměr s ochranným pouzdrem přímý, typ 160, včetně dodávky materiálu | kus | 15 |  | 0 | RTS 20/ I |  | snížená |  | 0 | 0 | 0 | 0 | 0 | 16 | K | 2 | ROZPOCET | 0 | 0 | 0 | 0 | 0 | 2 | 0 | 16 | 160
81 | K | 734419131R00 | Montáž kompaktního měřiče tepla závitového G 1/2", bez dodávky materiálu | soubor | 2 |  | 0 | RTS 20/ I |  | snížená |  | 0 | 0 | 0 | 0 | 0 | 16 | K | 2 | ROZPOCET | 0 | 0 | 0 | 0 | 0 | 2 | 0 | 16 | 162
82 | K | 734419133R00 | Montáž kompaktního měřiče tepla závitového G 1", bez dodávky materiálu | soubor | 7 |  | 0 | RTS 20/ I |  | snížená |  | 0 | 0 | 0 | 0 | 0 | 16 | K | 2 | ROZPOCET | 0 | 0 | 0 | 0 | 0 | 2 | 0 | 16 | 164
83 | K | 734421130R00 | Tlakoměr deformační 0-10 MPa č. 03313, D 160, včetně dodávky materiálu | kus | 15 |  | 0 | RTS 20/ I |  | snížená |  | 0 | 0 | 0 | 0 | 0 | 16 | K | 2 | ROZPOCET | 0 | 0 | 0 | 0 | 0 | 2 | 0 | 16 | 166
84 | K | 734209128BR1 | Montáž armatur závitových regulačních,se 3závity, vč.servophonu | kus | 4 |  | 0 | Indiv |  | snížená |  | 0 | 0 | 0 | 0 | 0 | 16 | K | 2 | ROZPOCET | 0 | 0 | 0 | 0 | 0 | 2 | 0 | 16 | 168
85 | K | 734221413S | Ventily regulační závitové - montáž G 1/2 | kus | 1 |  | 0 | Indiv |  | snížená |  | 0 | 0 | 0 | 0 | 0 | 16 | K | 2 | ROZPOCET | 0 | 0 | 0 | 0 | 0 | 2 | 0 | 16 | 170
86 | K | 734221414S | Ventily regulační závitové - montáž G 3/4 | kus | 1 |  | 0 | Indiv |  | snížená |  | 0 | 0 | 0 | 0 | 0 | 16 | K | 2 | ROZPOCET | 0 | 0 | 0 | 0 | 0 | 2 | 0 | 16 | 172
87 | K | 734221440BR | Ventily regulační závitové - montáž G 40 | kus | 1 |  | 0 | Indiv |  | snížená |  | 0 | 0 | 0 | 0 | 0 | 16 | K | 2 | ROZPOCET | 0 | 0 | 0 | 0 | 0 | 2 | 0 | 16 | 174
88 | K | 734221450BR | Ventily regulační závitové - montáž G 50 | kus | 2 |  | 0 | Indiv |  | snížená |  | 0 | 0 | 0 | 0 | 0 | 16 | K | 2 | ROZPOCET | 0 | 0 | 0 | 0 | 0 | 2 | 0 | 16 | 176
89 | K | 388220M6.3 | M6.3 Měřič tepla kompaktní mechanický Qn 0,6 m3/hod, DN15, | kus | 1 |  | 0 | Indiv |  | snížená |  | 0 | 0 | 0 | 0 | 0 | 16 | K | 2 | ROZPOCET | 0 | 0 | 0 | 0 | 0 | 2 | 0 | 16 | 178
90 | K | 388220M6.4 | M6.4 Měřič tepla kompaktní mechanický Qn 0,6 m3/hod, DN15, | kus | 1 |  | 0 | Indiv |  | snížená |  | 0 | 0 | 0 | 0 | 0 | 16 | K | 2 | ROZPOCET | 0 | 0 | 0 | 0 | 0 | 2 | 0 | 16 | 180
91 | K | 42285515R | klapka mezipřírubová uzavírací; pro topení, pro vodovod, pro klimatizace, pro protipožární aplikace; materiál tělesa GGG 40 litina, disk litina GGG40, vložka EPDM,O-kroužek NBR; médium voda; DN 80; L = 46 mm; provozní tlak PN 16 | kus | 4 |  | 0 | RTS 20/ I |  | snížená |  | 0 | 0 | 0 | 0 | 0 | 16 | K | 2 | ROZPOCET | 0 | 0 | 0 | 0 | 0 | 2 | 0 | 16 | 182
92 | K | 55113434.AR | kohout kulový plnoprůtokový; PN 35; 1 "; ovládání páčka | kus | 7 |  | 0 | RTS 20/ I |  | snížená |  | 0 | 0 | 0 | 0 | 0 | 16 | K | 2 | ROZPOCET | 0 | 0 | 0 | 0 | 0 | 2 | 0 | 16 | 184
93 | K | 55113435.AR | kohout kulový plnoprůtokový; PN 35; 1 1/4 "; ovládání páčka | kus | 14 |  | 0 | RTS 20/ I |  | snížená |  | 0 | 0 | 0 | 0 | 0 | 16 | K | 2 | ROZPOCET | 0 | 0 | 0 | 0 | 0 | 2 | 0 | 16 | 186
94 | K | 55113437.AR | kohout kulový plnoprůtokový; PN 35; 2 "; ovládání páčka | kus | 11 |  | 0 | RTS 20/ I |  | snížená |  | 0 | 0 | 0 | 0 | 0 | 16 | K | 2 | ROZPOCET | 0 | 0 | 0 | 0 | 0 | 2 | 0 | 16 | 188
95 | K | 5511356974R | kohout kulový vypouštěcí s hadicovou vývodkou; PN 10; 1/2 " | kus | 16 |  | 0 | RTS 20/ I |  | snížená |  | 0 | 0 | 0 | 0 | 0 | 16 | K | 2 | ROZPOCET | 0 | 0 | 0 | 0 | 0 | 2 | 0 | 16 | 190
96 | K | 551135723R | ventil zpětný pro rozvod vytápění a sanity; PN 16; DN 25 mm | kus | 1 |  | 0 | RTS 20/ I |  | snížená |  | 0 | 0 | 0 | 0 | 0 | 16 | K | 2 | ROZPOCET | 0 | 0 | 0 | 0 | 0 | 2 | 0 | 16 | 192
97 | K | 551135724R | ventil zpětný pro rozvod vytápění a sanity; PN 10; DN 32 mm | kus | 3 |  | 0 | RTS 20/ I |  | snížená |  | 0 | 0 | 0 | 0 | 0 | 16 | K | 2 | ROZPOCET | 0 | 0 | 0 | 0 | 0 | 2 | 0 | 16 | 194
98 | K | 551135726R | ventil zpětný pro rozvod vytápění a sanity; PN 10; DN 50 mm | kus | 3 |  | 0 | RTS 20/ I |  | snížená |  | 0 | 0 | 0 | 0 | 0 | 16 | K | 2 | ROZPOCET | 0 | 0 | 0 | 0 | 0 | 2 | 0 | 16 | 196
99 | K | 5511361551R | filtr závitový pro topné systémy; 1"; PN 30; závit vnitřní - vnitřní | kus | 1 |  | 0 | RTS 20/ I |  | snížená |  | 0 | 0 | 0 | 0 | 0 | 16 | K | 2 | ROZPOCET | 0 | 0 | 0 | 0 | 0 | 2 | 0 | 16 | 198
100 | K | 5511361552R | filtr závitový pro topné systémy; 1 1/4"; PN 30; závit vnitřní - vnitřní | kus | 2 |  | 0 | RTS 20/ I |  | snížená |  | 0 | 0 | 0 | 0 | 0 | 16 | K | 2 | ROZPOCET | 0 | 0 | 0 | 0 | 0 | 2 | 0 | 16 | 200
101 | K | 5511361554R | filtr závitový pro topné systémy; 2"; PN 16; závit vnitřní - vnitřní | kus | 3 |  | 0 | RTS 20/ I |  | snížená |  | 0 | 0 | 0 | 0 | 0 | 16 | K | 2 | ROZPOCET | 0 | 0 | 0 | 0 | 0 | 2 | 0 | 16 | 202
102 | K | 5512001863R | ventil odvzdušňovací pro topení, klimatizace; automatický, se zpětnou klapkou; 1/2"; PN 10; pracovní teplota do 120 ° C; médium voda, glykol - max. 30 %; těleso mosaz | kus | 14 |  | 0 | RTS 20/ I |  | snížená |  | 0 | 0 | 0 | 0 | 0 | 16 | K | 2 | ROZPOCET | 0 | 0 | 0 | 0 | 0 | 2 | 0 | 16 | 204
103 | K | 551217BR0015 | Ventil vyvažovací DN15,vypouštěcí, uzavírací, včetně měřicích koncovek | kus | 1 |  | 0 | Indiv |  | snížená |  | 0 | 0 | 0 | 0 | 0 | 16 | K | 2 | ROZPOCET | 0 | 0 | 0 | 0 | 0 | 2 | 0 | 16 | 206
104 | K | 551217BR0020 | Ventil vyvažovací DN20, včetně měřicích koncovek a vypouštěním, | kus | 1 |  | 0 | Indiv |  | snížená |  | 0 | 0 | 0 | 0 | 0 | 16 | K | 2 | ROZPOCET | 0 | 0 | 0 | 0 | 0 | 2 | 0 | 16 | 208
105 | K | 551217BR0040 | Ventil vyvažovací DN40, vypouštěcí, včetně měřicích koncovek, | kus | 1 |  | 0 | Indiv |  | snížená |  | 0 | 0 | 0 | 0 | 0 | 16 | K | 2 | ROZPOCET | 0 | 0 | 0 | 0 | 0 | 2 | 0 | 16 | 210
106 | K | 551217BR0050 | Ventil vyvažovací DN50,vypouštěcí, včetně měřicích koncovek, | kus | 2 |  | 0 | Indiv |  | snížená |  | 0 | 0 | 0 | 0 | 0 | 16 | K | 2 | ROZPOCET | 0 | 0 | 0 | 0 | 0 | 2 | 0 | 16 | 212
107 | K | M11 | Příslušenství k měřičům tepla mosazná jímka 85mm pro DN25-50 | kus | 5 |  | 0 | ceník |  | snížená |  | 0 | 0 | 0 | 0 | 0 | 16 | K | 2 | ROZPOCET | 0 | 0 | 0 | 0 | 0 | 2 | 0 | 16 | 214
108 | K | M6.1 | M6.1 Měřič tepla ultrazvukový ; DN25; Qp3,5 m3; 150°C, závitový | ks | 1 |  | 0 | Indiv |  | snížená |  | 0 | 0 | 0 | 0 | 0 | 16 | K | 2 | ROZPOCET | 0 | 0 | 0 | 0 | 0 | 2 | 0 | 16 | 216
109 | K | M6.2 | M6.2 Měřič tepla ultrazvukový ; DN25; Qp3,5 m3; 150°C, závitový | ks | 1 |  | 0 | Indiv |  | snížená |  | 0 | 0 | 0 | 0 | 0 | 16 | K | 2 | ROZPOCET | 0 | 0 | 0 | 0 | 0 | 2 | 0 | 16 | 218
110 | K | M6.5 | M6.5 Měřič tepla ultrazvukový ; DN25; Qp3,5 m3; 150°C, závitový | ks | 1 |  | 0 | Indiv |  | snížená |  | 0 | 0 | 0 | 0 | 0 | 16 | K | 2 | ROZPOCET | 0 | 0 | 0 | 0 | 0 | 2 | 0 | 16 | 220
111 | K | MTČ | MTČ Měřič tepla ultrazvukový ; DN25; Qp3,5 m3; 150°C, závitový | ks | 1 |  | 0 | Indiv |  | snížená |  | 0 | 0 | 0 | 0 | 0 | 16 | K | 2 | ROZPOCET | 0 | 0 | 0 | 0 | 0 | 2 | 0 | 16 | 222
112 | K | MTV | MTV Měřič tepla ultrazvukový ; DN25; Qp3,5 m3; 150°C, závitový | ks | 1 |  | 0 | Indiv |  | snížená |  | 0 | 0 | 0 | 0 | 0 | 16 | K | 2 | ROZPOCET | 0 | 0 | 0 | 0 | 0 | 2 | 0 | 16 | 224
113 | K | 734419131BR | M-Bus komunikační modul pro měřiče tepla | soubor | 7 |  | 0 | Indiv |  | snížená |  | 0 | 0 | 0 | 0 | 0 | 16 | K | 2 | ROZPOCET | 0 | 0 | 0 | 0 | 0 | 2 | 0 | 16 | 226
114 | K | 998734201R00 | Přesun hmot pro armatury v objektech výšky do 6 m | % |  |  | 0 | RTS 20/ I |  | snížená |  | 0 | 0 | 0 | 0 | 0 | 16 | K | 2 | ROZPOCET | 0 | 0 | 0 | 0 | 0 | 2 | 0 | 16 | 228
| D | 799 | Ostatní |  |  |  | 0 |  |  |  |  | 0 |  | 0 |  | 0 | 1 | D | 1 | ROZPOCET | [6 empty] | 0
115 | K | 979082213R00b77 | Doprava tepelného čerpadla na stavbu | ks | 1 |  | 0 | Indiv |  | snížená |  | 0 | 0 | 0 | 0 | 0 | 4 | K | 2 | ROZPOCET | 0 | 0 | 0 | 0 | 0 | 2 | 0 | 4 | 230
116 | K | Pol__77 | Stěhování | h | 8 |  | 0 | Indiv |  | snížená |  | 0 | 0 | 0 | 0 | 0 | 4 | K | 2 | ROZPOCET | 0 | 0 | 0 | 0 | 0 | 2 | 0 | 4 | 232
117 | K | vrn3 | Mimostaveništní doprava | kpl | 1 |  | 0 | Indiv |  | snížená |  | 0 | 0 | 0 | 0 | 0 | 4 | K | 2 | ROZPOCET | 0 | 0 | 0 | 0 | 0 | 2 | 0 | 4 | 234
118 | K | vrn4 | Kompletační činost | kpl | 1 |  | 0 | Indiv |  | snížená |  | 0 | 0 | 0 | 0 | 0 | 4 | K | 2 | ROZPOCET | 0 | 0 | 0 | 0 | 0 | 2 | 0 | 4 | 236

## 01.4 - D.1.4.3 VZT
{83cdfaec-255b-4483-a933-2a8108357879}
1
| KRYCÍ LIST SOUPISU PRACÍ | [7 empty] | v --- níže se nacházejí doplnkové a pomocné údaje k sestavám --- v | [8 empty] | False
Stavba:
BD Havlíčkova 1, Kroměříž
Objekt:
001 - Způsobilé
Soupis:
01 - SO102.1 - Rekonstrukce bytového domu - způsobilé
Úroveň 3:
01.4 - D.1.4.3 VZT
| KSO: |  |  |  |  | CC-CZ:
| Místo: |  |  |  |  | Datum: | 12. 10. 2020
| Zadavatel: |  |  |  |  | IČ:
DIČ:
| Uchazeč: |  |  |  |  | IČ: | Vyplň údaj
|  | Vyplň údaj |  |  |  | DIČ: | Vyplň údaj
| Projektant: |  |  |  |  | IČ:
DIČ:
| Zpracovatel: |  |  |  |  | IČ:
DIČ:
Poznámka:
| Cena bez DPH | [5 empty] | 0
|  |  | Základ daně |  |  | Sazba daně | Výše daně
| DPH | základní | 0 |  |  | 21% | 0
|  | snížená | 0 |  |  | 15% | 0
|  | zákl. přenesená | 0 |  |  | 21% | 0
|  | sníž. přenesená | 0 |  |  | 15% | 0
|  | nulová | 0 |  |  | 0% | 0
| Cena s DPH |  |  | v | CZK |  | 0
REKAPITULACE ČLENĚNÍ SOUPISU PRACÍ
Stavba:
BD Havlíčkova 1, Kroměříž
Objekt:
001 - Způsobilé
Soupis:
01 - SO102.1 - Rekonstrukce bytového domu - způsobilé
Úroveň 3:
01.4 - D.1.4.3 VZT
Místo: | [5 empty] | Datum: | 12. 10. 2020
Zadavatel: | [5 empty] | Projektant:
Uchazeč: |  |  | Vyplň údaj |  |  | Zpracovatel:
Kód dílu - Popis | [6 empty] | Cena celkem [CZK]
Náklady stavby celkem | [6 empty] | 0 | [11 empty] | -1
| D1 - VZDUCHOTECHNIKA | [5 empty] | 0
| 240 - CHÚC | [5 empty] | 0
SOUPIS PRACÍ
Stavba:
BD Havlíčkova 1, Kroměříž
Objekt:
001 - Způsobilé
Soupis:
01 - SO102.1 - Rekonstrukce bytového domu - způsobilé
Úroveň 3:
01.4 - D.1.4.3 VZT
Místo: | [5 empty] | Datum: | 12. 10. 2020
Zadavatel: | [5 empty] | Projektant:
Uchazeč: |  |  | Vyplň údaj |  |  | Zpracovatel:
PČ | Typ | Kód | Popis | MJ | Množství | J.cena [CZK] | Cena celkem [CZK] | Cenová soustava |  | DPH | J. Nh [h] | Nh celkem [h] | J. hmotnost [t] | Hmotnost celkem [t] | J. suť [t] | Suť Celkem [t]
Náklady soupisu celkem | [6 empty] | 0 |  |  |  |  | 0 |  | 0 |  | 0 |  | D | -1 | [7 empty] | 0
| D | D1 | VZDUCHOTECHNIKA |  |  |  | 0 |  |  |  |  | 0 |  | 0 |  | 0 | 1 | D | 0 | ROZPOCET | [6 empty] | 0
| D | 240 | CHÚC |  |  |  | 0 |  |  |  |  | 0 |  | 0 |  | 0 | 1 | D | 1 | ROZPOCET | [6 empty] | 0
1 | K | 728-R012 | Ventilátor potrubní čtyřhranný, radiální 10.400 m3/h | ks | 2 |  | 0 | vlastní |  | snížená |  | 0 | 0 | 0 | 0 | 0 | 4 | K | 2 | ROZPOCET | 0 | 0 | 0 | 0 | 0 | 2 | 0 | 4 | 2
2 | K | 728 61-1119.R00 | Mtž ventilátoru radiál.nízkotl.potrub. do 0,64 m2 | ks | 2 |  | 0 | vlastní |  | snížená |  | 0 | 0 | 0 | 0 | 0 | 4 | K | 2 | ROZPOCET | 0 | 0 | 0 | 0 | 0 | 2 | 0 | 4 | 4
3 | K | 728-R013 | Uzavírací klapka + servopohon, 1000x500 mm | ks | 2 |  | 0 | vlastní |  | snížená |  | 0 | 0 | 0 | 0 | 0 | 4 | K | 2 | ROZPOCET | 0 | 0 | 0 | 0 | 0 | 2 | 0 | 4 | 6
4 | K | 728-R014 | Montáž uzavírací klapky a sevopohonu | ks | 2 |  | 0 | vlastní |  | snížená |  | 0 | 0 | 0 | 0 | 0 | 4 | K | 2 | ROZPOCET | 0 | 0 | 0 | 0 | 0 | 2 | 0 | 4 | 8
5 | K | 728-R015 | Výustka stěnová 1500x400, vč.montáže | ks | 1 |  | 0 | vlastní |  | snížená |  | 0 | 0 | 0 | 0 | 0 | 4 | K | 2 | ROZPOCET | 0 | 0 | 0 | 0 | 0 | 2 | 0 | 4 | 10
6 | K | 728-R016 | Výustka stěnová 300x2500, vč.montáže | ks | 1 |  | 0 | vlastní |  | snížená |  | 0 | 0 | 0 | 0 | 0 | 4 | K | 2 | ROZPOCET | 0 | 0 | 0 | 0 | 0 | 2 | 0 | 4 | 12
7 | K | 728-R017 | Filtr M5 1000x500 | ks | 2 |  | 0 | vlastní |  | snížená |  | 0 | 0 | 0 | 0 | 0 | 4 | K | 2 | ROZPOCET | 0 | 0 | 0 | 0 | 0 | 2 | 0 | 4 | 14
8 | K | 728 31-3114.R00 | Montáž filtru kapsového čtyřhranného do 0,6 m2 | ks | 2 |  | 0 | vlastní |  | snížená |  | 0 | 0 | 0 | 0 | 0 | 4 | K | 2 | ROZPOCET | 0 | 0 | 0 | 0 | 0 | 2 | 0 | 4 | 16
9 | K | 728-R018 | Potrubí čtyřhranné plechové, 1000x500 | m2 | 15 |  | 0 | vlastní |  | snížená |  | 0 | 0 | 0 | 0 | 0 | 4 | K | 2 | ROZPOCET | 0 | 0 | 0 | 0 | 0 | 2 | 0 | 4 | 18
10 | K | 728 11-1119.R00 | Montáž potrubí plechového čtyřhranného do 0,64 m2 | m2 | 15 |  | 0 | vlastní |  | snížená |  | 0 | 0 | 0 | 0 | 0 | 4 | K | 2 | ROZPOCET | 0 | 0 | 0 | 0 | 0 | 2 | 0 | 4 | 20
11 | K | 728 21-1119.R00 | Montáž oblouku plechového čtyřhranného do 0,64 m2 | ks | 1 |  | 0 | vlastní |  | snížená |  | 0 | 0 | 0 | 0 | 0 | 4 | K | 2 | ROZPOCET | 0 | 0 | 0 | 0 | 0 | 2 | 0 | 4 | 22
12 | K | 728-R019 | Protideštová žaluzie na fasádu 1800x400 | ks | 1 |  | 0 | vlastní |  | snížená |  | 0 | 0 | 0 | 0 | 0 | 4 | K | 2 | ROZPOCET | 0 | 0 | 0 | 0 | 0 | 2 | 0 | 4 | 24
13 | K | 728-R020 | Protideštová žaluzie na fasádu 600x400 | ks | 1 |  | 0 | vlastní |  | snížená |  | 0 | 0 | 0 | 0 | 0 | 4 | K | 2 | ROZPOCET | 0 | 0 | 0 | 0 | 0 | 2 | 0 | 4 | 26
14 | K | 728 31-4114.R00 | Montáž protidešť. žaluzie čtyřhranné do 0,6 m2 | ks | 2 |  | 0 | vlastní |  | snížená |  | 0 | 0 | 0 | 0 | 0 | 4 | K | 2 | ROZPOCET | 0 | 0 | 0 | 0 | 0 | 2 | 0 | 4 | 28

## 01.5.1 - Silnoproud
{99088926-8ef2-4967-b8c0-eb9615719870}
1
| KRYCÍ LIST SOUPISU PRACÍ | [7 empty] | v --- níže se nacházejí doplnkové a pomocné údaje k sestavám --- v | [8 empty] | False
Stavba:
BD Havlíčkova 1, Kroměříž
Objekt:
001 - Způsobilé
Soupis:
01 - SO102.1 - Rekonstrukce bytového domu - způsobilé
Úroveň 4:
01.5.1 - Silnoproud
| KSO: |  |  |  |  | CC-CZ:
| Místo: |  |  |  |  | Datum: | 12. 10. 2020
| Zadavatel: |  |  |  |  | IČ:
DIČ:
| Uchazeč: |  |  |  |  | IČ: | Vyplň údaj
|  | Vyplň údaj |  |  |  | DIČ: | Vyplň údaj
| Projektant: |  |  |  |  | IČ:
DIČ:
| Zpracovatel: |  |  |  |  | IČ:
DIČ:
Poznámka:
| Cena bez DPH | [5 empty] | 0
|  |  | Základ daně |  |  | Sazba daně | Výše daně
| DPH | základní | 0 |  |  | 21% | 0
|  | snížená | 0 |  |  | 15% | 0
|  | zákl. přenesená | 0 |  |  | 21% | 0
|  | sníž. přenesená | 0 |  |  | 15% | 0
|  | nulová | 0 |  |  | 0% | 0
| Cena s DPH |  |  | v | CZK |  | 0
REKAPITULACE ČLENĚNÍ SOUPISU PRACÍ
Stavba:
BD Havlíčkova 1, Kroměříž
Objekt:
001 - Způsobilé
Soupis:
01 - SO102.1 - Rekonstrukce bytového domu - způsobilé
Úroveň 4:
01.5.1 - Silnoproud
Místo: | [5 empty] | Datum: | 12. 10. 2020
Zadavatel: | [5 empty] | Projektant:
Uchazeč: |  |  | Vyplň údaj |  |  | Zpracovatel:
Kód dílu - Popis | [6 empty] | Cena celkem [CZK]
Náklady stavby celkem | [6 empty] | 0 | [11 empty] | -1
| M - Práce a dodávky M | [5 empty] | 0
| M21.1 - Svítidla | [5 empty] | 0
| M21.2 - Prvky požárně bezpečnostní ochrany | [5 empty] | 0
SOUPIS PRACÍ
Stavba:
BD Havlíčkova 1, Kroměříž
Objekt:
001 - Způsobilé
Soupis:
01 - SO102.1 - Rekonstrukce bytového domu - způsobilé
Úroveň 4:
01.5.1 - Silnoproud
Místo: | [5 empty] | Datum: | 12. 10. 2020
Zadavatel: | [5 empty] | Projektant:
Uchazeč: |  |  | Vyplň údaj |  |  | Zpracovatel:
PČ | Typ | Kód | Popis | MJ | Množství | J.cena [CZK] | Cena celkem [CZK] | Cenová soustava |  | DPH | J. Nh [h] | Nh celkem [h] | J. hmotnost [t] | Hmotnost celkem [t] | J. suť [t] | Suť Celkem [t]
Náklady soupisu celkem | [6 empty] | 0 |  |  |  |  | 0 |  | 0 |  | 0 |  | D | -1 | [7 empty] | 0
| D | M | Práce a dodávky M |  |  |  | 0 |  |  |  |  | 0 |  | 0 |  | 0 | 3 | D | 0 | ROZPOCET | [6 empty] | 0
| D | M21.1 | Svítidla |  |  |  | 0 |  |  |  |  | 0 |  | 0 |  | 0 | 1 | D | 1 | ROZPOCET | [6 empty] | 0
1 | K | 348-A1N | Svítidlo A1N dle knihy svítidel | ks | 19 |  | 0 | Indiv |  | snížená |  | 0 | 0 | 0 | 0 | 0 | 64 | K | 2 | ROZPOCET | 0 | 0 | 0 | 0 | 0 | 2 | 0 | 64 | 2
2 | K | 348-A | Svítidlo A dle knihy svítidel | ks | 39 |  | 0 | Indiv |  | snížená |  | 0 | 0 | 0 | 0 | 0 | 64 | K | 2 | ROZPOCET | 0 | 0 | 0 | 0 | 0 | 2 | 0 | 64 | 4
3 | K | 348-O | Svítidlo O dle knihy svítidel | ks | 28 |  | 0 | Indiv |  | snížená |  | 0 | 0 | 0 | 0 | 0 | 64 | K | 2 | ROZPOCET | 0 | 0 | 0 | 0 | 0 | 2 | 0 | 64 | 6
4 | K | 348-N | Svítidlo N dle knihy svítidel | ks | 35 |  | 0 | Indiv |  | snížená |  | 0 | 0 | 0 | 0 | 0 | 64 | K | 2 | ROZPOCET | 0 | 0 | 0 | 0 | 0 | 2 | 0 | 64 | 8
5 | K | 348-N1 | Svítidlo N1 dle knihy svítidel | ks | 30 |  | 0 | Indiv |  | snížená |  | 0 | 0 | 0 | 0 | 0 | 64 | K | 2 | ROZPOCET | 0 | 0 | 0 | 0 | 0 | 2 | 0 | 64 | 10
6 | K | 348-N3 | Svítidlo N3 dle knihy svítidel | ks | 8 |  | 0 | Indiv |  | snížená |  | 0 | 0 | 0 | 0 | 0 | 64 | K | 2 | ROZPOCET | 0 | 0 | 0 | 0 | 0 | 2 | 0 | 64 | 12
7 | K | 348-N4 | Svítidlo N4 dle knihy svítidel | ks | 15 |  | 0 | Indiv |  | snížená |  | 0 | 0 | 0 | 0 | 0 | 64 | K | 2 | ROZPOCET | 0 | 0 | 0 | 0 | 0 | 2 | 0 | 64 | 14
8 | K | 348-A4 | Svítidlo A4 dle knihy svítidel | ks | 1 |  | 0 | Indiv |  | snížená |  | 0 | 0 | 0 | 0 | 0 | 64 | K | 2 | ROZPOCET | 0 | 0 | 0 | 0 | 0 | 2 | 0 | 64 | 16
9 | K | 348-D2 | Svítidlo D2 dle knihy svítidel | ks | 1 |  | 0 | Indiv |  | snížená |  | 0 | 0 | 0 | 0 | 0 | 64 | K | 2 | ROZPOCET | 0 | 0 | 0 | 0 | 0 | 2 | 0 | 64 | 18
10 | K | 348-AN | Svítidlo AN dle knihy svítidel | ks | 2 |  | 0 | Indiv |  | snížená |  | 0 | 0 | 0 | 0 | 0 | 64 | K | 2 | ROZPOCET | 0 | 0 | 0 | 0 | 0 | 2 | 0 | 64 | 20
| D | M21.2 | Prvky požárně bezpečnostní ochrany |  |  |  | 0 |  |  |  |  | 0 |  | 0 |  | 0 | 1 | D | 1 | ROZPOCET | [6 empty] | 0
11 | K | 210800317RT3 | Montáž kabelu bezhalogenového CXKH 1 kV, 5 x 4 mm2, pevně uloženého, včetně dodávky CXKH-V | m | 60 |  | 0 | RTS 20/ II |  | snížená |  | 0 | 0 | 0 | 0 | 0 | 64 | K | 2 | ROZPOCET | 0 | 0 | 0 | 0 | 0 | 2 | 0 | 64 | 22
12 | K | 210800318RT3 | Montáž kabelu bezhalogenového CXKH 1 kV, 5 x 6 mm2, pevně uloženého, včetně dodávky CXKH-V | m | 45 |  | 0 | RTS 20/ II |  | snížená |  | 0 | 0 | 0 | 0 | 0 | 64 | K | 2 | ROZPOCET | 0 | 0 | 0 | 0 | 0 | 2 | 0 | 64 | 24
13 | K | 210800285RT3 | Montáž kabelu bezhalogenového CXKH 1 kV, 3 x 1,5 mm2, pevně uloženého, včetně dodávky CXKH-V | m | 70 |  | 0 | RTS 20/ II |  | snížená |  | 0 | 0 | 0 | 0 | 0 | 64 | K | 2 | ROZPOCET | 0 | 0 | 0 | 0 | 0 | 2 | 0 | 64 | 26
14 | K | 2100209K5 | Požární ucpávky dle PBŘ | kus | 60 |  | 0 | Indiv |  | snížená |  | 0 | 0 | 0 | 0 | 0 | 64 | K | 2 | ROZPOCET | 0 | 0 | 0 | 0 | 0 | 2 | 0 | 64 | 28
15 | K | 220711309R00 | Montáž tísňového hlásiče - tlačítko | kus | 2 |  | 0 | RTS 20/ II |  | snížená |  | 0 | 0 | 0 | 0 | 0 | 64 | K | 2 | ROZPOCET | 0 | 0 | 0 | 0 | 0 | 2 | 0 | 64 | 30
16 | K | 4498512NP | Nouzové požární tlačítko na povrch - min. čtyři kontakty, IP min. 44 (total a central stop) | kus | 2 |  | 0 | Indiv |  | snížená |  | 0 | 0 | 0 | 0 | 0 | 64 | K | 2 | ROZPOCET | 0 | 0 | 0 | 0 | 0 | 2 | 0 | 64 | 32
17 | K | 551460099DM | Náhradní bateriový zdroj včetně integrovaného rozvaděče, D+M | kus | 1 |  | 0 | Indiv |  | snížená |  | 0 | 0 | 0 | 0 | 0 | 64 | K | 2 | ROZPOCET | 0 | 0 | 0 | 0 | 0 | 2 | 0 | 64 | 34
18 | K | 2100209K6 | Požární ucpávky dle PBŘ | kus | 30 |  | 0 | Indiv |  | snížená |  | 0 | 0 | 0 | 0 | 0 | 64 | K | 2 | ROZPOCET | 0 | 0 | 0 | 0 | 0 | 2 | 0 | 64 | 36

## 01.5.2 - Bleskosvod
{be70c127-b3b7-456b-93a1-50a845bfe9ab}
1
| KRYCÍ LIST SOUPISU PRACÍ | [7 empty] | v --- níže se nacházejí doplnkové a pomocné údaje k sestavám --- v | [8 empty] | False
Stavba:
BD Havlíčkova 1, Kroměříž
Objekt:
001 - Způsobilé
Soupis:
01 - SO102.1 - Rekonstrukce bytového domu - způsobilé
Úroveň 4:
01.5.2 - Bleskosvod
| KSO: |  |  |  |  | CC-CZ:
| Místo: |  |  |  |  | Datum: | 12. 10. 2020
| Zadavatel: |  |  |  |  | IČ:
DIČ:
| Uchazeč: |  |  |  |  | IČ: | Vyplň údaj
|  | Vyplň údaj |  |  |  | DIČ: | Vyplň údaj
| Projektant: |  |  |  |  | IČ:
DIČ:
| Zpracovatel: |  |  |  |  | IČ:
DIČ:
Poznámka:
| Cena bez DPH | [5 empty] | 0
|  |  | Základ daně |  |  | Sazba daně | Výše daně
| DPH | základní | 0 |  |  | 21% | 0
|  | snížená | 0 |  |  | 15% | 0
|  | zákl. přenesená | 0 |  |  | 21% | 0
|  | sníž. přenesená | 0 |  |  | 15% | 0
|  | nulová | 0 |  |  | 0% | 0
| Cena s DPH |  |  | v | CZK |  | 0
REKAPITULACE ČLENĚNÍ SOUPISU PRACÍ
Stavba:
BD Havlíčkova 1, Kroměříž
Objekt:
001 - Způsobilé
Soupis:
01 - SO102.1 - Rekonstrukce bytového domu - způsobilé
Úroveň 4:
01.5.2 - Bleskosvod
Místo: | [5 empty] | Datum: | 12. 10. 2020
Zadavatel: | [5 empty] | Projektant:
Uchazeč: |  |  | Vyplň údaj |  |  | Zpracovatel:
Kód dílu - Popis | [6 empty] | Cena celkem [CZK]
Náklady stavby celkem | [6 empty] | 0 | [11 empty] | -1
| M - Práce a dodávky M | [5 empty] | 0
| M21 - Elektromontáže | [5 empty] | 0
| M700 - HZS - hodinové zúčtovací sazby | [5 empty] | 0
SOUPIS PRACÍ
Stavba:
BD Havlíčkova 1, Kroměříž
Objekt:
001 - Způsobilé
Soupis:
01 - SO102.1 - Rekonstrukce bytového domu - způsobilé
Úroveň 4:
01.5.2 - Bleskosvod
Místo: | [5 empty] | Datum: | 12. 10. 2020
Zadavatel: | [5 empty] | Projektant:
Uchazeč: |  |  | Vyplň údaj |  |  | Zpracovatel:
PČ | Typ | Kód | Popis | MJ | Množství | J.cena [CZK] | Cena celkem [CZK] | Cenová soustava |  | DPH | J. Nh [h] | Nh celkem [h] | J. hmotnost [t] | Hmotnost celkem [t] | J. suť [t] | Suť Celkem [t]
Náklady soupisu celkem | [6 empty] | 0 |  |  |  |  | 0 |  | 0 |  | 0 |  | D | -1 | [7 empty] | 0
| D | M | Práce a dodávky M |  |  |  | 0 |  |  |  |  | 0 |  | 0 |  | 0 | 3 | D | 0 | ROZPOCET | [6 empty] | 0
| D | M21 | Elektromontáže |  |  |  | 0 |  |  |  |  | 0 |  | 0 |  | 0 | 1 | D | 1 | ROZPOCET | [6 empty] | 0
1 | K | 210-0001 | Pásek uzemňovací nerezový V4A 40 x 4 mm včetně svorek, dodávky, montáže | m | 115 |  | 0 | Indiv |  | snížená |  | 0 | 0 | 0 | 0 | 0 | 64 | K | 2 | ROZPOCET | 0 | 0 | 0 | 0 | 0 | 2 | 0 | 64 | 2
2 | K | 210-0002 | Protikorózní páska pro obalení nademních a podzemních spojů, materiál - petrolat, L=10m, B=100mm | ks | 5 |  | 0 | Indiv |  | snížená |  | 0 | 0 | 0 | 0 | 0 | 64 | K | 2 | ROZPOCET | 0 | 0 | 0 | 0 | 0 | 2 | 0 | 64 | 4
3 | K | 210220002RT2 | Montáž uzemňovacího vedení na povrchu, včetně svorek upevnění a připojení, z drátů ocelových pozinkovaných (FeZn), , včetně dodávky drátu průměru 10 mm, bez nátěru | m | 30 |  | 0 | RTS 20/ II |  | snížená |  | 0 | 0 | 0 | 0 | 0 | 64 | K | 2 | ROZPOCET | 0 | 0 | 0 | 0 | 0 | 2 | 0 | 64 | 6
4 | K | 210-0003 | Uzemňovací tyč FeZn o délce 2,0m včetně dodávky a montáže | ks | 9 |  | 0 | Indiv |  | snížená |  | 0 | 0 | 0 | 0 | 0 | 64 | K | 2 | ROZPOCET | 0 | 0 | 0 | 0 | 0 | 2 | 0 | 64 | 8
5 | K | 210-0004 | Revizní chodniková krabice pro montáž na úrovni podlahy včetně dodávky a montáže | ks | 9 |  | 0 | Indiv |  | snížená |  | 0 | 0 | 0 | 0 | 0 | 64 | K | 2 | ROZPOCET | 0 | 0 | 0 | 0 | 0 | 2 | 0 | 64 | 10
6 | K | 210800648RT1 | Montáž vodiče H07V-K (CYA), 16 mm2, uloženého pevně, včetně dodávky vodiče | m | 180 |  | 0 | RTS 20/ II |  | snížená |  | 0 | 0 | 0 | 0 | 0 | 64 | K | 2 | ROZPOCET | 0 | 0 | 0 | 0 | 0 | 2 | 0 | 64 | 12
7 | K | 210010555RT2 | Připojení svorkovnice ekvipotenciální, včetně dodávky svorkovnice šířky 126 mm, výšky 50 mm, hloubky 60 mm | kus | 2 |  | 0 | RTS 20/ II |  | snížená |  | 0 | 0 | 0 | 0 | 0 | 64 | K | 2 | ROZPOCET | 0 | 0 | 0 | 0 | 0 | 2 | 0 | 64 | 14
8 | K | 210-0005 | Elektroinštalačníá krabice 25, IPx5 včetné dodávky a montáže | ks | 2 |  | 0 | Indiv |  | snížená |  | 0 | 0 | 0 | 0 | 0 | 64 | K | 2 | ROZPOCET | 0 | 0 | 0 | 0 | 0 | 2 | 0 | 64 | 16
9 | K | 210-0006 | Podpůrná trubka GFK o délce 3,2m, jímací tyč Al o délce 2,5m včetně dodávky a montáže | ks | 4 |  | 0 | Indiv |  | snížená |  | 0 | 0 | 0 | 0 | 0 | 64 | K | 2 | ROZPOCET | 0 | 0 | 0 | 0 | 0 | 2 | 0 | 64 | 18
10 | K | 210-0007 | Podpůrná trubka GFK o délce 3,2m, jímací tyč Al o délce 1,0m včetně dodávky a montáže | ks | 4 |  | 0 | Indiv |  | snížená |  | 0 | 0 | 0 | 0 | 0 | 64 | K | 2 | ROZPOCET | 0 | 0 | 0 | 0 | 0 | 2 | 0 | 64 | 20
11 | K | 210-0008 | Podpůrná trubka GFK o délce 1,955m, jímací tyč Al o délce 2,5m včetně dodávky a montáže | ks | 5 |  | 0 | Indiv |  | snížená |  | 0 | 0 | 0 | 0 | 0 | 64 | K | 2 | ROZPOCET | 0 | 0 | 0 | 0 | 0 | 2 | 0 | 64 | 22
12 | K | 210-0009 | Čtyřramenný stojan malý, nerez, včetné dodávky a montáže | ks | 8 |  | 0 | Indiv |  | snížená |  | 0 | 0 | 0 | 0 | 0 | 64 | K | 2 | ROZPOCET | 0 | 0 | 0 | 0 | 0 | 2 | 0 | 64 | 24
13 | K | 210-0010 | Betonový podstavec 17kg, pro doplnení zátěže u čytřramenného stojanu včetné dodávky a montáže | ks | 96 |  | 0 | Indiv |  | snížená |  | 0 | 0 | 0 | 0 | 0 | 64 | K | 2 | ROZPOCET | 0 | 0 | 0 | 0 | 0 | 2 | 0 | 64 | 26
14 | K | 210-0011 | Podložka pro ochranu střešní krytiny pod betonovým podstavcem | ks | 32 |  | 0 | Indiv |  | snížená |  | 0 | 0 | 0 | 0 | 0 | 64 | K | 2 | ROZPOCET | 0 | 0 | 0 | 0 | 0 | 2 | 0 | 64 | 28
15 | K | 210-0012 | Sada závitových tyčí pro čytřramenný stojan - sada obsahuje 4 závitové tyče se základovou destičkou, 44x4 mmvčetné dodávky a montáže | ks | 8 |  | 0 | Indiv |  | snížená |  | 0 | 0 | 0 | 0 | 0 | 64 | K | 2 | ROZPOCET | 0 | 0 | 0 | 0 | 0 | 2 | 0 | 64 | 30
16 | K | 210-0013 | Držák na trubky pro trubky, nerez včetné dodávky a montáže | ks | 15 |  | 0 | Indiv |  | snížená |  | 0 | 0 | 0 | 0 | 0 | 64 | K | 2 | ROZPOCET | 0 | 0 | 0 | 0 | 0 | 2 | 0 | 64 | 32
17 | K | 210-0014 | Držák vedení do zdi včetně podložky, dodávky a montáže | ks | 200 |  | 0 | Indiv |  | snížená |  | 0 | 0 | 0 | 0 | 0 | 64 | K | 2 | ROZPOCET | 0 | 0 | 0 | 0 | 0 | 2 | 0 | 64 | 34
18 | K | 210-0015 | Střešní držák vedení, hmotnost cca 4,7 kg s podložkou | ks | 200 |  | 0 | Indiv |  | snížená |  | 0 | 0 | 0 | 0 | 0 | 64 | K | 2 | ROZPOCET | 0 | 0 | 0 | 0 | 0 | 2 | 0 | 64 | 36
19 | K | 210-0016 | Vodič HVI long včetně dodávky a montáže | m | 350 |  | 0 | Indiv |  | snížená |  | 0 | 0 | 0 | 0 | 0 | 64 | K | 2 | ROZPOCET | 0 | 0 | 0 | 0 | 0 | 2 | 0 | 64 | 38
20 | K | 34195KPL | Materiál pro elektroinstalaci (šroubky, hmoždinky, …) | sada | 1 |  | 0 | Indiv |  | snížená |  | 0 | 0 | 0 | 0 | 0 | 64 | K | 2 | ROZPOCET | 0 | 0 | 0 | 0 | 0 | 2 | 0 | 64 | 40
21 | K | 210-0017 | Připojovací prvek k vodiči HVI long včetné dodávky a montáže | ks | 45 |  | 0 | Indiv |  | snížená |  | 0 | 0 | 0 | 0 | 0 | 64 | K | 2 | ROZPOCET | 0 | 0 | 0 | 0 | 0 | 2 | 0 | 64 | 42
22 | K | 210-0018 | Sada pro upevnění vodičů HVI long | ks | 13 |  | 0 | Indiv |  | snížená |  | 0 | 0 | 0 | 0 | 0 | 64 | K | 2 | ROZPOCET | 0 | 0 | 0 | 0 | 0 | 2 | 0 | 64 | 44
23 | K | 210-0019 | Svorka PA pro vodič HVI light včetně dodávky a montáže | ks | 35 |  | 0 | Indiv |  | snížená |  | 0 | 0 | 0 | 0 | 0 | 64 | K | 2 | ROZPOCET | 0 | 0 | 0 | 0 | 0 | 2 | 0 | 64 | 46
24 | K | 210220401R00 | Označení svodu štítky plastovým, nebo smaltovaným, | kus | 9 |  | 0 | RTS 20/ II |  | snížená |  | 0 | 0 | 0 | 0 | 0 | 64 | K | 2 | ROZPOCET | 0 | 0 | 0 | 0 | 0 | 2 | 0 | 64 | 48
25 | K | 35441846R | štítek označení, plast | kus | 9 |  | 0 | RTS 20/ II |  | snížená |  | 0 | 0 | 0 | 0 | 0 | 64 | K | 2 | ROZPOCET | 0 | 0 | 0 | 0 | 0 | 2 | 0 | 64 | 50
26 | K | 210220301RT3 | Montáž svorky hromosvodové včetně dodávky svorky zkušební (SZ) | kus | 9 |  | 0 | RTS 20/ II |  | snížená |  | 0 | 0 | 0 | 0 | 0 | 64 | K | 2 | ROZPOCET | 0 | 0 | 0 | 0 | 0 | 2 | 0 | 64 | 52
27 | K | 210220302RT1 | Montáž svorky hromosvodové včetně dodávky svorky SR 2b Fe pro pásek 30x4 mm | kus | 6 |  | 0 | RTS 20/ II |  | snížená |  | 0 | 0 | 0 | 0 | 0 | 64 | K | 2 | ROZPOCET | 0 | 0 | 0 | 0 | 0 | 2 | 0 | 64 | 54
28 | K | 210220302RB2 | Svorka hromosvodová nad 2 šrouby /ST, SJ, SR, atd/, včetně dodávky svorky SR 3b | kus | 18 |  | 0 | RTS 20/ II |  | snížená |  | 0 | 0 | 0 | 0 | 0 | 64 | K | 2 | ROZPOCET | 0 | 0 | 0 | 0 | 0 | 2 | 0 | 64 | 56
| D | M700 | HZS - hodinové zúčtovací sazby |  |  |  | 0 |  |  |  |  | 0 |  | 0 |  | 0 | 1 | D | 1 | ROZPOCET | [6 empty] | 0
29 | K | HZS-001 | Antikorozní úprava zemních spojů | hod | 16 |  | 0 | Indiv |  | snížená |  | 0 | 0 | 0 | 0 | 0 | 64 | K | 2 | ROZPOCET | 0 | 0 | 0 | 0 | 0 | 2 | 0 | 64 | 58
30 | K | 220890202KPL | Revize | kpl | 1 |  | 0 | Indiv |  | snížená |  | 0 | 0 | 0 | 0 | 0 | 64 | K | 2 | ROZPOCET | 0 | 0 | 0 | 0 | 0 | 2 | 0 | 64 | 60

## 01.6.1 - SO 301.1 - Příp...
{92e958e4-b009-4357-9eab-543ed82f0e61}
1
| KRYCÍ LIST SOUPISU PRACÍ | [7 empty] | v --- níže se nacházejí doplnkové a pomocné údaje k sestavám --- v | [8 empty] | False
Stavba:
BD Havlíčkova 1, Kroměříž
Objekt:
001 - Způsobilé
Soupis:
01 - SO102.1 - Rekonstrukce bytového domu - způsobilé
Úroveň 4:
01.6.1 - SO 301.1 - Přípojka NTL plynovodní
| KSO: |  |  |  |  | CC-CZ:
| Místo: |  |  |  |  | Datum: | 12. 10. 2020
| Zadavatel: |  |  |  |  | IČ:
DIČ:
| Uchazeč: |  |  |  |  | IČ: | Vyplň údaj
|  | Vyplň údaj |  |  |  | DIČ: | Vyplň údaj
| Projektant: |  |  |  |  | IČ:
DIČ:
| Zpracovatel: |  |  |  |  | IČ:
DIČ:
Poznámka:
| Cena bez DPH | [5 empty] | 0
|  |  | Základ daně |  |  | Sazba daně | Výše daně
| DPH | základní | 0 |  |  | 21% | 0
|  | snížená | 0 |  |  | 15% | 0
|  | zákl. přenesená | 0 |  |  | 21% | 0
|  | sníž. přenesená | 0 |  |  | 15% | 0
|  | nulová | 0 |  |  | 0% | 0
| Cena s DPH |  |  | v | CZK |  | 0
REKAPITULACE ČLENĚNÍ SOUPISU PRACÍ
Stavba:
BD Havlíčkova 1, Kroměříž
Objekt:
001 - Způsobilé
Soupis:
01 - SO102.1 - Rekonstrukce bytového domu - způsobilé
Úroveň 4:
01.6.1 - SO 301.1 - Přípojka NTL plynovodní
Místo: | [5 empty] | Datum: | 12. 10. 2020
Zadavatel: | [5 empty] | Projektant:
Uchazeč: |  |  | Vyplň údaj |  |  | Zpracovatel:
Kód dílu - Popis | [6 empty] | Cena celkem [CZK]
Náklady stavby celkem | [6 empty] | 0 | [11 empty] | -1
| HSV - Práce a dodávky HSV | [5 empty] | 0
| 1 - Zemní práce | [5 empty] | 0
| 841 - Plynovodní přípojky z trub PE | [5 empty] | 0
SOUPIS PRACÍ
Stavba:
BD Havlíčkova 1, Kroměříž
Objekt:
001 - Způsobilé
Soupis:
01 - SO102.1 - Rekonstrukce bytového domu - způsobilé
Úroveň 4:
01.6.1 - SO 301.1 - Přípojka NTL plynovodní
Místo: | [5 empty] | Datum: | 12. 10. 2020
Zadavatel: | [5 empty] | Projektant:
Uchazeč: |  |  | Vyplň údaj |  |  | Zpracovatel:
PČ | Typ | Kód | Popis | MJ | Množství | J.cena [CZK] | Cena celkem [CZK] | Cenová soustava |  | DPH | J. Nh [h] | Nh celkem [h] | J. hmotnost [t] | Hmotnost celkem [t] | J. suť [t] | Suť Celkem [t]
Náklady soupisu celkem | [6 empty] | 0 |  |  |  |  | 0 |  | 0 |  | 0 |  | D | -1 | [7 empty] | 0
| D | HSV | Práce a dodávky HSV |  |  |  | 0 |  |  |  |  | 0 |  | 0 |  | 0 | 1 | D | 0 | ROZPOCET | [6 empty] | 0
| D | 1 | Zemní práce |  |  |  | 0 |  |  |  |  | 0 |  | 0 |  | 0 | 1 | D | 1 | ROZPOCET | [6 empty] | 0
1 | K | 121 10-1100.R00 | Sejmutí ornice, pl. do 400 m2, přemístění do 50 m | m3 | 8.4 |  | 0 | RTS 20/II |  | snížená |  | 0 | 0 | 0 | 0 | 0 | 4 | K | 2 | ROZPOCET | 0 | 0 | 0 | 0 | 0 | 2 | 0 | 4 | 2
2 | K | 132 20-1210.R00 | Hloubení rýh š.do 200 cm hor.3 do 50 m3,STROJNĚ | m3 | 8.4 |  | 0 | RTS 20/II |  | snížená |  | 0 | 0 | 0 | 0 | 0 | 4 | K | 2 | ROZPOCET | 0 | 0 | 0 | 0 | 0 | 2 | 0 | 4 | 4
3 | K | 151 10-1101.R00 | Pažení a rozepření stěn rýh - příložné - hl.do 2 m | m2 | 22 |  | 0 | RTS 20/II |  | snížená |  | 0 | 0 | 0 | 0 | 0 | 4 | K | 2 | ROZPOCET | 0 | 0 | 0 | 0 | 0 | 2 | 0 | 4 | 6
4 | K | 151 10-1111.R00 | Odstranění pažení stěn rýh - příložné - hl. do 2 m | m2 | 22 |  | 0 | RTS 20/II |  | snížená |  | 0 | 0 | 0 | 0 | 0 | 4 | K | 2 | ROZPOCET | 0 | 0 | 0 | 0 | 0 | 2 | 0 | 4 | 8
5 | K | 161 10-1101.R00 | Svislé přemístění výkopku z hor.1-4 do 2,5 m | m3 | 8.4 |  | 0 | RTS 20/II |  | snížená |  | 0 | 0 | 0 | 0 | 0 | 4 | K | 2 | ROZPOCET | 0 | 0 | 0 | 0 | 0 | 2 | 0 | 4 | 10
6 | K | 162 20-1101.R00 | Vodorovné přemístění výkopku z hor.1-4 do 20 m | m3 | 5.04 |  | 0 | RTS 20/II |  | snížená |  | 0 | 0 | 0 | 0 | 0 | 4 | K | 2 | ROZPOCET | 0 | 0 | 0 | 0 | 0 | 2 | 0 | 4 | 12
7 | K | 67 10-1101.R00 | Nakládání výkopku z hor.1-4 v množství do 100 m3 | m3 | 3.36 |  | 0 | RTS 20/II |  | snížená |  | 0 | 0 | 0 | 0 | 0 | 4 | K | 2 | ROZPOCET | 0 | 0 | 0 | 0 | 0 | 2 | 0 | 4 | 14
8 | K | 167 10-1201.R00 | Nakládání výkopku z hor.1 ÷ 4 - ručně | m3 | 3.36 |  | 0 | RTS 20/II |  | snížená |  | 0 | 0 | 0 | 0 | 0 | 4 | K | 2 | ROZPOCET | 0 | 0 | 0 | 0 | 0 | 2 | 0 | 4 | 16
9 | K | 162 70-1105.R00 | Vodorovné přemístění výkopku z hor.1-4 do 10000 m | m3 | 3.36 |  | 0 | RTS 20/II |  | snížená |  | 0 | 0 | 0 | 0 | 0 | 4 | K | 2 | ROZPOCET | 0 | 0 | 0 | 0 | 0 | 2 | 0 | 4 | 18
10 | K | 100 00-4101.R00 | Uložení sypaniny na skl.-sypanina na výšku přes 2m | m3 | 3.36 |  | 0 | RTS 20/II |  | snížená |  | 0 | 0 | 0 | 0 | 0 | 4 | K | 2 | ROZPOCET | 0 | 0 | 0 | 0 | 0 | 2 | 0 | 4 | 20
11 | K | 199 00-0002.R00 | Poplatek za skládku horniny 1- 4 | m3 | 3.36 |  | 0 | RTS 20/II |  | snížená |  | 0 | 0 | 0 | 0 | 0 | 4 | K | 2 | ROZPOCET | 0 | 0 | 0 | 0 | 0 | 2 | 0 | 4 | 22
| D | 841 | Plynovodní přípojky z trub PE |  |  |  | 0 |  |  |  |  | 0 |  | 0 |  | 0 | 1 | D | 1 | ROZPOCET | [6 empty] | 0
12 | K | 841 23-0114.RAB | Plynovod z trub PE, D 63 mm, hl. 1,2 m D 63 x 5,8 návin, SDR11, s podsypem štěrkopískem | m | 9 |  | 0 | RTS 20/II |  | snížená |  | 0 | 0 | 0 | 0 | 0 | 4 | K | 2 | ROZPOCET | 0 | 0 | 0 | 0 | 0 | 2 | 0 | 4 | 24
13 | K | 230 20-0007.R00 | Montáž plynovod.přípojek svařováním DN 2 1/2"/65/ | m | 9 |  | 0 | RTS 20/II |  | snížená |  | 0 | 0 | 0 | 0 | 0 | 4 | K | 2 | ROZPOCET | 0 | 0 | 0 | 0 | 0 | 2 | 0 | 4 | 26
14 | K | 841-02 | Navrtávka na plynovodní řád průměr do DN160 | ks | 1 |  | 0 | vlastní |  | snížená |  | 0 | 0 | 0 | 0 | 0 | 4 | K | 2 | ROZPOCET | 0 | 0 | 0 | 0 | 0 | 2 | 0 | 4 | 28
15 | K | 841-03 | Elektrotvarovka PE - Koleno d63 | ks | 1 |  | 0 | vlastní |  | snížená |  | 0 | 0 | 0 | 0 | 0 | 4 | K | 2 | ROZPOCET | 0 | 0 | 0 | 0 | 0 | 2 | 0 | 4 | 30
16 | K | 38822276R | Plynoměr membránový komunální G16 | ks | 1 |  | 0 | vlastní |  | snížená |  | 0 | 0 | 0 | 0 | 0 | 4 | K | 2 | ROZPOCET | 0 | 0 | 0 | 0 | 0 | 2 | 0 | 4 | 32
17 | K | 841-40 | Plynoměrná skříň 650x650 mm | ks | 1 |  | 0 | vlastní |  | snížená |  | 0 | 0 | 0 | 0 | 0 | 4 | K | 2 | ROZPOCET | 0 | 0 | 0 | 0 | 0 | 2 | 0 | 4 | 34
18 | K | 766 69-7225.R00 | Mont.dvířek plynoměru 2křídl.650x650 mm | ks | 2 |  | 0 | RTS 20/II |  | snížená |  | 0 | 0 | 0 | 0 | 0 | 4 | K | 2 | ROZPOCET | 0 | 0 | 0 | 0 | 0 | 2 | 0 | 4 | 36
19 | K | 841-04 | Tlaková zkouška | h | 8 |  | 0 | vlastní |  | snížená |  | 0 | 0 | 0 | 0 | 0 | 4 | K | 2 | ROZPOCET | 0 | 0 | 0 | 0 | 0 | 2 | 0 | 4 | 38
20 | K | 841-05 | Revize plynového zařízení | ks | 1 |  | 0 | vlastní |  | snížená |  | 0 | 0 | 0 | 0 | 0 | 4 | K | 2 | ROZPOCET | 0 | 0 | 0 | 0 | 0 | 2 | 0 | 4 | 40
21 | K | 841-06 | Geodetické zaměření a geometrický plán | ks | 1 |  | 0 | vlastní |  | snížená |  | 0 | 0 | 0 | 0 | 0 | 4 | K | 2 | ROZPOCET | 0 | 0 | 0 | 0 | 0 | 2 | 0 | 4 | 42

## 01.6.2 - Plynoinstalace
{f3f9bae7-0e5c-4ae1-a992-f0e915108d87}
1
| KRYCÍ LIST SOUPISU PRACÍ | [7 empty] | v --- níže se nacházejí doplnkové a pomocné údaje k sestavám --- v | [8 empty] | False
Stavba:
BD Havlíčkova 1, Kroměříž
Objekt:
001 - Způsobilé
Soupis:
01 - SO102.1 - Rekonstrukce bytového domu - způsobilé
Úroveň 4:
01.6.2 - Plynoinstalace
| KSO: |  |  |  |  | CC-CZ:
| Místo: |  |  |  |  | Datum: | 12. 10. 2020
| Zadavatel: |  |  |  |  | IČ:
DIČ:
| Uchazeč: |  |  |  |  | IČ: | Vyplň údaj
|  | Vyplň údaj |  |  |  | DIČ: | Vyplň údaj
| Projektant: |  |  |  |  | IČ:
DIČ:
| Zpracovatel: |  |  |  |  | IČ:
DIČ:
Poznámka:
| Cena bez DPH | [5 empty] | 0
|  |  | Základ daně |  |  | Sazba daně | Výše daně
| DPH | základní | 0 |  |  | 21% | 0
|  | snížená | 0 |  |  | 15% | 0
|  | zákl. přenesená | 0 |  |  | 21% | 0
|  | sníž. přenesená | 0 |  |  | 15% | 0
|  | nulová | 0 |  |  | 0% | 0
| Cena s DPH |  |  | v | CZK |  | 0
REKAPITULACE ČLENĚNÍ SOUPISU PRACÍ
Stavba:
BD Havlíčkova 1, Kroměříž
Objekt:
001 - Způsobilé
Soupis:
01 - SO102.1 - Rekonstrukce bytového domu - způsobilé
Úroveň 4:
01.6.2 - Plynoinstalace
Místo: | [5 empty] | Datum: | 12. 10. 2020
Zadavatel: | [5 empty] | Projektant:
Uchazeč: |  |  | Vyplň údaj |  |  | Zpracovatel:
Kód dílu - Popis | [6 empty] | Cena celkem [CZK]
Náklady stavby celkem | [6 empty] | 0 | [11 empty] | -1
| 7231 - Vnitřní plynovod | [5 empty] | 0
| 7232 - Armatury | [5 empty] | 0
| D1 - | [5 empty] | 0
SOUPIS PRACÍ
Stavba:
BD Havlíčkova 1, Kroměříž
Objekt:
001 - Způsobilé
Soupis:
01 - SO102.1 - Rekonstrukce bytového domu - způsobilé
Úroveň 4:
01.6.2 - Plynoinstalace
Místo: | [5 empty] | Datum: | 12. 10. 2020
Zadavatel: | [5 empty] | Projektant:
Uchazeč: |  |  | Vyplň údaj |  |  | Zpracovatel:
PČ | Typ | Kód | Popis | MJ | Množství | J.cena [CZK] | Cena celkem [CZK] | Cenová soustava |  | DPH | J. Nh [h] | Nh celkem [h] | J. hmotnost [t] | Hmotnost celkem [t] | J. suť [t] | Suť Celkem [t]
Náklady soupisu celkem | [6 empty] | 0 |  |  |  |  | 0 |  | 0 |  | 0 |  | D | -1 | [7 empty] | 0
| D | 7231 | Vnitřní plynovod |  |  |  | 0 |  |  |  |  | 0 |  | 0 |  | 0 | 1 | D | 0 | ROZPOCET | [6 empty] | 0
0 | K | 723 15-0312.R00 | Potrubí ocelové hladké černé svařované D 57x2,9 | m | 45 |  | 0 | RTS 20/II |  | snížená |  | 0 | 0 | 0 | 0 | 0 | 4 | K | 1 | ROZPOCET | 0 | 0 | 0 | 0 | 0 | 2 | 0 | 4 | 2
0 | K | 723 15-0306.R00 | Potrubí ocelové hladké černé svařované D 44,5x2,6 | m | 8 |  | 0 | RTS 20/II |  | snížená |  | 0 | 0 | 0 | 0 | 0 | 4 | K | 1 | ROZPOCET | 0 | 0 | 0 | 0 | 0 | 2 | 0 | 4 | 4
0 | K | 723 15-0305.R00 | Potrubí ocelové hladké černé svařované D 38x2,6 | m | 5 |  | 0 | RTS 20/II |  | snížená |  | 0 | 0 | 0 | 0 | 0 | 4 | K | 1 | ROZPOCET | 0 | 0 | 0 | 0 | 0 | 2 | 0 | 4 | 6
0 | K | 723 19-0205.R00 | Přípojka plynovodu, trubky závitové černé DN 32 | ks | 3 |  | 0 | RTS 20/II |  | snížená |  | 0 | 0 | 0 | 0 | 0 | 4 | K | 1 | ROZPOCET | 0 | 0 | 0 | 0 | 0 | 2 | 0 | 4 | 8
0 | K | 723-4 | Tlaková zkouška | h | 8 |  | 0 | vlastní |  | snížená |  | 0 | 0 | 0 | 0 | 0 | 4 | K | 1 | ROZPOCET | 0 | 0 | 0 | 0 | 0 | 2 | 0 | 4 | 10
0 | K | 723-5 | Revize plynového zařízení | ks | 1 |  | 0 | vlastní |  | snížená |  | 0 | 0 | 0 | 0 | 0 | 4 | K | 1 | ROZPOCET | 0 | 0 | 0 | 0 | 0 | 2 | 0 | 4 | 12
0 | K | 723-6 | Nátěr syntetický potrubí do DN 50 mm Z + 2x | m | 58 |  | 0 | vlastní |  | snížená |  | 0 | 0 | 0 | 0 | 0 | 4 | K | 1 | ROZPOCET | 0 | 0 | 0 | 0 | 0 | 2 | 0 | 4 | 14
0 | K | 723-7 | Přesun hmot pro vnitřní plynovod, výšky do 60 m | t | 0.8 |  | 0 | vlastní |  | snížená |  | 0 | 0 | 0 | 0 | 0 | 4 | K | 1 | ROZPOCET | 0 | 0 | 0 | 0 | 0 | 2 | 0 | 4 | 16
| D | 7232 | Armatury |  |  |  | 0 |  |  |  |  | 0 |  | 0 |  | 0 | 1 | D | 0 | ROZPOCET | [6 empty] | 0
0 | K | 723-8 | Kul.kohout-přírubový,DN-50,PN-16-plyn. | ks | 1 |  | 0 | vlastní |  | snížená |  | 0 | 0 | 0 | 0 | 0 | 4 | K | 1 | ROZPOCET | 0 | 0 | 0 | 0 | 0 | 2 | 0 | 4 | 18
0 | K | 723-9 | Filtr plynový DN50 PN16, PPR tkanina 5μm, Pmax.6 bar, pro zemní plyn,vzduch | ks | 1 |  | 0 | vlastní |  | snížená |  | 0 | 0 | 0 | 0 | 0 | 4 | K | 1 | ROZPOCET | 0 | 0 | 0 | 0 | 0 | 2 | 0 | 4 | 20
0 | K | 723-10 | BAP-DN50-NT-C-PN16-SOLO-R, (NT=1-5 KPa,230V 50Hz, Ex). | ks | 1 |  | 0 | vlastní |  | snížená |  | 0 | 0 | 0 | 0 | 0 | 4 | K | 1 | ROZPOCET | 0 | 0 | 0 | 0 | 0 | 2 | 0 | 4 | 22
0 | K | 723-11 | Tlakoměr-Y 160 0-10KPA/1,6% M20x1,5 | ks | 1 |  | 0 | vlastní |  | snížená |  | 0 | 0 | 0 | 0 | 0 | 4 | K | 1 | ROZPOCET | 0 | 0 | 0 | 0 | 0 | 2 | 0 | 4 | 24
0 | K | 723-12 | Nástavec k přivaření, M20x1,5 L; PN 630 | ks | 1 |  | 0 | vlastní |  | snížená |  | 0 | 0 | 0 | 0 | 0 | 4 | K | 1 | ROZPOCET | 0 | 0 | 0 | 0 | 0 | 2 | 0 | 4 | 26
0 | K | 723-13 | Kohout tlakoměrový -uzavírací ucpávkový prov.TP, M20x1,5; PN-25 | ks | 1 |  | 0 | vlastní |  | snížená |  | 0 | 0 | 0 | 0 | 0 | 4 | K | 1 | ROZPOCET | 0 | 0 | 0 | 0 | 0 | 2 | 0 | 4 | 28
0 | K | 723-14 | Přípojka tlak. nátrubková (AN 137524 druh A), M20x1,5 / M20x1,5 L ,PN-630 | ks | 1 |  | 0 | vlastní |  | snížená |  | 0 | 0 | 0 | 0 | 0 | 4 | K | 1 | ROZPOCET | 0 | 0 | 0 | 0 | 0 | 2 | 0 | 4 | 30
0 | K | 723-15 | Těsnění ploché mno."Al " (AN 137540), M20x1,5 (G 1/2), PN-630 | ks | 1 |  | 0 | vlastní |  | snížená |  | 0 | 0 | 0 | 0 | 0 | 4 | K | 1 | ROZPOCET | 0 | 0 | 0 | 0 | 0 | 2 | 0 | 4 | 32
0 | K | 723-16 | Regulátor FRS 5050 DN50 10-30 mbar | ks | 1 |  | 0 | vlastní |  | snížená |  | 0 | 0 | 0 | 0 | 0 | 4 | K | 1 | ROZPOCET | 0 | 0 | 0 | 0 | 0 | 2 | 0 | 4 | 34
0 | K | 723-16.1 | Flexibilní nerezové potrubí vlnovcové DN20 | ks | 3 |  | 0 | vlastní |  | snížená |  | 0 | 0 | 0 | 0 | 0 | 4 | K | 1 | ROZPOCET | 0 | 0 | 0 | 0 | 0 | 2 | 0 | 4 | 36
0 | K | 723-17 | Kul.kohout závitový DN20 plyn | ks | 3 |  | 0 | vlastní |  | snížená |  | 0 | 0 | 0 | 0 | 0 | 4 | K | 1 | ROZPOCET | 0 | 0 | 0 | 0 | 0 | 2 | 0 | 4 | 38
| D | D1 |  |  |  |  | 0 |  |  |  |  | 0 |  | 0 |  | 0 | 1 | D | 0 | ROZPOCET | [6 empty] | 0

## 01.7 - D.1.4.7 Měření a ...
{70536d85-e00a-429e-8a88-87dc99bbbd44}
1
| KRYCÍ LIST SOUPISU PRACÍ | [7 empty] | v --- níže se nacházejí doplnkové a pomocné údaje k sestavám --- v | [8 empty] | False
Stavba:
BD Havlíčkova 1, Kroměříž
Objekt:
001 - Způsobilé
Soupis:
01 - SO102.1 - Rekonstrukce bytového domu - způsobilé
Úroveň 3:
01.7 - D.1.4.7 Měření a regulace
| KSO: |  |  |  |  | CC-CZ:
| Místo: |  |  |  |  | Datum: | 12. 10. 2020
| Zadavatel: |  |  |  |  | IČ:
DIČ:
| Uchazeč: |  |  |  |  | IČ: | Vyplň údaj
|  | Vyplň údaj |  |  |  | DIČ: | Vyplň údaj
| Projektant: |  |  |  |  | IČ:
DIČ:
| Zpracovatel: |  |  |  |  | IČ:
DIČ:
Poznámka:
| Cena bez DPH | [5 empty] | 0
|  |  | Základ daně |  |  | Sazba daně | Výše daně
| DPH | základní | 0 |  |  | 21% | 0
|  | snížená | 0 |  |  | 15% | 0
|  | zákl. přenesená | 0 |  |  | 21% | 0
|  | sníž. přenesená | 0 |  |  | 15% | 0
|  | nulová | 0 |  |  | 0% | 0
| Cena s DPH |  |  | v | CZK |  | 0
REKAPITULACE ČLENĚNÍ SOUPISU PRACÍ
Stavba:
BD Havlíčkova 1, Kroměříž
Objekt:
001 - Způsobilé
Soupis:
01 - SO102.1 - Rekonstrukce bytového domu - způsobilé
Úroveň 3:
01.7 - D.1.4.7 Měření a regulace
Místo: | [5 empty] | Datum: | 12. 10. 2020
Zadavatel: | [5 empty] | Projektant:
Uchazeč: |  |  | Vyplň údaj |  |  | Zpracovatel:
Kód dílu - Popis | [6 empty] | Cena celkem [CZK]
Náklady stavby celkem | [6 empty] | 0 | [11 empty] | -1
| 221 - Řídící systém - Rozváděč 6DT1 | [5 empty] | 0
| 222 - Řídící systém - Rozváděč 1DT1 | [5 empty] | 0
| 223 - Polní instrumentace | [5 empty] | 0
| 224 - Rozváděče | [5 empty] | 0
| 225 - Montážní materiál | [5 empty] | 0
| M - Práce a dodávky M | [5 empty] | 0
| 226 - Elektromontážní práce | [5 empty] | 0
| 227 - Služby | [5 empty] | 0
SOUPIS PRACÍ
Stavba:
BD Havlíčkova 1, Kroměříž
Objekt:
001 - Způsobilé
Soupis:
01 - SO102.1 - Rekonstrukce bytového domu - způsobilé
Úroveň 3:
01.7 - D.1.4.7 Měření a regulace
Místo: | [5 empty] | Datum: | 12. 10. 2020
Zadavatel: | [5 empty] | Projektant:
Uchazeč: |  |  | Vyplň údaj |  |  | Zpracovatel:
PČ | Typ | Kód | Popis | MJ | Množství | J.cena [CZK] | Cena celkem [CZK] | Cenová soustava |  | DPH | J. Nh [h] | Nh celkem [h] | J. hmotnost [t] | Hmotnost celkem [t] | J. suť [t] | Suť Celkem [t]
Náklady soupisu celkem | [6 empty] | 0 |  |  |  |  | 0 |  | 0 |  | 0 |  | D | -1 | [7 empty] | 0
| D | 221 | Řídící systém - Rozváděč 6DT1 |  |  |  | 0 |  |  |  |  | 0 |  | 0 |  | 0 | 1 | D | 0 | ROZPOCET | [6 empty] | 0
1 | K | 221-001 | Kompaktní řídící systém, 8DI, 8DO, 8AI, 4AO 0..10V, RS232, RS485 s GO, Ethernet, webserver | ks | 1 |  | 0 | vlastní |  | snížená |  | 0 | 0 | 0 | 0 | 0 | 4 | K | 1 | ROZPOCET | 0 | 0 | 0 | 0 | 0 | 2 | 0 | 4 | 2
2 | K | 221-002 | Kombinovaný rozšiřující modul, 8xUI, 8xRDO, RS485 | ks | 2 |  | 0 | vlastní |  | snížená |  | 0 | 0 | 0 | 0 | 0 | 4 | K | 1 | ROZPOCET | 0 | 0 | 0 | 0 | 0 | 2 | 0 | 4 | 4
3 | K | 221-003 | Ovládací displej TFT, 800x480 bodů, 7", dotyk., 2x RS485, Ethernet, SD, webserver | ks | 1 |  | 0 | vlastní |  | snížená |  | 0 | 0 | 0 | 0 | 0 | 4 | K | 1 | ROZPOCET | 0 | 0 | 0 | 0 | 0 | 2 | 0 | 4 | 6
4 | K | 222-002 | GSM hlásič, 4xDI, včetně záložního bateriového modulu | ks | 1 |  | 0 | vlastní |  | snížená |  | 0 | 0 | 0 | 0 | 0 | 4 | K | 1 | ROZPOCET | 0 | 0 | 0 | 0 | 0 | 2 | 0 | 4 | 8
5 | K | 221-001.1 | převodník RS232 - MBUS převádějící data z rozhranní RS232 na MBUS. Rozsah rychlostí je 300 bps až 9600 bps. Počet připojených přístrojů 250 | ks | 1 |  | 0 | vlastní |  | snížená |  | 0 | 0 | 0 | 0 | 0 | 4 | K | 1 | ROZPOCET | 0 | 0 | 0 | 0 | 0 | 2 | 0 | 4 | 10
6 | K | 221-001.2 | Převodník 10/100 Ethernetu na sériovou linku RS232. S virtuálními sériovými porty a konfigurací přes webové rozhraní nebo protokol Telnet. | ks | 1 |  | 0 | vlastní |  | snížená |  | 0 | 0 | 0 | 0 | 0 | 4 | K | 1 | ROZPOCET | 0 | 0 | 0 | 0 | 0 | 2 | 0 | 4 | 12
7 | K | 221-001.3 | Software M-Bus Solution, aplikace, pro snadnou konfiguraci a komfortní vyčítání MBus přístrojů a záznam veličin za účelem monitorování hodnot nebo měření spotřeby energií a médií | ks | 1 |  | 0 | vlastní |  | snížená |  | 0 | 0 | 0 | 0 | 0 | 4 | K | 1 | ROZPOCET | 0 | 0 | 0 | 0 | 0 | 2 | 0 | 4 | 14
8 | K | 222-002.1 | Uživatelský software pro DDC regulátor - parametrizace | d.b. | 50 |  | 0 | vlastní |  | snížená |  | 0 | 0 | 0 | 0 | 0 | 4 | K | 1 | ROZPOCET | 0 | 0 | 0 | 0 | 0 | 2 | 0 | 4 | 16
9 | K | 221-0015 | Uživatelský software pro DDC regulátor - parametrizace MODBUS RTU | d.b. | 15 |  | 0 | vlastní |  | snížená |  | 0 | 0 | 0 | 0 | 0 | 4 | K | 1 | ROZPOCET | 0 | 0 | 0 | 0 | 0 | 2 | 0 | 4 | 18
10 | K | 222-003 | Uživatelské obrazovky pro webserver - parametrizace | d.b. | 50 |  | 0 | vlastní |  | snížená |  | 0 | 0 | 0 | 0 | 0 | 4 | K | 1 | ROZPOCET | 0 | 0 | 0 | 0 | 0 | 2 | 0 | 4 | 20
11 | K | 222-0083 | Uživatelský software pro měřiče M-BUS - parametrizace | ks | 83 |  | 0 | vlastní |  | snížená |  | 0 | 0 | 0 | 0 | 0 | 4 | K | 1 | ROZPOCET | 0 | 0 | 0 | 0 | 0 | 2 | 0 | 4 | 22
12 | K | 222-001 | Instalace a zprovoznění programu na vyčítání dat M-BUS | ks | 1 |  | 0 | vlastní |  | snížená |  | 0 | 0 | 0 | 0 | 0 | 4 | K | 1 | ROZPOCET | 0 | 0 | 0 | 0 | 0 | 2 | 0 | 4 | 24
| D | 222 | Řídící systém - Rozváděč 1DT1 |  |  |  | 0 |  |  |  |  | 0 |  | 0 |  | 0 | 1 | D | 0 | ROZPOCET | [6 empty] | 0
13 | K | 222-001.1 | Rozšiřující modul, 24xDI, RS485 | ks | 1 |  | 0 | vlastní |  | snížená |  | 0 | 0 | 0 | 0 | 0 | 4 | K | 1 | ROZPOCET | 0 | 0 | 0 | 0 | 0 | 2 | 0 | 4 | 26
14 | K | 222-002.1 | Uživatelský software pro DDC regulátor - parametrizace | d.b. | 10 |  | 0 | vlastní |  | snížená |  | 0 | 0 | 0 | 0 | 0 | 4 | K | 1 | ROZPOCET | 0 | 0 | 0 | 0 | 0 | 2 | 0 | 4 | 28
15 | K | 222-003 | Uživatelské obrazovky pro webserver - parametrizace | d.b. | 10 |  | 0 | vlastní |  | snížená |  | 0 | 0 | 0 | 0 | 0 | 4 | K | 1 | ROZPOCET | 0 | 0 | 0 | 0 | 0 | 2 | 0 | 4 | 30
| D | 223 | Polní instrumentace |  |  |  | 0 |  |  |  |  | 0 |  | 0 |  | 0 | 1 | D | 0 | ROZPOCET | [6 empty] | 0
16 | K | 223-001 | Snímač teploty venkovní, charakteristika Ni1000 | ks | 2 |  | 0 | vlastní |  | snížená |  | 0 | 0 | 0 | 0 | 0 | 4 | K | 1 | ROZPOCET | 0 | 0 | 0 | 0 | 0 | 2 | 0 | 4 | 32
17 | K | 223-002 | Snímač teploty příložný, charakteristika Ni1000 | ks | 7 |  | 0 | vlastní |  | snížená |  | 0 | 0 | 0 | 0 | 0 | 4 | K | 1 | ROZPOCET | 0 | 0 | 0 | 0 | 0 | 2 | 0 | 4 | 34
18 | K | 223-003 | Snímač teploty kabelový, délka kabelu 3m, charakteristika Ni1000 | ks | 2 |  | 0 | vlastní |  | snížená |  | 0 | 0 | 0 | 0 | 0 | 4 | K | 1 | ROZPOCET | 0 | 0 | 0 | 0 | 0 | 2 | 0 | 4 | 36
19 | K | 223-004 | Analogový snímač tlaku vody, rozsah 0…6Bar, napájení 24Vss, výstupní signál 4…20mA | ks | 1 |  | 0 | vlastní |  | snížená |  | 0 | 0 | 0 | 0 | 0 | 4 | K | 1 | ROZPOCET | 0 | 0 | 0 | 0 | 0 | 2 | 0 | 4 | 38
20 | K | 223-005 | Plovákový spínač zaplavení | ks | 1 |  | 0 | vlastní |  | snížená |  | 0 | 0 | 0 | 0 | 0 | 4 | K | 1 | ROZPOCET | 0 | 0 | 0 | 0 | 0 | 2 | 0 | 4 | 40
21 | K | 223-006 | Detektor úniku plynu, dvouúrovňový, napájení 230V, 2x výstupní kontakt | ks | 1 |  | 0 | vlastní |  | snížená |  | 0 | 0 | 0 | 0 | 0 | 4 | K | 1 | ROZPOCET | 0 | 0 | 0 | 0 | 0 | 2 | 0 | 4 | 42
22 | K | 223-007 | Detektor koncentrace CO, dvouúrovňový, napájení 230V, 2x výstupní kontakt | ks | 1 |  | 0 | vlastní |  | snížená |  | 0 | 0 | 0 | 0 | 0 | 4 | K | 1 | ROZPOCET | 0 | 0 | 0 | 0 | 0 | 2 | 0 | 4 | 44
23 | K | 223-008 | Servopohon 10Nm , 24V, ovládání 0-10V, včetně držáku na směšovací ventily | ks | 3 |  | 0 | vlastní |  | snížená |  | 0 | 0 | 0 | 0 | 0 | 4 | K | 1 | ROZPOCET | 0 | 0 | 0 | 0 | 0 | 2 | 0 | 4 | 46
24 | K | 223-009 | Servopohon 10Nm , 24V, ovládání on/off, včetně držáku na směšovací ventily | ks | 1 |  | 0 | vlastní |  | snížená |  | 0 | 0 | 0 | 0 | 0 | 4 | K | 1 | ROZPOCET | 0 | 0 | 0 | 0 | 0 | 2 | 0 | 4 | 48
25 | K | 223-010 | Směšovací ventil 3-cestný, DN32, KV 16, mosazné provedení, vnitřní připojovací závit | ks | 2 |  | 0 | vlastní |  | snížená |  | 0 | 0 | 0 | 0 | 0 | 4 | K | 1 | ROZPOCET | 0 | 0 | 0 | 0 | 0 | 2 | 0 | 4 | 50
26 | K | 223-011 | Směšovací ventil 3-cestný, DN20, KV 5, mosazné provedení, vnitřní připojovací závit | ks | 1 |  | 0 | vlastní |  | snížená |  | 0 | 0 | 0 | 0 | 0 | 4 | K | 1 | ROZPOCET | 0 | 0 | 0 | 0 | 0 | 2 | 0 | 4 | 52
27 | K | 223-012 | Rozdělovací ventil 3-cestný, DN25, KV 10, mosazné provedení, vnitřní připojovací závit | ks | 1 |  | 0 | vlastní |  | snížená |  | 0 | 0 | 0 | 0 | 0 | 4 | K | 1 | ROZPOCET | 0 | 0 | 0 | 0 | 0 | 2 | 0 | 4 | 54
| D | 224 | Rozváděče |  |  |  | 0 |  |  |  |  | 0 |  | 0 |  | 0 | 1 | D | 0 | ROZPOCET | [6 empty] | 0
28 | K | 1DT1 | Rozváděč nástěnný osazený (24M), Pi 10W, hlavní vypínač, výbava dle TZ a výkresu návrhu rozváděče | ks | 1 |  | 0 | vlastní |  | snížená |  | 0 | 0 | 0 | 0 | 0 | 4 | K | 1 | ROZPOCET | 0 | 0 | 0 | 0 | 0 | 2 | 0 | 4 | 56
29 | K | 6DT1 | Rozváděč nástěnný osazený (2000x600x400), Pi 8kW, hlavní vypínač 32A, výbava dle TZ a výkresu návrhu rozváděče | ks | 1 |  | 0 | vlastní |  | snížená |  | 0 | 0 | 0 | 0 | 0 | 4 | K | 1 | ROZPOCET | 0 | 0 | 0 | 0 | 0 | 2 | 0 | 4 | 58
| D | 225 | Montážní materiál |  |  |  | 0 |  |  |  |  | 0 |  | 0 |  | 0 | 1 | D | 0 | ROZPOCET | [6 empty] | 0
30 | K | 225-001 | Trubka instalační PVC D32mm, pevná | m | 10 |  | 0 | vlastní |  | snížená |  | 0 | 0 | 0 | 0 | 0 | 4 | K | 1 | ROZPOCET | 0 | 0 | 0 | 0 | 0 | 2 | 0 | 4 | 60
31 | K | 225-002 | Trubka instalační PVC D25mm, pevná | m | 140 |  | 0 | vlastní |  | snížená |  | 0 | 0 | 0 | 0 | 0 | 4 | K | 1 | ROZPOCET | 0 | 0 | 0 | 0 | 0 | 2 | 0 | 4 | 62
32 | K | 225-003 | Trubka instalační PVC D25mm, ohebná | m | 20 |  | 0 | vlastní |  | snížená |  | 0 | 0 | 0 | 0 | 0 | 4 | K | 1 | ROZPOCET | 0 | 0 | 0 | 0 | 0 | 2 | 0 | 4 | 64
33 | K | 225-004 | Ocelový kabelový žlab 125/50 včetně příslušenství (víko, spojovací materiál, kolena…) | m | 5 |  | 0 | vlastní |  | snížená |  | 0 | 0 | 0 | 0 | 0 | 4 | K | 1 | ROZPOCET | 0 | 0 | 0 | 0 | 0 | 2 | 0 | 4 | 66
34 | K | 225-005 | Ocelový kabelový žlab 62/50 včetně příslušenství (víko, spojovací materiál, kolena…) | m | 20 |  | 0 | vlastní |  | snížená |  | 0 | 0 | 0 | 0 | 0 | 4 | K | 1 | ROZPOCET | 0 | 0 | 0 | 0 | 0 | 2 | 0 | 4 | 68
35 | K | 225-006 | Kabel silový, Cu jádro, izolace PVC 3x1,5 | m | 320 |  | 0 | vlastní |  | snížená |  | 0 | 0 | 0 | 0 | 0 | 4 | K | 1 | ROZPOCET | 0 | 0 | 0 | 0 | 0 | 2 | 0 | 4 | 70
36 | K | 225-007 | Kabel silový, Cu jádro, izolace PVC 5x1,5 | m | 30 |  | 0 | vlastní |  | snížená |  | 0 | 0 | 0 | 0 | 0 | 4 | K | 1 | ROZPOCET | 0 | 0 | 0 | 0 | 0 | 2 | 0 | 4 | 72
37 | K | 225-008 | Samoregulační topný kabel, 15Wm, studený konec 2m | m | 15 |  | 0 | vlastní |  | snížená |  | 0 | 0 | 0 | 0 | 0 | 4 | K | 1 | ROZPOCET | 0 | 0 | 0 | 0 | 0 | 2 | 0 | 4 | 74
38 | K | 225-008.1 | Kabel ovládací, Cu jádro, izolace PVC 2x1 | m | 380 |  | 0 | vlastní |  | snížená |  | 0 | 0 | 0 | 0 | 0 | 4 | K | 1 | ROZPOCET | 0 | 0 | 0 | 0 | 0 | 2 | 0 | 4 | 76
39 | K | 225-009 | Kabel ovládací, Cu jádro, izolace PVC 4x1 | m | 150 |  | 0 | vlastní |  | snížená |  | 0 | 0 | 0 | 0 | 0 | 4 | K | 1 | ROZPOCET | 0 | 0 | 0 | 0 | 0 | 2 | 0 | 4 | 78
40 | K | 225-010 | Kabel komunikační, Cu jádro, izolace PVC 2x2x0,8 | m | 720 |  | 0 | vlastní |  | snížená |  | 0 | 0 | 0 | 0 | 0 | 4 | K | 1 | ROZPOCET | 0 | 0 | 0 | 0 | 0 | 2 | 0 | 4 | 80
41 | K | 225-011 | Rozbočná krabice, IP54 | ks | 5 |  | 0 | vlastní |  | snížená |  | 0 | 0 | 0 | 0 | 0 | 4 | K | 1 | ROZPOCET | 0 | 0 | 0 | 0 | 0 | 2 | 0 | 4 | 82
42 | K | 225-012 | Kontrukce ocelová nosná | ks | 1 |  | 0 | vlastní |  | snížená |  | 0 | 0 | 0 | 0 | 0 | 4 | K | 1 | ROZPOCET | 0 | 0 | 0 | 0 | 0 | 2 | 0 | 4 | 84
43 | K | 225-013 | Havarijní tlačítko, bezpečnostní sklo, nástěnné provdení do vlhka, IP54 | ks | 1 |  | 0 | vlastní |  | snížená |  | 0 | 0 | 0 | 0 | 0 | 4 | K | 1 | ROZPOCET | 0 | 0 | 0 | 0 | 0 | 2 | 0 | 4 | 86
44 | K | 225-014 | Elektroinstalační materiál pro trubky a žlaby | ks | 1 |  | 0 | vlastní |  | snížená |  | 0 | 0 | 0 | 0 | 0 | 4 | K | 1 | ROZPOCET | 0 | 0 | 0 | 0 | 0 | 2 | 0 | 4 | 88
45 | K | 225-015 | Podružný materiál - svorky, příchytky, hmoždinky, rozbočná krabice .. | ks | 1 |  | 0 | vlastní |  | snížená |  | 0 | 0 | 0 | 0 | 0 | 4 | K | 1 | ROZPOCET | 0 | 0 | 0 | 0 | 0 | 2 | 0 | 4 | 90
| D | M | Práce a dodávky M |  |  |  | 0 |  |  |  |  | 0 |  | 0 |  | 0 | 3 | D | 0 | ROZPOCET | [6 empty] | 0
| D | 226 | Elektromontážní práce |  |  |  | 0 |  |  |  |  | 0 |  | 0 |  | 0 | 1 | D | 1 | ROZPOCET | [6 empty] | 0
46 | K | 226-001 | Trubka instalační PVC D32mm, pevná | m | 10 |  | 0 | vlastní |  | snížená |  | 0 | 0 | 0 | 0 | 0 | 64 | K | 2 | ROZPOCET | 0 | 0 | 0 | 0 | 0 | 2 | 0 | 64 | 92
47 | K | 226-002 | Trubka instalační PVC D25mm, pevná | m | 140 |  | 0 | vlastní |  | snížená |  | 0 | 0 | 0 | 0 | 0 | 64 | K | 2 | ROZPOCET | 0 | 0 | 0 | 0 | 0 | 2 | 0 | 64 | 94
48 | K | 226-003 | Trubka instalační PVC D25mm, ohebná | m | 20 |  | 0 | vlastní |  | snížená |  | 0 | 0 | 0 | 0 | 0 | 64 | K | 2 | ROZPOCET | 0 | 0 | 0 | 0 | 0 | 2 | 0 | 64 | 96
49 | K | 226-004 | Ocelový kabelový žlab 125/50 včetně příslušenství (víko, spojovací materiál, kolena…) | m | 5 |  | 0 | vlastní |  | snížená |  | 0 | 0 | 0 | 0 | 0 | 64 | K | 2 | ROZPOCET | 0 | 0 | 0 | 0 | 0 | 2 | 0 | 64 | 98
50 | K | 226-005 | Ocelový kabelový žlab 62/50 včetně příslušenství (víko, spojovací materiál, kolena…) | m | 20 |  | 0 | vlastní |  | snížená |  | 0 | 0 | 0 | 0 | 0 | 64 | K | 2 | ROZPOCET | 0 | 0 | 0 | 0 | 0 | 2 | 0 | 64 | 100
51 | K | 226-006 | Kabel silový, Cu jádro, izolace PVC 3x1,5 | m | 320 |  | 0 | vlastní |  | snížená |  | 0 | 0 | 0 | 0 | 0 | 64 | K | 2 | ROZPOCET | 0 | 0 | 0 | 0 | 0 | 2 | 0 | 64 | 102
52 | K | 226-007 | Kabel silový, Cu jádro, izolace PVC 5x1,5 | m | 30 |  | 0 | vlastní |  | snížená |  | 0 | 0 | 0 | 0 | 0 | 64 | K | 2 | ROZPOCET | 0 | 0 | 0 | 0 | 0 | 2 | 0 | 64 | 104
53 | K | 226-008 | Samoregulační topný kabel, 15Wm, studený konec 2m | m | 15 |  | 0 | vlastní |  | snížená |  | 0 | 0 | 0 | 0 | 0 | 64 | K | 2 | ROZPOCET | 0 | 0 | 0 | 0 | 0 | 2 | 0 | 64 | 106
54 | K | 226-009 | Kabel ovládací, Cu jádro, izolace PVC 2x1 | m | 380 |  | 0 | vlastní |  | snížená |  | 0 | 0 | 0 | 0 | 0 | 64 | K | 2 | ROZPOCET | 0 | 0 | 0 | 0 | 0 | 2 | 0 | 64 | 108
55 | K | 226-010 | Kabel ovládací, Cu jádro, izolace PVC 4x1 | m | 150 |  | 0 | vlastní |  | snížená |  | 0 | 0 | 0 | 0 | 0 | 64 | K | 2 | ROZPOCET | 0 | 0 | 0 | 0 | 0 | 2 | 0 | 64 | 110
56 | K | 226-011 | Kabel komunikační, Cu jádro, izolace PVC 2x2x0,8 | m | 720 |  | 0 | vlastní |  | snížená |  | 0 | 0 | 0 | 0 | 0 | 64 | K | 2 | ROZPOCET | 0 | 0 | 0 | 0 | 0 | 2 | 0 | 64 | 112
57 | K | 226-012 | Rozbočná krabice, IP54 | ks | 5 |  | 0 | vlastní |  | snížená |  | 0 | 0 | 0 | 0 | 0 | 64 | K | 2 | ROZPOCET | 0 | 0 | 0 | 0 | 0 | 2 | 0 | 64 | 114
58 | K | 226-013 | Kontrukce ocelová nosná | ks | 1 |  | 0 | vlastní |  | snížená |  | 0 | 0 | 0 | 0 | 0 | 64 | K | 2 | ROZPOCET | 0 | 0 | 0 | 0 | 0 | 2 | 0 | 64 | 116
59 | K | 226-014 | Havarijní tlačítko, bezpečnostní sklo, nástěnné provdení do vlhka, IP54 | ks | 1 |  | 0 | vlastní |  | snížená |  | 0 | 0 | 0 | 0 | 0 | 64 | K | 2 | ROZPOCET | 0 | 0 | 0 | 0 | 0 | 2 | 0 | 64 | 118
60 | K | 226-015 | Elektroinstalační materiál pro trubky a žlaby | ks | 1 |  | 0 | vlastní |  | snížená |  | 0 | 0 | 0 | 0 | 0 | 64 | K | 2 | ROZPOCET | 0 | 0 | 0 | 0 | 0 | 2 | 0 | 64 | 120
61 | K | 226-016 | Podružný materiál - svorky, příchytky, hmoždinky, rozbočná krabice .. | ks | 1 |  | 0 | vlastní |  | snížená |  | 0 | 0 | 0 | 0 | 0 | 64 | K | 2 | ROZPOCET | 0 | 0 | 0 | 0 | 0 | 2 | 0 | 64 | 122
62 | K | 226-017 | Zapojení vodičů v rozváděči | ks | 2 |  | 0 | vlastní |  | snížená |  | 0 | 0 | 0 | 0 | 0 | 64 | K | 2 | ROZPOCET | 0 | 0 | 0 | 0 | 0 | 2 | 0 | 64 | 124
63 | K | 226-018 | Zapojení vodičů měřičů M-Bus | ks | 83 |  | 0 | vlastní |  | snížená |  | 0 | 0 | 0 | 0 | 0 | 64 | K | 2 | ROZPOCET | 0 | 0 | 0 | 0 | 0 | 2 | 0 | 64 | 126
64 | K | 226-019 | Montáž skříňové rozvodnice | ks | 1 |  | 0 | vlastní |  | snížená |  | 0 | 0 | 0 | 0 | 0 | 64 | K | 2 | ROZPOCET | 0 | 0 | 0 | 0 | 0 | 2 | 0 | 64 | 128
65 | K | 226-020 | Montáž nástěnné rozvodnice | ks | 1 |  | 0 | vlastní |  | snížená |  | 0 | 0 | 0 | 0 | 0 | 64 | K | 2 | ROZPOCET | 0 | 0 | 0 | 0 | 0 | 2 | 0 | 64 | 130
66 | K | 226-021 | Montáž prvků MaR | ks | 23 |  | 0 | vlastní |  | snížená |  | 0 | 0 | 0 | 0 | 0 | 64 | K | 2 | ROZPOCET | 0 | 0 | 0 | 0 | 0 | 2 | 0 | 64 | 132
| D | 227 | Služby |  |  |  | 0 |  |  |  |  | 0 |  | 0 |  | 0 | 1 | D | 1 | ROZPOCET | [6 empty] | 0
67 | K | 227-001 | Oživení a uvedení do provozu | hod | 33 |  | 0 | vlastní |  | snížená |  | 0 | 0 | 0 | 0 | 0 | 64 | K | 2 | ROZPOCET | 0 | 0 | 0 | 0 | 0 | 2 | 0 | 64 | 134
68 | K | 227-002 | Řízení montáží a koordinace s ostaními profesemi | ks | 1 |  | 0 | vlastní |  | snížená |  | 0 | 0 | 0 | 0 | 0 | 64 | K | 2 | ROZPOCET | 0 | 0 | 0 | 0 | 0 | 2 | 0 | 64 | 136
69 | K | 227-003 | Zaučení obsluhy, včetně návodu pro obsluhu | ks | 1 |  | 0 | vlastní |  | snížená |  | 0 | 0 | 0 | 0 | 0 | 64 | K | 2 | ROZPOCET | 0 | 0 | 0 | 0 | 0 | 2 | 0 | 64 | 138
70 | K | 227-004 | Výrobní projektová dokumentace | ks | 1 |  | 0 | vlastní |  | snížená |  | 0 | 0 | 0 | 0 | 0 | 64 | K | 2 | ROZPOCET | 0 | 0 | 0 | 0 | 0 | 2 | 0 | 64 | 140
71 | K | 227-005 | Výchozí revize elektro | ks | 1 |  | 0 | vlastní |  | snížená |  | 0 | 0 | 0 | 0 | 0 | 64 | K | 2 | ROZPOCET | 0 | 0 | 0 | 0 | 0 | 2 | 0 | 64 | 142

## 901 - VRN
{9f9e3d6f-e3fe-4035-bbd0-797114c5b3ac}
1
| KRYCÍ LIST SOUPISU PRACÍ | [7 empty] | v --- níže se nacházejí doplnkové a pomocné údaje k sestavám --- v | [8 empty] | False
Stavba:
BD Havlíčkova 1, Kroměříž
Objekt:
001 - Způsobilé
Soupis:
901 - VRN
| KSO: |  |  |  |  | CC-CZ:
| Místo: |  |  |  |  | Datum: | 12. 10. 2020
| Zadavatel: |  |  |  |  | IČ:
DIČ:
| Uchazeč: |  |  |  |  | IČ: | Vyplň údaj
|  | Vyplň údaj |  |  |  | DIČ: | Vyplň údaj
| Projektant: |  |  |  |  | IČ:
DIČ:
| Zpracovatel: |  |  |  |  | IČ:
DIČ:
Poznámka:
| Cena bez DPH | [5 empty] | 0
|  |  | Základ daně |  |  | Sazba daně | Výše daně
| DPH | základní | 0 |  |  | 21% | 0
|  | snížená | 0 |  |  | 15% | 0
|  | zákl. přenesená | 0 |  |  | 21% | 0
|  | sníž. přenesená | 0 |  |  | 15% | 0
|  | nulová | 0 |  |  | 0% | 0
| Cena s DPH |  |  | v | CZK |  | 0
REKAPITULACE ČLENĚNÍ SOUPISU PRACÍ
Stavba:
BD Havlíčkova 1, Kroměříž
Objekt:
001 - Způsobilé
Soupis:
901 - VRN
Místo: | [5 empty] | Datum: | 12. 10. 2020
Zadavatel: | [5 empty] | Projektant:
Uchazeč: |  |  | Vyplň údaj |  |  | Zpracovatel:
Kód dílu - Popis | [6 empty] | Cena celkem [CZK]
Náklady stavby celkem | [6 empty] | 0 | [11 empty] | -1
| VRN - Vedlejší rozpočtové náklady | [5 empty] | 0
SOUPIS PRACÍ
Stavba:
BD Havlíčkova 1, Kroměříž
Objekt:
001 - Způsobilé
Soupis:
901 - VRN
Místo: | [5 empty] | Datum: | 12. 10. 2020
Zadavatel: | [5 empty] | Projektant:
Uchazeč: |  |  | Vyplň údaj |  |  | Zpracovatel:
PČ | Typ | Kód | Popis | MJ | Množství | J.cena [CZK] | Cena celkem [CZK] | Cenová soustava |  | DPH | J. Nh [h] | Nh celkem [h] | J. hmotnost [t] | Hmotnost celkem [t] | J. suť [t] | Suť Celkem [t]
Náklady soupisu celkem | [6 empty] | 0 |  |  |  |  | 0 |  | 0 |  | 0 |  | D | -1 | [7 empty] | 0
| D | VRN | Vedlejší rozpočtové náklady |  |  |  | 0 |  |  |  |  | 0 |  | 0 |  | 0 | 5 | D | 0 | ROZPOCET | [6 empty] | 0
1 | K | 900-001 | Průzkumné práce | kpl | 1 |  | 0 |  |  | snížená |  | 0 | 0 | 0 | 0 | 0 | 4 | K | 1 | ROZPOCET | 0 | 0 | 0 | 0 | 0 | 2 | 0 | 4 | 1303464049
21 | K | 900-002 | Vytyčení inženýrských sítí | kpl | 1 |  | 0 |  |  | snížená |  | 0 | 0 | 0 | 0 | 0 | 4 | K | 1 | ROZPOCET | 0 | 0 | 0 | 0 | 0 | 2 | 0 | 4 | 77441503
3 | K | 900-003 | Vybudování, provoz a odstranění zařízení staveniště | kpl | 1 |  | 0 |  |  | snížená |  | 0 | 0 | 0 | 0 | 0 | 4 | K | 1 | ROZPOCET | 0 | 0 | 0 | 0 | 0 | 2 | 0 | 4 | 410603148
23 | K | 900-004 | Koordinační činnost | kpl | 1 |  | 0 |  |  | snížená |  | 0 | 0 | 0 | 0 | 0 | 4 | K | 1 | ROZPOCET | 0 | 0 | 0 | 0 | 0 | 2 | 0 | 4 | -1709935690
5 | K | 900-005 | Předání a převzetí staveniště | kpl | 1 |  | 0 |  |  | snížená |  | 0 | 0 | 0 | 0 | 0 | 4 | K | 1 | ROZPOCET | 0 | 0 | 0 | 0 | 0 | 2 | 0 | 4 | 720693691
25 | K | 900-006 | Ochrana stávajících inženýrských sítí na staveništi | kpl | 1 |  | 0 |  |  | snížená |  | 0 | 0 | 0 | 0 | 0 | 4 | K | 1 | ROZPOCET | 0 | 0 | 0 | 0 | 0 | 2 | 0 | 4 | 518878889
7 | K | 900-007 | Dočasná dopravní opatření | kpl | 1 |  | 0 |  |  | snížená |  | 0 | 0 | 0 | 0 | 0 | 4 | K | 1 | ROZPOCET | 0 | 0 | 0 | 0 | 0 | 2 | 0 | 4 | 1488417321
27 | K | 900-008 | Užívání veřejných ploch a prostranství | kpl | 1 |  | 0 |  |  | snížená |  | 0 | 0 | 0 | 0 | 0 | 4 | K | 1 | ROZPOCET | 0 | 0 | 0 | 0 | 0 | 2 | 0 | 4 | 369781597
9 | K | 900-009 | Výtažné zkoušky | kpl | 1 |  | 0 |  |  | snížená |  | 0 | 0 | 0 | 0 | 0 | 4 | K | 1 | ROZPOCET | 0 | 0 | 0 | 0 | 0 | 2 | 0 | 4 | 1649438251
29 | K | 900-010 | Dokumentace skutečného provedení | kpl | 1 |  | 0 |  |  | snížená |  | 0 | 0 | 0 | 0 | 0 | 4 | K | 1 | ROZPOCET | 0 | 0 | 0 | 0 | 0 | 2 | 0 | 4 | 1411584093
30 | K | 900-012 | Publicita (dle podmínek dotačního titulu a pravidel zadavatele) | kpl | 1 |  | 0 |  |  | snížená |  | 0 | 0 | 0 | 0 | 0 | 4 | K | 1 | ROZPOCET | 0 | 0 | 0 | 0 | 0 | 2 | 0 | 4 | -373179104
31 | K | 900-013 | Fotodokumentace stavby | kpl | 1 |  | 0 |  |  | snížená |  | 0 | 0 | 0 | 0 | 0 | 4 | K | 1 | ROZPOCET | 0 | 0 | 0 | 0 | 0 | 2 | 0 | 4 | -1336444020
32 | K | 900-014 | Dílenská a výrobní dokumentace | kpl | 1 |  | 0 |  |  | snížená |  | 0 | 0 | 0 | 0 | 0 | 4 | K | 1 | ROZPOCET | 0 | 0 | 0 | 0 | 0 | 2 | 0 | 4 | 2067391114
19 | K | 900-015 | Bezpečnostní opatření na ochranu osob a majetku v rozsahu platné legislativy a dle podmínek v SoD | kpl | 1 |  | 0 |  |  | snížená |  | 0 | 0 | 0 | 0 | 0 | 4 | K | 1 | ROZPOCET | 0 | 0 | 0 | 0 | 0 | 2 | 0 | 4 | -1269260006
33 | K | 900-016 | Zajištění ostrahy majetku a osob v průběhu realizace stavby a až do předání stavby do užívání, např. kamerový systém | kpl | 1 |  | 0 |  |  | snížená |  | 0 | 0 | 0 | 0 | 0 | 4 | K | 1 | ROZPOCET | 0 | 0 | 0 | 0 | 0 | 2 | 0 | 4 | 199610484
16 | K | 900-017 | Pasportizace území stavby a jejího okolí, zejména stavu příjezdových komunikací staveništní dopravy, předpokládaných dotčených ploch zasažených realizací stavby, požadavků vlastníků a uživatelů | kpl | 1 |  | 0 |  |  | snížená |  | 0 | 0 | 0 | 0 | 0 | 4 | K | 1 | ROZPOCET | 0 | 0 | 0 | 0 | 0 | 2 | 0 | 4 | -342005865
35 | K | 900-019 | Náklady na provedení vzorků - např. barevnost fasád, klempířských prvků atd. | kpl | 1 |  | 0 |  |  | snížená |  | 0 | 0 | 0 | 0 | 0 | 4 | K | 1 | ROZPOCET | 0 | 0 | 0 | 0 | 0 | 2 | 0 | 4 | 835479639
36 | K | 900-022 | Uvedení pozemků a všech povrchů dotčených stavbou do původního stavu | kpl | 1 |  | 0 |  |  | snížená |  | 0 | 0 | 0 | 0 | 0 | 4 | K | 1 | ROZPOCET | 0 | 0 | 0 | 0 | 0 | 2 | 0 | 4 | -1451516467

## 02.1.1 - D.1.1 - Stavení ...
{817e5bfc-f084-45bd-a028-87171990bf6b}
1
| KRYCÍ LIST SOUPISU PRACÍ | [7 empty] | v --- níže se nacházejí doplnkové a pomocné údaje k sestavám --- v | [8 empty] | False
Stavba:
BD Havlíčkova 1, Kroměříž
Objekt:
002 - Nezpůsobilé
Soupis:
02.1 - SO 102.1 - Bytový dům - rekonstrukce - nezpůsobilé
Úroveň 3:
02.1.1 - D.1.1 - Stavení část - nezpůsobilé
| KSO: |  |  |  |  | CC-CZ:
| Místo: |  |  |  |  | Datum: | 12. 10. 2020
| Zadavatel: |  |  |  |  | IČ:
DIČ:
| Uchazeč: |  |  |  |  | IČ: | Vyplň údaj
|  | Vyplň údaj |  |  |  | DIČ: | Vyplň údaj
| Projektant: |  |  |  |  | IČ:
DIČ:
| Zpracovatel: |  |  |  |  | IČ:
DIČ:
Poznámka:
| Cena bez DPH | [5 empty] | 0
|  |  | Základ daně |  |  | Sazba daně | Výše daně
| DPH | základní | 0 |  |  | 21% | 0
|  | snížená | 0 |  |  | 15% | 0
|  | zákl. přenesená | 0 |  |  | 21% | 0
|  | sníž. přenesená | 0 |  |  | 15% | 0
|  | nulová | 0 |  |  | 0% | 0
| Cena s DPH |  |  | v | CZK |  | 0
REKAPITULACE ČLENĚNÍ SOUPISU PRACÍ
Stavba:
BD Havlíčkova 1, Kroměříž
Objekt:
002 - Nezpůsobilé
Soupis:
02.1 - SO 102.1 - Bytový dům - rekonstrukce - nezpůsobilé
Úroveň 3:
02.1.1 - D.1.1 - Stavení část - nezpůsobilé
Místo: | [5 empty] | Datum: | 12. 10. 2020
Zadavatel: | [5 empty] | Projektant:
Uchazeč: |  |  | Vyplň údaj |  |  | Zpracovatel:
Kód dílu - Popis | [6 empty] | Cena celkem [CZK]
Náklady stavby celkem | [6 empty] | 0 | [11 empty] | -1
| HSV - Práce a dodávky HSV | [5 empty] | 0
| 3 - Svislé a kompletní konstrukce | [5 empty] | 0
| 5 - Komunikace pozemní | [5 empty] | 0
| 61 - Úprava povrchů vnitřních | [5 empty] | 0
| 63 - Podlahy a podlahové konstrukce | [5 empty] | 0
| 64 - Osazování výplní otvorů | [5 empty] | 0
| 901 - Ostatní výrobky | [5 empty] | 0
| 997 - Přesun sutě | [5 empty] | 0
| 998 - Přesun hmot | [5 empty] | 0
| PSV - Práce a dodávky PSV | [5 empty] | 0
| 711 - Izolace proti vodě, vlhkosti a plynům | [5 empty] | 0
| 713 - Izolace tepelné | [5 empty] | 0
| 763 - Konstrukce suché výstavby | [5 empty] | 0
| 766 - Konstrukce truhlářské | [5 empty] | 0
| 767 - Konstrukce zámečnické | [5 empty] | 0
| 771 - Podlahy z dlaždic | [5 empty] | 0
| 775 - Podlahy skládané | [5 empty] | 0
| 776 - Podlahy povlakové | [5 empty] | 0
| 781 - Dokončovací práce - obklady | [5 empty] | 0
| 783 - Dokončovací práce - nátěry | [5 empty] | 0
| 784 - Dokončovací práce - malby a tapety | [5 empty] | 0
| M - M | [5 empty] | 0
| 33-M - Montáže dopr.zaříz.,sklad. zař. a váh | [5 empty] | 0
| N00 - Výkaz výměr - neoceňovat | [5 empty] | 0
SOUPIS PRACÍ
Stavba:
BD Havlíčkova 1, Kroměříž
Objekt:
002 - Nezpůsobilé
Soupis:
02.1 - SO 102.1 - Bytový dům - rekonstrukce - nezpůsobilé
Úroveň 3:
02.1.1 - D.1.1 - Stavení část - nezpůsobilé
Místo: | [5 empty] | Datum: | 12. 10. 2020
Zadavatel: | [5 empty] | Projektant:
Uchazeč: |  |  | Vyplň údaj |  |  | Zpracovatel:
PČ | Typ | Kód | Popis | MJ | Množství | J.cena [CZK] | Cena celkem [CZK] | Cenová soustava |  | DPH | J. Nh [h] | Nh celkem [h] | J. hmotnost [t] | Hmotnost celkem [t] | J. suť [t] | Suť Celkem [t]
Náklady soupisu celkem | [6 empty] | 0 |  |  |  |  | 0 |  | 969.3251 |  | 12.3782 |  | D | -1 | [10 empty] | 0
| D | HSV | Práce a dodávky HSV |  |  |  | 0 |  |  |  |  | 0 |  | 795.5562 |  | 0 | 1 | D | 0 |  |  |  | ROZPOCET | [6 empty] | 0
| D | 3 | Svislé a kompletní konstrukce |  |  |  | 0 |  |  |  |  | 0 |  | 234.0038 |  | 0 | 1 | D | 1 |  |  |  | ROZPOCET | [6 empty] | 0
1 | K | 317142412 | Překlady nenosné z pórobetonu osazené do tenkého maltového lože, výšky do 250 mm, šířky překladu 75 mm, délky překladu přes 1000 do 1250 mm | kus | 5 |  | 0 | CS ÚRS 2020 02 |  | snížená |  | 0 | 0.02021 | 0.10105 | 0 | 0 | 4 | K | 2 |  |  |  | ROZPOCET | 0 | 0 | 0 | 0 | 0 | 2 | 0 | 4 | -898447852
| PSC |  | Poznámka k souboru cen: 1. V cenách jsou započteny náklady na dodání a uložení překladu, včetně podmazání ložné plochy tenkovrstvou maltou. | [14 empty] | PSC | 2
| VV |  | "1.pp" 3 |  | 3 | [12 empty] | VV | 2 | 2 | True | 0 | ROZPOCET
| VV |  | "1.np" 2 |  | 2 | [12 empty] | VV | 2 | 2 | True | 0 | ROZPOCET
| VV |  | Součet |  | 5 | [12 empty] | VV | 2 | 4 | True | 1 | ROZPOCET
2 | K | 317168011 | Překlady keramické ploché osazené do maltového lože, výšky překladu 71 mm šířky 115 mm, délky 1000 mm | kus | 50 |  | 0 | CS ÚRS 2020 02 |  | snížená |  | 0 | 0.01794 | 0.897 | 0 | 0 | 4 | K | 2 |  |  |  | ROZPOCET | 0 | 0 | 0 | 0 | 0 | 2 | 0 | 4 | 2129157953
| PSC |  | Poznámka k souboru cen: 1. V cenách -80.. až – 82.. (překlady ploché, vysoké a roletové) jsou započteny i náklady na: a) očištění podkladu pod překladem a jeho navlhčení vodou, rozprostření malty pod ložnou plochu, osazení překladu do vodorovné polohy a začištění vytlačené malty, b) dodání příslušného překladu předepsané délky, c) dočasné montážní podepření plochých překladů tak, aby vzdálenost mezi podporou a okrajem otvoru nebo mezi podporami byla maximálně 1 m. 2. V cenách -83.. (překlady složené roletové) jsou započteny i náklady na: a) očištění podkladů pod překladem a jeho navlhčení vodou, rozprostření malty pod ložnou plochu, osazení překladu do vodorovné polohy a začištění vytlačené malty, b) dodání vnitřního keramobetonového překladu a vnějšího tepelněizolačního dílu příslušné délky, včetně izolace z pěnového polystyrénu (u zdiva tl. 400 mm), případně vysokého překladu (u zdiva tl. 440 mm), c) betonáž mezery mezi překladem a tepelněizolačním dílem z betonu třídy C 16/20; tato betonáž se provádí u překladů dlouhých 2000 mm a více zároveň s betonáží stropní konstrukce a ztužujícího věnce, d) dočasné montážní podepření zespodu v celé světlé délce překladu s dvěma podporami ve třetinách šířky otvoru a dvěma podporami po krajích otvoru - platí pouze pro překlady delší než 2000 mm, včetně. 3. V cenách -84.. (překlady vysoké spřažené) jsou započteny i náklady na: a) očištění podkladů pod překladem a jeho navlhčení vodou, rozprostření malty pod ložnou plochu, osazení překladu do vodorovné polohy a začištění vytlačené malty, b) dodání keramických překladů příslušné délky, c) uložení a dodávku výztuže d) betonáž mezi překlady z betonu třídy C 20/25 e) oboustranné bednění překladu při betonáži f) dočasné montážní podepření zespodu v celé světlé délce překladu 4. V cenách -82.. a -83.. (překlady roletové) nejsou započteny náklady na: a) vysoký překlad a svislou izolaci v úrovni stropního věnce u složených roletových překladů; tyto se ocení samostatně, b) dodávku a montáž rolet, případně žaluzií; tyto se ocení samostatně. 5. V cenách -84.. (překlady vysoké spřažené) nejsou započteny náklady na: a) betonáž a bednění v úrovni stropního věnce; tyto se ocení samostatně, 6. Množství jednotek se určuje v kusech překladu podle jeho celkové délky. Minimální délka uložení je stanovena: a) u plochých překladů na 120 mm na každé straně, b) u vysokých a roletových překladů délky do 1750 mm na 125mm, délky 2000 a 2250 mm na 200 mm a u délky 2500 mm a větší na 250 mm na každé straně překladu. c) u vysokých spřažených překladů 250 mm na každé straně překladu. | [14 empty] | PSC | 2
| VV |  | "1.pp" 4 |  | 4 | [12 empty] | VV | 2 | 2 | True | 0 | ROZPOCET
| VV |  | "1.np" 6 |  | 6 | [12 empty] | VV | 2 | 2 | True | 0 | ROZPOCET
| VV |  | "2.np" 10 |  | 10 | [12 empty] | VV | 2 | 2 | True | 0 | ROZPOCET
| VV |  | "3.np" 10 |  | 10 | [12 empty] | VV | 2 | 2 | True | 0 | ROZPOCET
| VV |  | "4.np" 10 |  | 10 | [12 empty] | VV | 2 | 2 | True | 0 | ROZPOCET
| VV |  | "5.np" 10 |  | 10 | [12 empty] | VV | 2 | 2 | True | 0 | ROZPOCET
| VV |  | Součet |  | 50 | [12 empty] | VV | 2 | 4 | True | 1 | ROZPOCET
3 | K | 317168012 | Překlady keramické ploché osazené do maltového lože, výšky překladu 71 mm šířky 115 mm, délky 1250 mm | kus | 73 |  | 0 | CS ÚRS 2020 02 |  | snížená |  | 0 | 0.02278 | 1.6629 | 0 | 0 | 4 | K | 2 |  |  |  | ROZPOCET | 0 | 0 | 0 | 0 | 0 | 2 | 0 | 4 | -2053074557
| PSC |  | Poznámka k souboru cen: 1. V cenách -80.. až – 82.. (překlady ploché, vysoké a roletové) jsou započteny i náklady na: a) očištění podkladu pod překladem a jeho navlhčení vodou, rozprostření malty pod ložnou plochu, osazení překladu do vodorovné polohy a začištění vytlačené malty, b) dodání příslušného překladu předepsané délky, c) dočasné montážní podepření plochých překladů tak, aby vzdálenost mezi podporou a okrajem otvoru nebo mezi podporami byla maximálně 1 m. 2. V cenách -83.. (překlady složené roletové) jsou započteny i náklady na: a) očištění podkladů pod překladem a jeho navlhčení vodou, rozprostření malty pod ložnou plochu, osazení překladu do vodorovné polohy a začištění vytlačené malty, b) dodání vnitřního keramobetonového překladu a vnějšího tepelněizolačního dílu příslušné délky, včetně izolace z pěnového polystyrénu (u zdiva tl. 400 mm), případně vysokého překladu (u zdiva tl. 440 mm), c) betonáž mezery mezi překladem a tepelněizolačním dílem z betonu třídy C 16/20; tato betonáž se provádí u překladů dlouhých 2000 mm a více zároveň s betonáží stropní konstrukce a ztužujícího věnce, d) dočasné montážní podepření zespodu v celé světlé délce překladu s dvěma podporami ve třetinách šířky otvoru a dvěma podporami po krajích otvoru - platí pouze pro překlady delší než 2000 mm, včetně. 3. V cenách -84.. (překlady vysoké spřažené) jsou započteny i náklady na: a) očištění podkladů pod překladem a jeho navlhčení vodou, rozprostření malty pod ložnou plochu, osazení překladu do vodorovné polohy a začištění vytlačené malty, b) dodání keramických překladů příslušné délky, c) uložení a dodávku výztuže d) betonáž mezi překlady z betonu třídy C 20/25 e) oboustranné bednění překladu při betonáži f) dočasné montážní podepření zespodu v celé světlé délce překladu 4. V cenách -82.. a -83.. (překlady roletové) nejsou započteny náklady na: a) vysoký překlad a svislou izolaci v úrovni stropního věnce u složených roletových překladů; tyto se ocení samostatně, b) dodávku a montáž rolet, případně žaluzií; tyto se ocení samostatně. 5. V cenách -84.. (překlady vysoké spřažené) nejsou započteny náklady na: a) betonáž a bednění v úrovni stropního věnce; tyto se ocení samostatně, 6. Množství jednotek se určuje v kusech překladu podle jeho celkové délky. Minimální délka uložení je stanovena: a) u plochých překladů na 120 mm na každé straně, b) u vysokých a roletových překladů délky do 1750 mm na 125mm, délky 2000 a 2250 mm na 200 mm a u délky 2500 mm a větší na 250 mm na každé straně překladu. c) u vysokých spřažených překladů 250 mm na každé straně překladu. | [14 empty] | PSC | 2
| VV |  | "1.pp" 10 |  | 10 | [12 empty] | VV | 2 | 2 | True | 0 | ROZPOCET
| VV |  | "1.np" 14 |  | 14 | [12 empty] | VV | 2 | 2 | True | 0 | ROZPOCET
| VV |  | "2.np" 13 |  | 13 | [12 empty] | VV | 2 | 2 | True | 0 | ROZPOCET
| VV |  | "3.np" 12 |  | 12 | [12 empty] | VV | 2 | 2 | True | 0 | ROZPOCET
| VV |  | "4.np" 12 |  | 12 | [12 empty] | VV | 2 | 2 | True | 0 | ROZPOCET
| VV |  | "5.np" 12 |  | 12 | [12 empty] | VV | 2 | 2 | True | 0 | ROZPOCET
| VV |  | Součet |  | 73 | [12 empty] | VV | 2 | 4 | True | 1 | ROZPOCET
4 | K | 317168013 | Překlady keramické ploché osazené do maltového lože, výšky překladu 71 mm šířky 115 mm, délky 1500 mm | kus | 1 |  | 0 | CS ÚRS 2020 02 |  | snížená |  | 0 | 0.02711 | 0.02711 | 0 | 0 | 4 | K | 2 |  |  |  | ROZPOCET | 0 | 0 | 0 | 0 | 0 | 2 | 0 | 4 | -559552763
| PSC |  | Poznámka k souboru cen: 1. V cenách -80.. až – 82.. (překlady ploché, vysoké a roletové) jsou započteny i náklady na: a) očištění podkladu pod překladem a jeho navlhčení vodou, rozprostření malty pod ložnou plochu, osazení překladu do vodorovné polohy a začištění vytlačené malty, b) dodání příslušného překladu předepsané délky, c) dočasné montážní podepření plochých překladů tak, aby vzdálenost mezi podporou a okrajem otvoru nebo mezi podporami byla maximálně 1 m. 2. V cenách -83.. (překlady složené roletové) jsou započteny i náklady na: a) očištění podkladů pod překladem a jeho navlhčení vodou, rozprostření malty pod ložnou plochu, osazení překladu do vodorovné polohy a začištění vytlačené malty, b) dodání vnitřního keramobetonového překladu a vnějšího tepelněizolačního dílu příslušné délky, včetně izolace z pěnového polystyrénu (u zdiva tl. 400 mm), případně vysokého překladu (u zdiva tl. 440 mm), c) betonáž mezery mezi překladem a tepelněizolačním dílem z betonu třídy C 16/20; tato betonáž se provádí u překladů dlouhých 2000 mm a více zároveň s betonáží stropní konstrukce a ztužujícího věnce, d) dočasné montážní podepření zespodu v celé světlé délce překladu s dvěma podporami ve třetinách šířky otvoru a dvěma podporami po krajích otvoru - platí pouze pro překlady delší než 2000 mm, včetně. 3. V cenách -84.. (překlady vysoké spřažené) jsou započteny i náklady na: a) očištění podkladů pod překladem a jeho navlhčení vodou, rozprostření malty pod ložnou plochu, osazení překladu do vodorovné polohy a začištění vytlačené malty, b) dodání keramických překladů příslušné délky, c) uložení a dodávku výztuže d) betonáž mezi překlady z betonu třídy C 20/25 e) oboustranné bednění překladu při betonáži f) dočasné montážní podepření zespodu v celé světlé délce překladu 4. V cenách -82.. a -83.. (překlady roletové) nejsou započteny náklady na: a) vysoký překlad a svislou izolaci v úrovni stropního věnce u složených roletových překladů; tyto se ocení samostatně, b) dodávku a montáž rolet, případně žaluzií; tyto se ocení samostatně. 5. V cenách -84.. (překlady vysoké spřažené) nejsou započteny náklady na: a) betonáž a bednění v úrovni stropního věnce; tyto se ocení samostatně, 6. Množství jednotek se určuje v kusech překladu podle jeho celkové délky. Minimální délka uložení je stanovena: a) u plochých překladů na 120 mm na každé straně, b) u vysokých a roletových překladů délky do 1750 mm na 125mm, délky 2000 a 2250 mm na 200 mm a u délky 2500 mm a větší na 250 mm na každé straně překladu. c) u vysokých spřažených překladů 250 mm na každé straně překladu. | [14 empty] | PSC | 2
| VV |  | "1,np" 1 |  | 1 | [12 empty] | VV | 2 | 2 | True | 1 | ROZPOCET
5 | K | 317168014 | Překlady keramické ploché osazené do maltového lože, výšky překladu 71 mm šířky 115 mm, délky 1750 mm | kus | 9 |  | 0 | CS ÚRS 2020 02 |  | snížená |  | 0 | 0.03132 | 0.28188 | 0 | 0 | 4 | K | 2 |  |  |  | ROZPOCET | 0 | 0 | 0 | 0 | 0 | 2 | 0 | 4 | -1816743644
| PSC |  | Poznámka k souboru cen: 1. V cenách -80.. až – 82.. (překlady ploché, vysoké a roletové) jsou započteny i náklady na: a) očištění podkladu pod překladem a jeho navlhčení vodou, rozprostření malty pod ložnou plochu, osazení překladu do vodorovné polohy a začištění vytlačené malty, b) dodání příslušného překladu předepsané délky, c) dočasné montážní podepření plochých překladů tak, aby vzdálenost mezi podporou a okrajem otvoru nebo mezi podporami byla maximálně 1 m. 2. V cenách -83.. (překlady složené roletové) jsou započteny i náklady na: a) očištění podkladů pod překladem a jeho navlhčení vodou, rozprostření malty pod ložnou plochu, osazení překladu do vodorovné polohy a začištění vytlačené malty, b) dodání vnitřního keramobetonového překladu a vnějšího tepelněizolačního dílu příslušné délky, včetně izolace z pěnového polystyrénu (u zdiva tl. 400 mm), případně vysokého překladu (u zdiva tl. 440 mm), c) betonáž mezery mezi překladem a tepelněizolačním dílem z betonu třídy C 16/20; tato betonáž se provádí u překladů dlouhých 2000 mm a více zároveň s betonáží stropní konstrukce a ztužujícího věnce, d) dočasné montážní podepření zespodu v celé světlé délce překladu s dvěma podporami ve třetinách šířky otvoru a dvěma podporami po krajích otvoru - platí pouze pro překlady delší než 2000 mm, včetně. 3. V cenách -84.. (překlady vysoké spřažené) jsou započteny i náklady na: a) očištění podkladů pod překladem a jeho navlhčení vodou, rozprostření malty pod ložnou plochu, osazení překladu do vodorovné polohy a začištění vytlačené malty, b) dodání keramických překladů příslušné délky, c) uložení a dodávku výztuže d) betonáž mezi překlady z betonu třídy C 20/25 e) oboustranné bednění překladu při betonáži f) dočasné montážní podepření zespodu v celé světlé délce překladu 4. V cenách -82.. a -83.. (překlady roletové) nejsou započteny náklady na: a) vysoký překlad a svislou izolaci v úrovni stropního věnce u složených roletových překladů; tyto se ocení samostatně, b) dodávku a montáž rolet, případně žaluzií; tyto se ocení samostatně. 5. V cenách -84.. (překlady vysoké spřažené) nejsou započteny náklady na: a) betonáž a bednění v úrovni stropního věnce; tyto se ocení samostatně, 6. Množství jednotek se určuje v kusech překladu podle jeho celkové délky. Minimální délka uložení je stanovena: a) u plochých překladů na 120 mm na každé straně, b) u vysokých a roletových překladů délky do 1750 mm na 125mm, délky 2000 a 2250 mm na 200 mm a u délky 2500 mm a větší na 250 mm na každé straně překladu. c) u vysokých spřažených překladů 250 mm na každé straně překladu. | [14 empty] | PSC | 2
| VV |  | "1.pp" 1 |  | 1 | [12 empty] | VV | 2 | 2 | True | 0 | ROZPOCET
| VV |  | "2.np" 2 |  | 2 | [12 empty] | VV | 2 | 2 | True | 0 | ROZPOCET
| VV |  | "3.np" 2 |  | 2 | [12 empty] | VV | 2 | 2 | True | 0 | ROZPOCET
| VV |  | "4.np" 2 |  | 2 | [12 empty] | VV | 2 | 2 | True | 0 | ROZPOCET
| VV |  | "5.np" 2 |  | 2 | [12 empty] | VV | 2 | 2 | True | 0 | ROZPOCET
| VV |  | Součet |  | 9 | [12 empty] | VV | 2 | 4 | True | 1 | ROZPOCET
6 | K | 317168015 | Překlady keramické ploché osazené do maltového lože, výšky překladu 71 mm šířky 115 mm, délky 2000 mm | kus | 2 |  | 0 | CS ÚRS 2020 02 |  | snížená |  | 0 | 0.03564 | 0.07128 | 0 | 0 | 4 | K | 2 |  |  |  | ROZPOCET | 0 | 0 | 0 | 0 | 0 | 2 | 0 | 4 | 1325913922
| PSC |  | Poznámka k souboru cen: 1. V cenách -80.. až – 82.. (překlady ploché, vysoké a roletové) jsou započteny i náklady na: a) očištění podkladu pod překladem a jeho navlhčení vodou, rozprostření malty pod ložnou plochu, osazení překladu do vodorovné polohy a začištění vytlačené malty, b) dodání příslušného překladu předepsané délky, c) dočasné montážní podepření plochých překladů tak, aby vzdálenost mezi podporou a okrajem otvoru nebo mezi podporami byla maximálně 1 m. 2. V cenách -83.. (překlady složené roletové) jsou započteny i náklady na: a) očištění podkladů pod překladem a jeho navlhčení vodou, rozprostření malty pod ložnou plochu, osazení překladu do vodorovné polohy a začištění vytlačené malty, b) dodání vnitřního keramobetonového překladu a vnějšího tepelněizolačního dílu příslušné délky, včetně izolace z pěnového polystyrénu (u zdiva tl. 400 mm), případně vysokého překladu (u zdiva tl. 440 mm), c) betonáž mezery mezi překladem a tepelněizolačním dílem z betonu třídy C 16/20; tato betonáž se provádí u překladů dlouhých 2000 mm a více zároveň s betonáží stropní konstrukce a ztužujícího věnce, d) dočasné montážní podepření zespodu v celé světlé délce překladu s dvěma podporami ve třetinách šířky otvoru a dvěma podporami po krajích otvoru - platí pouze pro překlady delší než 2000 mm, včetně. 3. V cenách -84.. (překlady vysoké spřažené) jsou započteny i náklady na: a) očištění podkladů pod překladem a jeho navlhčení vodou, rozprostření malty pod ložnou plochu, osazení překladu do vodorovné polohy a začištění vytlačené malty, b) dodání keramických překladů příslušné délky, c) uložení a dodávku výztuže d) betonáž mezi překlady z betonu třídy C 20/25 e) oboustranné bednění překladu při betonáži f) dočasné montážní podepření zespodu v celé světlé délce překladu 4. V cenách -82.. a -83.. (překlady roletové) nejsou započteny náklady na: a) vysoký překlad a svislou izolaci v úrovni stropního věnce u složených roletových překladů; tyto se ocení samostatně, b) dodávku a montáž rolet, případně žaluzií; tyto se ocení samostatně. 5. V cenách -84.. (překlady vysoké spřažené) nejsou započteny náklady na: a) betonáž a bednění v úrovni stropního věnce; tyto se ocení samostatně, 6. Množství jednotek se určuje v kusech překladu podle jeho celkové délky. Minimální délka uložení je stanovena: a) u plochých překladů na 120 mm na každé straně, b) u vysokých a roletových překladů délky do 1750 mm na 125mm, délky 2000 a 2250 mm na 200 mm a u délky 2500 mm a větší na 250 mm na každé straně překladu. c) u vysokých spřažených překladů 250 mm na každé straně překladu. | [14 empty] | PSC | 2
| VV |  | "1.pp" 2 |  | 2 | [12 empty] | VV | 2 | 2 | True | 1 | ROZPOCET
7 | K | 317168016 | Překlady keramické ploché osazené do maltového lože, výšky překladu 71 mm šířky 115 mm, délky 2250 mm | kus | 1 |  | 0 | CS ÚRS 2020 02 |  | snížená |  | 0 | 0.04055 | 0.04055 | 0 | 0 | 4 | K | 2 |  |  |  | ROZPOCET | 0 | 0 | 0 | 0 | 0 | 2 | 0 | 4 | 2044452099
| PSC |  | Poznámka k souboru cen: 1. V cenách -80.. až – 82.. (překlady ploché, vysoké a roletové) jsou započteny i náklady na: a) očištění podkladu pod překladem a jeho navlhčení vodou, rozprostření malty pod ložnou plochu, osazení překladu do vodorovné polohy a začištění vytlačené malty, b) dodání příslušného překladu předepsané délky, c) dočasné montážní podepření plochých překladů tak, aby vzdálenost mezi podporou a okrajem otvoru nebo mezi podporami byla maximálně 1 m. 2. V cenách -83.. (překlady složené roletové) jsou započteny i náklady na: a) očištění podkladů pod překladem a jeho navlhčení vodou, rozprostření malty pod ložnou plochu, osazení překladu do vodorovné polohy a začištění vytlačené malty, b) dodání vnitřního keramobetonového překladu a vnějšího tepelněizolačního dílu příslušné délky, včetně izolace z pěnového polystyrénu (u zdiva tl. 400 mm), případně vysokého překladu (u zdiva tl. 440 mm), c) betonáž mezery mezi překladem a tepelněizolačním dílem z betonu třídy C 16/20; tato betonáž se provádí u překladů dlouhých 2000 mm a více zároveň s betonáží stropní konstrukce a ztužujícího věnce, d) dočasné montážní podepření zespodu v celé světlé délce překladu s dvěma podporami ve třetinách šířky otvoru a dvěma podporami po krajích otvoru - platí pouze pro překlady delší než 2000 mm, včetně. 3. V cenách -84.. (překlady vysoké spřažené) jsou započteny i náklady na: a) očištění podkladů pod překladem a jeho navlhčení vodou, rozprostření malty pod ložnou plochu, osazení překladu do vodorovné polohy a začištění vytlačené malty, b) dodání keramických překladů příslušné délky, c) uložení a dodávku výztuže d) betonáž mezi překlady z betonu třídy C 20/25 e) oboustranné bednění překladu při betonáži f) dočasné montážní podepření zespodu v celé světlé délce překladu 4. V cenách -82.. a -83.. (překlady roletové) nejsou započteny náklady na: a) vysoký překlad a svislou izolaci v úrovni stropního věnce u složených roletových překladů; tyto se ocení samostatně, b) dodávku a montáž rolet, případně žaluzií; tyto se ocení samostatně. 5. V cenách -84.. (překlady vysoké spřažené) nejsou započteny náklady na: a) betonáž a bednění v úrovni stropního věnce; tyto se ocení samostatně, 6. Množství jednotek se určuje v kusech překladu podle jeho celkové délky. Minimální délka uložení je stanovena: a) u plochých překladů na 120 mm na každé straně, b) u vysokých a roletových překladů délky do 1750 mm na 125mm, délky 2000 a 2250 mm na 200 mm a u délky 2500 mm a větší na 250 mm na každé straně překladu. c) u vysokých spřažených překladů 250 mm na každé straně překladu. | [14 empty] | PSC | 2
| VV |  | "1.np" 1 |  | 1 | [12 empty] | VV | 2 | 2 | True | 1 | ROZPOCET
8 | K | 317168052 | Překlady keramické vysoké osazené do maltového lože, šířky překladu 70 mm výšky 238 mm, délky 1250 mm | kus | 87 |  | 0 | CS ÚRS 2020 02 |  | snížená |  | 0 | 0.04555 | 3.9628 | 0 | 0 | 4 | K | 2 |  |  |  | ROZPOCET | 0 | 0 | 0 | 0 | 0 | 2 | 0 | 4 | -432923574
| PSC |  | Poznámka k souboru cen: 1. V cenách -80.. až – 82.. (překlady ploché, vysoké a roletové) jsou započteny i náklady na: a) očištění podkladu pod překladem a jeho navlhčení vodou, rozprostření malty pod ložnou plochu, osazení překladu do vodorovné polohy a začištění vytlačené malty, b) dodání příslušného překladu předepsané délky, c) dočasné montážní podepření plochých překladů tak, aby vzdálenost mezi podporou a okrajem otvoru nebo mezi podporami byla maximálně 1 m. 2. V cenách -83.. (překlady složené roletové) jsou započteny i náklady na: a) očištění podkladů pod překladem a jeho navlhčení vodou, rozprostření malty pod ložnou plochu, osazení překladu do vodorovné polohy a začištění vytlačené malty, b) dodání vnitřního keramobetonového překladu a vnějšího tepelněizolačního dílu příslušné délky, včetně izolace z pěnového polystyrénu (u zdiva tl. 400 mm), případně vysokého překladu (u zdiva tl. 440 mm), c) betonáž mezery mezi překladem a tepelněizolačním dílem z betonu třídy C 16/20; tato betonáž se provádí u překladů dlouhých 2000 mm a více zároveň s betonáží stropní konstrukce a ztužujícího věnce, d) dočasné montážní podepření zespodu v celé světlé délce překladu s dvěma podporami ve třetinách šířky otvoru a dvěma podporami po krajích otvoru - platí pouze pro překlady delší než 2000 mm, včetně. 3. V cenách -84.. (překlady vysoké spřažené) jsou započteny i náklady na: a) očištění podkladů pod překladem a jeho navlhčení vodou, rozprostření malty pod ložnou plochu, osazení překladu do vodorovné polohy a začištění vytlačené malty, b) dodání keramických překladů příslušné délky, c) uložení a dodávku výztuže d) betonáž mezi překlady z betonu třídy C 20/25 e) oboustranné bednění překladu při betonáži f) dočasné montážní podepření zespodu v celé světlé délce překladu 4. V cenách -82.. a -83.. (překlady roletové) nejsou započteny náklady na: a) vysoký překlad a svislou izolaci v úrovni stropního věnce u složených roletových překladů; tyto se ocení samostatně, b) dodávku a montáž rolet, případně žaluzií; tyto se ocení samostatně. 5. V cenách -84.. (překlady vysoké spřažené) nejsou započteny náklady na: a) betonáž a bednění v úrovni stropního věnce; tyto se ocení samostatně, 6. Množství jednotek se určuje v kusech překladu podle jeho celkové délky. Minimální délka uložení je stanovena: a) u plochých překladů na 120 mm na každé straně, b) u vysokých a roletových překladů délky do 1750 mm na 125mm, délky 2000 a 2250 mm na 200 mm a u délky 2500 mm a větší na 250 mm na každé straně překladu. c) u vysokých spřažených překladů 250 mm na každé straně překladu. | [14 empty] | PSC | 2
| VV |  | "1.pp" 0 |  | 0 | [12 empty] | VV | 2 | 2 | True | 0 | ROZPOCET
| VV |  | "1.np" 0 |  | 0 | [12 empty] | VV | 2 | 2 | True | 0 | ROZPOCET
| VV |  | "2.np" 24 |  | 24 | [12 empty] | VV | 2 | 2 | True | 0 | ROZPOCET
| VV |  | "3.np" 24 |  | 24 | [12 empty] | VV | 2 | 2 | True | 0 | ROZPOCET
| VV |  | "4.np" 24 |  | 24 | [12 empty] | VV | 2 | 2 | True | 0 | ROZPOCET
| VV |  | "5.np" 15 |  | 15 | [12 empty] | VV | 2 | 2 | True | 0 | ROZPOCET
| VV |  | Součet |  | 87 | [12 empty] | VV | 2 | 4 | True | 1 | ROZPOCET
9 | K | 342244311 | Příčky jednoduché z cihel děrovaných zvukově izolační z cihel broušených na tenkovrstvou zdicí maltu, pevnost cihel do P15, tl. příčky 115 mm | m2 | 987.974 |  | 0 | CS ÚRS 2020 02 |  | snížená |  | 0 | 0.12315 | 121.669 | 0 | 0 | 4 | K | 2 |  |  |  | ROZPOCET | 0 | 0 | 0 | 0 | 0 | 2 | 0 | 4 | -469196655
| PSC |  | Poznámka k souboru cen: 1. Množství jednotek se určuje v m2 plochy konstrukce. | [14 empty] | PSC | 2
| VV |  | "1.pp" | [14 empty] | VV | 2 | 1 | True | 0 | ROZPOCET
| VV |  | (3,325+2,17+3,35*5+1,5+1,25+1,05+0,5+1,18*2+2,335)*2,915+(3,2+2,5)*2,35 |  | 104.46 | [12 empty] | VV | 2 | 2 | True | 0 | ROZPOCET
| VV |  | (4,02*5+3,08+2,345+0,1+2+1+1,205+2,12*2+1,505+2,4+1,4)*2,81 |  | 110.644 | [12 empty] | VV | 2 | 2 | True | 0 | ROZPOCET
| VV |  | -1,57*2,005*2-0,97*2,005*6-1,4*2,02-0,9*2,02-0,87*2,005*3-1*2,1 |  | -29.944 | [12 empty] | VV | 2 | 2 | True | 0 | ROZPOCET
| VV |  | "1.np" | [14 empty] | VV | 2 | 1 | True | 0 | ROZPOCET
| VV |  | (3,325+3,35*5+4,02*4+3,53+4,585+12,5+5,1+3,25+1,805+2,275+3,125)*2,88 |  | 208.296 | [12 empty] | VV | 2 | 2 | True | 0 | ROZPOCET
| VV |  | (2,3+2,3+5,75+4,79+1,45+1,4)*2,88-0,97*2,005*8-0,77*2,005-1,95*2,15 |  | 30.516 | [12 empty] | VV | 2 | 2 | True | 0 | ROZPOCET
| VV |  | -0,87*2,005*2-1,2*1,02-0,97*2,1354-1,3*2-0,9*2,22 |  | -11.382 | [12 empty] | VV | 2 | 2 | True | 0 | ROZPOCET
| VV |  | "2.np" | [14 empty] | VV | 2 | 1 | True | 0 | ROZPOCET
| VV |  | 57,439*2,88+3,015*2,15-0,77*2,02-1,3*2,1-0,8*2,02*4-0,9*2,02-0,87*2,135 |  | 157.482 | [12 empty] | VV | 2 | 2 | True | 0 | ROZPOCET
| VV |  | -0,77*2,135*6 |  | -9.864 | [12 empty] | VV | 2 | 2 | True | 0 | ROZPOCET
| VV |  | "3.np" | [14 empty] | VV | 2 | 1 | True | 0 | ROZPOCET
| VV |  | 57,439*2,88+3,015*2,15-0,77*2,02-1,3*2,1-0,8*2,02*4-0,9*2,02-0,87*2,135 |  | 157.482 | [12 empty] | VV | 2 | 2 | True | 0 | ROZPOCET
| VV |  | -0,77*2,135*6 |  | -9.864 | [12 empty] | VV | 2 | 2 | True | 0 | ROZPOCET
| VV |  | "4.np" | [14 empty] | VV | 2 | 1 | True | 0 | ROZPOCET
| VV |  | 57,439*2,88+3,015*2,15-0,77*2,02-1,3*2,1-0,8*2,02*4-0,9*2,02-0,87*2,135 |  | 157.482 | [12 empty] | VV | 2 | 2 | True | 0 | ROZPOCET
| VV |  | -0,77*2,135*6 |  | -9.864 | [12 empty] | VV | 2 | 2 | True | 0 | ROZPOCET
| VV |  | "5.np" | [14 empty] | VV | 2 | 1 | True | 0 | ROZPOCET
| VV |  | 51,639*2,88+3,015*2,15-0,77*2,02-1,3*2,1-0,8*2,02*3-0,9*2,02-0,87*2,135 |  | 142.394 | [12 empty] | VV | 2 | 2 | True | 0 | ROZPOCET
| VV |  | -0,77*2,135*6 |  | -9.864 | [12 empty] | VV | 2 | 2 | True | 0 | ROZPOCET
| VV |  | Součet |  | 987.974 | [12 empty] | VV | 2 | 4 | True | 1 | ROZPOCET
10 | K | 342272205 | Příčky z pórobetonových tvárnic hladkých na tenké maltové lože objemová hmotnost do 500 kg/m3, tloušťka příčky 50 mm | m2 | 27.743 |  | 0 | CS ÚRS 2020 02 |  | snížená |  | 0 | 0.04234 | 1.1746 | 0 | 0 | 4 | K | 2 |  |  |  | ROZPOCET | 0 | 0 | 0 | 0 | 0 | 2 | 0 | 4 | 1108117663
| VV |  | "1.pp" | [14 empty] | VV | 2 | 1 | True | 0 | ROZPOCET
| VV |  | 0,63*2,81+0,7*1,075 |  | 2.523 | [12 empty] | VV | 2 | 2 | True | 0 | ROZPOCET
| VV |  | "1.np" | [14 empty] | VV | 2 | 1 | True | 0 | ROZPOCET
| VV |  | 2,55*2,775 |  | 7.076 | [12 empty] | VV | 2 | 2 | True | 0 | ROZPOCET
| VV |  | "2.np" | [14 empty] | VV | 2 | 1 | True | 0 | ROZPOCET
| VV |  | 0,3*2,88*6 |  | 5.184 | [12 empty] | VV | 2 | 2 | True | 0 | ROZPOCET
| VV |  | "3.np" | [14 empty] | VV | 2 | 1 | True | 0 | ROZPOCET
| VV |  | 0,3*2,88*6 |  | 5.184 | [12 empty] | VV | 2 | 2 | True | 0 | ROZPOCET
| VV |  | "4.np" | [14 empty] | VV | 2 | 1 | True | 0 | ROZPOCET
| VV |  | 0,3*2,88*6 |  | 5.184 | [12 empty] | VV | 2 | 2 | True | 0 | ROZPOCET
| VV |  | "5.np" | [14 empty] | VV | 2 | 1 | True | 0 | ROZPOCET
| VV |  | 0,3*2,88*3 |  | 2.592 | [12 empty] | VV | 2 | 2 | True | 0 | ROZPOCET
| VV |  | Součet |  | 27.743 | [12 empty] | VV | 2 | 4 | True | 1 | ROZPOCET
11 | K | 342272215 | Příčky z pórobetonových tvárnic hladkých na tenké maltové lože objemová hmotnost do 500 kg/m3, tloušťka příčky 75 mm | m2 | 18.737 |  | 0 | CS ÚRS 2020 02 |  | snížená |  | 0 | 0.05015 | 0.93966 | 0 | 0 | 4 | K | 2 |  |  |  | ROZPOCET | 0 | 0 | 0 | 0 | 0 | 2 | 0 | 4 | -907661490
| VV |  | "1.pp" | [14 empty] | VV | 2 | 1 | True | 0 | ROZPOCET
| VV |  | (1,97+1,55+1,9)*2,915-0,7*2*2-0,8*2 |  | 11.399 | [12 empty] | VV | 2 | 2 | True | 0 | ROZPOCET
| VV |  | "1.np" | [14 empty] | VV | 2 | 1 | True | 0 | ROZPOCET
| VV |  | (1,97+1,55)*2,88-0,7*2*2 |  | 7.338 | [12 empty] | VV | 2 | 2 | True | 0 | ROZPOCET
| VV |  | Součet |  | 18.737 | [12 empty] | VV | 2 | 4 | True | 1 | ROZPOCET
12 | K | 342272225 | Příčky z pórobetonových tvárnic hladkých na tenké maltové lože objemová hmotnost do 500 kg/m3, tloušťka příčky 100 mm | m2 | 346.427 |  | 0 | CS ÚRS 2020 02 |  | snížená |  | 0 | 0.05897 | 20.4288 | 0 | 0 | 4 | K | 2 |  |  |  | ROZPOCET | 0 | 0 | 0 | 0 | 0 | 2 | 0 | 4 | -1423610275
| VV |  | "1.pp" | [14 empty] | VV | 2 | 1 | True | 0 | ROZPOCET
| VV |  | (1+1)*2,81 |  | 5.62 | [12 empty] | VV | 2 | 2 | True | 0 | ROZPOCET
| VV |  | "1.np" | [14 empty] | VV | 2 | 1 | True | 0 | ROZPOCET
| VV |  | "obezdění stoupačky" | [14 empty] | VV | 2 | 1 | True | 0 | ROZPOCET
| VV |  | 1,92*2,775 |  | 5.328 | [12 empty] | VV | 2 | 2 | True | 0 | ROZPOCET
| VV |  | "dělící příčky lodžií" | [14 empty] | VV | 2 | 1 | True | 0 | ROZPOCET
| VV |  | 1,285*2,88*5 |  | 18.504 | [12 empty] | VV | 2 | 2 | True | 0 | ROZPOCET
| VV |  | "zábradlí lodžií" | [14 empty] | VV | 2 | 1 | True | 0 | ROZPOCET
| VV |  | 21,325*1,4 |  | 29.855 | [12 empty] | VV | 2 | 2 | True | 0 | ROZPOCET
| VV |  | "příčky" | [14 empty] | VV | 2 | 1 | True | 0 | ROZPOCET
| VV |  | 0,95*2,88 |  | 2.736 | [12 empty] | VV | 2 | 2 | True | 0 | ROZPOCET
| VV |  | "2.np" | [14 empty] | VV | 2 | 1 | True | 0 | ROZPOCET
| VV |  | "dělící příčky lodžií" | [14 empty] | VV | 2 | 1 | True | 0 | ROZPOCET
| VV |  | 1,285*2,88*5 |  | 18.504 | [12 empty] | VV | 2 | 2 | True | 0 | ROZPOCET
| VV |  | "zábradlí lodžií" | [14 empty] | VV | 2 | 1 | True | 0 | ROZPOCET
| VV |  | 3,7*1,25+21,325*1,59+7,95*0,93+5,9*1,13 |  | 52.592 | [12 empty] | VV | 2 | 2 | True | 0 | ROZPOCET
| VV |  | "3.np" | [14 empty] | VV | 2 | 1 | True | 0 | ROZPOCET
| VV |  | "dělící příčky lodžií" | [14 empty] | VV | 2 | 1 | True | 0 | ROZPOCET
| VV |  | 1,285*2,88*5 |  | 18.504 | [12 empty] | VV | 2 | 2 | True | 0 | ROZPOCET
| VV |  | "zábradlí lodžií" | [14 empty] | VV | 2 | 1 | True | 0 | ROZPOCET
| VV |  | 3,7*1,25+21,325*1,59+7,95*0,93+5,9*1,13 |  | 52.592 | [12 empty] | VV | 2 | 2 | True | 0 | ROZPOCET
| VV |  | "4.np" | [14 empty] | VV | 2 | 1 | True | 0 | ROZPOCET
| VV |  | "dělící příčky lodžií" | [14 empty] | VV | 2 | 1 | True | 0 | ROZPOCET
| VV |  | 1,285*2,88*5 |  | 18.504 | [12 empty] | VV | 2 | 2 | True | 0 | ROZPOCET
| VV |  | "zábradlí lodžií" | [14 empty] | VV | 2 | 1 | True | 0 | ROZPOCET
| VV |  | 3,7*1,25+21,325*1,59+7,95*0,93+5,9*1,13 |  | 52.592 | [12 empty] | VV | 2 | 2 | True | 0 | ROZPOCET
| VV |  | "5.np" | [14 empty] | VV | 2 | 1 | True | 0 | ROZPOCET
| VV |  | "dělící příčky lodžií" | [14 empty] | VV | 2 | 1 | True | 0 | ROZPOCET
| VV |  | 1,285*2,88*5 |  | 18.504 | [12 empty] | VV | 2 | 2 | True | 0 | ROZPOCET
| VV |  | "zábradlí lodžií" | [14 empty] | VV | 2 | 1 | True | 0 | ROZPOCET
| VV |  | 3,7*1,25+21,325*1,59+7,95*0,93+5,9*1,13 |  | 52.592 | [12 empty] | VV | 2 | 2 | True | 0 | ROZPOCET
| VV |  | Součet |  | 346.427 | [12 empty] | VV | 2 | 4 | True | 1 | ROZPOCET
13 | K | 342291131 | Ukotvení příček plochými kotvami, do konstrukce betonové | m | 559.025 |  | 0 | CS ÚRS 2020 02 |  | snížená |  | 0 | 0.0002 | 0.11181 | 0 | 0 | 4 | K | 2 |  |  |  | ROZPOCET | 0 | 0 | 0 | 0 | 0 | 2 | 0 | 4 | -386588892
| PSC |  | Poznámka k souboru cen: 1. V cenách -1111 a -1112 jsou započteny náklady na dodání a aplikaci polyuretanové pěny ve spreji a na odříznutí zatvrdlé pěny u líce příčky. 2. Ceny -1111 a -1112 lze použít i pro ukotvení příček ke stropu. 3. Ceny -1141 a -1143 lze použít pro ukotvení příček k podlaze. 4. Množství jednotek se určuje v m styku příčky s konstrukcí. | [14 empty] | PSC | 2
| VV |  | "1.pp" | [14 empty] | VV | 2 | 1 | True | 0 | ROZPOCET
| VV |  | 2,915*21+2,81*17+2,35*4 |  | 118.385 | [12 empty] | VV | 2 | 2 | True | 0 | ROZPOCET
| VV |  | "1.np" | [14 empty] | VV | 2 | 1 | True | 0 | ROZPOCET
| VV |  | 2,88*35 |  | 100.8 | [12 empty] | VV | 2 | 2 | True | 0 | ROZPOCET
| VV |  | "2.np" | [14 empty] | VV | 2 | 1 | True | 0 | ROZPOCET
| VV |  | 2,88*30 |  | 86.4 | [12 empty] | VV | 2 | 2 | True | 0 | ROZPOCET
| VV |  | "3.np" | [14 empty] | VV | 2 | 1 | True | 0 | ROZPOCET
| VV |  | 2,88*30 |  | 86.4 | [12 empty] | VV | 2 | 2 | True | 0 | ROZPOCET
| VV |  | "4.np" | [14 empty] | VV | 2 | 1 | True | 0 | ROZPOCET
| VV |  | 2,88*30 |  | 86.4 | [12 empty] | VV | 2 | 2 | True | 0 | ROZPOCET
| VV |  | "5.np" | [14 empty] | VV | 2 | 1 | True | 0 | ROZPOCET
| VV |  | 2,88*28 |  | 80.64 | [12 empty] | VV | 2 | 2 | True | 0 | ROZPOCET
| VV |  | Součet |  | 559.025 | [12 empty] | VV | 2 | 4 | True | 1 | ROZPOCET
14 | K | 346244353 | Obezdívka koupelnových van ploch rovných z přesných pórobetonových tvárnic, na tenké maltové lože, tl. 75 mm | m2 | 8.5 |  | 0 | CS ÚRS 2020 02 |  | snížená |  | 0 | 0.06232 | 0.52972 | 0 | 0 | 4 | K | 2 |  |  |  | ROZPOCET | 0 | 0 | 0 | 0 | 0 | 2 | 0 | 4 | -1968345982
| VV |  | "2.np" | [14 empty] | VV | 2 | 1 | True | 0 | ROZPOCET
| VV |  | (1,8+1,65+0,8)*0,5 |  | 2.125 | [12 empty] | VV | 2 | 2 | True | 0 | ROZPOCET
| VV |  | "3.np" | [14 empty] | VV | 2 | 1 | True | 0 | ROZPOCET
| VV |  | (1,8+1,65+0,8)*0,5 |  | 2.125 | [12 empty] | VV | 2 | 2 | True | 0 | ROZPOCET
| VV |  | "4.np" | [14 empty] | VV | 2 | 1 | True | 0 | ROZPOCET
| VV |  | (1,8+1,65+0,8)*0,5 |  | 2.125 | [12 empty] | VV | 2 | 2 | True | 0 | ROZPOCET
| VV |  | "5.np" | [14 empty] | VV | 2 | 1 | True | 0 | ROZPOCET
| VV |  | (1,8+1,65+0,8)*0,5 |  | 2.125 | [12 empty] | VV | 2 | 2 | True | 0 | ROZPOCET
| VV |  | Součet |  | 8.5 | [12 empty] | VV | 2 | 4 | True | 1 | ROZPOCET
15 | K | 346244821 | Přizdívky izolační a ochranné z cihel pálených na maltu MC-10 včetně vytvoření požlábku v ohybu izolace vodorovné na svislou, se zatřenou cementovou omítkou z malty min. MC 10 tl. 20 mm pod izolaci z cihel plných dl. 290 mm, P 10 až P 20 tl. 140 mm | m2 | 158.13 |  | 0 | CS ÚRS 2020 02 |  | snížená |  | 0 | 0.2933 | 46.3795 | 0 | 0 | 4 | K | 2 |  |  |  | ROZPOCET | 0 | 0 | 0 | 0 | 0 | 2 | 0 | 4 | -1073801436
| PSC |  | Poznámka k souboru cen: 1. Ceny jsou určeny pro jakýkoliv způsob provádění (před provedením izolace nebo dodatečně). 2. Jeden z Příplatků (-5995 nebo -5999) k cenám 346 24 se použije vždy, neboť izolace musí být chráněna maltou z obou stran. 3. Případné pilířky zesilující ochrannou přizdívku se oceňují samostatně. | [14 empty] | PSC | 2
| VV |  | "dozdění parapetu pod okny" | [14 empty] | VV | 2 | 1 | True | 0 | ROZPOCET
| VV |  | "2.np" | [14 empty] | VV | 2 | 1 | True | 0 | ROZPOCET
| VV |  | (1,8*12+3,6+0,75)*1,5+0,9*0,9 |  | 39.735 | [12 empty] | VV | 2 | 2 | True | 0 | ROZPOCET
| VV |  | "3.np" | [14 empty] | VV | 2 | 1 | True | 0 | ROZPOCET
| VV |  | (1,8*12+3,6+0,75)*1,5+0,6*0,9 |  | 39.465 | [12 empty] | VV | 2 | 2 | True | 0 | ROZPOCET
| VV |  | "4.np" | [14 empty] | VV | 2 | 1 | True | 0 | ROZPOCET
| VV |  | (1,8*12+3,6+0,75)*1,5+0,6*0,9 |  | 39.465 | [12 empty] | VV | 2 | 2 | True | 0 | ROZPOCET
| VV |  | "5.np" | [14 empty] | VV | 2 | 1 | True | 0 | ROZPOCET
| VV |  | (1,8*12+3,6+0,75)*1,5+0,6*0,9 |  | 39.465 | [12 empty] | VV | 2 | 2 | True | 0 | ROZPOCET
| VV |  | Součet |  | 158.13 | [12 empty] | VV | 2 | 4 | True | 1 | ROZPOCET
16 | K | 346272216 | Přizdívky z pórobetonových tvárnic objemová hmotnost do 500 kg/m3, na tenké maltové lože, tloušťka přizdívky 50 mm | m2 | 34.281 |  | 0 | CS ÚRS 2020 02 |  | snížená |  | 0 | 0.04367 | 1.4971 | 0 | 0 | 4 | K | 2 |  |  |  | ROZPOCET | 0 | 0 | 0 | 0 | 0 | 2 | 0 | 4 | 1750171641
| VV |  | "1.pp" | [14 empty] | VV | 2 | 1 | True | 0 | ROZPOCET
| VV |  | 2,41*2,915+(3,82+2,4)*2,81 |  | 24.503 | [12 empty] | VV | 2 | 2 | True | 0 | ROZPOCET
| VV |  | "1.np" | [14 empty] | VV | 2 | 1 | True | 0 | ROZPOCET
| VV |  | (0,985+2,41)*2,88 |  | 9.778 | [12 empty] | VV | 2 | 2 | True | 0 | ROZPOCET
| VV |  | Součet |  | 34.281 | [12 empty] | VV | 2 | 4 | True | 1 | ROZPOCET
17 | K | 346272226 | Přizdívky z pórobetonových tvárnic objemová hmotnost do 500 kg/m3, na tenké maltové lože, tloušťka přizdívky 75 mm | m2 | 283.306 |  | 0 | CS ÚRS 2020 02 |  | snížená |  | 0 | 0.05225 | 14.8027 | 0 | 0 | 4 | K | 2 |  |  |  | ROZPOCET | 0 | 0 | 0 | 0 | 0 | 2 | 0 | 4 | 817698862
| VV |  | "1.pp" | [14 empty] | VV | 2 | 1 | True | 0 | ROZPOCET
| VV |  | 0,805*2,81 |  | 2.262 | [12 empty] | VV | 2 | 2 | True | 0 | ROZPOCET
| VV |  | "2.np" | [14 empty] | VV | 2 | 1 | True | 0 | ROZPOCET
| VV |  | (22,145+2,76+2,285)*2,88 |  | 78.307 | [12 empty] | VV | 2 | 2 | True | 0 | ROZPOCET
| VV |  | "3.np" | [14 empty] | VV | 2 | 1 | True | 0 | ROZPOCET
| VV |  | (22,145+2,76+2,285)*2,88 |  | 78.307 | [12 empty] | VV | 2 | 2 | True | 0 | ROZPOCET
| VV |  | "4.np" | [14 empty] | VV | 2 | 1 | True | 0 | ROZPOCET
| VV |  | (22,145+2,76+2,285)*2,88 |  | 78.307 | [12 empty] | VV | 2 | 2 | True | 0 | ROZPOCET
| VV |  | "5.np" | [14 empty] | VV | 2 | 1 | True | 0 | ROZPOCET
| VV |  | (10,97+2,76+2,285)*2,88 |  | 46.123 | [12 empty] | VV | 2 | 2 | True | 0 | ROZPOCET
| VV |  | Součet |  | 283.306 | [12 empty] | VV | 2 | 4 | True | 1 | ROZPOCET
18 | K | 346272236 | Přizdívky z pórobetonových tvárnic objemová hmotnost do 500 kg/m3, na tenké maltové lože, tloušťka přizdívky 100 mm | m2 | 74.089 |  | 0 | CS ÚRS 2020 02 |  | snížená |  | 0 | 0.06177 | 4.5765 | 0 | 0 | 4 | K | 2 |  |  |  | ROZPOCET | 0 | 0 | 0 | 0 | 0 | 2 | 0 | 4 | -1120206421
| VV |  | "1.pp" | [14 empty] | VV | 2 | 1 | True | 0 | ROZPOCET
| VV |  | (1+1,6+1+3,2+1,6)*2,81 |  | 23.604 | [12 empty] | VV | 2 | 2 | True | 0 | ROZPOCET
| VV |  | "1.np" | [14 empty] | VV | 2 | 1 | True | 0 | ROZPOCET
| VV |  | (2,15+2,15)*2,88 |  | 12.384 | [12 empty] | VV | 2 | 2 | True | 0 | ROZPOCET
| VV |  | "2.np" | [14 empty] | VV | 2 | 1 | True | 0 | ROZPOCET
| VV |  | 0,63*2,88*6 |  | 10.886 | [12 empty] | VV | 2 | 2 | True | 0 | ROZPOCET
| VV |  | "3.np" | [14 empty] | VV | 2 | 1 | True | 0 | ROZPOCET
| VV |  | 0,63*2,88*6 |  | 10.886 | [12 empty] | VV | 2 | 2 | True | 0 | ROZPOCET
| VV |  | "4.np" | [14 empty] | VV | 2 | 1 | True | 0 | ROZPOCET
| VV |  | 0,63*2,88*6 |  | 10.886 | [12 empty] | VV | 2 | 2 | True | 0 | ROZPOCET
| VV |  | "5.np" | [14 empty] | VV | 2 | 1 | True | 0 | ROZPOCET
| VV |  | 0,63*2,88*3 |  | 5.443 | [12 empty] | VV | 2 | 2 | True | 0 | ROZPOCET
| VV |  | Součet |  | 74.089 | [12 empty] | VV | 2 | 4 | True | 1 | ROZPOCET
19 | K | 346272256 | Přizdívky z pórobetonových tvárnic objemová hmotnost do 500 kg/m3, na tenké maltové lože, tloušťka přizdívky 150 mm | m2 | 128.795 |  | 0 | CS ÚRS 2020 02 |  | snížená |  | 0 | 0.07991 | 10.292 | 0 | 0 | 4 | K | 2 |  |  |  | ROZPOCET | 0 | 0 | 0 | 0 | 0 | 2 | 0 | 4 | -109649126
| VV |  | "1.pp" | [14 empty] | VV | 2 | 1 | True | 0 | ROZPOCET
| VV |  | 2,85*2,81 |  | 8.009 | [12 empty] | VV | 2 | 2 | True | 0 | ROZPOCET
| VV |  | "1.np" | [14 empty] | VV | 2 | 1 | True | 0 | ROZPOCET
| VV |  | (2,925+2,85+2,3+2,3)*2,88 |  | 29.88 | [12 empty] | VV | 2 | 2 | True | 0 | ROZPOCET
| VV |  | "2.np" | [14 empty] | VV | 2 | 1 | True | 0 | ROZPOCET
| VV |  | (1,17+1,11+1,085*5+1)*2,88 |  | 25.07 | [12 empty] | VV | 2 | 2 | True | 0 | ROZPOCET
| VV |  | "3.np" | [14 empty] | VV | 2 | 1 | True | 0 | ROZPOCET
| VV |  | (1,17+1,11+1,085*5+1)*2,88 |  | 25.07 | [12 empty] | VV | 2 | 2 | True | 0 | ROZPOCET
| VV |  | "4.np" | [14 empty] | VV | 2 | 1 | True | 0 | ROZPOCET
| VV |  | (1,17+1,11+1,085*5+1)*2,88 |  | 25.07 | [12 empty] | VV | 2 | 2 | True | 0 | ROZPOCET
| VV |  | "5.np" | [14 empty] | VV | 2 | 1 | True | 0 | ROZPOCET
| VV |  | (1,17+1,11+1,085*2+1)*2,88 |  | 15.696 | [12 empty] | VV | 2 | 2 | True | 0 | ROZPOCET
| VV |  | Součet |  | 128.795 | [12 empty] | VV | 2 | 4 | True | 1 | ROZPOCET
20 | K | 346272266 | Přizdívky z pórobetonových tvárnic objemová hmotnost do 500 kg/m3, na tenké maltové lože, tloušťka přizdívky 200 mm | m2 | 23.426 |  | 0 | CS ÚRS 2020 02 |  | snížená |  | 0 | 0.15414 | 3.6109 | 0 | 0 | 4 | K | 2 |  |  |  | ROZPOCET | 0 | 0 | 0 | 0 | 0 | 2 | 0 | 4 | -1146290264
| VV |  | "1.pp" | [14 empty] | VV | 2 | 1 | True | 0 | ROZPOCET
| VV |  | (1,9+0,9)*2,915+(0,95+1)*2,81+1,735*4,02 |  | 20.616 | [12 empty] | VV | 2 | 2 | True | 0 | ROZPOCET
| VV |  | 1*2,81 |  | 2.81 | [12 empty] | VV | 2 | 2 | True | 0 | ROZPOCET
| VV |  | Součet |  | 23.426 | [12 empty] | VV | 2 | 4 | True | 1 | ROZPOCET
21 | K | 349231821 | Přizdívka z cihel ostění s ozubem ve vybouraných otvorech, s vysekáním kapes pro zavázaní přes 150 do 300 mm | m2 | 2.084 |  | 0 | CS ÚRS 2020 02 |  | snížená |  | 0 | 0.45432 | 0.9468 | 0 | 0 | 4 | K | 2 |  |  |  | ROZPOCET | 0 | 0 | 0 | 0 | 0 | 2 | 0 | 4 | 804359346
| PSC |  | Poznámka k souboru cen: 1. Ceny jsou určeny pro přizdívku ostění zavazovaného do přilehlého zdiva. 2. Ceny neplatí pro přizdívku ostění do 80 mm tloušťky; tyto se oceňují příslušnými cenami souboru cen 319 20- . Vyrovnání nerovného povrchu vnitřního i vnějšího zdiva. 3. Množství měrných jednotek se určuje jako součin tloušťky zdi a výšky přizdívaného o ostění. | [14 empty] | PSC | 2
| VV |  | "1.np" | [14 empty] | VV | 2 | 1 | True | 0 | ROZPOCET
| VV |  | 0,43*2,02+0,45*2,7 |  | 2.084 | [12 empty] | VV | 2 | 2 | True | 1 | ROZPOCET
| D | 5 | Komunikace pozemní |  |  |  | 0 |  |  |  |  | 0 |  | 5.9383 |  | 0 | 1 | D | 1 |  |  |  | ROZPOCET | [6 empty] | 0
22 | K | 594111111 | Dlažba nebo přídlažba z lomového kamene lomařsky upraveného rigolového v ploše vodorovné nebo ve sklonu tl. do 250 mm, bez vyplnění spár, s provedením lože tl. 50 mm z kameniva těženého | m2 | 7.83 |  | 0 | CS ÚRS 2020 02 |  | snížená |  | 0 | 0.5802 | 4.543 | 0 | 0 | 4 | K | 2 |  |  |  | ROZPOCET | 0 | 0 | 0 | 0 | 0 | 2 | 0 | 4 | 233812009
| PSC |  | Poznámka k souboru cen: 1. Ceny jsou určeny: a) pro jakýkoliv sklon plochy, b) i pro dlažby (přídlažby) silničních příkopů a kuželů. 2. Ceny nelze použít pro: a) rigoly dlážděné, které se oceňují cenami souborů cen 597 . 6- . 1 Rigol dlážděný, 597 17- . 1 Rigol krajnicový s kamennou obrubou a 597 17- . 1 Rigol dlážděný z lomového kamene, b) dlažbu nebo přídlažbu svahů nebo kuželů souvisejících s vodotečí, která se oceňuje cenami části A 01 katalogu 832-1 Hráze a úpravy na tocích-úpravy toků a kanály. 3. Část lože přesahující tl. 50 mm se oceňuje cenami souboru cen 451 31-97 Příplatek za každých dalších 10 mm tloušťky podkladu nebo lože. 4. V ceně -1111 jsou započteny i náklady na prohození zeminy. 5. V cenách nejsou započteny náklady na: a) provedení podkladu pod lože, které se oceňuje cenami souboru cen 451 . . - . . Podklad nebo lože pod dlažbu, b) vyplnění spár, které se oceňuje cenami souboru cen 599 . . -2 . Vyplnění spár dlažby, c) opatření zeminy a její přemístění k místu zabudování, které se oceňují podle ustanovení čl. 3111 Všeobecných podmínek části A 01 tohoto katalogu, d) odklizení odpadu po prohození zeminy, které se oceňuje cenami části A 01 katalogu 800-1 Zemní práce. 6. Množství měrných jednotek se určuje v m2 rozvinuté dlážděné plochy. | [14 empty] | PSC | 2
| VV |  | "skladba střechy R1.04" | [14 empty] | VV | 2 | 1 | True | 0 | ROZPOCET
| VV |  | 2,7*2,9 |  | 7.83 | [12 empty] | VV | 2 | 2 | True | 1 | ROZPOCET
23 | M | 58381144 | deska dlažební broušená žula 300/600(900)mm tl 60mm | m2 | 8.613 |  | 0 | CS ÚRS 2020 02 |  | snížená |  | 0 | 0.162 | 1.3953 | 0 | 0 | 8 | M | 2 |  |  |  | ROZPOCET | 0 | 0 | 0 | 0 | 0 | 2 | 0 | 4 | 487036875
| VV |  | "skladba střechy R1.04" | [14 empty] | VV | 2 | 1 | True | 0 | ROZPOCET
| VV |  | 2,7*2,9*1,1 |  | 8.613 | [12 empty] | VV | 2 | 2 | True | 1 | ROZPOCET
| D | 61 | Úprava povrchů vnitřních |  |  |  | 0 |  |  |  |  | 0 |  | 241.9968 |  | 0 | 1 | D | 1 |  |  |  | ROZPOCET | [6 empty] | 0
24 | K | 611131101 | Podkladní a spojovací vrstva vnitřních omítaných ploch cementový postřik nanášený ručně celoplošně stropů | m2 | 609.398 |  | 0 | CS ÚRS 2020 02 |  | snížená |  | 0 | 0.00735 | 4.4791 | 0 | 0 | 4 | K | 2 |  |  |  | ROZPOCET | 0 | 0 | 0 | 0 | 0 | 2 | 0 | 4 | 471185628
| VV |  | "1.pp" | [14 empty] | VV | 2 | 1 | True | 0 | ROZPOCET
| VV |  | 11,21+3+13,82+33,77+10,77+10,77+20,61+20,77+20,77+20,77+20,77+20,77 |  | 207.8 | [12 empty] | VV | 2 | 2 | True | 0 | ROZPOCET
| VV |  | 14,05+5,35+16,43+18,87+39,51 |  | 94.21 | [12 empty] | VV | 2 | 2 | True | 0 | ROZPOCET
| VV |  | Mezisoučet |  | 302.01 | [12 empty] | VV | 2 | 3 | True | 0 | ROZPOCET
| VV |  | "5.np" | [14 empty] | VV | 2 | 1 | True | 0 | ROZPOCET
| VV |  | 13,78+22,39+5,97+21,74+21,09+8,79+21,74+21,25+9,04+21,74+21,25+8,74 |  | 197.52 | [12 empty] | VV | 2 | 2 | True | 0 | ROZPOCET
| VV |  | 16,7+13,93+32+9,09+10,15+32,32+63,77+18,99+18,39-105,472 |  | 109.868 | [12 empty] | VV | 2 | 2 | True | 0 | ROZPOCET
| VV |  | Mezisoučet |  | 307.388 | [12 empty] | VV | 2 | 3 | True | 0 | ROZPOCET
| VV |  | Součet |  | 609.398 | [12 empty] | VV | 2 | 4 | True | 1 | ROZPOCET
25 | K | 61113112R | Prosycení podkladu stropů roztokem ředěným v poměru 1:1 s čistou vodou. Roztok je pojivo, ředidlo a fixativ z čistého tekutého silikátu draselného (po aplikaci min.1den pauza) | m2 | 429.31 |  | 0 |  |  | snížená |  | 0 | 0.00026 | 0.11162 | 0 | 0 | 4 | K | 2 |  |  |  | ROZPOCET | 0 | 0 | 0 | 0 | 0 | 2 | 0 | 4 | -2142476096
| VV |  | "1.pp" | [14 empty] | VV | 2 | 1 | True | 0 | ROZPOCET
| VV |  | 11,21+11,48+11,66+11,66+11,66+11,66+11,66+11,78+11,66+10,46+10,38+5,08 |  | 130.35 | [12 empty] | VV | 2 | 2 | True | 0 | ROZPOCET
| VV |  | 1,32+8,76+60,02+27,72+10,45+14,62+19,02+25,95+10,44+20,82+20,82+26,01 |  | 245.95 | [12 empty] | VV | 2 | 2 | True | 0 | ROZPOCET
| VV |  | 5,26+20,45+14,09+13,21 |  | 53.01 | [12 empty] | VV | 2 | 2 | True | 0 | ROZPOCET
| VV |  | Součet |  | 429.31 | [12 empty] | VV | 2 | 4 | True | 1 | ROZPOCET
26 | K | 611142001 | Potažení vnitřních ploch pletivem v ploše nebo pruzích, na plném podkladu sklovláknitým vtlačením do tmelu stropů | m2 | 1733.212 |  | 0 | CS ÚRS 2020 02 |  | snížená |  | 0 | 0.00438 | 7.5915 | 0 | 0 | 4 | K | 2 |  |  |  | ROZPOCET | 0 | 0 | 0 | 0 | 0 | 2 | 0 | 4 | 1256721539
| PSC |  | Poznámka k souboru cen: 1. V cenách -2001 jsou započteny i náklady na tmel. | [14 empty] | PSC | 2
| VV |  | "omítky nejsou opraveny nad podhledy" | [14 empty] | VV | 2 | 1 | True | 0 | ROZPOCET
| VV |  | "1.pp" | [14 empty] | VV | 2 | 1 | True | 0 | ROZPOCET
| VV |  | 11,21+3+13,82+33,77+10,77+10,77+20,61+20,77+20,77+20,77+20,77+20,77 |  | 207.8 | [12 empty] | VV | 2 | 2 | True | 0 | ROZPOCET
| VV |  | 14,05+5,35+16,43+18,87+39,51 |  | 94.21 | [12 empty] | VV | 2 | 2 | True | 0 | ROZPOCET
| VV |  | Mezisoučet |  | 302.01 | [12 empty] | VV | 2 | 3 | True | 0 | ROZPOCET
| VV |  | "1.np" | [14 empty] | VV | 2 | 1 | True | 0 | ROZPOCET
| VV |  | 5,83+16,38+32,65+38,95+4,86+5,17+7,66+31,06+7,712+3,59+16,38+16,5 |  | 186.742 | [12 empty] | VV | 2 | 2 | True | 0 | ROZPOCET
| VV |  | 16,5+16,5+13,15+16,5 |  | 62.65 | [12 empty] | VV | 2 | 2 | True | 0 | ROZPOCET
| VV |  | Mezisoučet |  | 249.392 | [12 empty] | VV | 2 | 3 | True | 0 | ROZPOCET
| VV |  | "2.np" | [14 empty] | VV | 2 | 1 | True | 0 | ROZPOCET
| VV |  | 13,78+22,39+21,09+21,25+21,25+21,25+21,25+21,25+16,7+13,93+32+32,23 |  | 258.37 | [12 empty] | VV | 2 | 2 | True | 0 | ROZPOCET
| VV |  | 63,96+18,99+16,38+1,7 |  | 101.03 | [12 empty] | VV | 2 | 2 | True | 0 | ROZPOCET
| VV |  | Mezisoučet |  | 359.4 | [12 empty] | VV | 2 | 3 | True | 0 | ROZPOCET
| VV |  | "3.np" | [14 empty] | VV | 2 | 1 | True | 0 | ROZPOCET
| VV |  | 13,78+22,39+5,97+21,09+4,2+21,25+4,46+21,25+4,46+21,25+4,46+21,25+4,46 |  | 170.27 | [12 empty] | VV | 2 | 2 | True | 0 | ROZPOCET
| VV |  | 21,25+4,16+16,7+13,93+32+9,09+10,15++32,23+63,77+18,99+18,39 |  | 240.66 | [12 empty] | VV | 2 | 2 | True | 0 | ROZPOCET
| VV |  | "4.np" | [14 empty] | VV | 2 | 1 | True | 0 | ROZPOCET
| VV |  | 13,78+22,39+6,15+21,09+4,2+21,25+4,46+21,25+4,46+21,25+4,46+21,25+4,46 |  | 170.45 | [12 empty] | VV | 2 | 2 | True | 0 | ROZPOCET
| VV |  | 21,25+4,16+16,7+13,93+32+9,09+10,43+32,32+63,77+18,99+18,39 |  | 241.03 | [12 empty] | VV | 2 | 2 | True | 0 | ROZPOCET
| VV |  | Mezisoučet |  | 822.41 | [12 empty] | VV | 2 | 3 | True | 0 | ROZPOCET
| VV |  | Součet |  | 1733.212 | [12 empty] | VV | 2 | 4 | True | 1 | ROZPOCET
27 | K | 611321111 | Omítka vápenocementová vnitřních ploch nanášená ručně jednovrstvá, tloušťky do 10 mm hrubá zatřená vodorovných konstrukcí stropů rovných | m2 | 609.398 |  | 0 | CS ÚRS 2020 02 |  | snížená |  | 0 | 0.01575 | 9.598 | 0 | 0 | 4 | K | 2 |  |  |  | ROZPOCET | 0 | 0 | 0 | 0 | 0 | 2 | 0 | 4 | -1418497229
| PSC |  | Poznámka k souboru cen: 1. Pro ocenění nanášení omítek v tloušťce jádrové omítky přes 10 mm se použije příplatek za každých dalších i započatých 5 mm. 2. Omítky stropních konstrukcí nanášené na pletivo se oceňují cenami omítek žebrových stropů nebo osamělých trámů. 3. Podkladní a spojovací vrstvy se oceňují cenami souboru cen 61.13-1... této části katalogu. | [14 empty] | PSC | 2
| VV |  | "1.pp" | [14 empty] | VV | 2 | 1 | True | 0 | ROZPOCET
| VV |  | 11,21+3+13,82+33,77+10,77+10,77+20,61+20,77+20,77+20,77+20,77+20,77 |  | 207.8 | [12 empty] | VV | 2 | 2 | True | 0 | ROZPOCET
| VV |  | 14,05+5,35+16,43+18,87+39,51 |  | 94.21 | [12 empty] | VV | 2 | 2 | True | 0 | ROZPOCET
| VV |  | Mezisoučet |  | 302.01 | [12 empty] | VV | 2 | 3 | True | 0 | ROZPOCET
| VV |  | "5.np" | [14 empty] | VV | 2 | 1 | True | 0 | ROZPOCET
| VV |  | 13,78+22,39+5,97+21,74+21,09+8,79+21,74+21,25+9,04+21,74+21,25+8,74 |  | 197.52 | [12 empty] | VV | 2 | 2 | True | 0 | ROZPOCET
| VV |  | 16,7+13,93+32+9,09+10,15+32,32+63,77+18,99+18,39-105,472 |  | 109.868 | [12 empty] | VV | 2 | 2 | True | 0 | ROZPOCET
| VV |  | Mezisoučet |  | 307.388 | [12 empty] | VV | 2 | 3 | True | 0 | ROZPOCET
| VV |  | Součet |  | 609.398 | [12 empty] | VV | 2 | 4 | True | 1 | ROZPOCET
28 | K | 611325413 | Oprava vápenocementové omítky vnitřních ploch hladké, tloušťky do 20 mm stropů, v rozsahu opravované plochy přes 30 do 50% | m2 | 1349.339 |  | 0 | CS ÚRS 2020 02 |  | snížená |  | 0 | 0.0282 | 38.0514 | 0 | 0 | 4 | K | 2 |  |  |  | ROZPOCET | 0 | 0 | 0 | 0 | 0 | 2 | 0 | 4 | 1843710711
| PSC |  | Poznámka k souboru cen: 1. Pro ocenění opravy omítek plochy do 1 m2 se použijí ceny souboru cen 61. 32-52.. Vápenocementová omítka jednotlivých malých ploch. | [14 empty] | PSC | 2
| VV |  | "omítky nejsou opraveny nad podhledy" | [14 empty] | VV | 2 | 1 | True | 0 | ROZPOCET
| VV |  | "1.np" | [14 empty] | VV | 2 | 1 | True | 0 | ROZPOCET
| VV |  | 5,83+16,38+32,65+38,95+4,86+5,17+7,66+31,06+7,712+3,59+16,38+16,5 |  | 186.742 | [12 empty] | VV | 2 | 2 | True | 0 | ROZPOCET
| VV |  | 16,5+16,5+13,15+16,5-(153,349-246,152) |  | 155.453 | [12 empty] | VV | 2 | 2 | True | 0 | ROZPOCET
| VV |  | Mezisoučet |  | 342.195 | [12 empty] | VV | 2 | 3 | True | 0 | ROZPOCET
| VV |  | "2.np" | [14 empty] | VV | 2 | 1 | True | 0 | ROZPOCET
| VV |  | 13,78+22,39+21,09+21,25+21,25+21,25+21,25+21,25+16,7+13,93+32+32,23 |  | 258.37 | [12 empty] | VV | 2 | 2 | True | 0 | ROZPOCET
| VV |  | 63,96+18,99+16,38+1,7-(90,822-32,6) |  | 42.808 | [12 empty] | VV | 2 | 2 | True | 0 | ROZPOCET
| VV |  | Mezisoučet |  | 301.178 | [12 empty] | VV | 2 | 3 | True | 0 | ROZPOCET
| VV |  | "3.np" | [14 empty] | VV | 2 | 1 | True | 0 | ROZPOCET
| VV |  | 13,78+22,39+5,97+21,09+4,2+21,25+4,46+21,25+4,46+21,25+4,46+21,25+4,46 |  | 170.27 | [12 empty] | VV | 2 | 2 | True | 0 | ROZPOCET
| VV |  | 21,25+4,16+16,7+13,93+32+9,09+10,15++32,23+63,77+18,99+18,39 |  | 240.66 | [12 empty] | VV | 2 | 2 | True | 0 | ROZPOCET
| VV |  | -(90,772-32,55) |  | -58.222 | [12 empty] | VV | 2 | 2 | True | 0 | ROZPOCET
| VV |  | "4.np" | [14 empty] | VV | 2 | 1 | True | 0 | ROZPOCET
| VV |  | 13,78+22,39+6,15+21,09+4,2+21,25+4,46+21,25+4,46+21,25+4,46+21,25+4,46 |  | 170.45 | [12 empty] | VV | 2 | 2 | True | 0 | ROZPOCET
| VV |  | 21,25+4,16+16,7+13,93+32+9,09+10,43+32,32+63,77+18,99+18,39 |  | 241.03 | [12 empty] | VV | 2 | 2 | True | 0 | ROZPOCET
| VV |  | -(90,762-32,54) |  | -58.222 | [12 empty] | VV | 2 | 2 | True | 0 | ROZPOCET
| VV |  | Mezisoučet |  | 705.966 | [12 empty] | VV | 2 | 3 | True | 0 | ROZPOCET
| VV |  | Součet |  | 1349.339 | [12 empty] | VV | 2 | 4 | True | 1 | ROZPOCET
29 | K | 611381001 | Omítka tenkovrstvá minerální vnitřních ploch včetně penetrace podkladu zrnitá, tloušťky 1,0 mm vodorovných konstrukcí stropů rovných | m2 | 2366.219 |  | 0 | CS ÚRS 2020 02 |  | snížená |  | 0 | 0.00198 | 4.6851 | 0 | 0 | 4 | K | 2 |  |  |  | ROZPOCET | 0 | 0 | 0 | 0 | 0 | 2 | 0 | 4 | 1822220211
| VV |  | "opravované omítky" | [14 empty] | VV | 2 | 1 | True | 0 | ROZPOCET
| VV |  | "omítky nejsou opraveny nad podhledy" | [14 empty] | VV | 2 | 1 | True | 0 | ROZPOCET
| VV |  | "1.pp" | [14 empty] | VV | 2 | 1 | True | 0 | ROZPOCET
| VV |  | 11,21+3+13,82+33,77+10,77+10,77+20,61+20,77+20,77+20,77+20,77+20,77 |  | 207.8 | [12 empty] | VV | 2 | 2 | True | 0 | ROZPOCET
| VV |  | 14,05+5,35+16,43+18,87+39,51 |  | 94.21 | [12 empty] | VV | 2 | 2 | True | 0 | ROZPOCET
| VV |  | Mezisoučet |  | 302.01 | [12 empty] | VV | 2 | 3 | True | 0 | ROZPOCET
| VV |  | "1.np" | [14 empty] | VV | 2 | 1 | True | 0 | ROZPOCET
| VV |  | 5,83+16,38+32,65+38,95+4,86+5,17+7,66+31,06+7,712+3,59+16,38+16,5 |  | 186.742 | [12 empty] | VV | 2 | 2 | True | 0 | ROZPOCET
| VV |  | 16,5+16,5+13,15+16,5-(153,349-246,152) |  | 155.453 | [12 empty] | VV | 2 | 2 | True | 0 | ROZPOCET
| VV |  | Mezisoučet |  | 342.195 | [12 empty] | VV | 2 | 3 | True | 0 | ROZPOCET
| VV |  | "2.np" | [14 empty] | VV | 2 | 1 | True | 0 | ROZPOCET
| VV |  | 13,78+22,39+21,09+21,25+21,25+21,25+21,25+21,25+16,7+13,93+32+32,23 |  | 258.37 | [12 empty] | VV | 2 | 2 | True | 0 | ROZPOCET
| VV |  | 63,96+18,99+16,38+1,7-(90,822-32,6) |  | 42.808 | [12 empty] | VV | 2 | 2 | True | 0 | ROZPOCET
| VV |  | Mezisoučet |  | 301.178 | [12 empty] | VV | 2 | 3 | True | 0 | ROZPOCET
| VV |  | "3.np" | [14 empty] | VV | 2 | 1 | True | 0 | ROZPOCET
| VV |  | 13,78+22,39+5,97+21,09+4,2+21,25+4,46+21,25+4,46+21,25+4,46+21,25+4,46 |  | 170.27 | [12 empty] | VV | 2 | 2 | True | 0 | ROZPOCET
| VV |  | 21,25+4,16+16,7+13,93+32+9,09+10,15++32,23+63,77+18,99+18,39 |  | 240.66 | [12 empty] | VV | 2 | 2 | True | 0 | ROZPOCET
| VV |  | -(90,772-32,55) |  | -58.222 | [12 empty] | VV | 2 | 2 | True | 0 | ROZPOCET
| VV |  | "4.np" | [14 empty] | VV | 2 | 1 | True | 0 | ROZPOCET
| VV |  | 13,78+22,39+6,15+21,09+4,2+21,25+4,46+21,25+4,46+21,25+4,46+21,25+4,46 |  | 170.45 | [12 empty] | VV | 2 | 2 | True | 0 | ROZPOCET
| VV |  | 21,25+4,16+16,7+13,93+32+9,09+10,43+32,32+63,77+18,99+18,39 |  | 241.03 | [12 empty] | VV | 2 | 2 | True | 0 | ROZPOCET
| VV |  | -(90,762-32,54) |  | -58.222 | [12 empty] | VV | 2 | 2 | True | 0 | ROZPOCET
| VV |  | Mezisoučet |  | 705.966 | [12 empty] | VV | 2 | 3 | True | 0 | ROZPOCET
| VV |  | "nové omítky" | [14 empty] | VV | 2 | 1 | True | 0 | ROZPOCET
| VV |  | "1.pp" | [14 empty] | VV | 2 | 1 | True | 0 | ROZPOCET
| VV |  | 11,21+3+13,82+33,77+10,77+10,77+20,61+20,77+20,77+20,77+20,77+20,77 |  | 207.8 | [12 empty] | VV | 2 | 2 | True | 0 | ROZPOCET
| VV |  | 14,05+5,35+16,43+18,87+39,51 |  | 94.21 | [12 empty] | VV | 2 | 2 | True | 0 | ROZPOCET
| VV |  | Mezisoučet |  | 302.01 | [12 empty] | VV | 2 | 3 | True | 0 | ROZPOCET
| VV |  | "5.np" | [14 empty] | VV | 2 | 1 | True | 0 | ROZPOCET
| VV |  | 13,78+22,39+5,97+21,74+21,09+8,79+21,74+21,25+9,04+21,74+21,25+8,74 |  | 197.52 | [12 empty] | VV | 2 | 2 | True | 0 | ROZPOCET
| VV |  | 16,7+13,93+32+9,09+10,15+32,32+63,77+18,99+18,39 |  | 215.34 | [12 empty] | VV | 2 | 2 | True | 0 | ROZPOCET
| VV |  | Mezisoučet |  | 412.86 | [12 empty] | VV | 2 | 3 | True | 0 | ROZPOCET
| VV |  | Součet |  | 2366.219 | [12 empty] | VV | 2 | 4 | True | 1 | ROZPOCET
30 | K | 612131101 | Podkladní a spojovací vrstva vnitřních omítaných ploch cementový postřik nanášený ručně celoplošně stěn | m2 | 3934.128 |  | 0 | CS ÚRS 2020 02 |  | snížená |  | 0 | 0.00735 | 28.9158 | 0 | 0 | 4 | K | 2 |  |  |  | ROZPOCET | 0 | 0 | 0 | 0 | 0 | 2 | 0 | 4 | 564580819
| VV |  | "na nové zdivo" | [14 empty] | VV | 2 | 1 | True | 0 | ROZPOCET
| VV |  | "1.pp" | [14 empty] | VV | 2 | 1 | True | 0 | ROZPOCET
| VV |  | "mč.0.01" | [14 empty] | VV | 2 | 1 | True | 0 | ROZPOCET
| VV |  | (1,05+0,65)*3+0,85*1,575+0,9*2,02+(1,25*2,675-0,8*2)*2+1,45*(2,675-2,05) |  | 12.651 | [12 empty] | VV | 2 | 2 | True | 0 | ROZPOCET
| VV |  | "mč.0.02" | [14 empty] | VV | 2 | 1 | True | 0 | ROZPOCET
| VV |  | (2,5+1,2)*2*2,675-0,8*2 |  | 18.195 | [12 empty] | VV | 2 | 2 | True | 0 | ROZPOCET
| VV |  | "mč.0.03" | [14 empty] | VV | 2 | 1 | True | 0 | ROZPOCET
| VV |  | (1,45*2+3,325+3,35*5+3,71)*2,78-0,9*2*6-1,3*2-1,45*2,05*2+0,9*2,02*2 |  | 58.475 | [12 empty] | VV | 2 | 2 | True | 0 | ROZPOCET
| VV |  | "mč.0.04" | [14 empty] | VV | 2 | 1 | True | 0 | ROZPOCET
| VV |  | 17,68*2,78-0,8*2*3+(0,9+2,02*2)*0,35 |  | 46.079 | [12 empty] | VV | 2 | 2 | True | 0 | ROZPOCET
| VV |  | "mč.0.05" | [14 empty] | VV | 2 | 1 | True | 0 | ROZPOCET
| VV |  | 16,38*2,78-0,8*2+(0,9+2,02*2)*0,35 |  | 45.665 | [12 empty] | VV | 2 | 2 | True | 0 | ROZPOCET
| VV |  | "mč.0.06" | [14 empty] | VV | 2 | 1 | True | 0 | ROZPOCET
| VV |  | (0,8+11,9)*2,78-0,8*2+(0,9+2,02*2)*0,35 |  | 35.435 | [12 empty] | VV | 2 | 2 | True | 0 | ROZPOCET
| VV |  | "mč.0.07" | [14 empty] | VV | 2 | 1 | True | 0 | ROZPOCET
| VV |  | 4,02*2*2,78+0,9*2,02*2+(0,9+2,02*2)*0,35 |  | 27.716 | [12 empty] | VV | 2 | 2 | True | 0 | ROZPOCET
| VV |  | "mč.0.08" | [14 empty] | VV | 2 | 1 | True | 0 | ROZPOCET
| VV |  | 4,02*2*2,78 |  | 22.351 | [12 empty] | VV | 2 | 2 | True | 0 | ROZPOCET
| VV |  | "mč.0.09" | [14 empty] | VV | 2 | 1 | True | 0 | ROZPOCET
| VV |  | 4,02*2*2,78 |  | 22.351 | [12 empty] | VV | 2 | 2 | True | 0 | ROZPOCET
| VV |  | "mč.0.10" | [14 empty] | VV | 2 | 1 | True | 0 | ROZPOCET
| VV |  | 8,54*2,78-0,8*2+(0,9+2,02*2)*0,35 |  | 23.87 | [12 empty] | VV | 2 | 2 | True | 0 | ROZPOCET
| VV |  | "mč.0.11" | [14 empty] | VV | 2 | 1 | True | 0 | ROZPOCET
| VV |  | 14,786*2,78-0,8*2-1,8*0,8+(1,8+0,8*2)*0,35 |  | 39.255 | [12 empty] | VV | 2 | 2 | True | 0 | ROZPOCET
| VV |  | "mč.0.12" | [14 empty] | VV | 2 | 1 | True | 0 | ROZPOCET
| VV |  | 7,61*2,78-0,8*2*2+(0,9+2,02*2)*0,35 |  | 19.685 | [12 empty] | VV | 2 | 2 | True | 0 | ROZPOCET
| VV |  | "mč.0.13" | [14 empty] | VV | 2 | 1 | True | 0 | ROZPOCET
| VV |  | 21,18*2,78-0,8*2-1,8*0,8+(1,8+0,8*2)*0,35 |  | 57.03 | [12 empty] | VV | 2 | 2 | True | 0 | ROZPOCET
| VV |  | "mč.0.14-0,19" | [14 empty] | VV | 2 | 1 | True | 0 | ROZPOCET
| VV |  | (3,325+3,35*5)*2,78-0,9*2*6+1,7*3*2 |  | 55.209 | [12 empty] | VV | 2 | 2 | True | 0 | ROZPOCET
| VV |  | "mč.0.20" | [14 empty] | VV | 2 | 1 | True | 0 | ROZPOCET
| VV |  | 25,155*2,78+7,66*0,325-1,3*2,1-0,8*2*2-1,15*2,1+(1,15+2,1*2)*0,2 |  | 65.145 | [12 empty] | VV | 2 | 2 | True | 0 | ROZPOCET
| VV |  | "mč.0.22" | [14 empty] | VV | 2 | 1 | True | 0 | ROZPOCET
| VV |  | 10,427*2,78+0,65*2,02-1,3*2,1*3 |  | 22.11 | [12 empty] | VV | 2 | 2 | True | 0 | ROZPOCET
| VV |  | "mč.0.23" | [14 empty] | VV | 2 | 1 | True | 0 | ROZPOCET
| VV |  | 6,63*2,78-1,3*2,1*2 |  | 12.971 | [12 empty] | VV | 2 | 2 | True | 0 | ROZPOCET
| VV |  | "mč.0.24" | [14 empty] | VV | 2 | 1 | True | 0 | ROZPOCET
| VV |  | 1,375*3,05+0,69*0,6*2+1,8*0,6+3,1*3,3 |  | 16.332 | [12 empty] | VV | 2 | 2 | True | 0 | ROZPOCET
| VV |  | "mč.0.25" | [14 empty] | VV | 2 | 1 | True | 0 | ROZPOCET
| VV |  | 1,375*3,05+2,145*2,7-1,3*2,1+3,2*2,25-1,5*2,1+2,5*2,25-1,5*2,1 |  | 13.78 | [12 empty] | VV | 2 | 2 | True | 0 | ROZPOCET
| VV |  | "mč.0.25a" | [14 empty] | VV | 2 | 1 | True | 0 | ROZPOCET
| VV |  | (3,2+2,5)*2,25-1,5*2,1*2 |  | 6.525 | [12 empty] | VV | 2 | 2 | True | 0 | ROZPOCET
| VV |  | Mezisoučet |  | 620.83 | [12 empty] | VV | 2 | 3 | True | 0 | ROZPOCET
| VV |  | "1.np" | [14 empty] | VV | 2 | 1 | True | 0 | ROZPOCET
| VV |  | "mč.1A.02" | [14 empty] | VV | 2 | 1 | True | 0 | ROZPOCET
| VV |  | 5,085*2,635+1,4*2,16+1,76*2,1-1,45*1,9+(1,45+1,9*2)*0,4 |  | 19.464 | [12 empty] | VV | 2 | 2 | True | 0 | ROZPOCET
| VV |  | "mč.1A.03" | [14 empty] | VV | 2 | 1 | True | 0 | ROZPOCET
| VV |  | (7,74-0,3)*2,675-0,9*2,22*2 |  | 15.906 | [12 empty] | VV | 2 | 2 | True | 0 | ROZPOCET
| VV |  | "mč.1B.01" | [14 empty] | VV | 2 | 1 | True | 0 | ROZPOCET
| VV |  | 11,48*(2,675+0,325)-2*0,8+(2+0,8*2)*0,3 |  | 33.92 | [12 empty] | VV | 2 | 2 | True | 0 | ROZPOCET
| VV |  | "mč.1B.02" | [14 empty] | VV | 2 | 1 | True | 0 | ROZPOCET
| VV |  | 1,5*1,95+2,5*2,94 |  | 10.275 | [12 empty] | VV | 2 | 2 | True | 0 | ROZPOCET
| VV |  | "mč.1B.03" | [14 empty] | VV | 2 | 1 | True | 0 | ROZPOCET
| VV |  | 2,05*2,775+3,25*2,95+(3,375+4,705)*3,25+(1,68+2,51+3*4)*0,3+21,16*3,2+3,2*3/2*2 |  | 123.705 | [12 empty] | VV | 2 | 2 | True | 0 | ROZPOCET
| VV |  | -0,9*2,1*2-1,68*3*2-2,51*3*2 |  | -28.92 | [12 empty] | VV | 2 | 2 | True | 0 | ROZPOCET
| VV |  | "mč.1B.05" | [14 empty] | VV | 2 | 1 | True | 0 | ROZPOCET
| VV |  | 7,32*3,25-0,9*2,1 |  | 21.9 | [12 empty] | VV | 2 | 2 | True | 0 | ROZPOCET
| VV |  | "mč.1C.01" | [14 empty] | VV | 2 | 1 | True | 0 | ROZPOCET
| VV |  | 2,275*2,7*2+2,85*2,675-1,8*2,1-2,05*3,2+(3,8+3,8+2,275)*(3,35-2,7) |  | 15.988 | [12 empty] | VV | 2 | 2 | True | 0 | ROZPOCET
| VV |  | "mč.1C.02" | [14 empty] | VV | 2 | 1 | True | 0 | ROZPOCET
| VV |  | (3,125+2,2*2+3,263*2+5,05)*2,7+2,3*2,6-1,675*1,675-0,9*2-3,02*2,5*2 |  | 37.847 | [12 empty] | VV | 2 | 2 | True | 0 | ROZPOCET
| VV |  | -1,2*1,02+(2,1+2,15*2)*0,4+(1,675+1,675*2)*0,3 |  | 2.844 | [12 empty] | VV | 2 | 2 | True | 0 | ROZPOCET
| VV |  | "mč.1C.03" | [14 empty] | VV | 2 | 1 | True | 0 | ROZPOCET
| VV |  | 8,7*2,7-0,9*2+(1+2,02)*0,35 |  | 22.747 | [12 empty] | VV | 2 | 2 | True | 0 | ROZPOCET
| VV |  | "mč.1C.04" | [14 empty] | VV | 2 | 1 | True | 0 | ROZPOCET
| VV |  | (1,7+1,6+1,6)*2,35+0,9*2,02*3-0,8*2+(2,4*2+3,325+3,35*5+5,4+3,277)*2,7 |  | 105.959 | [12 empty] | VV | 2 | 2 | True | 0 | ROZPOCET
| VV |  | -1,3*2,1*2-1,8*2,1-0,9*2*9-0,8*2*3 |  | -30.24 | [12 empty] | VV | 2 | 2 | True | 0 | ROZPOCET
| VV |  | "mč.1C.05" | [14 empty] | VV | 2 | 1 | True | 0 | ROZPOCET
| VV |  | 8,7*2,7-0,9*2+(1+2,02*2)*0,35 |  | 23.454 | [12 empty] | VV | 2 | 2 | True | 0 | ROZPOCET
| VV |  | "mč.1C.07" | [14 empty] | VV | 2 | 1 | True | 0 | ROZPOCET
| VV |  | (1,15+12,955)*2,7+(0,3+0,15)*2,02+1,8*2,45-0,9*2 |  | 41.603 | [12 empty] | VV | 2 | 2 | True | 0 | ROZPOCET
| VV |  | "mč.1C.08" | [14 empty] | VV | 2 | 1 | True | 0 | ROZPOCET
| VV |  | 6,71*2,7+0,6*2,02 |  | 19.329 | [12 empty] | VV | 2 | 2 | True | 0 | ROZPOCET
| VV |  | "mč.1C.09" | [14 empty] | VV | 2 | 1 | True | 0 | ROZPOCET
| VV |  | 6,63*2,7-0,7*2 |  | 16.501 | [12 empty] | VV | 2 | 2 | True | 0 | ROZPOCET
| VV |  | "mč.1C.10" | [14 empty] | VV | 2 | 1 | True | 0 | ROZPOCET
| VV |  | 11,92*2,7-1*2,1*2+1,6*2,35-0,9*2+(1+2,02*2)*0,35 |  | 31.708 | [12 empty] | VV | 2 | 2 | True | 0 | ROZPOCET
| VV |  | "mč.1C.11" | [14 empty] | VV | 2 | 1 | True | 0 | ROZPOCET
| VV |  | (1,7+1,6)*2,35+(4,02*2+0,85+0,35*2)*2,7 |  | 33.648 | [12 empty] | VV | 2 | 2 | True | 0 | ROZPOCET
| VV |  | "mč.1C.12" | [14 empty] | VV | 2 | 1 | True | 0 | ROZPOCET
| VV |  | 10,34*2,7 |  | 27.918 | [12 empty] | VV | 2 | 2 | True | 0 | ROZPOCET
| VV |  | "mč.1C.13" | [14 empty] | VV | 2 | 1 | True | 0 | ROZPOCET
| VV |  | 16,38*2,7-0,8*2-0,7*2*4+(0,9+2,02*2)*0,35 |  | 38.755 | [12 empty] | VV | 2 | 2 | True | 0 | ROZPOCET
| VV |  | "mč.1C.14" | [14 empty] | VV | 2 | 1 | True | 0 | ROZPOCET
| VV |  | 18,2*2,7-0,8*2*3+(0,9+2,02*2)*0,35-1,8*1,6+(1,8+1,6*2)*0,35 |  | 44.939 | [12 empty] | VV | 2 | 2 | True | 0 | ROZPOCET
| VV |  | "mč.1C.15" | [14 empty] | VV | 2 | 1 | True | 0 | ROZPOCET
| VV |  | 4,275*2,7-0,9*2,22-0,89*2-1,3*2,1 |  | 5.035 | [12 empty] | VV | 2 | 2 | True | 0 | ROZPOCET
| VV |  | "mč.1C.16" | [14 empty] | VV | 2 | 1 | True | 0 | ROZPOCET
| VV |  | 7,4*2,675-0,8*2 |  | 18.195 | [12 empty] | VV | 2 | 2 | True | 0 | ROZPOCET
| VV |  | "mč.1C.17-1C.27" | [14 empty] | VV | 2 | 1 | True | 0 | ROZPOCET
| VV |  | (3,325+3,5*5)*2,7-0,9*2*6 |  | 45.428 | [12 empty] | VV | 2 | 2 | True | 0 | ROZPOCET
| VV |  | "mč.1C.29+1C.30" | [14 empty] | VV | 2 | 1 | True | 0 | ROZPOCET
| VV |  | 13,55*2,7-1,18*2,18-0,8*2-1,3*2,28 |  | 29.449 | [12 empty] | VV | 2 | 2 | True | 0 | ROZPOCET
| VV |  | (1,18+2,18*2)*0,2+(1,5+2,28*2)*0,25 |  | 2.623 | [12 empty] | VV | 2 | 2 | True | 0 | ROZPOCET
| VV |  | "mč.1C.32" | [14 empty] | VV | 2 | 1 | True | 0 | ROZPOCET
| VV |  | 5,89*2,7-0,8*2 |  | 14.303 | [12 empty] | VV | 2 | 2 | True | 0 | ROZPOCET
| VV |  | Mezisoučet |  | 744.283 | [12 empty] | VV | 2 | 3 | True | 0 | ROZPOCET
| VV |  | "2.np" | [14 empty] | VV | 2 | 1 | True | 0 | ROZPOCET
| VV |  | "mč.2A.01" | [14 empty] | VV | 2 | 1 | True | 0 | ROZPOCET
| VV |  | 1,903*2,475+8,385*2,78-0,8*2,1*2-0,9*2,1-0,7*2,1 |  | 21.3 | [12 empty] | VV | 2 | 2 | True | 0 | ROZPOCET
| VV |  | "mč.2A.02" | [14 empty] | VV | 2 | 1 | True | 0 | ROZPOCET
| VV |  | 9,186*2,78-0,7*2,1 |  | 24.067 | [12 empty] | VV | 2 | 2 | True | 0 | ROZPOCET
| VV |  | "mč.2A.03" | [14 empty] | VV | 2 | 1 | True | 0 | ROZPOCET
| VV |  | 5,6*2,78-0,8*2,1+1,8*2,68 |  | 18.712 | [12 empty] | VV | 2 | 2 | True | 0 | ROZPOCET
| VV |  | "mč.2A.04" | [14 empty] | VV | 2 | 1 | True | 0 | ROZPOCET
| VV |  | 4,85*2,78-0,8*2,1 |  | 11.803 | [12 empty] | VV | 2 | 2 | True | 0 | ROZPOCET
| VV |  | "mč.2B.01" | [14 empty] | VV | 2 | 1 | True | 0 | ROZPOCET
| VV |  | 5,9*2,78-0,9*2,1-0,7*2,1+1,05*2,135-0,85*2,1 |  | 13.499 | [12 empty] | VV | 2 | 2 | True | 0 | ROZPOCET
| VV |  | "mč.2B.02" | [14 empty] | VV | 2 | 1 | True | 0 | ROZPOCET
| VV |  | 9,2*2,78-0,7*2,1 |  | 24.106 | [12 empty] | VV | 2 | 2 | True | 0 | ROZPOCET
| VV |  | "mč.2B.03" | [14 empty] | VV | 2 | 1 | True | 0 | ROZPOCET
| VV |  | 0,9*2,02*2+1,6*2,135-0,8*2,1+(0,87+2,135*2)*0,25 |  | 6.657 | [12 empty] | VV | 2 | 2 | True | 0 | ROZPOCET
| VV |  | "mč.2C.01" | [14 empty] | VV | 2 | 1 | True | 0 | ROZPOCET
| VV |  | 5,9*2,78-0,7*2,1-0,9*2,1 |  | 13.042 | [12 empty] | VV | 2 | 2 | True | 0 | ROZPOCET
| VV |  | "mč.2C.02" | [14 empty] | VV | 2 | 1 | True | 0 | ROZPOCET
| VV |  | 9,15*2,78-0,7*2,1 |  | 23.967 | [12 empty] | VV | 2 | 2 | True | 0 | ROZPOCET
| VV |  | "mč.2C.03" | [14 empty] | VV | 2 | 1 | True | 0 | ROZPOCET
| VV |  | 0,9*2,135 |  | 1.922 | [12 empty] | VV | 2 | 2 | True | 0 | ROZPOCET
| VV |  | "mč.2D.01" | [14 empty] | VV | 2 | 1 | True | 0 | ROZPOCET
| VV |  | 5,9*2,78-0,7*2,1-0,9*2,1 |  | 13.042 | [12 empty] | VV | 2 | 2 | True | 0 | ROZPOCET
| VV |  | "mč.2D.02" | [14 empty] | VV | 2 | 1 | True | 0 | ROZPOCET
| VV |  | 9,15*2,78-0,7*2,1 |  | 23.967 | [12 empty] | VV | 2 | 2 | True | 0 | ROZPOCET
| VV |  | "mč.2D.03" | [14 empty] | VV | 2 | 1 | True | 0 | ROZPOCET
| VV |  | 1,9*2,135-0,8*2,1 |  | 2.377 | [12 empty] | VV | 2 | 2 | True | 0 | ROZPOCET
| VV |  | "mč.2E.01" | [14 empty] | VV | 2 | 1 | True | 0 | ROZPOCET
| VV |  | 5,9*2,78+1,05*2,135-0,8*2,1-0,7*2,1-0,9*2,1 |  | 13.604 | [12 empty] | VV | 2 | 2 | True | 0 | ROZPOCET
| VV |  | "mč.2E.02" | [14 empty] | VV | 2 | 1 | True | 0 | ROZPOCET
| VV |  | 9,15*2,78-0,7*2,1 |  | 23.967 | [12 empty] | VV | 2 | 2 | True | 0 | ROZPOCET
| VV |  | "mč.2E.03" | [14 empty] | VV | 2 | 1 | True | 0 | ROZPOCET
| VV |  | 1,4*2,02+1,3*2,135-0,8*2,1 |  | 3.924 | [12 empty] | VV | 2 | 2 | True | 0 | ROZPOCET
| VV |  | "mč.2F.01" | [14 empty] | VV | 2 | 1 | True | 0 | ROZPOCET
| VV |  | 5,9*2,78-0,7*2,1-0,9*2,1 |  | 13.042 | [12 empty] | VV | 2 | 2 | True | 0 | ROZPOCET
| VV |  | "mč.2F.02" | [14 empty] | VV | 2 | 1 | True | 0 | ROZPOCET
| VV |  | 9,15*2,78-0,7*2,1 |  | 23.967 | [12 empty] | VV | 2 | 2 | True | 0 | ROZPOCET
| VV |  | "mč.2F.03" | [14 empty] | VV | 2 | 1 | True | 0 | ROZPOCET
| VV |  | 1,45*2,02+1,05*2,138-0,8*2,1 |  | 3.494 | [12 empty] | VV | 2 | 2 | True | 0 | ROZPOCET
| VV |  | "mč.2G.01" | [14 empty] | VV | 2 | 1 | True | 0 | ROZPOCET
| VV |  | 5,9*2,78-0,7*2,1-0,9*2,1+1,05*2,135-0,8*2,1 |  | 13.604 | [12 empty] | VV | 2 | 2 | True | 0 | ROZPOCET
| VV |  | "mč.2G.02" | [14 empty] | VV | 2 | 1 | True | 0 | ROZPOCET
| VV |  | 9,15*2,78-0,7*2,1 |  | 23.967 | [12 empty] | VV | 2 | 2 | True | 0 | ROZPOCET
| VV |  | "mč.2G.03" | [14 empty] | VV | 2 | 1 | True | 0 | ROZPOCET
| VV |  | 1,45*2,02+0,97*2,135 |  | 5 | [12 empty] | VV | 2 | 2 | True | 0 | ROZPOCET
| VV |  | "mč.2H.01" | [14 empty] | VV | 2 | 1 | True | 0 | ROZPOCET
| VV |  | 2,4*2,135-0,8*2,1*3+8,812*2,78-0,7*2,1*2-0,9*2,1+0,375*2,5 |  | 20.689 | [12 empty] | VV | 2 | 2 | True | 0 | ROZPOCET
| VV |  | "mč.2H.02" | [14 empty] | VV | 2 | 1 | True | 0 | ROZPOCET
| VV |  | 10,295*2,78+0,95*2,135-0,8*2,1+3,6*1,5+3,9*0,25 |  | 35.343 | [12 empty] | VV | 2 | 2 | True | 0 | ROZPOCET
| VV |  | "mč.2H.03" | [14 empty] | VV | 2 | 1 | True | 0 | ROZPOCET
| VV |  | 1,3*2,135-0,8*2,1+3,25*2,75+1,8*2,08+0,75*2,68 |  | 15.787 | [12 empty] | VV | 2 | 2 | True | 0 | ROZPOCET
| VV |  | "mč.2H.04" | [14 empty] | VV | 2 | 1 | True | 0 | ROZPOCET
| VV |  | 9,92*2,78-0,7*2,1-0,9*2,4+(1+2,5*2)*0,3 |  | 25.748 | [12 empty] | VV | 2 | 2 | True | 0 | ROZPOCET
| VV |  | "mč.2H.05" | [14 empty] | VV | 2 | 1 | True | 0 | ROZPOCET
| VV |  | 5,09*2,78-0,7*2,1 |  | 12.68 | [12 empty] | VV | 2 | 2 | True | 0 | ROZPOCET
| VV |  | "mč.2H.06" | [14 empty] | VV | 2 | 1 | True | 0 | ROZPOCET
| VV |  | 4,664*2,78-0,8*2,1+1,5*1,95 |  | 14.211 | [12 empty] | VV | 2 | 2 | True | 0 | ROZPOCET
| VV |  | "mč.2.01" | [14 empty] | VV | 2 | 1 | True | 0 | ROZPOCET
| VV |  | (2,5+4,883+0,45*2)*2,78+1,903*2,475+1,45*2,68+0,9*2,15 |  | 33.558 | [12 empty] | VV | 2 | 2 | True | 0 | ROZPOCET
| VV |  | "mč.2.02" | [14 empty] | VV | 2 | 1 | True | 0 | ROZPOCET
| VV |  | 1,8*1,5*9+40,54*2,78-0,9*2,1*8-3,015*2,15-1,3*2,1 |  | 112.669 | [12 empty] | VV | 2 | 2 | True | 0 | ROZPOCET
| VV |  | "mč.2.03" | [14 empty] | VV | 2 | 1 | True | 0 | ROZPOCET
| VV |  | 9,395*2,78-1,18*2,18+(1,18+2,18*2)*0,2-3,015*2,15-1,5*0,8+(1,5+0,8*2)*0,3 |  | 17.901 | [12 empty] | VV | 2 | 2 | True | 0 | ROZPOCET
| VV |  | "mč.2.04" | [14 empty] | VV | 2 | 1 | True | 0 | ROZPOCET
| VV |  | 13,435*2,78-0,8*2,1-1,3*2,1-1,5*0,8+(1,5+0,8*2)*0,3 |  | 32.669 | [12 empty] | VV | 2 | 2 | True | 0 | ROZPOCET
| VV |  | "mč.2.06" | [14 empty] | VV | 2 | 1 | True | 0 | ROZPOCET
| VV |  | 5,4*2,78-0,8*2,1 |  | 13.332 | [12 empty] | VV | 2 | 2 | True | 0 | ROZPOCET
| VV |  | Mezisoučet |  | 657.617 | [12 empty] | VV | 2 | 3 | True | 0 | ROZPOCET
| VV |  | "3.np" | [14 empty] | VV | 2 | 1 | True | 0 | ROZPOCET
| VV |  | "mč.3A.01" | [14 empty] | VV | 2 | 1 | True | 0 | ROZPOCET
| VV |  | 1,903*2,475+8,385*2,78-0,8*2,1*2-0,9*2,1-0,7*2,1 |  | 21.3 | [12 empty] | VV | 2 | 2 | True | 0 | ROZPOCET
| VV |  | "mč.3A.02" | [14 empty] | VV | 2 | 1 | True | 0 | ROZPOCET
| VV |  | 9,186*2,78-0,7*2,1 |  | 24.067 | [12 empty] | VV | 2 | 2 | True | 0 | ROZPOCET
| VV |  | "mč.3A.03" | [14 empty] | VV | 2 | 1 | True | 0 | ROZPOCET
| VV |  | 5,6*2,78-0,8*2,1+1,8*2,68 |  | 18.712 | [12 empty] | VV | 2 | 2 | True | 0 | ROZPOCET
| VV |  | "mč.3A.04" | [14 empty] | VV | 2 | 1 | True | 0 | ROZPOCET
| VV |  | 4,85*2,78-0,8*2,1 |  | 11.803 | [12 empty] | VV | 2 | 2 | True | 0 | ROZPOCET
| VV |  | "mč.3B.01" | [14 empty] | VV | 2 | 1 | True | 0 | ROZPOCET
| VV |  | 5,9*2,78-0,9*2,1-0,7*2,1+1,05*2,135-0,85*2,1 |  | 13.499 | [12 empty] | VV | 2 | 2 | True | 0 | ROZPOCET
| VV |  | "mč.3B.02" | [14 empty] | VV | 2 | 1 | True | 0 | ROZPOCET
| VV |  | 9,2*2,78-0,7*2,1 |  | 24.106 | [12 empty] | VV | 2 | 2 | True | 0 | ROZPOCET
| VV |  | "mč.3B.03" | [14 empty] | VV | 2 | 1 | True | 0 | ROZPOCET
| VV |  | 0,9*2,02*2+1,6*2,135-0,8*2,1+(0,87+2,135*2)*0,25 |  | 6.657 | [12 empty] | VV | 2 | 2 | True | 0 | ROZPOCET
| VV |  | "mč.3C.01" | [14 empty] | VV | 2 | 1 | True | 0 | ROZPOCET
| VV |  | 5,9*2,78-0,7*2,1-0,9*2,1 |  | 13.042 | [12 empty] | VV | 2 | 2 | True | 0 | ROZPOCET
| VV |  | "mč.3C.02" | [14 empty] | VV | 2 | 1 | True | 0 | ROZPOCET
| VV |  | 9,15*2,78-0,7*2,1 |  | 23.967 | [12 empty] | VV | 2 | 2 | True | 0 | ROZPOCET
| VV |  | "mč.3C.03" | [14 empty] | VV | 2 | 1 | True | 0 | ROZPOCET
| VV |  | 0,9*2,135 |  | 1.922 | [12 empty] | VV | 2 | 2 | True | 0 | ROZPOCET
| VV |  | "mč.3D.01" | [14 empty] | VV | 2 | 1 | True | 0 | ROZPOCET
| VV |  | 5,9*2,78-0,7*2,1-0,9*2,1 |  | 13.042 | [12 empty] | VV | 2 | 2 | True | 0 | ROZPOCET
| VV |  | "mč.3D.02" | [14 empty] | VV | 2 | 1 | True | 0 | ROZPOCET
| VV |  | 9,15*2,78-0,7*2,1 |  | 23.967 | [12 empty] | VV | 2 | 2 | True | 0 | ROZPOCET
| VV |  | "mč.3D.03" | [14 empty] | VV | 2 | 1 | True | 0 | ROZPOCET
| VV |  | 1,9*2,135-0,8*2,1 |  | 2.377 | [12 empty] | VV | 2 | 2 | True | 0 | ROZPOCET
| VV |  | "mč.3E.01" | [14 empty] | VV | 2 | 1 | True | 0 | ROZPOCET
| VV |  | 5,9*2,78+1,05*2,135-0,8*2,1-0,7*2,1-0,9*2,1 |  | 13.604 | [12 empty] | VV | 2 | 2 | True | 0 | ROZPOCET
| VV |  | "mč.3E.02" | [14 empty] | VV | 2 | 1 | True | 0 | ROZPOCET
| VV |  | 9,15*2,78-0,7*2,1 |  | 23.967 | [12 empty] | VV | 2 | 2 | True | 0 | ROZPOCET
| VV |  | "mč.3E.03" | [14 empty] | VV | 2 | 1 | True | 0 | ROZPOCET
| VV |  | 1,4*2,02+1,3*2,135-0,8*2,1 |  | 3.924 | [12 empty] | VV | 2 | 2 | True | 0 | ROZPOCET
| VV |  | "mč.3F.01" | [14 empty] | VV | 2 | 1 | True | 0 | ROZPOCET
| VV |  | 5,9*2,78-0,7*2,1-0,9*2,1 |  | 13.042 | [12 empty] | VV | 2 | 2 | True | 0 | ROZPOCET
| VV |  | "mč.3F.02" | [14 empty] | VV | 2 | 1 | True | 0 | ROZPOCET
| VV |  | 9,15*2,78-0,7*2,1 |  | 23.967 | [12 empty] | VV | 2 | 2 | True | 0 | ROZPOCET
| VV |  | "mč.3F.03" | [14 empty] | VV | 2 | 1 | True | 0 | ROZPOCET
| VV |  | 1,45*2,02+1,05*2,138-0,8*2,1 |  | 3.494 | [12 empty] | VV | 2 | 2 | True | 0 | ROZPOCET
| VV |  | "mč.3G.01" | [14 empty] | VV | 2 | 1 | True | 0 | ROZPOCET
| VV |  | 5,9*2,78-0,7*2,1-0,9*2,1+1,05*2,135-0,8*2,1 |  | 13.604 | [12 empty] | VV | 2 | 2 | True | 0 | ROZPOCET
| VV |  | "mč.3G.02" | [14 empty] | VV | 2 | 1 | True | 0 | ROZPOCET
| VV |  | 9,15*2,78-0,7*2,1 |  | 23.967 | [12 empty] | VV | 2 | 2 | True | 0 | ROZPOCET
| VV |  | "mč.3G.03" | [14 empty] | VV | 2 | 1 | True | 0 | ROZPOCET
| VV |  | 1,45*2,02+0,97*2,135 |  | 5 | [12 empty] | VV | 2 | 2 | True | 0 | ROZPOCET
| VV |  | "mč.3H.01" | [14 empty] | VV | 2 | 1 | True | 0 | ROZPOCET
| VV |  | 2,4*2,135-0,8*2,1*3+8,812*2,78-0,7*2,1*2-0,9*2,1+0,375*2,5 |  | 20.689 | [12 empty] | VV | 2 | 2 | True | 0 | ROZPOCET
| VV |  | "mč.3H.02" | [14 empty] | VV | 2 | 1 | True | 0 | ROZPOCET
| VV |  | 10,295*2,78+0,95*2,135-0,8*2,1+3,6*1,5+3,9*0,25 |  | 35.343 | [12 empty] | VV | 2 | 2 | True | 0 | ROZPOCET
| VV |  | "mč.3H.03" | [14 empty] | VV | 2 | 1 | True | 0 | ROZPOCET
| VV |  | 1,3*2,135-0,8*2,1+3,25*2,75+1,8*2,08+0,75*2,68 |  | 15.787 | [12 empty] | VV | 2 | 2 | True | 0 | ROZPOCET
| VV |  | "mč.3H.04" | [14 empty] | VV | 2 | 1 | True | 0 | ROZPOCET
| VV |  | 9,92*2,78-0,7*2,1-0,9*2,4+(1+2,5*2)*0,3 |  | 25.748 | [12 empty] | VV | 2 | 2 | True | 0 | ROZPOCET
| VV |  | "mč.3H.05" | [14 empty] | VV | 2 | 1 | True | 0 | ROZPOCET
| VV |  | 5,09*2,78-0,7*2,1 |  | 12.68 | [12 empty] | VV | 2 | 2 | True | 0 | ROZPOCET
| VV |  | "mč.3H.06" | [14 empty] | VV | 2 | 1 | True | 0 | ROZPOCET
| VV |  | 4,664*2,78-0,8*2,1+1,5*1,95 |  | 14.211 | [12 empty] | VV | 2 | 2 | True | 0 | ROZPOCET
| VV |  | "mč.3.01" | [14 empty] | VV | 2 | 1 | True | 0 | ROZPOCET
| VV |  | (2,5+4,883+0,45*2)*2,78+1,903*2,475+1,45*2,68+0,9*2,15 |  | 33.558 | [12 empty] | VV | 2 | 2 | True | 0 | ROZPOCET
| VV |  | "mč.3.02" | [14 empty] | VV | 2 | 1 | True | 0 | ROZPOCET
| VV |  | 1,8*1,5*9+40,54*2,78-0,9*2,1*8-3,015*2,15-1,3*2,1 |  | 112.669 | [12 empty] | VV | 2 | 2 | True | 0 | ROZPOCET
| VV |  | "mč.3.03" | [14 empty] | VV | 2 | 1 | True | 0 | ROZPOCET
| VV |  | 9,395*2,78-1,18*2,18+(1,18+2,18*2)*0,2-3,015*2,15-1,5*0,8+(1,5+0,8*2)*0,3 |  | 17.901 | [12 empty] | VV | 2 | 2 | True | 0 | ROZPOCET
| VV |  | "mč.3.04" | [14 empty] | VV | 2 | 1 | True | 0 | ROZPOCET
| VV |  | 13,435*2,78-1,3*2,1-1,5*0,8+(1,5+0,8*2)*0,3 |  | 34.349 | [12 empty] | VV | 2 | 2 | True | 0 | ROZPOCET
| VV |  | Mezisoučet |  | 645.965 | [12 empty] | VV | 2 | 3 | True | 0 | ROZPOCET
| VV |  | "4.np" | [14 empty] | VV | 2 | 1 | True | 0 | ROZPOCET
| VV |  | "mč.4A.01" | [14 empty] | VV | 2 | 1 | True | 0 | ROZPOCET
| VV |  | 1,903*2,475+8,385*2,78-0,8*2,1*2-0,9*2,1-0,7*2,1 |  | 21.3 | [12 empty] | VV | 2 | 2 | True | 0 | ROZPOCET
| VV |  | "mč.4A.02" | [14 empty] | VV | 2 | 1 | True | 0 | ROZPOCET
| VV |  | 9,186*2,78-0,7*2,1 |  | 24.067 | [12 empty] | VV | 2 | 2 | True | 0 | ROZPOCET
| VV |  | "mč.4A.03" | [14 empty] | VV | 2 | 1 | True | 0 | ROZPOCET
| VV |  | 5,6*2,78-0,8*2,1+1,8*2,68 |  | 18.712 | [12 empty] | VV | 2 | 2 | True | 0 | ROZPOCET
| VV |  | "mč.4A.04" | [14 empty] | VV | 2 | 1 | True | 0 | ROZPOCET
| VV |  | 4,85*2,78-0,8*2,1 |  | 11.803 | [12 empty] | VV | 2 | 2 | True | 0 | ROZPOCET
| VV |  | "mč.4B.01" | [14 empty] | VV | 2 | 1 | True | 0 | ROZPOCET
| VV |  | 5,9*2,78-0,9*2,1-0,7*2,1+1,05*2,135-0,85*2,1 |  | 13.499 | [12 empty] | VV | 2 | 2 | True | 0 | ROZPOCET
| VV |  | "mč.4B.02" | [14 empty] | VV | 2 | 1 | True | 0 | ROZPOCET
| VV |  | 9,2*2,78-0,7*2,1 |  | 24.106 | [12 empty] | VV | 2 | 2 | True | 0 | ROZPOCET
| VV |  | "mč.4B.03" | [14 empty] | VV | 2 | 1 | True | 0 | ROZPOCET
| VV |  | 0,9*2,02*2+1,6*2,135-0,8*2,1+(0,87+2,135*2)*0,25 |  | 6.657 | [12 empty] | VV | 2 | 2 | True | 0 | ROZPOCET
| VV |  | "mč.4C.01" | [14 empty] | VV | 2 | 1 | True | 0 | ROZPOCET
| VV |  | 5,9*2,78-0,7*2,1-0,9*2,1 |  | 13.042 | [12 empty] | VV | 2 | 2 | True | 0 | ROZPOCET
| VV |  | "mč.4C.02" | [14 empty] | VV | 2 | 1 | True | 0 | ROZPOCET
| VV |  | 9,15*2,78-0,7*2,1 |  | 23.967 | [12 empty] | VV | 2 | 2 | True | 0 | ROZPOCET
| VV |  | "mč.4C.03" | [14 empty] | VV | 2 | 1 | True | 0 | ROZPOCET
| VV |  | 0,9*2,135 |  | 1.922 | [12 empty] | VV | 2 | 2 | True | 0 | ROZPOCET
| VV |  | "mč.4D.01" | [14 empty] | VV | 2 | 1 | True | 0 | ROZPOCET
| VV |  | 5,9*2,78-0,7*2,1-0,9*2,1 |  | 13.042 | [12 empty] | VV | 2 | 2 | True | 0 | ROZPOCET
| VV |  | "mč.4D.02" | [14 empty] | VV | 2 | 1 | True | 0 | ROZPOCET
| VV |  | 9,15*2,78-0,7*2,1 |  | 23.967 | [12 empty] | VV | 2 | 2 | True | 0 | ROZPOCET
| VV |  | "mč.4D.03" | [14 empty] | VV | 2 | 1 | True | 0 | ROZPOCET
| VV |  | 1,9*2,135-0,8*2,1 |  | 2.377 | [12 empty] | VV | 2 | 2 | True | 0 | ROZPOCET
| VV |  | "mč.4E.01" | [14 empty] | VV | 2 | 1 | True | 0 | ROZPOCET
| VV |  | 5,9*2,78+1,05*2,135-0,8*2,1-0,7*2,1-0,9*2,1 |  | 13.604 | [12 empty] | VV | 2 | 2 | True | 0 | ROZPOCET
| VV |  | "mč.4E.02" | [14 empty] | VV | 2 | 1 | True | 0 | ROZPOCET
| VV |  | 9,15*2,78-0,7*2,1 |  | 23.967 | [12 empty] | VV | 2 | 2 | True | 0 | ROZPOCET
| VV |  | "mč.4E.03" | [14 empty] | VV | 2 | 1 | True | 0 | ROZPOCET
| VV |  | 1,4*2,02+1,3*2,135-0,8*2,1 |  | 3.924 | [12 empty] | VV | 2 | 2 | True | 0 | ROZPOCET
| VV |  | "mč.4F.01" | [14 empty] | VV | 2 | 1 | True | 0 | ROZPOCET
| VV |  | 5,9*2,78-0,7*2,1-0,9*2,1 |  | 13.042 | [12 empty] | VV | 2 | 2 | True | 0 | ROZPOCET
| VV |  | "mč.4F.02" | [14 empty] | VV | 2 | 1 | True | 0 | ROZPOCET
| VV |  | 9,15*2,78-0,7*2,1 |  | 23.967 | [12 empty] | VV | 2 | 2 | True | 0 | ROZPOCET
| VV |  | "mč.4F.03" | [14 empty] | VV | 2 | 1 | True | 0 | ROZPOCET
| VV |  | 1,45*2,02+1,05*2,138-0,8*2,1 |  | 3.494 | [12 empty] | VV | 2 | 2 | True | 0 | ROZPOCET
| VV |  | "mč.4G.01" | [14 empty] | VV | 2 | 1 | True | 0 | ROZPOCET
| VV |  | 5,9*2,78-0,7*2,1-0,9*2,1+1,05*2,135-0,8*2,1 |  | 13.604 | [12 empty] | VV | 2 | 2 | True | 0 | ROZPOCET
| VV |  | "mč.4G.02" | [14 empty] | VV | 2 | 1 | True | 0 | ROZPOCET
| VV |  | 9,15*2,78-0,7*2,1 |  | 23.967 | [12 empty] | VV | 2 | 2 | True | 0 | ROZPOCET
| VV |  | "mč.4G.03" | [14 empty] | VV | 2 | 1 | True | 0 | ROZPOCET
| VV |  | 1,45*2,02+0,97*2,135 |  | 5 | [12 empty] | VV | 2 | 2 | True | 0 | ROZPOCET
| VV |  | "mč.4H.01" | [14 empty] | VV | 2 | 1 | True | 0 | ROZPOCET
| VV |  | 2,4*2,135-0,8*2,1*3+8,812*2,78-0,7*2,1*2-0,9*2,1+0,375*2,5 |  | 20.689 | [12 empty] | VV | 2 | 2 | True | 0 | ROZPOCET
| VV |  | "mč.4H.02" | [14 empty] | VV | 2 | 1 | True | 0 | ROZPOCET
| VV |  | 10,295*2,78+0,95*2,135-0,8*2,1+3,6*1,5+3,9*0,25 |  | 35.343 | [12 empty] | VV | 2 | 2 | True | 0 | ROZPOCET
| VV |  | "mč.4H.03" | [14 empty] | VV | 2 | 1 | True | 0 | ROZPOCET
| VV |  | 1,3*2,135-0,8*2,1+3,25*2,75+1,8*2,08+0,75*2,68 |  | 15.787 | [12 empty] | VV | 2 | 2 | True | 0 | ROZPOCET
| VV |  | "mč.4H.04" | [14 empty] | VV | 2 | 1 | True | 0 | ROZPOCET
| VV |  | 9,92*2,78-0,7*2,1-0,9*2,4+(1+2,5*2)*0,3 |  | 25.748 | [12 empty] | VV | 2 | 2 | True | 0 | ROZPOCET
| VV |  | "mč.4H.05" | [14 empty] | VV | 2 | 1 | True | 0 | ROZPOCET
| VV |  | 5,09*2,78-0,7*2,1 |  | 12.68 | [12 empty] | VV | 2 | 2 | True | 0 | ROZPOCET
| VV |  | "mč.4H.06" | [14 empty] | VV | 2 | 1 | True | 0 | ROZPOCET
| VV |  | 4,664*2,78-0,8*2,1+1,5*1,95 |  | 14.211 | [12 empty] | VV | 2 | 2 | True | 0 | ROZPOCET
| VV |  | "mč.4.01" | [14 empty] | VV | 2 | 1 | True | 0 | ROZPOCET
| VV |  | (2,5+4,883+0,45*2)*2,78+1,903*2,475+1,45*2,68+0,9*2,15 |  | 33.558 | [12 empty] | VV | 2 | 2 | True | 0 | ROZPOCET
| VV |  | "mč.4.02" | [14 empty] | VV | 2 | 1 | True | 0 | ROZPOCET
| VV |  | 1,8*1,5*9+40,54*2,78-0,9*2,1*8-3,015*2,15-1,3*2,1 |  | 112.669 | [12 empty] | VV | 2 | 2 | True | 0 | ROZPOCET
| VV |  | "mč.4.03" | [14 empty] | VV | 2 | 1 | True | 0 | ROZPOCET
| VV |  | 9,395*2,78-1,18*2,18+(1,18+2,18*2)*0,2-3,015*2,15-1,5*0,8+(1,5+0,8*2)*0,3 |  | 17.901 | [12 empty] | VV | 2 | 2 | True | 0 | ROZPOCET
| VV |  | "mč.4.04" | [14 empty] | VV | 2 | 1 | True | 0 | ROZPOCET
| VV |  | 13,435*2,78-1,3*2,1-1,5*0,8+(1,5+0,8*2)*0,3 |  | 34.349 | [12 empty] | VV | 2 | 2 | True | 0 | ROZPOCET
| VV |  | Mezisoučet |  | 645.965 | [12 empty] | VV | 2 | 3 | True | 0 | ROZPOCET
| VV |  | "5.np" | [14 empty] | VV | 2 | 1 | True | 0 | ROZPOCET
| VV |  | "mč.5A.01" | [14 empty] | VV | 2 | 1 | True | 0 | ROZPOCET
| VV |  | 1,903*2,475+8,385*2,78-0,8*2,1*2-0,9*2,1-0,7*2,1 |  | 21.3 | [12 empty] | VV | 2 | 2 | True | 0 | ROZPOCET
| VV |  | "mč.5A.02" | [14 empty] | VV | 2 | 1 | True | 0 | ROZPOCET
| VV |  | 8,72*2,78-0,7*2,1 |  | 22.772 | [12 empty] | VV | 2 | 2 | True | 0 | ROZPOCET
| VV |  | "mč.5A.03" | [14 empty] | VV | 2 | 1 | True | 0 | ROZPOCET
| VV |  | 5,6*2,78-0,8*2,1+1,8*2,68 |  | 18.712 | [12 empty] | VV | 2 | 2 | True | 0 | ROZPOCET
| VV |  | "mč.5A.04" | [14 empty] | VV | 2 | 1 | True | 0 | ROZPOCET
| VV |  | 4,85*2,78-0,8*2,1 |  | 11.803 | [12 empty] | VV | 2 | 2 | True | 0 | ROZPOCET
| VV |  | "mč.5B.01" | [14 empty] | VV | 2 | 1 | True | 0 | ROZPOCET
| VV |  | 7,45*2,78-0,9*2,1-0,7*2,1*2 |  | 15.881 | [12 empty] | VV | 2 | 2 | True | 0 | ROZPOCET
| VV |  | "mč.5B.02" | [14 empty] | VV | 2 | 1 | True | 0 | ROZPOCET
| VV |  | 9,15*2,78-0,7*2,1 |  | 23.967 | [12 empty] | VV | 2 | 2 | True | 0 | ROZPOCET
| VV |  | "mč.5B.03" | [14 empty] | VV | 2 | 1 | True | 0 | ROZPOCET
| VV |  | 0,9*2,135*3+1,45*2,135 |  | 8.86 | [12 empty] | VV | 2 | 2 | True | 0 | ROZPOCET
| VV |  | "mč.5B.04" | [14 empty] | VV | 2 | 1 | True | 0 | ROZPOCET
| VV |  | 0,9*2,135*2+1,45*2,135 |  | 6.939 | [12 empty] | VV | 2 | 2 | True | 0 | ROZPOCET
| VV |  | "mč.5B.05" | [14 empty] | VV | 2 | 1 | True | 0 | ROZPOCET
| VV |  | 9,2*2,78-0,7*2,1 |  | 24.106 | [12 empty] | VV | 2 | 2 | True | 0 | ROZPOCET
| VV |  | "mč.5C.01" | [14 empty] | VV | 2 | 1 | True | 0 | ROZPOCET
| VV |  | 7,45*2,78-0,7*2,1*2-0,9*2,1+1,05*2,135-0,8*2,1 |  | 16.443 | [12 empty] | VV | 2 | 2 | True | 0 | ROZPOCET
| VV |  | "mč.5C.02" | [14 empty] | VV | 2 | 1 | True | 0 | ROZPOCET
| VV |  | 9,15*2,78-0,7*2,1 |  | 23.967 | [12 empty] | VV | 2 | 2 | True | 0 | ROZPOCET
| VV |  | "mč.5C.03" | [14 empty] | VV | 2 | 1 | True | 0 | ROZPOCET
| VV |  | 0,9*2,135 |  | 1.922 | [12 empty] | VV | 2 | 2 | True | 0 | ROZPOCET
| VV |  | "mč.5C.04" | [14 empty] | VV | 2 | 1 | True | 0 | ROZPOCET
| VV |  | 0,9*2,135+1,95*2,135-0,8*2,1 |  | 4.405 | [12 empty] | VV | 2 | 2 | True | 0 | ROZPOCET
| VV |  | "mč.5C.05" | [14 empty] | VV | 2 | 1 | True | 0 | ROZPOCET
| VV |  | (1,96+2,4*2)*2,78-0,7*2,1 |  | 17.323 | [12 empty] | VV | 2 | 2 | True | 0 | ROZPOCET
| VV |  | "mč.5D.01" | [14 empty] | VV | 2 | 1 | True | 0 | ROZPOCET
| VV |  | (2,4*2+2,65)*2,78+2,3*2,135-0,8*2,1*2-0,9*2,1-0,7*2,1 |  | 18.902 | [12 empty] | VV | 2 | 2 | True | 0 | ROZPOCET
| VV |  | "mč.5D.02" | [14 empty] | VV | 2 | 1 | True | 0 | ROZPOCET
| VV |  | (2,4*2+2,035*2-0,95)*2,78-0,7*2,1 |  | 20.548 | [12 empty] | VV | 2 | 2 | True | 0 | ROZPOCET
| VV |  | "mč.5D.03" | [14 empty] | VV | 2 | 1 | True | 0 | ROZPOCET
| VV |  | 1,45*2,135*2+0,75*2,135+1*2,135-0,8*2,1 |  | 8.248 | [12 empty] | VV | 2 | 2 | True | 0 | ROZPOCET
| VV |  | "mč.5D.04" | [14 empty] | VV | 2 | 1 | True | 0 | ROZPOCET
| VV |  | 1,45*2,135+1,02*2,135-0,8*2,1 |  | 3.593 | [12 empty] | VV | 2 | 2 | True | 0 | ROZPOCET
| VV |  | "mč.5D.05" | [14 empty] | VV | 2 | 1 | True | 0 | ROZPOCET
| VV |  | 9,15*2,78-0,7*2,1+0,97*2,02 |  | 25.926 | [12 empty] | VV | 2 | 2 | True | 0 | ROZPOCET
| VV |  | "mč.5E.01" | [14 empty] | VV | 2 | 1 | True | 0 | ROZPOCET
| VV |  | 2,4*2,135-0,8*2,1*3+8,812*2,78-0,7*2,1*2-0,9*2,1+0,375*2,5 |  | 20.689 | [12 empty] | VV | 2 | 2 | True | 0 | ROZPOCET
| VV |  | "mč.5E.02" | [14 empty] | VV | 2 | 1 | True | 0 | ROZPOCET
| VV |  | 10,295*2,78+0,95*2,135-0,8*2,1+3,6*1,5+3,9*0,25 |  | 35.343 | [12 empty] | VV | 2 | 2 | True | 0 | ROZPOCET
| VV |  | "mč.5E.03" | [14 empty] | VV | 2 | 1 | True | 0 | ROZPOCET
| VV |  | 1,3*2,135-0,8*2,1+3,25*2,75+1,8*2,08+0,75*2,68 |  | 15.787 | [12 empty] | VV | 2 | 2 | True | 0 | ROZPOCET
| VV |  | "mč.5E.04" | [14 empty] | VV | 2 | 1 | True | 0 | ROZPOCET
| VV |  | 9,92*2,78-0,7*2,1-0,9*2,4+(1+2,5*2)*0,3 |  | 25.748 | [12 empty] | VV | 2 | 2 | True | 0 | ROZPOCET
| VV |  | "mč.5E.05" | [14 empty] | VV | 2 | 1 | True | 0 | ROZPOCET
| VV |  | 5,09*2,78-0,7*2,1 |  | 12.68 | [12 empty] | VV | 2 | 2 | True | 0 | ROZPOCET
| VV |  | "mč.5E.06" | [14 empty] | VV | 2 | 1 | True | 0 | ROZPOCET
| VV |  | 4,664*2,78-0,8*2,1+1,5*1,95 |  | 14.211 | [12 empty] | VV | 2 | 2 | True | 0 | ROZPOCET
| VV |  | "mč.5.01" | [14 empty] | VV | 2 | 1 | True | 0 | ROZPOCET
| VV |  | (2,5+4,283+0,5*2)*2,78+1,903*2,475+1,45*2,68+0,9*2,15 |  | 32.168 | [12 empty] | VV | 2 | 2 | True | 0 | ROZPOCET
| VV |  | "mč.5.02" | [14 empty] | VV | 2 | 1 | True | 0 | ROZPOCET
| VV |  | 1,8*1,5*9+40,54*2,78-0,9*2,1*5-3,015*2,3-1,3*2,1*2 |  | 115.157 | [12 empty] | VV | 2 | 2 | True | 0 | ROZPOCET
| VV |  | "mč.5.03" | [14 empty] | VV | 2 | 1 | True | 0 | ROZPOCET
| VV |  | 9,395*2,78-1,18*2,18+(1,18+2,18*2)*0,2-3,015*2,3 |  | 17.719 | [12 empty] | VV | 2 | 2 | True | 0 | ROZPOCET
| VV |  | "mč.5.04" | [14 empty] | VV | 2 | 1 | True | 0 | ROZPOCET
| VV |  | 13,435*2,78-1,3*2,1-1,5*0,8+(1,5+0,8*2)*0,3 |  | 34.349 | [12 empty] | VV | 2 | 2 | True | 0 | ROZPOCET
| VV |  | Mezisoučet |  | 619.468 | [12 empty] | VV | 2 | 3 | True | 0 | ROZPOCET
| VV |  | Součet |  | 3934.128 | [12 empty] | VV | 2 | 4 | True | 1 | ROZPOCET
31 | K | 612321111 | Omítka vápenocementová vnitřních ploch nanášená ručně jednovrstvá, tloušťky do 10 mm hrubá zatřená svislých konstrukcí stěn | m2 | 3934.128 |  | 0 | CS ÚRS 2020 02 |  | snížená |  | 0 | 0.01575 | 61.9625 | 0 | 0 | 4 | K | 2 |  |  |  | ROZPOCET | 0 | 0 | 0 | 0 | 0 | 2 | 0 | 4 | 2813726
| PSC |  | Poznámka k souboru cen: 1. Pro ocenění nanášení omítek v tloušťce jádrové omítky přes 10 mm se použije příplatek za každých dalších i započatých 5 mm. 2. Omítky stropních konstrukcí nanášené na pletivo se oceňují cenami omítek žebrových stropů nebo osamělých trámů. 3. Podkladní a spojovací vrstvy se oceňují cenami souboru cen 61.13-1... této části katalogu. | [14 empty] | PSC | 2
| VV |  | "na nové zdivo" | [14 empty] | VV | 2 | 1 | True | 0 | ROZPOCET
| VV |  | "1.pp" | [14 empty] | VV | 2 | 1 | True | 0 | ROZPOCET
| VV |  | "mč.0.01" | [14 empty] | VV | 2 | 1 | True | 0 | ROZPOCET
| VV |  | (1,05+0,65)*3+0,85*1,575+0,9*2,02+(1,25*2,675-0,8*2)*2+1,45*(2,675-2,05) |  | 12.651 | [12 empty] | VV | 2 | 2 | True | 0 | ROZPOCET
| VV |  | "mč.0.02" | [14 empty] | VV | 2 | 1 | True | 0 | ROZPOCET
| VV |  | (2,5+1,2)*2*2,675-0,8*2 |  | 18.195 | [12 empty] | VV | 2 | 2 | True | 0 | ROZPOCET
| VV |  | "mč.0.03" | [14 empty] | VV | 2 | 1 | True | 0 | ROZPOCET
| VV |  | (1,45*2+3,325+3,35*5+3,71)*2,78-0,9*2*6-1,3*2-1,45*2,05*2+0,9*2,02*2 |  | 58.475 | [12 empty] | VV | 2 | 2 | True | 0 | ROZPOCET
| VV |  | "mč.0.04" | [14 empty] | VV | 2 | 1 | True | 0 | ROZPOCET
| VV |  | 17,68*2,78-0,8*2*3+(0,9+2,02*2)*0,35 |  | 46.079 | [12 empty] | VV | 2 | 2 | True | 0 | ROZPOCET
| VV |  | "mč.0.05" | [14 empty] | VV | 2 | 1 | True | 0 | ROZPOCET
| VV |  | 16,38*2,78-0,8*2+(0,9+2,02*2)*0,35 |  | 45.665 | [12 empty] | VV | 2 | 2 | True | 0 | ROZPOCET
| VV |  | "mč.0.06" | [14 empty] | VV | 2 | 1 | True | 0 | ROZPOCET
| VV |  | (0,8+11,9)*2,78-0,8*2+(0,9+2,02*2)*0,35 |  | 35.435 | [12 empty] | VV | 2 | 2 | True | 0 | ROZPOCET
| VV |  | "mč.0.07" | [14 empty] | VV | 2 | 1 | True | 0 | ROZPOCET
| VV |  | 4,02*2*2,78+0,9*2,02*2+(0,9+2,02*2)*0,35 |  | 27.716 | [12 empty] | VV | 2 | 2 | True | 0 | ROZPOCET
| VV |  | "mč.0.08" | [14 empty] | VV | 2 | 1 | True | 0 | ROZPOCET
| VV |  | 4,02*2*2,78 |  | 22.351 | [12 empty] | VV | 2 | 2 | True | 0 | ROZPOCET
| VV |  | "mč.0.09" | [14 empty] | VV | 2 | 1 | True | 0 | ROZPOCET
| VV |  | 4,02*2*2,78 |  | 22.351 | [12 empty] | VV | 2 | 2 | True | 0 | ROZPOCET
| VV |  | "mč.0.10" | [14 empty] | VV | 2 | 1 | True | 0 | ROZPOCET
| VV |  | 8,54*2,78-0,8*2+(0,9+2,02*2)*0,35 |  | 23.87 | [12 empty] | VV | 2 | 2 | True | 0 | ROZPOCET
| VV |  | "mč.0.11" | [14 empty] | VV | 2 | 1 | True | 0 | ROZPOCET
| VV |  | 14,786*2,78-0,8*2-1,8*0,8+(1,8+0,8*2)*0,35 |  | 39.255 | [12 empty] | VV | 2 | 2 | True | 0 | ROZPOCET
| VV |  | "mč.0.12" | [14 empty] | VV | 2 | 1 | True | 0 | ROZPOCET
| VV |  | 7,61*2,78-0,8*2*2+(0,9+2,02*2)*0,35 |  | 19.685 | [12 empty] | VV | 2 | 2 | True | 0 | ROZPOCET
| VV |  | "mč.0.13" | [14 empty] | VV | 2 | 1 | True | 0 | ROZPOCET
| VV |  | 21,18*2,78-0,8*2-1,8*0,8+(1,8+0,8*2)*0,35 |  | 57.03 | [12 empty] | VV | 2 | 2 | True | 0 | ROZPOCET
| VV |  | "mč.0.14-0,19" | [14 empty] | VV | 2 | 1 | True | 0 | ROZPOCET
| VV |  | (3,325+3,35*5)*2,78-0,9*2*6+1,7*3*2 |  | 55.209 | [12 empty] | VV | 2 | 2 | True | 0 | ROZPOCET
| VV |  | "mč.0.20" | [14 empty] | VV | 2 | 1 | True | 0 | ROZPOCET
| VV |  | 25,155*2,78+7,66*0,325-1,3*2,1-0,8*2*2-1,15*2,1+(1,15+2,1*2)*0,2 |  | 65.145 | [12 empty] | VV | 2 | 2 | True | 0 | ROZPOCET
| VV |  | "mč.0.22" | [14 empty] | VV | 2 | 1 | True | 0 | ROZPOCET
| VV |  | 10,427*2,78+0,65*2,02-1,3*2,1*3 |  | 22.11 | [12 empty] | VV | 2 | 2 | True | 0 | ROZPOCET
| VV |  | "mč.0.23" | [14 empty] | VV | 2 | 1 | True | 0 | ROZPOCET
| VV |  | 6,63*2,78-1,3*2,1*2 |  | 12.971 | [12 empty] | VV | 2 | 2 | True | 0 | ROZPOCET
| VV |  | "mč.0.24" | [14 empty] | VV | 2 | 1 | True | 0 | ROZPOCET
| VV |  | 1,375*3,05+0,69*0,6*2+1,8*0,6+3,1*3,3 |  | 16.332 | [12 empty] | VV | 2 | 2 | True | 0 | ROZPOCET
| VV |  | "mč.0.25" | [14 empty] | VV | 2 | 1 | True | 0 | ROZPOCET
| VV |  | 1,375*3,05+2,145*2,7-1,3*2,1+3,2*2,25-1,5*2,1+2,5*2,25-1,5*2,1 |  | 13.78 | [12 empty] | VV | 2 | 2 | True | 0 | ROZPOCET
| VV |  | "mč.0.25a" | [14 empty] | VV | 2 | 1 | True | 0 | ROZPOCET
| VV |  | (3,2+2,5)*2,25-1,5*2,1*2 |  | 6.525 | [12 empty] | VV | 2 | 2 | True | 0 | ROZPOCET
| VV |  | Mezisoučet |  | 620.83 | [12 empty] | VV | 2 | 3 | True | 0 | ROZPOCET
| VV |  | "1.np" | [14 empty] | VV | 2 | 1 | True | 0 | ROZPOCET
| VV |  | "mč.1A.02" | [14 empty] | VV | 2 | 1 | True | 0 | ROZPOCET
| VV |  | 5,085*2,635+1,4*2,16+1,76*2,1-1,45*1,9+(1,45+1,9*2)*0,4 |  | 19.464 | [12 empty] | VV | 2 | 2 | True | 0 | ROZPOCET
| VV |  | "mč.1A.03" | [14 empty] | VV | 2 | 1 | True | 0 | ROZPOCET
| VV |  | (7,74-0,3)*2,675-0,9*2,22*2 |  | 15.906 | [12 empty] | VV | 2 | 2 | True | 0 | ROZPOCET
| VV |  | "mč.1B.01" | [14 empty] | VV | 2 | 1 | True | 0 | ROZPOCET
| VV |  | 11,48*(2,675+0,325)-2*0,8+(2+0,8*2)*0,3 |  | 33.92 | [12 empty] | VV | 2 | 2 | True | 0 | ROZPOCET
| VV |  | "mč.1B.02" | [14 empty] | VV | 2 | 1 | True | 0 | ROZPOCET
| VV |  | 1,5*1,95+2,5*2,94 |  | 10.275 | [12 empty] | VV | 2 | 2 | True | 0 | ROZPOCET
| VV |  | "mč.1B.03" | [14 empty] | VV | 2 | 1 | True | 0 | ROZPOCET
| VV |  | 2,05*2,775+3,25*2,95+(3,375+4,705)*3,25+(1,68+2,51+3*4)*0,3+21,16*3,2+3,2*3/2*2 |  | 123.705 | [12 empty] | VV | 2 | 2 | True | 0 | ROZPOCET
| VV |  | -0,9*2,1*2-1,68*3*2-2,51*3*2 |  | -28.92 | [12 empty] | VV | 2 | 2 | True | 0 | ROZPOCET
| VV |  | "mč.1B.05" | [14 empty] | VV | 2 | 1 | True | 0 | ROZPOCET
| VV |  | 7,32*3,25-0,9*2,1 |  | 21.9 | [12 empty] | VV | 2 | 2 | True | 0 | ROZPOCET
| VV |  | "mč.1C.01" | [14 empty] | VV | 2 | 1 | True | 0 | ROZPOCET
| VV |  | 2,275*2,7*2+2,85*2,675-1,8*2,1-2,05*3,2+(3,8+3,8+2,275)*(3,35-2,7) |  | 15.988 | [12 empty] | VV | 2 | 2 | True | 0 | ROZPOCET
| VV |  | "mč.1C.02" | [14 empty] | VV | 2 | 1 | True | 0 | ROZPOCET
| VV |  | (3,125+2,2*2+3,263*2+5,05)*2,7+2,3*2,6-1,675*1,675-0,9*2-3,02*2,5*2 |  | 37.847 | [12 empty] | VV | 2 | 2 | True | 0 | ROZPOCET
| VV |  | -1,2*1,02+(2,1+2,15*2)*0,4+(1,675+1,675*2)*0,3 |  | 2.844 | [12 empty] | VV | 2 | 2 | True | 0 | ROZPOCET
| VV |  | "mč.1C.03" | [14 empty] | VV | 2 | 1 | True | 0 | ROZPOCET
| VV |  | 8,7*2,7-0,9*2+(1+2,02)*0,35 |  | 22.747 | [12 empty] | VV | 2 | 2 | True | 0 | ROZPOCET
| VV |  | "mč.1C.04" | [14 empty] | VV | 2 | 1 | True | 0 | ROZPOCET
| VV |  | (1,7+1,6+1,6)*2,35+0,9*2,02*3-0,8*2+(2,4*2+3,325+3,35*5+5,4+3,277)*2,7 |  | 105.959 | [12 empty] | VV | 2 | 2 | True | 0 | ROZPOCET
| VV |  | -1,3*2,1*2-1,8*2,1-0,9*2*9-0,8*2*3 |  | -30.24 | [12 empty] | VV | 2 | 2 | True | 0 | ROZPOCET
| VV |  | "mč.1C.05" | [14 empty] | VV | 2 | 1 | True | 0 | ROZPOCET
| VV |  | 8,7*2,7-0,9*2+(1+2,02*2)*0,35 |  | 23.454 | [12 empty] | VV | 2 | 2 | True | 0 | ROZPOCET
| VV |  | "mč.1C.07" | [14 empty] | VV | 2 | 1 | True | 0 | ROZPOCET
| VV |  | (1,15+12,955)*2,7+(0,3+0,15)*2,02+1,8*2,45-0,9*2 |  | 41.603 | [12 empty] | VV | 2 | 2 | True | 0 | ROZPOCET
| VV |  | "mč.1C.08" | [14 empty] | VV | 2 | 1 | True | 0 | ROZPOCET
| VV |  | 6,71*2,7+0,6*2,02 |  | 19.329 | [12 empty] | VV | 2 | 2 | True | 0 | ROZPOCET
| VV |  | "mč.1C.09" | [14 empty] | VV | 2 | 1 | True | 0 | ROZPOCET
| VV |  | 6,63*2,7-0,7*2 |  | 16.501 | [12 empty] | VV | 2 | 2 | True | 0 | ROZPOCET
| VV |  | "mč.1C.10" | [14 empty] | VV | 2 | 1 | True | 0 | ROZPOCET
| VV |  | 11,92*2,7-1*2,1*2+1,6*2,35-0,9*2+(1+2,02*2)*0,35 |  | 31.708 | [12 empty] | VV | 2 | 2 | True | 0 | ROZPOCET
| VV |  | "mč.1C.11" | [14 empty] | VV | 2 | 1 | True | 0 | ROZPOCET
| VV |  | (1,7+1,6)*2,35+(4,02*2+0,85+0,35*2)*2,7 |  | 33.648 | [12 empty] | VV | 2 | 2 | True | 0 | ROZPOCET
| VV |  | "mč.1C.12" | [14 empty] | VV | 2 | 1 | True | 0 | ROZPOCET
| VV |  | 10,34*2,7 |  | 27.918 | [12 empty] | VV | 2 | 2 | True | 0 | ROZPOCET
| VV |  | "mč.1C.13" | [14 empty] | VV | 2 | 1 | True | 0 | ROZPOCET
| VV |  | 16,38*2,7-0,8*2-0,7*2*4+(0,9+2,02*2)*0,35 |  | 38.755 | [12 empty] | VV | 2 | 2 | True | 0 | ROZPOCET
| VV |  | "mč.1C.14" | [14 empty] | VV | 2 | 1 | True | 0 | ROZPOCET
| VV |  | 18,2*2,7-0,8*2*3+(0,9+2,02*2)*0,35-1,8*1,6+(1,8+1,6*2)*0,35 |  | 44.939 | [12 empty] | VV | 2 | 2 | True | 0 | ROZPOCET
| VV |  | "mč.1C.15" | [14 empty] | VV | 2 | 1 | True | 0 | ROZPOCET
| VV |  | 4,275*2,7-0,9*2,22-0,89*2-1,3*2,1 |  | 5.035 | [12 empty] | VV | 2 | 2 | True | 0 | ROZPOCET
| VV |  | "mč.1C.16" | [14 empty] | VV | 2 | 1 | True | 0 | ROZPOCET
| VV |  | 7,4*2,675-0,8*2 |  | 18.195 | [12 empty] | VV | 2 | 2 | True | 0 | ROZPOCET
| VV |  | "mč.1C.17-1C.27" | [14 empty] | VV | 2 | 1 | True | 0 | ROZPOCET
| VV |  | (3,325+3,5*5)*2,7-0,9*2*6 |  | 45.428 | [12 empty] | VV | 2 | 2 | True | 0 | ROZPOCET
| VV |  | "mč.1C.29+1C.30" | [14 empty] | VV | 2 | 1 | True | 0 | ROZPOCET
| VV |  | 13,55*2,7-1,18*2,18-0,8*2-1,3*2,28 |  | 29.449 | [12 empty] | VV | 2 | 2 | True | 0 | ROZPOCET
| VV |  | (1,18+2,18*2)*0,2+(1,5+2,28*2)*0,25 |  | 2.623 | [12 empty] | VV | 2 | 2 | True | 0 | ROZPOCET
| VV |  | "mč.1C.32" | [14 empty] | VV | 2 | 1 | True | 0 | ROZPOCET
| VV |  | 5,89*2,7-0,8*2 |  | 14.303 | [12 empty] | VV | 2 | 2 | True | 0 | ROZPOCET
| VV |  | Mezisoučet |  | 744.283 | [12 empty] | VV | 2 | 3 | True | 0 | ROZPOCET
| VV |  | "2.np" | [14 empty] | VV | 2 | 1 | True | 0 | ROZPOCET
| VV |  | "mč.2A.01" | [14 empty] | VV | 2 | 1 | True | 0 | ROZPOCET
| VV |  | 1,903*2,475+8,385*2,78-0,8*2,1*2-0,9*2,1-0,7*2,1 |  | 21.3 | [12 empty] | VV | 2 | 2 | True | 0 | ROZPOCET
| VV |  | "mč.2A.02" | [14 empty] | VV | 2 | 1 | True | 0 | ROZPOCET
| VV |  | 9,186*2,78-0,7*2,1 |  | 24.067 | [12 empty] | VV | 2 | 2 | True | 0 | ROZPOCET
| VV |  | "mč.2A.03" | [14 empty] | VV | 2 | 1 | True | 0 | ROZPOCET
| VV |  | 5,6*2,78-0,8*2,1+1,8*2,68 |  | 18.712 | [12 empty] | VV | 2 | 2 | True | 0 | ROZPOCET
| VV |  | "mč.2A.04" | [14 empty] | VV | 2 | 1 | True | 0 | ROZPOCET
| VV |  | 4,85*2,78-0,8*2,1 |  | 11.803 | [12 empty] | VV | 2 | 2 | True | 0 | ROZPOCET
| VV |  | "mč.2B.01" | [14 empty] | VV | 2 | 1 | True | 0 | ROZPOCET
| VV |  | 5,9*2,78-0,9*2,1-0,7*2,1+1,05*2,135-0,85*2,1 |  | 13.499 | [12 empty] | VV | 2 | 2 | True | 0 | ROZPOCET
| VV |  | "mč.2B.02" | [14 empty] | VV | 2 | 1 | True | 0 | ROZPOCET
| VV |  | 9,2*2,78-0,7*2,1 |  | 24.106 | [12 empty] | VV | 2 | 2 | True | 0 | ROZPOCET
| VV |  | "mč.2B.03" | [14 empty] | VV | 2 | 1 | True | 0 | ROZPOCET
| VV |  | 0,9*2,02*2+1,6*2,135-0,8*2,1+(0,87+2,135*2)*0,25 |  | 6.657 | [12 empty] | VV | 2 | 2 | True | 0 | ROZPOCET
| VV |  | "mč.2C.01" | [14 empty] | VV | 2 | 1 | True | 0 | ROZPOCET
| VV |  | 5,9*2,78-0,7*2,1-0,9*2,1 |  | 13.042 | [12 empty] | VV | 2 | 2 | True | 0 | ROZPOCET
| VV |  | "mč.2C.02" | [14 empty] | VV | 2 | 1 | True | 0 | ROZPOCET
| VV |  | 9,15*2,78-0,7*2,1 |  | 23.967 | [12 empty] | VV | 2 | 2 | True | 0 | ROZPOCET
| VV |  | "mč.2C.03" | [14 empty] | VV | 2 | 1 | True | 0 | ROZPOCET
| VV |  | 0,9*2,135 |  | 1.922 | [12 empty] | VV | 2 | 2 | True | 0 | ROZPOCET
| VV |  | "mč.2D.01" | [14 empty] | VV | 2 | 1 | True | 0 | ROZPOCET
| VV |  | 5,9*2,78-0,7*2,1-0,9*2,1 |  | 13.042 | [12 empty] | VV | 2 | 2 | True | 0 | ROZPOCET
| VV |  | "mč.2D.02" | [14 empty] | VV | 2 | 1 | True | 0 | ROZPOCET
| VV |  | 9,15*2,78-0,7*2,1 |  | 23.967 | [12 empty] | VV | 2 | 2 | True | 0 | ROZPOCET
| VV |  | "mč.2D.03" | [14 empty] | VV | 2 | 1 | True | 0 | ROZPOCET
| VV |  | 1,9*2,135-0,8*2,1 |  | 2.377 | [12 empty] | VV | 2 | 2 | True | 0 | ROZPOCET
| VV |  | "mč.2E.01" | [14 empty] | VV | 2 | 1 | True | 0 | ROZPOCET
| VV |  | 5,9*2,78+1,05*2,135-0,8*2,1-0,7*2,1-0,9*2,1 |  | 13.604 | [12 empty] | VV | 2 | 2 | True | 0 | ROZPOCET
| VV |  | "mč.2E.02" | [14 empty] | VV | 2 | 1 | True | 0 | ROZPOCET
| VV |  | 9,15*2,78-0,7*2,1 |  | 23.967 | [12 empty] | VV | 2 | 2 | True | 0 | ROZPOCET
| VV |  | "mč.2E.03" | [14 empty] | VV | 2 | 1 | True | 0 | ROZPOCET
| VV |  | 1,4*2,02+1,3*2,135-0,8*2,1 |  | 3.924 | [12 empty] | VV | 2 | 2 | True | 0 | ROZPOCET
| VV |  | "mč.2F.01" | [14 empty] | VV | 2 | 1 | True | 0 | ROZPOCET
| VV |  | 5,9*2,78-0,7*2,1-0,9*2,1 |  | 13.042 | [12 empty] | VV | 2 | 2 | True | 0 | ROZPOCET
| VV |  | "mč.2F.02" | [14 empty] | VV | 2 | 1 | True | 0 | ROZPOCET
| VV |  | 9,15*2,78-0,7*2,1 |  | 23.967 | [12 empty] | VV | 2 | 2 | True | 0 | ROZPOCET
| VV |  | "mč.2F.03" | [14 empty] | VV | 2 | 1 | True | 0 | ROZPOCET
| VV |  | 1,45*2,02+1,05*2,138-0,8*2,1 |  | 3.494 | [12 empty] | VV | 2 | 2 | True | 0 | ROZPOCET
| VV |  | "mč.2G.01" | [14 empty] | VV | 2 | 1 | True | 0 | ROZPOCET
| VV |  | 5,9*2,78-0,7*2,1-0,9*2,1+1,05*2,135-0,8*2,1 |  | 13.604 | [12 empty] | VV | 2 | 2 | True | 0 | ROZPOCET
| VV |  | "mč.2G.02" | [14 empty] | VV | 2 | 1 | True | 0 | ROZPOCET
| VV |  | 9,15*2,78-0,7*2,1 |  | 23.967 | [12 empty] | VV | 2 | 2 | True | 0 | ROZPOCET
| VV |  | "mč.2G.03" | [14 empty] | VV | 2 | 1 | True | 0 | ROZPOCET
| VV |  | 1,45*2,02+0,97*2,135 |  | 5 | [12 empty] | VV | 2 | 2 | True | 0 | ROZPOCET
| VV |  | "mč.2H.01" | [14 empty] | VV | 2 | 1 | True | 0 | ROZPOCET
| VV |  | 2,4*2,135-0,8*2,1*3+8,812*2,78-0,7*2,1*2-0,9*2,1+0,375*2,5 |  | 20.689 | [12 empty] | VV | 2 | 2 | True | 0 | ROZPOCET
| VV |  | "mč.2H.02" | [14 empty] | VV | 2 | 1 | True | 0 | ROZPOCET
| VV |  | 10,295*2,78+0,95*2,135-0,8*2,1+3,6*1,5+3,9*0,25 |  | 35.343 | [12 empty] | VV | 2 | 2 | True | 0 | ROZPOCET
| VV |  | "mč.2H.03" | [14 empty] | VV | 2 | 1 | True | 0 | ROZPOCET
| VV |  | 1,3*2,135-0,8*2,1+3,25*2,75+1,8*2,08+0,75*2,68 |  | 15.787 | [12 empty] | VV | 2 | 2 | True | 0 | ROZPOCET
| VV |  | "mč.2H.04" | [14 empty] | VV | 2 | 1 | True | 0 | ROZPOCET
| VV |  | 9,92*2,78-0,7*2,1-0,9*2,4+(1+2,5*2)*0,3 |  | 25.748 | [12 empty] | VV | 2 | 2 | True | 0 | ROZPOCET
| VV |  | "mč.2H.05" | [14 empty] | VV | 2 | 1 | True | 0 | ROZPOCET
| VV |  | 5,09*2,78-0,7*2,1 |  | 12.68 | [12 empty] | VV | 2 | 2 | True | 0 | ROZPOCET
| VV |  | "mč.2H.06" | [14 empty] | VV | 2 | 1 | True | 0 | ROZPOCET
| VV |  | 4,664*2,78-0,8*2,1+1,5*1,95 |  | 14.211 | [12 empty] | VV | 2 | 2 | True | 0 | ROZPOCET
| VV |  | "mč.2.01" | [14 empty] | VV | 2 | 1 | True | 0 | ROZPOCET
| VV |  | (2,5+4,883+0,45*2)*2,78+1,903*2,475+1,45*2,68+0,9*2,15 |  | 33.558 | [12 empty] | VV | 2 | 2 | True | 0 | ROZPOCET
| VV |  | "mč.2.02" | [14 empty] | VV | 2 | 1 | True | 0 | ROZPOCET
| VV |  | 1,8*1,5*9+40,54*2,78-0,9*2,1*8-3,015*2,15-1,3*2,1 |  | 112.669 | [12 empty] | VV | 2 | 2 | True | 0 | ROZPOCET
| VV |  | "mč.2.03" | [14 empty] | VV | 2 | 1 | True | 0 | ROZPOCET
| VV |  | 9,395*2,78-1,18*2,18+(1,18+2,18*2)*0,2-3,015*2,15-1,5*0,8+(1,5+0,8*2)*0,3 |  | 17.901 | [12 empty] | VV | 2 | 2 | True | 0 | ROZPOCET
| VV |  | "mč.2.04" | [14 empty] | VV | 2 | 1 | True | 0 | ROZPOCET
| VV |  | 13,435*2,78-0,8*2,1-1,3*2,1-1,5*0,8+(1,5+0,8*2)*0,3 |  | 32.669 | [12 empty] | VV | 2 | 2 | True | 0 | ROZPOCET
| VV |  | "mč.2.06" | [14 empty] | VV | 2 | 1 | True | 0 | ROZPOCET
| VV |  | 5,4*2,78-0,8*2,1 |  | 13.332 | [12 empty] | VV | 2 | 2 | True | 0 | ROZPOCET
| VV |  | Mezisoučet |  | 657.617 | [12 empty] | VV | 2 | 3 | True | 0 | ROZPOCET
| VV |  | "3.np" | [14 empty] | VV | 2 | 1 | True | 0 | ROZPOCET
| VV |  | "mč.3A.01" | [14 empty] | VV | 2 | 1 | True | 0 | ROZPOCET
| VV |  | 1,903*2,475+8,385*2,78-0,8*2,1*2-0,9*2,1-0,7*2,1 |  | 21.3 | [12 empty] | VV | 2 | 2 | True | 0 | ROZPOCET
| VV |  | "mč.3A.02" | [14 empty] | VV | 2 | 1 | True | 0 | ROZPOCET
| VV |  | 9,186*2,78-0,7*2,1 |  | 24.067 | [12 empty] | VV | 2 | 2 | True | 0 | ROZPOCET
| VV |  | "mč.3A.03" | [14 empty] | VV | 2 | 1 | True | 0 | ROZPOCET
| VV |  | 5,6*2,78-0,8*2,1+1,8*2,68 |  | 18.712 | [12 empty] | VV | 2 | 2 | True | 0 | ROZPOCET
| VV |  | "mč.3A.04" | [14 empty] | VV | 2 | 1 | True | 0 | ROZPOCET
| VV |  | 4,85*2,78-0,8*2,1 |  | 11.803 | [12 empty] | VV | 2 | 2 | True | 0 | ROZPOCET
| VV |  | "mč.3B.01" | [14 empty] | VV | 2 | 1 | True | 0 | ROZPOCET
| VV |  | 5,9*2,78-0,9*2,1-0,7*2,1+1,05*2,135-0,85*2,1 |  | 13.499 | [12 empty] | VV | 2 | 2 | True | 0 | ROZPOCET
| VV |  | "mč.3B.02" | [14 empty] | VV | 2 | 1 | True | 0 | ROZPOCET
| VV |  | 9,2*2,78-0,7*2,1 |  | 24.106 | [12 empty] | VV | 2 | 2 | True | 0 | ROZPOCET
| VV |  | "mč.3B.03" | [14 empty] | VV | 2 | 1 | True | 0 | ROZPOCET
| VV |  | 0,9*2,02*2+1,6*2,135-0,8*2,1+(0,87+2,135*2)*0,25 |  | 6.657 | [12 empty] | VV | 2 | 2 | True | 0 | ROZPOCET
| VV |  | "mč.3C.01" | [14 empty] | VV | 2 | 1 | True | 0 | ROZPOCET
| VV |  | 5,9*2,78-0,7*2,1-0,9*2,1 |  | 13.042 | [12 empty] | VV | 2 | 2 | True | 0 | ROZPOCET
| VV |  | "mč.3C.02" | [14 empty] | VV | 2 | 1 | True | 0 | ROZPOCET
| VV |  | 9,15*2,78-0,7*2,1 |  | 23.967 | [12 empty] | VV | 2 | 2 | True | 0 | ROZPOCET
| VV |  | "mč.3C.03" | [14 empty] | VV | 2 | 1 | True | 0 | ROZPOCET
| VV |  | 0,9*2,135 |  | 1.922 | [12 empty] | VV | 2 | 2 | True | 0 | ROZPOCET
| VV |  | "mč.3D.01" | [14 empty] | VV | 2 | 1 | True | 0 | ROZPOCET
| VV |  | 5,9*2,78-0,7*2,1-0,9*2,1 |  | 13.042 | [12 empty] | VV | 2 | 2 | True | 0 | ROZPOCET
| VV |  | "mč.3D.02" | [14 empty] | VV | 2 | 1 | True | 0 | ROZPOCET
| VV |  | 9,15*2,78-0,7*2,1 |  | 23.967 | [12 empty] | VV | 2 | 2 | True | 0 | ROZPOCET
| VV |  | "mč.3D.03" | [14 empty] | VV | 2 | 1 | True | 0 | ROZPOCET
| VV |  | 1,9*2,135-0,8*2,1 |  | 2.377 | [12 empty] | VV | 2 | 2 | True | 0 | ROZPOCET
| VV |  | "mč.3E.01" | [14 empty] | VV | 2 | 1 | True | 0 | ROZPOCET
| VV |  | 5,9*2,78+1,05*2,135-0,8*2,1-0,7*2,1-0,9*2,1 |  | 13.604 | [12 empty] | VV | 2 | 2 | True | 0 | ROZPOCET
| VV |  | "mč.3E.02" | [14 empty] | VV | 2 | 1 | True | 0 | ROZPOCET
| VV |  | 9,15*2,78-0,7*2,1 |  | 23.967 | [12 empty] | VV | 2 | 2 | True | 0 | ROZPOCET
| VV |  | "mč.3E.03" | [14 empty] | VV | 2 | 1 | True | 0 | ROZPOCET
| VV |  | 1,4*2,02+1,3*2,135-0,8*2,1 |  | 3.924 | [12 empty] | VV | 2 | 2 | True | 0 | ROZPOCET
| VV |  | "mč.3F.01" | [14 empty] | VV | 2 | 1 | True | 0 | ROZPOCET
| VV |  | 5,9*2,78-0,7*2,1-0,9*2,1 |  | 13.042 | [12 empty] | VV | 2 | 2 | True | 0 | ROZPOCET
| VV |  | "mč.3F.02" | [14 empty] | VV | 2 | 1 | True | 0 | ROZPOCET
| VV |  | 9,15*2,78-0,7*2,1 |  | 23.967 | [12 empty] | VV | 2 | 2 | True | 0 | ROZPOCET
| VV |  | "mč.3F.03" | [14 empty] | VV | 2 | 1 | True | 0 | ROZPOCET
| VV |  | 1,45*2,02+1,05*2,138-0,8*2,1 |  | 3.494 | [12 empty] | VV | 2 | 2 | True | 0 | ROZPOCET
| VV |  | "mč.3G.01" | [14 empty] | VV | 2 | 1 | True | 0 | ROZPOCET
| VV |  | 5,9*2,78-0,7*2,1-0,9*2,1+1,05*2,135-0,8*2,1 |  | 13.604 | [12 empty] | VV | 2 | 2 | True | 0 | ROZPOCET
| VV |  | "mč.3G.02" | [14 empty] | VV | 2 | 1 | True | 0 | ROZPOCET
| VV |  | 9,15*2,78-0,7*2,1 |  | 23.967 | [12 empty] | VV | 2 | 2 | True | 0 | ROZPOCET
| VV |  | "mč.3G.03" | [14 empty] | VV | 2 | 1 | True | 0 | ROZPOCET
| VV |  | 1,45*2,02+0,97*2,135 |  | 5 | [12 empty] | VV | 2 | 2 | True | 0 | ROZPOCET
| VV |  | "mč.3H.01" | [14 empty] | VV | 2 | 1 | True | 0 | ROZPOCET
| VV |  | 2,4*2,135-0,8*2,1*3+8,812*2,78-0,7*2,1*2-0,9*2,1+0,375*2,5 |  | 20.689 | [12 empty] | VV | 2 | 2 | True | 0 | ROZPOCET
| VV |  | "mč.3H.02" | [14 empty] | VV | 2 | 1 | True | 0 | ROZPOCET
| VV |  | 10,295*2,78+0,95*2,135-0,8*2,1+3,6*1,5+3,9*0,25 |  | 35.343 | [12 empty] | VV | 2 | 2 | True | 0 | ROZPOCET
| VV |  | "mč.3H.03" | [14 empty] | VV | 2 | 1 | True | 0 | ROZPOCET
| VV |  | 1,3*2,135-0,8*2,1+3,25*2,75+1,8*2,08+0,75*2,68 |  | 15.787 | [12 empty] | VV | 2 | 2 | True | 0 | ROZPOCET
| VV |  | "mč.3H.04" | [14 empty] | VV | 2 | 1 | True | 0 | ROZPOCET
| VV |  | 9,92*2,78-0,7*2,1-0,9*2,4+(1+2,5*2)*0,3 |  | 25.748 | [12 empty] | VV | 2 | 2 | True | 0 | ROZPOCET
| VV |  | "mč.3H.05" | [14 empty] | VV | 2 | 1 | True | 0 | ROZPOCET
| VV |  | 5,09*2,78-0,7*2,1 |  | 12.68 | [12 empty] | VV | 2 | 2 | True | 0 | ROZPOCET
| VV |  | "mč.3H.06" | [14 empty] | VV | 2 | 1 | True | 0 | ROZPOCET
| VV |  | 4,664*2,78-0,8*2,1+1,5*1,95 |  | 14.211 | [12 empty] | VV | 2 | 2 | True | 0 | ROZPOCET
| VV |  | "mč.3.01" | [14 empty] | VV | 2 | 1 | True | 0 | ROZPOCET
| VV |  | (2,5+4,883+0,45*2)*2,78+1,903*2,475+1,45*2,68+0,9*2,15 |  | 33.558 | [12 empty] | VV | 2 | 2 | True | 0 | ROZPOCET
| VV |  | "mč.3.02" | [14 empty] | VV | 2 | 1 | True | 0 | ROZPOCET
| VV |  | 1,8*1,5*9+40,54*2,78-0,9*2,1*8-3,015*2,15-1,3*2,1 |  | 112.669 | [12 empty] | VV | 2 | 2 | True | 0 | ROZPOCET
| VV |  | "mč.3.03" | [14 empty] | VV | 2 | 1 | True | 0 | ROZPOCET
| VV |  | 9,395*2,78-1,18*2,18+(1,18+2,18*2)*0,2-3,015*2,15-1,5*0,8+(1,5+0,8*2)*0,3 |  | 17.901 | [12 empty] | VV | 2 | 2 | True | 0 | ROZPOCET
| VV |  | "mč.3.04" | [14 empty] | VV | 2 | 1 | True | 0 | ROZPOCET
| VV |  | 13,435*2,78-1,3*2,1-1,5*0,8+(1,5+0,8*2)*0,3 |  | 34.349 | [12 empty] | VV | 2 | 2 | True | 0 | ROZPOCET
| VV |  | Mezisoučet |  | 645.965 | [12 empty] | VV | 2 | 3 | True | 0 | ROZPOCET
| VV |  | "4.np" | [14 empty] | VV | 2 | 1 | True | 0 | ROZPOCET
| VV |  | "mč.4A.01" | [14 empty] | VV | 2 | 1 | True | 0 | ROZPOCET
| VV |  | 1,903*2,475+8,385*2,78-0,8*2,1*2-0,9*2,1-0,7*2,1 |  | 21.3 | [12 empty] | VV | 2 | 2 | True | 0 | ROZPOCET
| VV |  | "mč.4A.02" | [14 empty] | VV | 2 | 1 | True | 0 | ROZPOCET
| VV |  | 9,186*2,78-0,7*2,1 |  | 24.067 | [12 empty] | VV | 2 | 2 | True | 0 | ROZPOCET
| VV |  | "mč.4A.03" | [14 empty] | VV | 2 | 1 | True | 0 | ROZPOCET
| VV |  | 5,6*2,78-0,8*2,1+1,8*2,68 |  | 18.712 | [12 empty] | VV | 2 | 2 | True | 0 | ROZPOCET
| VV |  | "mč.4A.04" | [14 empty] | VV | 2 | 1 | True | 0 | ROZPOCET
| VV |  | 4,85*2,78-0,8*2,1 |  | 11.803 | [12 empty] | VV | 2 | 2 | True | 0 | ROZPOCET
| VV |  | "mč.4B.01" | [14 empty] | VV | 2 | 1 | True | 0 | ROZPOCET
| VV |  | 5,9*2,78-0,9*2,1-0,7*2,1+1,05*2,135-0,85*2,1 |  | 13.499 | [12 empty] | VV | 2 | 2 | True | 0 | ROZPOCET
| VV |  | "mč.4B.02" | [14 empty] | VV | 2 | 1 | True | 0 | ROZPOCET
| VV |  | 9,2*2,78-0,7*2,1 |  | 24.106 | [12 empty] | VV | 2 | 2 | True | 0 | ROZPOCET
| VV |  | "mč.4B.03" | [14 empty] | VV | 2 | 1 | True | 0 | ROZPOCET
| VV |  | 0,9*2,02*2+1,6*2,135-0,8*2,1+(0,87+2,135*2)*0,25 |  | 6.657 | [12 empty] | VV | 2 | 2 | True | 0 | ROZPOCET
| VV |  | "mč.4C.01" | [14 empty] | VV | 2 | 1 | True | 0 | ROZPOCET
| VV |  | 5,9*2,78-0,7*2,1-0,9*2,1 |  | 13.042 | [12 empty] | VV | 2 | 2 | True | 0 | ROZPOCET
| VV |  | "mč.4C.02" | [14 empty] | VV | 2 | 1 | True | 0 | ROZPOCET
| VV |  | 9,15*2,78-0,7*2,1 |  | 23.967 | [12 empty] | VV | 2 | 2 | True | 0 | ROZPOCET
| VV |  | "mč.4C.03" | [14 empty] | VV | 2 | 1 | True | 0 | ROZPOCET
| VV |  | 0,9*2,135 |  | 1.922 | [12 empty] | VV | 2 | 2 | True | 0 | ROZPOCET
| VV |  | "mč.4D.01" | [14 empty] | VV | 2 | 1 | True | 0 | ROZPOCET
| VV |  | 5,9*2,78-0,7*2,1-0,9*2,1 |  | 13.042 | [12 empty] | VV | 2 | 2 | True | 0 | ROZPOCET
| VV |  | "mč.4D.02" | [14 empty] | VV | 2 | 1 | True | 0 | ROZPOCET
| VV |  | 9,15*2,78-0,7*2,1 |  | 23.967 | [12 empty] | VV | 2 | 2 | True | 0 | ROZPOCET
| VV |  | "mč.4D.03" | [14 empty] | VV | 2 | 1 | True | 0 | ROZPOCET
| VV |  | 1,9*2,135-0,8*2,1 |  | 2.377 | [12 empty] | VV | 2 | 2 | True | 0 | ROZPOCET
| VV |  | "mč.4E.01" | [14 empty] | VV | 2 | 1 | True | 0 | ROZPOCET
| VV |  | 5,9*2,78+1,05*2,135-0,8*2,1-0,7*2,1-0,9*2,1 |  | 13.604 | [12 empty] | VV | 2 | 2 | True | 0 | ROZPOCET
| VV |  | "mč.4E.02" | [14 empty] | VV | 2 | 1 | True | 0 | ROZPOCET
| VV |  | 9,15*2,78-0,7*2,1 |  | 23.967 | [12 empty] | VV | 2 | 2 | True | 0 | ROZPOCET
| VV |  | "mč.4E.03" | [14 empty] | VV | 2 | 1 | True | 0 | ROZPOCET
| VV |  | 1,4*2,02+1,3*2,135-0,8*2,1 |  | 3.924 | [12 empty] | VV | 2 | 2 | True | 0 | ROZPOCET
| VV |  | "mč.4F.01" | [14 empty] | VV | 2 | 1 | True | 0 | ROZPOCET
| VV |  | 5,9*2,78-0,7*2,1-0,9*2,1 |  | 13.042 | [12 empty] | VV | 2 | 2 | True | 0 | ROZPOCET
| VV |  | "mč.4F.02" | [14 empty] | VV | 2 | 1 | True | 0 | ROZPOCET
| VV |  | 9,15*2,78-0,7*2,1 |  | 23.967 | [12 empty] | VV | 2 | 2 | True | 0 | ROZPOCET
| VV |  | "mč.4F.03" | [14 empty] | VV | 2 | 1 | True | 0 | ROZPOCET
| VV |  | 1,45*2,02+1,05*2,138-0,8*2,1 |  | 3.494 | [12 empty] | VV | 2 | 2 | True | 0 | ROZPOCET
| VV |  | "mč.4G.01" | [14 empty] | VV | 2 | 1 | True | 0 | ROZPOCET
| VV |  | 5,9*2,78-0,7*2,1-0,9*2,1+1,05*2,135-0,8*2,1 |  | 13.604 | [12 empty] | VV | 2 | 2 | True | 0 | ROZPOCET
| VV |  | "mč.4G.02" | [14 empty] | VV | 2 | 1 | True | 0 | ROZPOCET
| VV |  | 9,15*2,78-0,7*2,1 |  | 23.967 | [12 empty] | VV | 2 | 2 | True | 0 | ROZPOCET
| VV |  | "mč.4G.03" | [14 empty] | VV | 2 | 1 | True | 0 | ROZPOCET
| VV |  | 1,45*2,02+0,97*2,135 |  | 5 | [12 empty] | VV | 2 | 2 | True | 0 | ROZPOCET
| VV |  | "mč.4H.01" | [14 empty] | VV | 2 | 1 | True | 0 | ROZPOCET
| VV |  | 2,4*2,135-0,8*2,1*3+8,812*2,78-0,7*2,1*2-0,9*2,1+0,375*2,5 |  | 20.689 | [12 empty] | VV | 2 | 2 | True | 0 | ROZPOCET
| VV |  | "mč.4H.02" | [14 empty] | VV | 2 | 1 | True | 0 | ROZPOCET
| VV |  | 10,295*2,78+0,95*2,135-0,8*2,1+3,6*1,5+3,9*0,25 |  | 35.343 | [12 empty] | VV | 2 | 2 | True | 0 | ROZPOCET
| VV |  | "mč.4H.03" | [14 empty] | VV | 2 | 1 | True | 0 | ROZPOCET
| VV |  | 1,3*2,135-0,8*2,1+3,25*2,75+1,8*2,08+0,75*2,68 |  | 15.787 | [12 empty] | VV | 2 | 2 | True | 0 | ROZPOCET
| VV |  | "mč.4H.04" | [14 empty] | VV | 2 | 1 | True | 0 | ROZPOCET
| VV |  | 9,92*2,78-0,7*2,1-0,9*2,4+(1+2,5*2)*0,3 |  | 25.748 | [12 empty] | VV | 2 | 2 | True | 0 | ROZPOCET
| VV |  | "mč.4H.05" | [14 empty] | VV | 2 | 1 | True | 0 | ROZPOCET
| VV |  | 5,09*2,78-0,7*2,1 |  | 12.68 | [12 empty] | VV | 2 | 2 | True | 0 | ROZPOCET
| VV |  | "mč.4H.06" | [14 empty] | VV | 2 | 1 | True | 0 | ROZPOCET
| VV |  | 4,664*2,78-0,8*2,1+1,5*1,95 |  | 14.211 | [12 empty] | VV | 2 | 2 | True | 0 | ROZPOCET
| VV |  | "mč.4.01" | [14 empty] | VV | 2 | 1 | True | 0 | ROZPOCET
| VV |  | (2,5+4,883+0,45*2)*2,78+1,903*2,475+1,45*2,68+0,9*2,15 |  | 33.558 | [12 empty] | VV | 2 | 2 | True | 0 | ROZPOCET
| VV |  | "mč.4.02" | [14 empty] | VV | 2 | 1 | True | 0 | ROZPOCET
| VV |  | 1,8*1,5*9+40,54*2,78-0,9*2,1*8-3,015*2,15-1,3*2,1 |  | 112.669 | [12 empty] | VV | 2 | 2 | True | 0 | ROZPOCET
| VV |  | "mč.4.03" | [14 empty] | VV | 2 | 1 | True | 0 | ROZPOCET
| VV |  | 9,395*2,78-1,18*2,18+(1,18+2,18*2)*0,2-3,015*2,15-1,5*0,8+(1,5+0,8*2)*0,3 |  | 17.901 | [12 empty] | VV | 2 | 2 | True | 0 | ROZPOCET
| VV |  | "mč.4.04" | [14 empty] | VV | 2 | 1 | True | 0 | ROZPOCET
| VV |  | 13,435*2,78-1,3*2,1-1,5*0,8+(1,5+0,8*2)*0,3 |  | 34.349 | [12 empty] | VV | 2 | 2 | True | 0 | ROZPOCET
| VV |  | Mezisoučet |  | 645.965 | [12 empty] | VV | 2 | 3 | True | 0 | ROZPOCET
| VV |  | "5.np" | [14 empty] | VV | 2 | 1 | True | 0 | ROZPOCET
| VV |  | "mč.5A.01" | [14 empty] | VV | 2 | 1 | True | 0 | ROZPOCET
| VV |  | 1,903*2,475+8,385*2,78-0,8*2,1*2-0,9*2,1-0,7*2,1 |  | 21.3 | [12 empty] | VV | 2 | 2 | True | 0 | ROZPOCET
| VV |  | "mč.5A.02" | [14 empty] | VV | 2 | 1 | True | 0 | ROZPOCET
| VV |  | 8,72*2,78-0,7*2,1 |  | 22.772 | [12 empty] | VV | 2 | 2 | True | 0 | ROZPOCET
| VV |  | "mč.5A.03" | [14 empty] | VV | 2 | 1 | True | 0 | ROZPOCET
| VV |  | 5,6*2,78-0,8*2,1+1,8*2,68 |  | 18.712 | [12 empty] | VV | 2 | 2 | True | 0 | ROZPOCET
| VV |  | "mč.5A.04" | [14 empty] | VV | 2 | 1 | True | 0 | ROZPOCET
| VV |  | 4,85*2,78-0,8*2,1 |  | 11.803 | [12 empty] | VV | 2 | 2 | True | 0 | ROZPOCET
| VV |  | "mč.5B.01" | [14 empty] | VV | 2 | 1 | True | 0 | ROZPOCET
| VV |  | 7,45*2,78-0,9*2,1-0,7*2,1*2 |  | 15.881 | [12 empty] | VV | 2 | 2 | True | 0 | ROZPOCET
| VV |  | "mč.5B.02" | [14 empty] | VV | 2 | 1 | True | 0 | ROZPOCET
| VV |  | 9,15*2,78-0,7*2,1 |  | 23.967 | [12 empty] | VV | 2 | 2 | True | 0 | ROZPOCET
| VV |  | "mč.5B.03" | [14 empty] | VV | 2 | 1 | True | 0 | ROZPOCET
| VV |  | 0,9*2,135*3+1,45*2,135 |  | 8.86 | [12 empty] | VV | 2 | 2 | True | 0 | ROZPOCET
| VV |  | "mč.5B.04" | [14 empty] | VV | 2 | 1 | True | 0 | ROZPOCET
| VV |  | 0,9*2,135*2+1,45*2,135 |  | 6.939 | [12 empty] | VV | 2 | 2 | True | 0 | ROZPOCET
| VV |  | "mč.5B.05" | [14 empty] | VV | 2 | 1 | True | 0 | ROZPOCET
| VV |  | 9,2*2,78-0,7*2,1 |  | 24.106 | [12 empty] | VV | 2 | 2 | True | 0 | ROZPOCET
| VV |  | "mč.5C.01" | [14 empty] | VV | 2 | 1 | True | 0 | ROZPOCET
| VV |  | 7,45*2,78-0,7*2,1*2-0,9*2,1+1,05*2,135-0,8*2,1 |  | 16.443 | [12 empty] | VV | 2 | 2 | True | 0 | ROZPOCET
| VV |  | "mč.5C.02" | [14 empty] | VV | 2 | 1 | True | 0 | ROZPOCET
| VV |  | 9,15*2,78-0,7*2,1 |  | 23.967 | [12 empty] | VV | 2 | 2 | True | 0 | ROZPOCET
| VV |  | "mč.5C.03" | [14 empty] | VV | 2 | 1 | True | 0 | ROZPOCET
| VV |  | 0,9*2,135 |  | 1.922 | [12 empty] | VV | 2 | 2 | True | 0 | ROZPOCET
| VV |  | "mč.5C.04" | [14 empty] | VV | 2 | 1 | True | 0 | ROZPOCET
| VV |  | 0,9*2,135+1,95*2,135-0,8*2,1 |  | 4.405 | [12 empty] | VV | 2 | 2 | True | 0 | ROZPOCET
| VV |  | "mč.5C.05" | [14 empty] | VV | 2 | 1 | True | 0 | ROZPOCET
| VV |  | (1,96+2,4*2)*2,78-0,7*2,1 |  | 17.323 | [12 empty] | VV | 2 | 2 | True | 0 | ROZPOCET
| VV |  | "mč.5D.01" | [14 empty] | VV | 2 | 1 | True | 0 | ROZPOCET
| VV |  | (2,4*2+2,65)*2,78+2,3*2,135-0,8*2,1*2-0,9*2,1-0,7*2,1 |  | 18.902 | [12 empty] | VV | 2 | 2 | True | 0 | ROZPOCET
| VV |  | "mč.5D.02" | [14 empty] | VV | 2 | 1 | True | 0 | ROZPOCET
| VV |  | (2,4*2+2,035*2-0,95)*2,78-0,7*2,1 |  | 20.548 | [12 empty] | VV | 2 | 2 | True | 0 | ROZPOCET
| VV |  | "mč.5D.03" | [14 empty] | VV | 2 | 1 | True | 0 | ROZPOCET
| VV |  | 1,45*2,135*2+0,75*2,135+1*2,135-0,8*2,1 |  | 8.248 | [12 empty] | VV | 2 | 2 | True | 0 | ROZPOCET
| VV |  | "mč.5D.04" | [14 empty] | VV | 2 | 1 | True | 0 | ROZPOCET
| VV |  | 1,45*2,135+1,02*2,135-0,8*2,1 |  | 3.593 | [12 empty] | VV | 2 | 2 | True | 0 | ROZPOCET
| VV |  | "mč.5D.05" | [14 empty] | VV | 2 | 1 | True | 0 | ROZPOCET
| VV |  | 9,15*2,78-0,7*2,1+0,97*2,02 |  | 25.926 | [12 empty] | VV | 2 | 2 | True | 0 | ROZPOCET
| VV |  | "mč.5E.01" | [14 empty] | VV | 2 | 1 | True | 0 | ROZPOCET
| VV |  | 2,4*2,135-0,8*2,1*3+8,812*2,78-0,7*2,1*2-0,9*2,1+0,375*2,5 |  | 20.689 | [12 empty] | VV | 2 | 2 | True | 0 | ROZPOCET
| VV |  | "mč.5E.02" | [14 empty] | VV | 2 | 1 | True | 0 | ROZPOCET
| VV |  | 10,295*2,78+0,95*2,135-0,8*2,1+3,6*1,5+3,9*0,25 |  | 35.343 | [12 empty] | VV | 2 | 2 | True | 0 | ROZPOCET
| VV |  | "mč.5E.03" | [14 empty] | VV | 2 | 1 | True | 0 | ROZPOCET
| VV |  | 1,3*2,135-0,8*2,1+3,25*2,75+1,8*2,08+0,75*2,68 |  | 15.787 | [12 empty] | VV | 2 | 2 | True | 0 | ROZPOCET
| VV |  | "mč.5E.04" | [14 empty] | VV | 2 | 1 | True | 0 | ROZPOCET
| VV |  | 9,92*2,78-0,7*2,1-0,9*2,4+(1+2,5*2)*0,3 |  | 25.748 | [12 empty] | VV | 2 | 2 | True | 0 | ROZPOCET
| VV |  | "mč.5E.05" | [14 empty] | VV | 2 | 1 | True | 0 | ROZPOCET
| VV |  | 5,09*2,78-0,7*2,1 |  | 12.68 | [12 empty] | VV | 2 | 2 | True | 0 | ROZPOCET
| VV |  | "mč.5E.06" | [14 empty] | VV | 2 | 1 | True | 0 | ROZPOCET
| VV |  | 4,664*2,78-0,8*2,1+1,5*1,95 |  | 14.211 | [12 empty] | VV | 2 | 2 | True | 0 | ROZPOCET
| VV |  | "mč.5.01" | [14 empty] | VV | 2 | 1 | True | 0 | ROZPOCET
| VV |  | (2,5+4,283+0,5*2)*2,78+1,903*2,475+1,45*2,68+0,9*2,15 |  | 32.168 | [12 empty] | VV | 2 | 2 | True | 0 | ROZPOCET
| VV |  | "mč.5.02" | [14 empty] | VV | 2 | 1 | True | 0 | ROZPOCET
| VV |  | 1,8*1,5*9+40,54*2,78-0,9*2,1*5-3,015*2,3-1,3*2,1*2 |  | 115.157 | [12 empty] | VV | 2 | 2 | True | 0 | ROZPOCET
| VV |  | "mč.5.03" | [14 empty] | VV | 2 | 1 | True | 0 | ROZPOCET
| VV |  | 9,395*2,78-1,18*2,18+(1,18+2,18*2)*0,2-3,015*2,3 |  | 17.719 | [12 empty] | VV | 2 | 2 | True | 0 | ROZPOCET
| VV |  | "mč.5.04" | [14 empty] | VV | 2 | 1 | True | 0 | ROZPOCET
| VV |  | 13,435*2,78-1,3*2,1-1,5*0,8+(1,5+0,8*2)*0,3 |  | 34.349 | [12 empty] | VV | 2 | 2 | True | 0 | ROZPOCET
| VV |  | Mezisoučet |  | 619.468 | [12 empty] | VV | 2 | 3 | True | 0 | ROZPOCET
| VV |  | Součet |  | 3934.128 | [12 empty] | VV | 2 | 4 | True | 1 | ROZPOCET
32 | K | 612325413 | Oprava vápenocementové omítky vnitřních ploch hladké, tloušťky do 20 mm stěn, v rozsahu opravované plochy přes 30 do 50% | m2 | 2866.258 |  | 0 | CS ÚRS 2020 02 |  | snížená |  | 0 | 0.0262 | 75.096 | 0 | 0 | 4 | K | 2 |  |  |  | ROZPOCET | 0 | 0 | 0 | 0 | 0 | 2 | 0 | 4 | 1377171531
| PSC |  | Poznámka k souboru cen: 1. Pro ocenění opravy omítek plochy do 1 m2 se použijí ceny souboru cen 61. 32-52.. Vápenocementová omítka jednotlivých malých ploch. | [14 empty] | PSC | 2
| VV |  | "1.pp" | [14 empty] | VV | 2 | 1 | True | 0 | ROZPOCET
| VV |  | "celková plocha" | [14 empty] | VV | 2 | 1 | True | 0 | ROZPOCET
| VV |  | 43,53*2,675+(34,06+54,106+72,33+52,09+114,55+55,262)*2,78+6,6*3,3 |  | 1201.289 | [12 empty] | VV | 2 | 2 | True | 0 | ROZPOCET
| VV |  | 56,399*2,605+0,9*(2,7+3,3)/2*2+0,1*3,3*2+3,481*2,7+1,45*0,25*6 |  | 164.553 | [12 empty] | VV | 2 | 2 | True | 0 | ROZPOCET
| VV |  | "odečet dveřních otvorů" | [14 empty] | VV | 2 | 1 | True | 0 | ROZPOCET
| VV |  | -1,3*2,02*10-0,9*2*12-0,8*2*26-1,6*2,02*2-1,57*2,02*4 |  | -108.61 | [12 empty] | VV | 2 | 2 | True | 0 | ROZPOCET
| VV |  | "odečet oken" | [14 empty] | VV | 2 | 1 | True | 0 | ROZPOCET
| VV |  | -(1,8*0,8*9+1,2*0,6*3+1,5*2,4+3,35*1,5*5+3,16*1,5) |  | -48.585 | [12 empty] | VV | 2 | 2 | True | 0 | ROZPOCET
| VV |  | "ostění okenních otvorů" | [14 empty] | VV | 2 | 1 | True | 0 | ROZPOCET
| VV |  | (1,8+0,8*2)*0,35*9+(1,2+0,6*2)*0,25*3+(1,5+2,4*2)*0,35+(3,35+1,5*2)*0,35*5 |  | 25.828 | [12 empty] | VV | 2 | 2 | True | 0 | ROZPOCET
| VV |  | (3,16+1,5*2)*0,35 |  | 2.156 | [12 empty] | VV | 2 | 2 | True | 0 | ROZPOCET
| VV |  | "odečet nových omítek" | [14 empty] | VV | 2 | 1 | True | 0 | ROZPOCET
| VV |  | -620,83 |  | -620.83 | [12 empty] | VV | 2 | 2 | True | 0 | ROZPOCET
| VV |  | Mezisoučet |  | 615.801 | [12 empty] | VV | 2 | 3 | True | 0 | ROZPOCET
| VV |  | "1.np" | [14 empty] | VV | 2 | 1 | True | 0 | ROZPOCET
| VV |  | "celková plocha" | [14 empty] | VV | 2 | 1 | True | 0 | ROZPOCET
| VV |  | 62,12*2,675+(317,962+18,98+13,21+44,276+53,906)*2,7+7,75*2,94+1,45*0,25*12 |  | 1403.808 | [12 empty] | VV | 2 | 2 | True | 0 | ROZPOCET
| VV |  | 3,2*3/2*2+(21,16+4,705)*(3,25-2,7)+3,125*0,25*2 |  | 25.388 | [12 empty] | VV | 2 | 2 | True | 0 | ROZPOCET
| VV |  | "odečet dveřních otvorů" | [14 empty] | VV | 2 | 1 | True | 0 | ROZPOCET
| VV |  | -0,9*2*29-0,8*2*12-1,18*2,18*2-0,7*2*6-1*2,1*2-0,9*2,22*3-1,1*2,22*3 |  | -102.465 | [12 empty] | VV | 2 | 2 | True | 0 | ROZPOCET
| VV |  | -1,3*2,1*2-1,4*2,1*2-1,3*2,28-1,81*2,1*4 |  | -29.508 | [12 empty] | VV | 2 | 2 | True | 0 | ROZPOCET
| VV |  | "odečet oken" | [14 empty] | VV | 2 | 1 | True | 0 | ROZPOCET
| VV |  | -1,2*1,02*2-(1,8*1,6*9+1,675*1,675+3,2*2,2+3,35*2,2*4+3,215*2,2+2*0,8+1,45*1,9) |  | -79.122 | [12 empty] | VV | 2 | 2 | True | 0 | ROZPOCET
| VV |  | "ostění oken" | [14 empty] | VV | 2 | 1 | True | 0 | ROZPOCET
| VV |  | (1,8+1,6*2)*0,35*9+(1,675+1,675*2)*0,35+(2,05+3,2*2)*0,35+(1,45+1,9*2)*0,35 |  | 22.304 | [12 empty] | VV | 2 | 2 | True | 0 | ROZPOCET
| VV |  | (1,5+2,3*2)*0,3+(2+0,8*2)*0,35+(3,215+3,35*4+3,2+2,2*12)*0,35 |  | 19.265 | [12 empty] | VV | 2 | 2 | True | 0 | ROZPOCET
| VV |  | "ostění vnitř. otvorů" | [14 empty] | VV | 2 | 1 | True | 0 | ROZPOCET
| VV |  | (1,4+2,16*2)*0,2+(0,9+2,02*2)*0,35*8+(1,68+2,51+2,7*4)*0,3 |  | 19.473 | [12 empty] | VV | 2 | 2 | True | 0 | ROZPOCET
| VV |  | (2+2,15*2)*0,4+1,3*3,14*0,4+(1,65+2,02*2)*0,35+(1,18+2,18*2)*0,2*2 |  | 8.36 | [12 empty] | VV | 2 | 2 | True | 0 | ROZPOCET
| VV |  | "odečet nových omítek" | [14 empty] | VV | 2 | 1 | True | 0 | ROZPOCET
| VV |  | -744,283 |  | -744.283 | [12 empty] | VV | 2 | 2 | True | 0 | ROZPOCET
| VV |  | Mezisoučet |  | 543.22 | [12 empty] | VV | 2 | 3 | True | 0 | ROZPOCET
| VV |  | "2.np" | [14 empty] | VV | 2 | 1 | True | 0 | ROZPOCET
| VV |  | "celková plocha" | [14 empty] | VV | 2 | 1 | True | 0 | ROZPOCET
| VV |  | 508,622*2,78 |  | 1413.969 | [12 empty] | VV | 2 | 2 | True | 0 | ROZPOCET
| VV |  | "odečet SDK předstěn" | [14 empty] | VV | 2 | 1 | True | 0 | ROZPOCET
| VV |  | -161,581 |  | -161.581 | [12 empty] | VV | 2 | 2 | True | 0 | ROZPOCET
| VV |  | "odečet dveří" | [14 empty] | VV | 2 | 1 | True | 0 | ROZPOCET
| VV |  | -0,8*2,1*24-0,7*2,1*18-0,9*2,1*16-1,18*2,18-3,015*2,15*2-1,3*2,1*2 |  | -118.017 | [12 empty] | VV | 2 | 2 | True | 0 | ROZPOCET
| VV |  | "odečet okenních otvorů" | [14 empty] | VV | 2 | 1 | True | 0 | ROZPOCET
| VV |  | -(1,16*1,16+1,8*0,8*9+3,6*0,8+2*2,25+1*2,5+2,4*3,2+3,25*2,2+1,5*0,8*2) |  | -41.416 | [12 empty] | VV | 2 | 2 | True | 0 | ROZPOCET
| VV |  | -(3,3*2,4+3,35*2,4*4+3,215*2,4+2*0,8+3,75*2,4) |  | -58.396 | [12 empty] | VV | 2 | 2 | True | 0 | ROZPOCET
| VV |  | "ostění oken" | [14 empty] | VV | 2 | 1 | True | 0 | ROZPOCET
| VV |  | (1,16+1,16*2+(1,8+0,8*2)*9+3,6+0,8*2+2+2,25*2+1+2,5*2+2,4+3,2*2)*0,35 |  | 21.203 | [12 empty] | VV | 2 | 2 | True | 0 | ROZPOCET
| VV |  | (3,25+2,2*2+(1,5+0,8*2)*2+3,3+2,4*2+(3,35+2,4*2)*4+3,215+2,4*2)*0,35 |  | 21.898 | [12 empty] | VV | 2 | 2 | True | 0 | ROZPOCET
| VV |  | (2+0,8*2+3,75+2,4*2)*0,35 |  | 4.253 | [12 empty] | VV | 2 | 2 | True | 0 | ROZPOCET
| VV |  | "odečet nových omítek" | [14 empty] | VV | 2 | 1 | True | 0 | ROZPOCET
| VV |  | -657,617 |  | -657.617 | [12 empty] | VV | 2 | 2 | True | 0 | ROZPOCET
| VV |  | Mezisoučet |  | 424.296 | [12 empty] | VV | 2 | 3 | True | 0 | ROZPOCET
| VV |  | "3.np" | [14 empty] | VV | 2 | 1 | True | 0 | ROZPOCET
| VV |  | "celková plocha" | [14 empty] | VV | 2 | 1 | True | 0 | ROZPOCET
| VV |  | 503,222*2,78 |  | 1398.957 | [12 empty] | VV | 2 | 2 | True | 0 | ROZPOCET
| VV |  | "odečet SDK předstěn" | [14 empty] | VV | 2 | 1 | True | 0 | ROZPOCET
| VV |  | -161,581 |  | -161.581 | [12 empty] | VV | 2 | 2 | True | 0 | ROZPOCET
| VV |  | "odečet dveří" | [14 empty] | VV | 2 | 1 | True | 0 | ROZPOCET
| VV |  | -0,8*2,1*22-0,7*2,1*18-0,9*2,1*16-1,18*2,18-3,015*2,15*2-1,3*2,1*2 |  | -114.657 | [12 empty] | VV | 2 | 2 | True | 0 | ROZPOCET
| VV |  | "odečet okenních otvorů" | [14 empty] | VV | 2 | 1 | True | 0 | ROZPOCET
| VV |  | -(1,16*1,16+1,8*0,8*9+3,6*0,8+2*2,25+1*2,5+2,4*3,2+3,25*2,2+1,5*0,8*2) |  | -41.416 | [12 empty] | VV | 2 | 2 | True | 0 | ROZPOCET
| VV |  | -(3,3*2,4+3,35*2,4*4+3,215*2,4+2*0,8+3,75*2,4) |  | -58.396 | [12 empty] | VV | 2 | 2 | True | 0 | ROZPOCET
| VV |  | "ostění oken" | [14 empty] | VV | 2 | 1 | True | 0 | ROZPOCET
| VV |  | (1,16+1,16*2+(1,8+0,8*2)*9+3,6+0,8*2+2+2,25*2+1+2,5*2+2,4+3,2*2)*0,35 |  | 21.203 | [12 empty] | VV | 2 | 2 | True | 0 | ROZPOCET
| VV |  | (3,25+2,2*2+(1,5+0,8*2)*2+3,3+2,4*2+(3,35+2,4*2)*4+3,215+2,4*2)*0,35 |  | 21.898 | [12 empty] | VV | 2 | 2 | True | 0 | ROZPOCET
| VV |  | (2+0,8*2+3,75+2,4*2)*0,35 |  | 4.253 | [12 empty] | VV | 2 | 2 | True | 0 | ROZPOCET
| VV |  | "odečet nových omítek" | [14 empty] | VV | 2 | 1 | True | 0 | ROZPOCET
| VV |  | -645,965 |  | -645.965 | [12 empty] | VV | 2 | 2 | True | 0 | ROZPOCET
| VV |  | Mezisoučet |  | 424.296 | [12 empty] | VV | 2 | 3 | True | 0 | ROZPOCET
| VV |  | "4.np" | [14 empty] | VV | 2 | 1 | True | 0 | ROZPOCET
| VV |  | "celková plocha" | [14 empty] | VV | 2 | 1 | True | 0 | ROZPOCET
| VV |  | 503,222*2,78 |  | 1398.957 | [12 empty] | VV | 2 | 2 | True | 0 | ROZPOCET
| VV |  | "odečet SDK předstěn" | [14 empty] | VV | 2 | 1 | True | 0 | ROZPOCET
| VV |  | -161,581 |  | -161.581 | [12 empty] | VV | 2 | 2 | True | 0 | ROZPOCET
| VV |  | "odečet dveří" | [14 empty] | VV | 2 | 1 | True | 0 | ROZPOCET
| VV |  | -0,8*2,1*22-0,7*2,1*18-0,9*2,1*16-1,18*2,18-3,015*2,15*2-1,3*2,1*2 |  | -114.657 | [12 empty] | VV | 2 | 2 | True | 0 | ROZPOCET
| VV |  | "odečet okenních otvorů" | [14 empty] | VV | 2 | 1 | True | 0 | ROZPOCET
| VV |  | -(1,16*1,16+1,8*0,8*9+3,6*0,8+2*2,25+1*2,5+2,4*3,2+3,25*2,2+1,5*0,8*2) |  | -41.416 | [12 empty] | VV | 2 | 2 | True | 0 | ROZPOCET
| VV |  | -(3,3*2,4+3,35*2,4*4+3,215*2,4+2*0,8+3,75*2,4) |  | -58.396 | [12 empty] | VV | 2 | 2 | True | 0 | ROZPOCET
| VV |  | "ostění oken" | [14 empty] | VV | 2 | 1 | True | 0 | ROZPOCET
| VV |  | (1,16+1,16*2+(1,8+0,8*2)*9+3,6+0,8*2+2+2,25*2+1+2,5*2+2,4+3,2*2)*0,35 |  | 21.203 | [12 empty] | VV | 2 | 2 | True | 0 | ROZPOCET
| VV |  | (3,25+2,2*2+(1,5+0,8*2)*2+3,3+2,4*2+(3,35+2,4*2)*4+3,215+2,4*2)*0,35 |  | 21.898 | [12 empty] | VV | 2 | 2 | True | 0 | ROZPOCET
| VV |  | (2+0,8*2+3,75+2,4*2)*0,35 |  | 4.253 | [12 empty] | VV | 2 | 2 | True | 0 | ROZPOCET
| VV |  | "odečet nových omítek" | [14 empty] | VV | 2 | 1 | True | 0 | ROZPOCET
| VV |  | -645,965 |  | -645.965 | [12 empty] | VV | 2 | 2 | True | 0 | ROZPOCET
| VV |  | Mezisoučet |  | 424.296 | [12 empty] | VV | 2 | 3 | True | 0 | ROZPOCET
| VV |  | "5.np" | [14 empty] | VV | 2 | 1 | True | 0 | ROZPOCET
| VV |  | "celková plocha" | [14 empty] | VV | 2 | 1 | True | 0 | ROZPOCET
| VV |  | 482,1*2,78 |  | 1340.238 | [12 empty] | VV | 2 | 2 | True | 0 | ROZPOCET
| VV |  | "odečet SDK předstěn" | [14 empty] | VV | 2 | 1 | True | 0 | ROZPOCET
| VV |  | -124,919 |  | -124.919 | [12 empty] | VV | 2 | 2 | True | 0 | ROZPOCET
| VV |  | "odečet dveří" | [14 empty] | VV | 2 | 1 | True | 0 | ROZPOCET
| VV |  | -0,7*2,1*18-0,8*2,1*22-0,9*2,1*10-1,3*2,1*2-1,18*2,18-1,3*2,22*2-3,015*2,3*2 |  | -109.993 | [12 empty] | VV | 2 | 2 | True | 0 | ROZPOCET
| VV |  | "odečet okenních otvorů" | [14 empty] | VV | 2 | 1 | True | 0 | ROZPOCET
| VV |  | -(1,18*1,16+1,8*0,8*9+3,6*0,8+2*2,25+1*2,5+2,4*2,4+3,25*2,4+1,5*0,8) |  | -38.969 | [12 empty] | VV | 2 | 2 | True | 0 | ROZPOCET
| VV |  | -(3,3*2,4+3,35*2,4*4+3,215*2,4+2*0,8+3,75*2,4) |  | -58.396 | [12 empty] | VV | 2 | 2 | True | 0 | ROZPOCET
| VV |  | "ostění oken" | [14 empty] | VV | 2 | 1 | True | 0 | ROZPOCET
| VV |  | (1,18+1,16*2+(1,8+0,8*2)*9+3,6+0,8*2+2+2,25*2+1+2,5*2+2,4+2,4*2)*0,35 |  | 20.65 | [12 empty] | VV | 2 | 2 | True | 0 | ROZPOCET
| VV |  | (3,25+2,4*2+1,5+0,8*2+3,3+2,4*2+(3,35+2,4*2)*4+3,215+2,4*2)*0,35 |  | 20.953 | [12 empty] | VV | 2 | 2 | True | 0 | ROZPOCET
| VV |  | (2+0,8*2+3,75+2,4*2)*0,35 |  | 4.253 | [12 empty] | VV | 2 | 2 | True | 0 | ROZPOCET
| VV |  | "odečet nových omítek" | [14 empty] | VV | 2 | 1 | True | 0 | ROZPOCET
| VV |  | -619,468 |  | -619.468 | [12 empty] | VV | 2 | 2 | True | 0 | ROZPOCET
| VV |  | Mezisoučet |  | 434.349 | [12 empty] | VV | 2 | 3 | True | 0 | ROZPOCET
| VV |  | Součet |  | 2866.258 | [12 empty] | VV | 2 | 4 | True | 1 | ROZPOCET
33 | K | 612381001 | Omítka tenkovrstvá minerální vnitřních ploch včetně penetrace podkladu zrnitá, tloušťky 1,0 mm svislých konstrukcí stěn v podlaží i na schodišti | m2 | 5811.042 |  | 0 | CS ÚRS 2020 02 |  | snížená |  | 0 | 0.00198 | 11.5059 | 0 | 0 | 4 | K | 2 |  |  |  | ROZPOCET | 0 | 0 | 0 | 0 | 0 | 2 | 0 | 4 | -1047526414
| VV |  | "opravované omítky" | [14 empty] | VV | 2 | 1 | True | 0 | ROZPOCET
| VV |  | 2866,258 |  | 2866.258 | [12 empty] | VV | 2 | 2 | True | 0 | ROZPOCET
| VV |  | "nové omítky" | [14 empty] | VV | 2 | 1 | True | 0 | ROZPOCET
| VV |  | 3934,128 |  | 3934.128 | [12 empty] | VV | 2 | 2 | True | 0 | ROZPOCET
| VV |  | "odečet keramických obkladů" | [14 empty] | VV | 2 | 1 | True | 0 | ROZPOCET
| VV |  | -(40,625+948,719) |  | -989.344 | [12 empty] | VV | 2 | 2 | True | 0 | ROZPOCET
| VV |  | Součet |  | 5811.042 | [12 empty] | VV | 2 | 4 | True | 1 | ROZPOCET
34 | K | 619991011 | Zakrytí vnitřních ploch před znečištěním včetně pozdějšího odkrytí konstrukcí a prvků obalením fólií a přelepením páskou | m2 | 524.508 |  | 0 | CS ÚRS 2020 02 |  | snížená |  | 0 | 0 | 0 | 0 | 0 | 4 | K | 2 |  |  |  | ROZPOCET | 0 | 0 | 0 | 0 | 0 | 2 | 0 | 4 | -604941737
| PSC |  | Poznámka k souboru cen: 1. U ceny -1011 se množství měrných jednotek určuje v m2 rozvinuté plochy jednotlivých konstrukcí a prvků. 2. Zakrytí výplní otvorů se oceňuje příslušnými cenami souboru cen 629 99-10.. Zakrytí vnějších ploch před znečištěním. | [14 empty] | PSC | 2
| VV |  | "1.pp" | [14 empty] | VV | 2 | 1 | True | 0 | ROZPOCET
| VV |  | 1,8*0,8*9+1,2*0,6*3+1,5*2,4+3,35*1,5*5+3,16*1,5 |  | 48.585 | [12 empty] | VV | 2 | 2 | True | 0 | ROZPOCET
| VV |  | "1.np" | [14 empty] | VV | 2 | 1 | True | 0 | ROZPOCET
| VV |  | 1,2*1,02*2+1,8*1,6*9+1,675*1,675+3,2*2,2+3,35*2,2*4+3,215*2,2+2*0,8+1,45*1,9 |  | 79.122 | [12 empty] | VV | 2 | 2 | True | 0 | ROZPOCET
| VV |  | "2.np" | [14 empty] | VV | 2 | 1 | True | 0 | ROZPOCET
| VV |  | 1,16*1,16+1,8*0,8*9+3,6*0,8+2*2,25+1*2,5+2,4*3,2+3,25*2,2+1,5*0,8*2 |  | 41.416 | [12 empty] | VV | 2 | 2 | True | 0 | ROZPOCET
| VV |  | 3,3*2,4+3,35*2,4*4+3,215*2,4+2*0,8+3,75*2,4 |  | 58.396 | [12 empty] | VV | 2 | 2 | True | 0 | ROZPOCET
| VV |  | "3.np" | [14 empty] | VV | 2 | 1 | True | 0 | ROZPOCET
| VV |  | 1,16*1,16+1,8*0,8*9+3,6*0,8+2*2,25+1*2,5+2,4*3,2+3,25*2,2+1,5*0,8*2 |  | 41.416 | [12 empty] | VV | 2 | 2 | True | 0 | ROZPOCET
| VV |  | 3,3*2,4+3,35*2,4*4+3,215*2,4+2*0,8+3,75*2,4 |  | 58.396 | [12 empty] | VV | 2 | 2 | True | 0 | ROZPOCET
| VV |  | "4.np" | [14 empty] | VV | 2 | 1 | True | 0 | ROZPOCET
| VV |  | 1,16*1,16+1,8*0,8*9+3,6*0,8+2*2,25+1*2,5+2,4*3,2+3,25*2,2+1,5*0,8*2 |  | 41.416 | [12 empty] | VV | 2 | 2 | True | 0 | ROZPOCET
| VV |  | 3,3*2,4+3,35*2,4*4+3,215*2,4+2*0,8+3,75*2,4 |  | 58.396 | [12 empty] | VV | 2 | 2 | True | 0 | ROZPOCET
| VV |  | "5.np" | [14 empty] | VV | 2 | 1 | True | 0 | ROZPOCET
| VV |  | 1,18*1,16+1,8*0,8*9+3,6*0,8+2*2,25+1*2,5+2,4*2,4+3,25*2,4+1,5*0,8 |  | 38.969 | [12 empty] | VV | 2 | 2 | True | 0 | ROZPOCET
| VV |  | 3,3*2,4+3,35*2,4*4+3,215*2,4+2*0,8+3,75*2,4 |  | 58.396 | [12 empty] | VV | 2 | 2 | True | 0 | ROZPOCET
| VV |  | Součet |  | 524.508 | [12 empty] | VV | 2 | 4 | True | 1 | ROZPOCET
| D | 63 | Podlahy a podlahové konstrukce |  |  |  | 0 |  |  |  |  | 0 |  | 292.8154 |  | 0 | 1 | D | 1 |  |  |  | ROZPOCET | [6 empty] | 0
35 | K | 631311115 | Mazanina z betonu prostého bez zvýšených nároků na prostředí tl. přes 50 do 80 mm tř. C 20/25 | m3 | 114.563 |  | 0 | CS ÚRS 2020 02 |  | snížená |  | 0 | 2.4533 | 281.0563 | 0 | 0 | 4 | K | 2 |  |  |  | ROZPOCET | 0 | 0 | 0 | 0 | 0 | 2 | 0 | 4 | -618242391
| PSC |  | Poznámka k souboru cen: 1. Ceny jsou určeny pro mazaniny krycí (pochůzné i pojízdné), popř. podkladní, plovoucí, vyrovnávací nebo oddělující pod potěry, podlahy, průmyslové podlahy, popř. pro podlévání provizorně podklínovaných patek usazených strojů a technologických zařízení (s náležitým zatemováním hutného betonu). 2. Pro mazaniny tlouštěk větších než 240 mm jsou určeny: a) pro mazaniny ukládané na zeminu (v halách apod.) ceny souborů cen 27* 31- Základy z betonu prostého a 27* 32 - Základy z betonu železového, b) pro mazaniny v nadzemních podlažích ceny souboru cen 411 31- . . Beton kleneb. 3. Ceny lze použít i pro betonový okapový chodníček budovy (včetně tvarování rigolového žlábku) v příslušných tloušťkách. Jeho podloží se oceňuje samostatně. 4. V ceně jsou započteny i náklady na: a) základní stržení povrchu mazaniny s urovnáním vibrační lištou nebo dřevěným hladítkem, b) vytvoření dilatačních spár v mazanině bez zaplnění, pokud jsou dilatační spáry vytvářeny při provádění betonáže. Jestliže jsou dilatační spáry řezány dodatečně, oceňují se cenami souboru cen 634 91-11 Řezání dilatačních nebo smršťovacích spár. | [14 empty] | PSC | 2
| VV |  | "skladba podlahy F1.01" 991,627*0,055 |  | 54.539 | [12 empty] | VV | 2 | 2 | True | 0 | ROZPOCET
| VV |  | "skladba podlahy F1.04" 874,03*0,055 |  | 48.072 | [12 empty] | VV | 2 | 2 | True | 0 | ROZPOCET
| VV |  | "skladba podlahy F1.05" 127,32*0,052 |  | 6.621 | [12 empty] | VV | 2 | 2 | True | 0 | ROZPOCET
| VV |  | "skladba podlahy F1.08" 56,395*0,075 |  | 4.23 | [12 empty] | VV | 2 | 2 | True | 0 | ROZPOCET
| VV |  | "skladba podlahy F1.13" 8,753*0,07 |  | 0.613 | [12 empty] | VV | 2 | 2 | True | 0 | ROZPOCET
| VV |  | "skladba podlahy F1.15" 9,76*0,05 |  | 0.488 | [12 empty] | VV | 2 | 2 | True | 0 | ROZPOCET
| VV |  | Součet |  | 114.563 | [12 empty] | VV | 2 | 4 | True | 1 | ROZPOCET
36 | K | 631319171 | Příplatek k cenám mazanin za stržení povrchu spodní vrstvy mazaniny latí před vložením výztuže nebo pletiva pro tl. obou vrstev mazaniny přes 50 do 80 mm | m3 | 114.563 |  | 0 | CS ÚRS 2020 02 |  | snížená |  | 0 | 0 | 0 | 0 | 0 | 4 | K | 2 |  |  |  | ROZPOCET | 0 | 0 | 0 | 0 | 0 | 2 | 0 | 4 | 1663950815
| PSC |  | Poznámka k souboru cen: 1. Ceny -9011 až -9023 lze použít pro mazaniny min. tř. C 8/10. 2. V cenách -9011 až -9023 jsou započteny i náklady za přehlazení povrchu mazaniny ocelovým hladítkem. 3. Ceny -9171 až -9175 lze také použít, bude-li do mazaniny vkládána druhá vrstva výztuže nad sebou oddělená vrstvou betonové směsi, kdy se oceňuje druhé stržení povrchu latí rovněž výměrou (m3) celkové tloušťky tří vrstev mazaniny. | [14 empty] | PSC | 2
| VV |  | "skladba podlahy F1.01" 991,627*0,055 |  | 54.539 | [12 empty] | VV | 2 | 2 | True | 0 | ROZPOCET
| VV |  | "skladba podlahy F1.04" 874,03*0,055 |  | 48.072 | [12 empty] | VV | 2 | 2 | True | 0 | ROZPOCET
| VV |  | "skladba podlahy F1.05" 127,32*0,052 |  | 6.621 | [12 empty] | VV | 2 | 2 | True | 0 | ROZPOCET
| VV |  | "skladba podlahy F1.08" 56,395*0,075 |  | 4.23 | [12 empty] | VV | 2 | 2 | True | 0 | ROZPOCET
| VV |  | "skladba podlahy F1.13" 8,753*0,07 |  | 0.613 | [12 empty] | VV | 2 | 2 | True | 0 | ROZPOCET
| VV |  | "skladba podlahy F1.15" 9,76*0,05 |  | 0.488 | [12 empty] | VV | 2 | 2 | True | 0 | ROZPOCET
| VV |  | Součet |  | 114.563 | [12 empty] | VV | 2 | 4 | True | 1 | ROZPOCET
37 | K | 631362021 | Výztuž mazanin ze svařovaných sítí z drátů typu KARI | t | 11.017 |  | 0 | CS ÚRS 2020 02 |  | snížená |  | 0 | 1.0628 | 11.7085 | 0 | 0 | 4 | K | 2 |  |  |  | ROZPOCET | 0 | 0 | 0 | 0 | 0 | 2 | 0 | 4 | 2074486014
| PSC |  | Poznámka k souboru cen: 1. Betonová podezdívek příček se oceňuje položkou 278 36-1111 souboru cen 278 36-11.1 - Výztuž základu (podezdívky) betonového | [14 empty] | PSC | 2
| VV |  | "skladba podlahy F1.01" 991,627*1,2*4,44/1000 |  | 5.283 | [12 empty] | VV | 2 | 2 | True | 0 | ROZPOCET
| VV |  | "skladba podlahy F1.04" 874,03*1,2*4,44/1000 |  | 4.657 | [12 empty] | VV | 2 | 2 | True | 0 | ROZPOCET
| VV |  | "skladba podlahy F1.05" 127,32*1,2*4,44/1000 |  | 0.678 | [12 empty] | VV | 2 | 2 | True | 0 | ROZPOCET
| VV |  | "skladba podlahy F1.08" 56,395*1,2*4,44/1000 |  | 0.3 | [12 empty] | VV | 2 | 2 | True | 0 | ROZPOCET
| VV |  | "skladba podlahy F1.13" 8,753*1,2*4,44/1000 |  | 0.047 | [12 empty] | VV | 2 | 2 | True | 0 | ROZPOCET
| VV |  | "skladba podlahy F1.15" 9,76*1,2*4,44/1000 |  | 0.052 | [12 empty] | VV | 2 | 2 | True | 0 | ROZPOCET
| VV |  | Součet |  | 11.017 | [12 empty] | VV | 2 | 4 | True | 1 | ROZPOCET
38 | K | 634112113 | Obvodová dilatace mezi stěnou a mazaninou nebo potěrem podlahovým páskem z pěnového PE tl. do 10 mm, výšky 80 mm | m | 2529.08 |  | 0 | CS ÚRS 2020 02 |  | snížená |  | 0 | 2e-05 | 0.050582 | 0 | 0 | 4 | K | 2 |  |  |  | ROZPOCET | 0 | 0 | 0 | 0 | 0 | 2 | 0 | 4 | -90463848
| VV |  | "1.np" | [14 empty] | VV | 2 | 1 | True | 0 | ROZPOCET
| VV |  | 518,204+13,7 |  | 531.904 | [12 empty] | VV | 2 | 2 | True | 0 | ROZPOCET
| VV |  | "2.np" | [14 empty] | VV | 2 | 1 | True | 0 | ROZPOCET
| VV |  | 508,622 |  | 508.622 | [12 empty] | VV | 2 | 2 | True | 0 | ROZPOCET
| VV |  | "3.np" | [14 empty] | VV | 2 | 1 | True | 0 | ROZPOCET
| VV |  | 503,227 |  | 503.227 | [12 empty] | VV | 2 | 2 | True | 0 | ROZPOCET
| VV |  | "4.np" | [14 empty] | VV | 2 | 1 | True | 0 | ROZPOCET
| VV |  | 503,227 |  | 503.227 | [12 empty] | VV | 2 | 2 | True | 0 | ROZPOCET
| VV |  | "5.np" | [14 empty] | VV | 2 | 1 | True | 0 | ROZPOCET
| VV |  | 482,1 |  | 482.1 | [12 empty] | VV | 2 | 2 | True | 0 | ROZPOCET
| VV |  | Součet |  | 2529.08 | [12 empty] | VV | 2 | 4 | True | 1 | ROZPOCET
| D | 64 | Osazování výplní otvorů |  |  |  | 0 |  |  |  |  | 0 |  | 20.802 |  | 0 | 1 | D | 1 |  |  |  | ROZPOCET | [6 empty] | 0
39 | K | 642942611 | Osazování zárubní nebo rámů kovových dveřních lisovaných nebo z úhelníků bez dveřních křídel na montážní pěnu, plochy otvoru do 2,5 m2 | kus | 124 |  | 0 | CS ÚRS 2020 02 |  | snížená |  | 0 | 0.00048 | 0.05952 | 0 | 0 | 4 | K | 2 |  |  |  | ROZPOCET | 0 | 0 | 0 | 0 | 0 | 2 | 0 | 4 | 2105404780
| PSC |  | Poznámka k souboru cen: 1. Ceny lze použít i pro osazování zárubní a rámů do stěn z prefabrikovaných dílců např. pórobetonových nebo sesazovaných, které se provádí současně nebo bezprostředně po osazení stěnových dílců; podobně platí u konstrukcí zděných přes 150 mm tloušťky, kde se osazování provádí převážně až po jejich vyzdění. 2. Ceny lze použít i pro osazení ocelových rámů na maltu určených pro zasklívání sklem profilovaným oceňované cenami katalogu 800-787 Zasklívání. 3. V cenách jsou započteny i náklady na kotvení rámů do zdiva. 4. Ceny jsou určeny pro jakýkoliv způsob provádění (např. bodovým přivařením k obnažené výztuži, uklínováním, zalitím pracen apod.). 5. V cenách nejsou započteny náklady na dodávku zárubní nebo rámů, tyto se oceňují ve specifikaci. 6. V ceně -2951 jsou započteny náklady na usazení a vyvážení, včetně kotevního materiálu. 7. V ceně -2951 nejsou započteny náklady na připravenost stavebního otvoru, natažení jádrové a vrchní jemné omítky, tyto náklady se oceňují cenami části A04 Úpravy povrchů. | [14 empty] | PSC | 2
| VV |  | "Z1/62" 3+4 |  | 7 | [12 empty] | VV | 2 | 2 | True | 0 | ROZPOCET
| VV |  | "Z1/63" 1 |  | 1 | [12 empty] | VV | 2 | 2 | True | 0 | ROZPOCET
| VV |  | "Z1/64" 2+2 |  | 4 | [12 empty] | VV | 2 | 2 | True | 0 | ROZPOCET
| VV |  | "Z1/65" 2+12 |  | 14 | [12 empty] | VV | 2 | 2 | True | 0 | ROZPOCET
| VV |  | "Z1/66" 3+8 |  | 11 | [12 empty] | VV | 2 | 2 | True | 0 | ROZPOCET
| VV |  | "Z1/67" 1 |  | 1 | [12 empty] | VV | 2 | 2 | True | 0 | ROZPOCET
| VV |  | "Z1/68" 1 |  | 1 | [12 empty] | VV | 2 | 2 | True | 0 | ROZPOCET
| VV |  | "Z1/69" 4+1 |  | 5 | [12 empty] | VV | 2 | 2 | True | 0 | ROZPOCET
| VV |  | "Z1/70" 4+8 |  | 12 | [12 empty] | VV | 2 | 2 | True | 0 | ROZPOCET
| VV |  | "Z1/71" 20+16 |  | 36 | [12 empty] | VV | 2 | 2 | True | 0 | ROZPOCET
| VV |  | "Z1/72" 12+12 |  | 24 | [12 empty] | VV | 2 | 2 | True | 0 | ROZPOCET
| VV |  | "Z1/73" 4+4 |  | 8 | [12 empty] | VV | 2 | 2 | True | 0 | ROZPOCET
| VV |  | Součet |  | 124 | [12 empty] | VV | 2 | 4 | True | 1 | ROZPOCET
40 | K | 642942721 | Osazování zárubní nebo rámů kovových dveřních lisovaných nebo z úhelníků bez dveřních křídel na montážní pěnu, plochy otvoru přes 2,5 do 4,5 m2 | kus | 2 |  | 0 | CS ÚRS 2020 02 |  | snížená |  | 0 | 0.00096 | 0.00192 | 0 | 0 | 4 | K | 2 |  |  |  | ROZPOCET | 0 | 0 | 0 | 0 | 0 | 2 | 0 | 4 | 1772973083
| PSC |  | Poznámka k souboru cen: 1. Ceny lze použít i pro osazování zárubní a rámů do stěn z prefabrikovaných dílců např. pórobetonových nebo sesazovaných, které se provádí současně nebo bezprostředně po osazení stěnových dílců; podobně platí u konstrukcí zděných přes 150 mm tloušťky, kde se osazování provádí převážně až po jejich vyzdění. 2. Ceny lze použít i pro osazení ocelových rámů na maltu určených pro zasklívání sklem profilovaným oceňované cenami katalogu 800-787 Zasklívání. 3. V cenách jsou započteny i náklady na kotvení rámů do zdiva. 4. Ceny jsou určeny pro jakýkoliv způsob provádění (např. bodovým přivařením k obnažené výztuži, uklínováním, zalitím pracen apod.). 5. V cenách nejsou započteny náklady na dodávku zárubní nebo rámů, tyto se oceňují ve specifikaci. 6. V ceně -2951 jsou započteny náklady na usazení a vyvážení, včetně kotevního materiálu. 7. V ceně -2951 nejsou započteny náklady na připravenost stavebního otvoru, natažení jádrové a vrchní jemné omítky, tyto náklady se oceňují cenami části A04 Úpravy povrchů. | [14 empty] | PSC | 2
| VV |  | "Z1/61"2 |  | 2 | [12 empty] | VV | 2 | 2 | True | 1 | ROZPOCET
41 | K | 642945111 | Osazování ocelových zárubní protipožárních nebo protiplynových dveří do vynechaného otvoru, s obetonováním, dveří jednokřídlových do 2,5 m2 | kus | 32 |  | 0 | CS ÚRS 2020 02 |  | snížená |  | 0 | 0.4417 | 14.1344 | 0 | 0 | 4 | K | 2 |  |  |  | ROZPOCET | 0 | 0 | 0 | 0 | 0 | 2 | 0 | 4 | -245097430
| PSC |  | Poznámka k souboru cen: 1. Ceny jsou určeny pro jakýkoliv způsob provedení, např. s uklínováním, s případným přivařením k obnažené výztuži, se zalitím, resp. zabetonováním, včetně bednění. 2. V cenách jsou započteny i náklady na manipulační dopravu, na kotvení zárubně do zdiva. 3. V cenách není započtena dodávka zárubní, která se oceňuje ve specifikaci. 4. Vyvěšení a zavěšení dveřního křídla (křídel) je započteno v cenách za osazení. 5. Ceny lze použít i pro osazení zárubně včetně křídla (křídel), které nelze vyvěsit. 6. Kompletace zárubně s křídlem (křídly) se ocení cenami katalogu PSV 800-767 Konstrukce zámečnické - montáž. | [14 empty] | PSC | 2
| VV |  | "Z1/56" 1 |  | 1 | [12 empty] | VV | 2 | 2 | True | 0 | ROZPOCET
| VV |  | "Z1/57" 1 |  | 1 | [12 empty] | VV | 2 | 2 | True | 0 | ROZPOCET
| VV |  | "Z1/58" 12+17 |  | 29 | [12 empty] | VV | 2 | 2 | True | 0 | ROZPOCET
| VV |  | "Z1/59" 1 |  | 1 | [12 empty] | VV | 2 | 2 | True | 0 | ROZPOCET
| VV |  | Součet |  | 32 | [12 empty] | VV | 2 | 4 | True | 1 | ROZPOCET
42 | K | 642945112 | Osazování ocelových zárubní protipožárních nebo protiplynových dveří do vynechaného otvoru, s obetonováním, dveří dvoukřídlových přes 2,5 do 6,5 m2 | kus | 6 |  | 0 | CS ÚRS 2020 02 |  | snížená |  | 0 | 0.54769 | 3.2861 | 0 | 0 | 4 | K | 2 |  |  |  | ROZPOCET | 0 | 0 | 0 | 0 | 0 | 2 | 0 | 4 | -1527659892
| PSC |  | Poznámka k souboru cen: 1. Ceny jsou určeny pro jakýkoliv způsob provedení, např. s uklínováním, s případným přivařením k obnažené výztuži, se zalitím, resp. zabetonováním, včetně bednění. 2. V cenách jsou započteny i náklady na manipulační dopravu, na kotvení zárubně do zdiva. 3. V cenách není započtena dodávka zárubní, která se oceňuje ve specifikaci. 4. Vyvěšení a zavěšení dveřního křídla (křídel) je započteno v cenách za osazení. 5. Ceny lze použít i pro osazení zárubně včetně křídla (křídel), které nelze vyvěsit. 6. Kompletace zárubně s křídlem (křídly) se ocení cenami katalogu PSV 800-767 Konstrukce zámečnické - montáž. | [14 empty] | PSC | 2
| VV |  | "Z1/53" 1 |  | 1 | [12 empty] | VV | 2 | 2 | True | 0 | ROZPOCET
| VV |  | "Z1/54" 1 |  | 1 | [12 empty] | VV | 2 | 2 | True | 0 | ROZPOCET
| VV |  | "Z1/60" 4 |  | 4 | [12 empty] | VV | 2 | 2 | True | 0 | ROZPOCET
| VV |  | Součet |  | 6 | [12 empty] | VV | 2 | 4 | True | 1 | ROZPOCET
43 | M | 553310053 | Z1/53 EW 45 DP1 - C ocelová zárubeň pro dodatečnou montáž, pro bezfalcové dveře, s těsněním pro tloušťku zdiva 115 mm, vyrobená z žárové pozinkovaného plechu síly 1,5 mm. zárubeň je z výroby upravená základní antikorozní barvou, lak, barva RAL 9016 MAT, otvor 1400/2005 | kus | 1 |  | 0 |  |  | snížená |  | 0 | 0.02 | 0.02 | 0 | 0 | 8 | M | 2 |  |  |  | ROZPOCET | 0 | 0 | 0 | 0 | 0 | 2 | 0 | 4 | 1574054971
44 | M | 553310054 | Z1/54 EW 90 DP1 - C rohová ocelová zárubeň pro dodatečnou montáž, pro bezfalcové dveře, s těsněním , vyrobená z žárové pozinkovaného plechu síly 1,5 mm. zárubeň je z výroby upravená základní antikorozní barvou, lak, barva RAL 9016 MAT, otvor 1600/2005 | kus | 1 |  | 0 |  |  | snížená |  | 0 | 0.02 | 0.02 | 0 | 0 | 8 | M | 2 |  |  |  | ROZPOCET | 0 | 0 | 0 | 0 | 0 | 2 | 0 | 4 | 1843390233
45 | M | 553310056.1 | Z1/56P EI 45 DP1 - C - S rohová ocelová zárubeň pro dodatečnou montáž, pro bezfalcové dveře, s těsněním , vyrobená z žárové pozinkovaného plechu síly 1,5 mm. zárubeň je z výroby upravená základní antikorozní barvou, lak, barva RAL 9016 MAT, otvor 970/2315 | kus | 1 |  | 0 |  |  | snížená |  | 0 | 0.02 | 0.02 | 0 | 0 | 8 | M | 2 |  |  |  | ROZPOCET | 0 | 0 | 0 | 0 | 0 | 2 | 0 | 4 | -466758367
46 | M | 553310057.2 | Z1/57L EI 45 DP1 - C - S ocelová zárubeň pro dodatečnou montáž, pro bezfalcové dveře, s těsněním pro tloušťku zdiva 115 mm, vyrobená z žárové pozinkovaného plechu síly 1,5 mm. zárubeň je z výroby upravená základní antikorozní barvou, lak, barva RAL 9016 MAT, otvor 970/2135 | kus | 1 |  | 0 |  |  | snížená |  | 0 | 0.02 | 0.02 | 0 | 0 | 8 | M | 2 |  |  |  | ROZPOCET | 0 | 0 | 0 | 0 | 0 | 2 | 0 | 4 | -1648969488
47 | M | 553310058.1 | Z1/58P EW 30 PD3 ocelová zárubeň pro dodatečnou montáž, pro bezfalcové dveře, s těsněním pro tloušťku zdiva 250 mm, vyrobená z žárové pozinkovaného plechu síly 1,5 mm. zárubeň je z výroby upravená základní antikorozní barvou, lak, barva RAL 9016 MAT, otvor 970/2135 | kus | 12 |  | 0 |  |  | snížená |  | 0 | 0.02 | 0.24 | 0 | 0 | 8 | M | 2 |  |  |  | ROZPOCET | 0 | 0 | 0 | 0 | 0 | 2 | 0 | 4 | -126581156
48 | M | 553310058.2 | Z1/58L EW 30 PD3 ocelová zárubeň pro dodatečnou montáž, pro bezfalcové dveře, s těsněním pro tloušťku zdiva 250 mm, vyrobená z žárové pozinkovaného plechu síly 1,5 mm. zárubeň je z výroby upravená základní antikorozní barvou, lak, barva RAL 9016 MAT, otvor 970/2135 | kus | 17 |  | 0 |  |  | snížená |  | 0 | 0.02 | 0.34 | 0 | 0 | 8 | M | 2 |  |  |  | ROZPOCET | 0 | 0 | 0 | 0 | 0 | 2 | 0 | 4 | 1407138217
49 | M | 553310059.1 | Z1/59P EW 30 PD3 ocelová zárubeň pro dodatečnou montáž, pro bezfalcové dveře, s těsněním pro tloušťku zdiva 115 mm, vyrobená z žárové pozinkovaného plechu síly 1,5 mm. zárubeň je z výroby upravená základní antikorozní barvou, lak, barva RAL 9016 MAT, otvor 870/2135 | kus | 1 |  | 0 |  |  | snížená |  | 0 | 0.02 | 0.02 | 0 | 0 | 8 | M | 2 |  |  |  | ROZPOCET | 0 | 0 | 0 | 0 | 0 | 2 | 0 | 4 | -1273237803
50 | M | 553310060 | Z1/60 EW 30 PD3 - C ocelová zárubeň pro dodatečnou montáž, pro bezfalcové dveře, s těsněním pro tloušťku zdiva 115 mm, vyrobená z žárové pozinkovaného plechu síly 1,5 mm. zárubeň je z výroby upravená základní antikorozní barvou, lak, barva RAL 9016 MAT, otvor 1325/2135 | kus | 4 |  | 0 |  |  | snížená |  | 0 | 0.02 | 0.08 | 0 | 0 | 8 | M | 2 |  |  |  | ROZPOCET | 0 | 0 | 0 | 0 | 0 | 2 | 0 | 4 | -287087158
51 | M | 553310061 | Z1/61 ocelová zárubeň pro dodatečnou montáž, pro bezfalcové dveře, s těsněním pro tloušťku zdiva 115 mm, vyrobená z žárové pozinkovaného plechu síly 1,5 mm. zárubeň je z výroby upravená základní antikorozní barvou, lak, barva RAL 9016 MAT, otvor 1570/2005 | kus | 2 |  | 0 |  |  | snížená |  | 0 | 0.02 | 0.04 | 0 | 0 | 8 | M | 2 |  |  |  | ROZPOCET | 0 | 0 | 0 | 0 | 0 | 2 | 0 | 4 | -1893382196
52 | M | 553310062.1 | Z1/62P ocelová zárubeň pro dodatečnou montáž, pro bezfalcové dveře, s těsněním pro tloušťku zdiva 115 mm, vyrobená z žárové pozinkovaného plechu síly 1,5 mm. zárubeň je z výroby upravená základní antikorozní barvou, lak, barva RAL 9016 MAT, otvor 870/2005 | kus | 3 |  | 0 |  |  | snížená |  | 0 | 0.02 | 0.06 | 0 | 0 | 8 | M | 2 |  |  |  | ROZPOCET | 0 | 0 | 0 | 0 | 0 | 2 | 0 | 4 | 660700469
53 | M | 553310062.2 | Z1/62L ocelová zárubeň pro dodatečnou montáž, pro bezfalcové dveře, s těsněním pro tloušťku zdiva 115 mm, vyrobená z žárové pozinkovaného plechu síly 1,5 mm. zárubeň je z výroby upravená základní antikorozní barvou, lak, barva RAL 9016 MAT, otvor 870/2005 | kus | 4 |  | 0 |  |  | snížená |  | 0 | 0.02 | 0.08 | 0 | 0 | 8 | M | 2 |  |  |  | ROZPOCET | 0 | 0 | 0 | 0 | 0 | 2 | 0 | 4 | 1446131372
54 | M | 553310063.1 | Z1/63P ocelová zárubeň pro dodatečnou montáž, pro bezfalcové dveře, s těsněním pro tloušťku zdiva 75 mm, vyrobená z žárové pozinkovaného plechu síly 1,5 mm. zárubeň je z výroby upravená základní antikorozní barvou, lak, barva RAL 9016 MAT, otvor 870/2005 | kus | 1 |  | 0 |  |  | snížená |  | 0 | 0.02 | 0.02 | 0 | 0 | 8 | M | 2 |  |  |  | ROZPOCET | 0 | 0 | 0 | 0 | 0 | 2 | 0 | 4 | -1082715860
55 | M | 553310063.2 | Z1/63L ocelová zárubeň pro dodatečnou montáž, pro bezfalcové dveře, s těsněním pro tloušťku zdiva 75 mm, vyrobená z žárové pozinkovaného plechu síly 1,5 mm. zárubeň je z výroby upravená základní antikorozní barvou, lak, barva RAL 9016 MAT, otvor 870/2005 | kus | 2 |  | 0 |  |  | snížená |  | 0 | 0.02 | 0.04 | 0 | 0 | 8 | M | 2 |  |  |  | ROZPOCET | 0 | 0 | 0 | 0 | 0 | 2 | 0 | 4 | -550330720
56 | M | 553310064.1 | Z1/64P ocelová zárubeň pro dodatečnou montáž, pro bezfalcové dveře, s těsněním pro tloušťku zdiva 75 mm, vyrobená z žárové pozinkovaného plechu síly 1,5 mm. zárubeň je z výroby upravená základní antikorozní barvou, lak, barva RAL 9016 MAT, otvor 770/2005 | kus | 2 |  | 0 |  |  | snížená |  | 0 | 0.02 | 0.04 | 0 | 0 | 8 | M | 2 |  |  |  | ROZPOCET | 0 | 0 | 0 | 0 | 0 | 2 | 0 | 4 | 1453854431
57 | M | 553310064.2 | Z1/64L ocelová zárubeň pro dodatečnou montáž, pro bezfalcové dveře, s těsněním pro tloušťku zdiva 75 mm, vyrobená z žárové pozinkovaného plechu síly 1,5 mm. zárubeň je z výroby upravená základní antikorozní barvou, lak, barva RAL 9016 MAT, otvor 770/2005 | kus | 2 |  | 0 |  |  | snížená |  | 0 | 0.02 | 0.04 | 0 | 0 | 8 | M | 2 |  |  |  | ROZPOCET | 0 | 0 | 0 | 0 | 0 | 2 | 0 | 4 | 1818085706
58 | M | 553310065.1 | Z1/65P ocelová zárubeň pro dodatečnou montáž, pro bezfalcové dveře, s těsněním pro tloušťku zdiva 115 mm, vyrobená z žárové pozinkovaného plechu síly 1,5 mm. zárubeň je z výroby upravená základní antikorozní barvou, lak, barva RAL 9016 MAT, otvor 970/2005 | kus | 2 |  | 0 |  |  | snížená |  | 0 | 0.02 | 0.04 | 0 | 0 | 8 | M | 2 |  |  |  | ROZPOCET | 0 | 0 | 0 | 0 | 0 | 2 | 0 | 4 | -1007411017
59 | M | 553310065.2 | Z1/65L ocelová zárubeň pro dodatečnou montáž, pro bezfalcové dveře, s těsněním pro tloušťku zdiva 115 mm, vyrobená z žárové pozinkovaného plechu síly 1,5 mm. zárubeň je z výroby upravená základní antikorozní barvou, lak, barva RAL 9016 MAT, otvor 970/2005 | kus | 12 |  | 0 |  |  | snížená |  | 0 | 0.02 | 0.24 | 0 | 0 | 8 | M | 2 |  |  |  | ROZPOCET | 0 | 0 | 0 | 0 | 0 | 2 | 0 | 4 | -1468147390
60 | M | 553310066.1 | Z1/66P rohová ocelová zárubeň pro dodatečnou montáž, pro bezfalcové dveře, s těsněním , vyrobená z žárové pozinkovaného plechu síly 1,5 mm. zárubeň je z výroby upravená základní antikorozní barvou, lak, barva RAL 9016 MAT, otvor 870/2005 | kus | 3 |  | 0 |  |  | snížená |  | 0 | 0.02 | 0.06 | 0 | 0 | 8 | M | 2 |  |  |  | ROZPOCET | 0 | 0 | 0 | 0 | 0 | 2 | 0 | 4 | -1298486657
61 | M | 553310066.2 | Z1/66L rohová ocelová zárubeň pro dodatečnou montáž, pro bezfalcové dveře, s těsněním , vyrobená z žárové pozinkovaného plechu síly 1,5 mm. zárubeň je z výroby upravená základní antikorozní barvou, lak, barva RAL 9016 MAT, otvor 870/2005 | kus | 8 |  | 0 |  |  | snížená |  | 0 | 0.02 | 0.16 | 0 | 0 | 8 | M | 2 |  |  |  | ROZPOCET | 0 | 0 | 0 | 0 | 0 | 2 | 0 | 4 | 1584276676
62 | M | 553310067.1 | Z1/67P ocelová zárubeň pro dodatečnou montáž, pro bezfalcové dveře, s těsněním pro tloušťku zdiva 150 mm, vyrobená z žárové pozinkovaného plechu síly 1,5 mm. zárubeň je z výroby upravená základní antikorozní barvou, lak, barva RAL 9016 MAT, otvor 870/2005 | kus | 1 |  | 0 |  |  | snížená |  | 0 | 0.02 | 0.02 | 0 | 0 | 8 | M | 2 |  |  |  | ROZPOCET | 0 | 0 | 0 | 0 | 0 | 2 | 0 | 4 | -75571106
63 | M | 553310068.2 | Z1/68L ocelová zárubeň pro dodatečnou montáž, pro bezfalcové dveře, s těsněním pro tloušťku zdiva 115 mm, vyrobená z žárové pozinkovaného plechu síly 1,5 mm. zárubeň je z výroby upravená základní antikorozní barvou, lak, barva RAL 9016 MAT, otvor 770/2005 | kus | 1 |  | 0 |  |  | snížená |  | 0 | 0.02 | 0.02 | 0 | 0 | 8 | M | 2 |  |  |  | ROZPOCET | 0 | 0 | 0 | 0 | 0 | 2 | 0 | 4 | -1992342339
64 | M | 553310069.1 | Z1/69P rohová ocelová zárubeň pro dodatečnou montáž, pro bezfalcové dveře, s těsněním , vyrobená z žárové pozinkovaného plechu síly 1,5 mm. zárubeň je z výroby upravená základní antikorozní barvou, lak, barva RAL 9016 MAT, otvor 970/2005 | kus | 4 |  | 0 |  |  | snížená |  | 0 | 0.02 | 0.08 | 0 | 0 | 8 | M | 2 |  |  |  | ROZPOCET | 0 | 0 | 0 | 0 | 0 | 2 | 0 | 4 | -1216266305
65 | M | 553310069.2 | Z1/69L rohová ocelová zárubeň pro dodatečnou montáž, pro bezfalcové dveře, s těsněním , vyrobená z žárové pozinkovaného plechu síly 1,5 mm. zárubeň je z výroby upravená základní antikorozní barvou, lak, barva RAL 9016 MAT, otvor 970/2005 | kus | 1 |  | 0 |  |  | snížená |  | 0 | 0.02 | 0.02 | 0 | 0 | 8 | M | 2 |  |  |  | ROZPOCET | 0 | 0 | 0 | 0 | 0 | 2 | 0 | 4 | 800523875
66 | M | 553310070.1 | Z1/70P ocelová zárubeň pro dodatečnou montáž, pro bezfalcové dveře, s těsněním pro tloušťku zdiva 115 mm, vyrobená z žárové pozinkovaného plechu síly 1,5 mm. zárubeň je z výroby upravená základní antikorozní barvou, lak, barva RAL 9016 MAT, otvor 870/2135 | kus | 4 |  | 0 |  |  | snížená |  | 0 | 0.02 | 0.08 | 0 | 0 | 8 | M | 2 |  |  |  | ROZPOCET | 0 | 0 | 0 | 0 | 0 | 2 | 0 | 4 | 1417831108
67 | M | 553310070.2 | Z1/70L ocelová zárubeň pro dodatečnou montáž, pro bezfalcové dveře, s těsněním pro tloušťku zdiva 115 mm, vyrobená z žárové pozinkovaného plechu síly 1,5 mm. zárubeň je z výroby upravená základní antikorozní barvou, lak, barva RAL 9016 MAT, otvor 870/2135 | kus | 8 |  | 0 |  |  | snížená |  | 0 | 0.02 | 0.16 | 0 | 0 | 8 | M | 2 |  |  |  | ROZPOCET | 0 | 0 | 0 | 0 | 0 | 2 | 0 | 4 | 1680531393
68 | M | 553310071.1 | Z1/71P ocelová zárubeň pro dodatečnou montáž, pro bezfalcové dveře, s těsněním pro tloušťku zdiva 115 mm, vyrobená z žárové pozinkovaného plechu síly 1,5 mm. zárubeň je z výroby upravená základní antikorozní barvou, lak, barva RAL 9016 MAT, otvor 770/2135 | kus | 20 |  | 0 |  |  | snížená |  | 0 | 0.02 | 0.4 | 0 | 0 | 8 | M | 2 |  |  |  | ROZPOCET | 0 | 0 | 0 | 0 | 0 | 2 | 0 | 4 | -323409949
69 | M | 553310071.2 | Z1/71L ocelová zárubeň pro dodatečnou montáž, pro bezfalcové dveře, s těsněním pro tloušťku zdiva 115 mm, vyrobená z žárové pozinkovaného plechu síly 1,5 mm. zárubeň je z výroby upravená základní antikorozní barvou, lak, barva RAL 9016 MAT, otvor 770/2135 | kus | 16 |  | 0 |  |  | snížená |  | 0 | 0.02 | 0.32 | 0 | 0 | 8 | M | 2 |  |  |  | ROZPOCET | 0 | 0 | 0 | 0 | 0 | 2 | 0 | 4 | 2053923663
70 | M | 553310072.1 | Z1/72P ocelová zárubeň pro dodatečnou montáž, pro bezfalcové dveře, s těsněním pro tloušťku zdiva 300 mm, vyrobená z žárové pozinkovaného plechu síly 1,5 mm. zárubeň je z výroby upravená základní antikorozní barvou, lak, barva RAL 9016 MAT, otvor 870/2135 | kus | 12 |  | 0 |  |  | snížená |  | 0 | 0.02 | 0.24 | 0 | 0 | 8 | M | 2 |  |  |  | ROZPOCET | 0 | 0 | 0 | 0 | 0 | 2 | 0 | 4 | 1825015806
71 | M | 553310072.2 | Z1/72L ocelová zárubeň pro dodatečnou montáž, pro bezfalcové dveře, s těsněním pro tloušťku zdiva 300 mm, vyrobená z žárové pozinkovaného plechu síly 1,5 mm. zárubeň je z výroby upravená základní antikorozní barvou, lak, barva RAL 9016 MAT, otvor 870/2135 | kus | 12 |  | 0 |  |  | snížená |  | 0 | 0.02 | 0.24 | 0 | 0 | 8 | M | 2 |  |  |  | ROZPOCET | 0 | 0 | 0 | 0 | 0 | 2 | 0 | 4 | 52973400
72 | M | 553310073.1 | Z1/73P ocelová zárubeň pro dodatečnou montáž, pro bezfalcové dveře, s těsněním pro tloušťku zdiva 250 mm, vyrobená z žárové pozinkovaného plechu síly 1,5 mm. zárubeň je z výroby upravená základní antikorozní barvou, lak, barva RAL 9016 MAT, otvor 870/2135 | kus | 4 |  | 0 |  |  | snížená |  | 0 | 0.02 | 0.08 | 0 | 0 | 8 | M | 2 |  |  |  | ROZPOCET | 0 | 0 | 0 | 0 | 0 | 2 | 0 | 4 | 956619042
73 | M | 553310073.2 | Z1/73L ocelová zárubeň pro dodatečnou montáž, pro bezfalcové dveře, s těsněním pro tloušťku zdiva 250 mm, vyrobená z žárové pozinkovaného plechu síly 1,5 mm. zárubeň je z výroby upravená základní antikorozní barvou, lak, barva RAL 9016 MAT, otvor 870/2135 | kus | 4 |  | 0 |  |  | snížená |  | 0 | 0.02 | 0.08 | 0 | 0 | 8 | M | 2 |  |  |  | ROZPOCET | 0 | 0 | 0 | 0 | 0 | 2 | 0 | 4 | -834512027
| D | 901 | Ostatní výrobky |  |  |  | 0 |  |  |  |  | 0 |  | 0 |  | 0 | 1 | D | 1 |  |  |  | ROZPOCET | [6 empty] | 0
74 | K | 90110-1004 | O1.04 M+D prosklená markýza nad vstupem policie, 1500x1000mm, vrstvené bezpečnostní sklo tl.17,52mm, 2xpolokalené tl. 8mm, vč. veškerých doplňků, kompletní provedení dle PD | kus | 1 |  | 0 |  |  | snížená |  | 0 | 0 | 0 | 0 | 0 | 4 | K | 2 |  |  |  | ROZPOCET | 0 | 0 | 0 | 0 | 0 | 2 | 0 | 4 | -2085551956
75 | K | 90110-1006.01 | O1.06a M+D zásobník na toaletní papír, uzamykatelný, nerezová ocel 18/10, povrch jemný matný, kovový zámek | kus | 12 |  | 0 |  |  | snížená |  | 0 | 0 | 0 | 0 | 0 | 4 | K | 2 |  |  |  | ROZPOCET | 0 | 0 | 0 | 0 | 0 | 2 | 0 | 4 | 1940325621
76 | K | 90110-1006.02 | O1.06b M+D zásobník na hygienické sáčky, chromniklová nerezová ocel 18/10 matná, kovový zámek zapuštěný | kus | 6 |  | 0 |  |  | snížená |  | 0 | 0 | 0 | 0 | 0 | 4 | K | 2 |  |  |  | ROZPOCET | 0 | 0 | 0 | 0 | 0 | 2 | 0 | 4 | -1613565894
77 | K | 90110-1006.03 | O1.06c M+D věšák dvojitý pro uchycení oblečení, chromniklová nerezová ocel 18/10, povrch jemný matný, tyčovina prům. 18 mm | kus | 1 |  | 0 |  |  | snížená |  | 0 | 0 | 0 | 0 | 0 | 4 | K | 2 |  |  |  | ROZPOCET | 0 | 0 | 0 | 0 | 0 | 2 | 0 | 4 | 1892244480
78 | K | 90110-1006.04 | O1.06d M+D zásobník na tekuté mýdlo, chromniklová nerezová ocel 18/10 matný, plnitelná plastová nádoba, uzamykatelná | kus | 10 |  | 0 |  |  | snížená |  | 0 | 0 | 0 | 0 | 0 | 4 | K | 2 |  |  |  | ROZPOCET | 0 | 0 | 0 | 0 | 0 | 2 | 0 | 4 | 2005740810
79 | K | 90110-1006.05 | O1.06e M+D odpadkový hyg. koš na wc, vyklápěcí, umístěný na stěně (wc ženy+ztp), s integrovanou plastovou vnitřní nádobou, pro montáž na zeď, chromniklová nerezová ocel 18/10, povrch jemný matný | kus | 6 |  | 0 |  |  | snížená |  | 0 | 0 | 0 | 0 | 0 | 4 | K | 2 |  |  |  | ROZPOCET | 0 | 0 | 0 | 0 | 0 | 2 | 0 | 4 | 121767764
80 | K | 90110-1006.06 | O1.06f M+D wc souprava s hygienickou štětkou, pro montáž na zeď, chromniklová nerezová ocel 18/10, tloušťka materiálu 1 mm, povrch matný, vč. nylonové štětky, vyjímatelné odkapávací misky | kus | 12 |  | 0 |  |  | snížená |  | 0 | 0 | 0 | 0 | 0 | 4 | K | 2 |  |  |  | ROZPOCET | 0 | 0 | 0 | 0 | 0 | 2 | 0 | 4 | 547483833
81 | K | 90110-1006.07 | O1.06g M+D odkládácí police do sprchy, chromniklová nerezová ocel 18/10, dodávka včetně vrutů z ušlechtilé oceli a hmoždinek | kus | 9 |  | 0 |  |  | snížená |  | 0 | 0 | 0 | 0 | 0 | 4 | K | 2 |  |  |  | ROZPOCET | 0 | 0 | 0 | 0 | 0 | 2 | 0 | 4 | 2033670056
82 | K | 90110-1006.08 | O1.06h M+D zásobník na skládané papírové ručníky, chromniklová nerezová ocel 18/10, pro montáž na zeď | kus | 6 |  | 0 |  |  | snížená |  | 0 | 0 | 0 | 0 | 0 | 4 | K | 2 |  |  |  | ROZPOCET | 0 | 0 | 0 | 0 | 0 | 2 | 0 | 4 | 1230226544
83 | K | 90110-1006.09 | O1.06i M+D odpadkový koš pod zásobník na papírové ručníky s integrovanou plastovou vnitřní nádobou, pro montáž na zeď, chromniklová nerezová ocel 18/10, povrch jemný matný | kus | 6 |  | 0 |  |  | snížená |  | 0 | 0 | 0 | 0 | 0 | 4 | K | 2 |  |  |  | ROZPOCET | 0 | 0 | 0 | 0 | 0 | 2 | 0 | 4 | 276176958
84 | K | 90110-1006.10 | O1.06j M+D věšák jednoduchý pro uchycení ručníku, chromniklová nerezová ocel 18/10, povrch jemný matný, tyčovina prům. 18 mm | kus | 10 |  | 0 |  |  | snížená |  | 0 | 0 | 0 | 0 | 0 | 4 | K | 2 |  |  |  | ROZPOCET | 0 | 0 | 0 | 0 | 0 | 2 | 0 | 4 | 488233410
85 | K | 90110-1006.11 | O1.06k M+D nástěnné sklopné madlo – wc ztp, madlo k montáži do zdiva, chromnikloová ocel, broušení s protiskluzovým účinkem, tloušťka materiálu 1,2 mm, průměr trubky 32 mm, tvar zahnutý do "u", gumový tlumič dorazu, dodávka včetně vrutů z ušlechtilé oceli a hmoždinek | kus | 2 |  | 0 |  |  | snížená |  | 0 | 0 | 0 | 0 | 0 | 4 | K | 2 |  |  |  | ROZPOCET | 0 | 0 | 0 | 0 | 0 | 2 | 0 | 4 | 1793463529
86 | K | 90110-1006.12 | O1.06l M+D nástěnné pevné madlo – wc ztp, madlo k montáži do zdiva, chromnikloová ocel, broušení s protiskluzovým účinkem, tloušťka materiálu 1,2 mm, průměr trubky 32 mm, dodávka včetně vrutů z ušlechtilé oceli a hmoždinek | kus | 2 |  | 0 |  |  | snížená |  | 0 | 0 | 0 | 0 | 0 | 4 | K | 2 |  |  |  | ROZPOCET | 0 | 0 | 0 | 0 | 0 | 2 | 0 | 4 | 794795276
87 | K | 90110-1006.13 | O1.06m M+D nástěnné pevné madlo – umyvadlo ztp, madlo k montáži do zdiva, chromniklová ocel, broušení s protiskluzovým účinkem, tloušťka materiálu 1,2 mm, průměr trubky 32 mm, dodávka včetně vrutů z ušlechtilé oceli a hmoždinek | kus | 4 |  | 0 |  |  | snížená |  | 0 | 0 | 0 | 0 | 0 | 4 | K | 2 |  |  |  | ROZPOCET | 0 | 0 | 0 | 0 | 0 | 2 | 0 | 4 | 1621117284
88 | K | 90110-1006.14 | O1.06n M+D vertikální přebalovací pult, polyethylen, barva bílá, statické zatížení 113 kg, rozměr rozložený 480/820/860, rozměr složený 480/820/100 | kus | 2 |  | 0 |  |  | snížená |  | 0 | 0 | 0 | 0 | 0 | 4 | K | 2 |  |  |  | ROZPOCET | 0 | 0 | 0 | 0 | 0 | 2 | 0 | 4 | 2059571995
89 | K | 90110-1006.15 | O1.06o M+D nástěnné sklopné zrcadlo pro ztp, rozměr 600x450x5 mm, dodávka včetně vrutů z ušlechtilé oceli a hmoždinek | kus | 2 |  | 0 |  |  | snížená |  | 0 | 0 | 0 | 0 | 0 | 4 | K | 2 |  |  |  | ROZPOCET | 0 | 0 | 0 | 0 | 0 | 2 | 0 | 4 | 1847569434
90 | K | 90110-1006.16 | O1.06p M+D pisoárová zástěna, bílá, keramická, 9 kg, dodávka včetně vrutů z ušlechtilé oceli a hmoždinek, rozměr 700/400/60 | kus | 3 |  | 0 |  |  | snížená |  | 0 | 0 | 0 | 0 | 0 | 4 | K | 2 |  |  |  | ROZPOCET | 0 | 0 | 0 | 0 | 0 | 2 | 0 | 4 | -1156966076
91 | K | 90110-1006.17 | O1.06q M+D sprchové dveře zalamovací, montážní rozměr 87,5-90,5 cm, šířka průchodu 620 mm, al rám dveří včetně madel pochromován, čiré sklo, dodávka včetně vrutů z ušlechtilé oceli a hmoždinek | kus | 21 |  | 0 |  |  | snížená |  | 0 | 0 | 0 | 0 | 0 | 4 | K | 2 |  |  |  | ROZPOCET | 0 | 0 | 0 | 0 | 0 | 2 | 0 | 4 | 1854836066
92 | K | 90110-1006.18 | O1.06r M+D vanová zástěna, pevná, jednodílná, bezrámová, 11 kg, al upevňovací profil pochromován, čiré sklo, 6 mm, dodávka včetně vrutů z ušlechtilé oceli a hmoždinek | kus | 8 |  | 0 |  |  | snížená |  | 0 | 0 | 0 | 0 | 0 | 4 | K | 2 |  |  |  | ROZPOCET | 0 | 0 | 0 | 0 | 0 | 2 | 0 | 4 | 705192230
93 | K | 90110-1007.01 | O1.07a M+D zrcadlo nad umyvadly rozměru 900 x 900 mm umístěno v líci keramického obkladu, zrcadlo lepeno k podkladu | kus | 2 |  | 0 |  |  | snížená |  | 0 | 0 | 0 | 0 | 0 | 4 | K | 2 |  |  |  | ROZPOCET | 0 | 0 | 0 | 0 | 0 | 2 | 0 | 4 | 5990685
94 | K | 90110-1007.02 | O1.07b M+D zrcadlo nad umyvadly rozměru 1200 x 900 mm umístěno v líci keramického obkladu, zrcadlo lepeno k podkladu | kus | 1 |  | 0 |  |  | snížená |  | 0 | 0 | 0 | 0 | 0 | 4 | K | 2 |  |  |  | ROZPOCET | 0 | 0 | 0 | 0 | 0 | 2 | 0 | 4 | 873703221
95 | K | 90110-1007.03 | O1.07c M+D zrcadlo nad umyvadly rozměru 1500 x 900 mm umístěno v líci keramického obkladu, zrcadlo lepeno k podkladu | kus | 2 |  | 0 |  |  | snížená |  | 0 | 0 | 0 | 0 | 0 | 4 | K | 2 |  |  |  | ROZPOCET | 0 | 0 | 0 | 0 | 0 | 2 | 0 | 4 | -102339854
96 | K | 90110-1007.04 | O1.07d M+D zrcadlo nad umyvadly rozměru 970 x 900 mm umístěno v líci keramického obkladu, zrcadlo lepeno k podkladu | kus | 1 |  | 0 |  |  | snížená |  | 0 | 0 | 0 | 0 | 0 | 4 | K | 2 |  |  |  | ROZPOCET | 0 | 0 | 0 | 0 | 0 | 2 | 0 | 4 | -1627769456
97 | K | 90110-1008.01 | O1.08a M+D prefabrikované sanitární oddělovací stěny, sestava2 záchodových boxů výšky 2000 mm, otevírání dovnitř, vysoce těsné laminátové desky, potah s vysokou odolností proti poškrabání, unibarva prvky jsou odolné proti korozi, olemovány hliníkovými profily, povrch elox, kce dveří viz stěna + guma, klika s rozetou, wc zavíráním s označením ''otevřeno-zavřeno'' a nouzovým otevíráním, zámkové těleso s přestavitelnou západkou a uzávěrkou, panty elox hliník, kliky a rozety – provedení nerez brus, rozměr 2935/1130 | kus | 1 |  | 0 |  |  | snížená |  | 0 | 0 | 0 | 0 | 0 | 4 | K | 2 |  |  |  | ROZPOCET | 0 | 0 | 0 | 0 | 0 | 2 | 0 | 4 | 535341908
98 | K | 90110-1008.02 | O1.08b M+D prefabrikované sanitární oddělovací stěna, dvířka na wc výšky 2000 mm, otevírání ven, vysoce těsné laminátové desky, potah s vysokou odolností proti poškrabání, unibarva prvky jsou odolné proti korozi, olemovány hliníkovými profily, povrch elox, kce dveří viz stěna + guma, klika s rozetou, wc zavíráním s označením ''otevřeno-zavřeno'' a nouzovým otevíráním, zámkové těleso s přestavitelnou západkou a uzávěrkou, panty elox hliník, kliky a rozety – provedení nerez brus, rozměr 1200/900 | kus | 1 |  | 0 |  |  | snížená |  | 0 | 0 | 0 | 0 | 0 | 4 | K | 2 |  |  |  | ROZPOCET | 0 | 0 | 0 | 0 | 0 | 2 | 0 | 4 | 518289514
99 | K | 90110-1008.03 | O1.08c M+D prefabrikované sanitární oddělovací stěny, dvířka na wc výšky 2000 mm, otevírání dovnitř, vysoce těsné laminátové desky, potah s vysokou odolností proti poškrabání, unibarva prvky jsou odolné proti korozi, olemovány hliníkovými profily, povrch elox, kce dveří viz stěna + guma, klika s rozetou, wc zavíráním s označením ''otevřeno-zavřeno'' a nouzovým otevíráním, zámkové těleso s přestavitelnou západkou a uzávěrkou, panty elox hliník, kliky a rozety – provedení nerez brus, rozměr 1628/1000 | kus | 1 |  | 0 |  |  | snížená |  | 0 | 0 | 0 | 0 | 0 | 4 | K | 2 |  |  |  | ROZPOCET | 0 | 0 | 0 | 0 | 0 | 2 | 0 | 4 | 43195438
100 | K | 90110-1008.04 | O1.08d M+D prefabrikované sanitární oddělovací stěny, sestava 2 záchodových boxů výšky 2000 mm, otevírání dovnitř, vysoce těsné laminátové desky, potah s vysokou odolností proti poškrabání, unibarva prvky jsou odolné proti korozi, olemovány hliníkovými profily, povrch elox, kce dveří viz stěna + guma, klika s rozetou, wc zavíráním s označením ''otevřeno-zavřeno'' a nouzovým otevíráním, zámkové těleso s přestavitelnou západkou a uzávěrkou, panty elox hliník, kliky a rozety – provedení nerez brus, rozměr 1530/1900 | kus | 1 |  | 0 |  |  | snížená |  | 0 | 0 | 0 | 0 | 0 | 4 | K | 2 |  |  |  | ROZPOCET | 0 | 0 | 0 | 0 | 0 | 2 | 0 | 4 | -1611949214
101 | K | 90110-1014.01 | O1.14a M+D vnitřní čistící rohož, hliníkové profily šíře 27 mm, které jsou spojeny nerezovým lankem a odděleny pryžovými mezikroužky, rohož s nehořlavou gumou a textilní výplní, rohož bude uložena do předem připravéného otvoru, osazený al profilem 30/30/3 mm, rohož bude v jedné rovine s pochozí vrstvou z pvc, rozměr 1382/2505, plocha 3,45 m2, klasifikace reakce na oheň min CFL-S1 | kus | 1 |  | 0 |  |  | snížená |  | 0 | 0 | 0 | 0 | 0 | 4 | K | 2 |  |  |  | ROZPOCET | 0 | 0 | 0 | 0 | 0 | 2 | 0 | 4 | 1834669145
102 | K | 90110-1014.02 | O1.14b M+D vnitřní čistící rohož, hliníkové profily šíře 27 mm, které jsou spojeny nerezovým lankem a odděleny pryžovými mezikroužky, rohož s nehořlavou gumou a textilní výplní, rohož bude uložena do předem připravéného otvoru, osazený al profilem 30/30/3 mm, rohož bude v jedné rovine s pochozí vrstvou z pvc, rozměr 1765/4035, plocha 6,35 m2, klasifikace reakce na oheň min CFL-S1 | kus | 1 |  | 0 |  |  | snížená |  | 0 | 0 | 0 | 0 | 0 | 4 | K | 2 |  |  |  | ROZPOCET | 0 | 0 | 0 | 0 | 0 | 2 | 0 | 4 | -399035977
103 | K | 90110-1014.03 | O1.14c M+D vnitřní čistící rohož, hliníkové profily šíře 27 mm, které jsou spojeny nerezovým lankem a odděleny pryžovými mezikroužky, rohož s nehořlavou gumou a textilní výplní, rohož bude uložena do předem připravéného otvoru, osazený al profilem 30/30/3 mm, rohož bude v jedné rovine s pochozí vrstvou z pvc, rozměr 2500/1606, plocha 3,97 m2, klasifikace reakce na oheň min CFL-S1 | kus | 1 |  | 0 |  |  | snížená |  | 0 | 0 | 0 | 0 | 0 | 4 | K | 2 |  |  |  | ROZPOCET | 0 | 0 | 0 | 0 | 0 | 2 | 0 | 4 | -416773531
104 | K | 90110-1014.04 | O1.14d M+D vnitřní čistící rohož, hliníkové profily šíře 27 mm, které jsou spojeny nerezovým lankem a odděleny pryžovými mezikroužky, rohož s nehořlavou gumou a textilní výplní, rohož bude uložena do předem připravéného otvoru, osazený al profilem 30/30/3 mm, rohož bude v jedné rovine s pochozí vrstvou z pvc, rozměr 2275/2200, plocha 4,92 m2, klasifikace reakce na oheň min CFL-S1 | kus | 1 |  | 0 |  |  | snížená |  | 0 | 0 | 0 | 0 | 0 | 4 | K | 2 |  |  |  | ROZPOCET | 0 | 0 | 0 | 0 | 0 | 2 | 0 | 4 | -572503393
105 | K | 90110-1014.05 | O1.14e M+D vnitřní čistící rohož, hliníkové profily šíře 27 mm, které jsou spojeny nerezovým lankem a odděleny pryžovými mezikroužky, rohož s nehořlavou gumou a textilní výplní, rohož bude uložena do předem připravéného otvoru, osazený al profilem 30/30/3 mm, rohož bude v jedné rovine s pochozí vrstvou z pvc, rozměr 1615/3310, plocha 5,35 m2, klasifikace reakce na oheň min CFL-S1 | kus | 1 |  | 0 |  |  | snížená |  | 0 | 0 | 0 | 0 | 0 | 4 | K | 2 |  |  |  | ROZPOCET | 0 | 0 | 0 | 0 | 0 | 2 | 0 | 4 | -1900622756
106 | K | 90110-1015.01 | O1.15a M+D vnější čistící rohož, hliníkové profily šíře 27 mm, které jsou spojeny součástí dodávky je betonové lože tl.70 mm z c16/20 vyztužené kari sítí 6/100/100, dodávka včetně montáženerezovým lankem a odděleny pryžovými mezikroužky, rohož s nehořlavou gumou, rohož bude uložena do předem připravéného otvoru, osazený al profilem 30/30/3 mm, rozměr 2413/715, plocha 1,71 m2, klasifikace reakce na oheň min CFL-S1 | kus | 1 |  | 0 |  |  | snížená |  | 0 | 0 | 0 | 0 | 0 | 4 | K | 2 |  |  |  | ROZPOCET | 0 | 0 | 0 | 0 | 0 | 2 | 0 | 4 | 977917174
107 | K | 90110-1015.02 | O1.15b M+D vnější čistící rohož, hliníkové profily šíře 27 mm, které jsou spojeny součástí dodávky je betonové lože tl.70 mm z c16/20 vyztužené kari sítí 6/100/100, dodávka včetně montáženerezovým lankem a odděleny pryžovými mezikroužky, rohož s nehořlavou gumou, rohož bude uložena do předem připravéného otvoru, osazený al profilem 30/30/3 mm, rozměr 2730/2100, plocha 5,73 m2, klasifikace reakce na oheň min CFL-S1 | kus | 1 |  | 0 |  |  | snížená |  | 0 | 0 | 0 | 0 | 0 | 4 | K | 2 |  |  |  | ROZPOCET | 0 | 0 | 0 | 0 | 0 | 2 | 0 | 4 | 1519413373
108 | K | 90110-1015.03 | O1.15c M+D vnější čistící rohož, hliníkové profily šíře 27 mm, které jsou spojeny součástí dodávky je betonové lože tl.70 mm z c16/20 vyztužené kari sítí 6/100/100, dodávka včetně montáženerezovým lankem a odděleny pryžovými mezikroužky, rohož s nehořlavou gumou, rohož bude uložena do předem připravéného otvoru, osazený al profilem 30/30/3 mm, rozměr 1640/2710, plocha 4,42 m2, klasifikace reakce na oheň min CFL-S1 | kus | 1 |  | 0 |  |  | snížená |  | 0 | 0 | 0 | 0 | 0 | 4 | K | 2 |  |  |  | ROZPOCET | 0 | 0 | 0 | 0 | 0 | 2 | 0 | 4 | 1834734807
109 | K | 90110-1015.04 | O1.15d M+D vnější čistící rohož, hliníkové profily šíře 27 mm, které jsou spojeny součástí dodávky je betonové lože tl.70 mm z c16/20 vyztužené kari sítí 6/100/100, dodávka včetně montáženerezovým lankem a odděleny pryžovými mezikroužky, rohož s nehořlavou gumou, rohož bude uložena do předem připravéného otvoru, osazený al profilem 30/30/3 mm, rozměr 1000/2048, plocha 1,99 m2, klasifikace reakce na oheň min CFL-S1 | kus | 1 |  | 0 |  |  | snížená |  | 0 | 0 | 0 | 0 | 0 | 4 | K | 2 |  |  |  | ROZPOCET | 0 | 0 | 0 | 0 | 0 | 2 | 0 | 4 | -1780896375
110 | K | 90110-1016.01 | O1.16a M+D systém generálního klíče pro potřeby bytového domu, systém k uzamykání 17 ks dveří | kus | 1 |  | 0 |  |  | snížená |  | 0 | 0 | 0 | 0 | 0 | 4 | K | 2 |  |  |  | ROZPOCET | 0 | 0 | 0 | 0 | 0 | 2 | 0 | 4 | 1128340604
111 | K | 90110-1016.02 | O1.16b M+D systém generálního klíče pro klubovny v 6.NP, systém k uzamykání 5 ks dveří | kus | 1 |  | 0 |  |  | snížená |  | 0 | 0 | 0 | 0 | 0 | 4 | K | 2 |  |  |  | ROZPOCET | 0 | 0 | 0 | 0 | 0 | 2 | 0 | 4 | -1004402524
112 | K | 90110-1017 | O1.17 M+D poštovní schránka, ocel tl. 0,7 mm, otvor pro vhoz 21x294 mm, 4 otvory pro částečný průhled, lakovaná v odtínu ral 7022, 2x klíč, rozměr 240/320/60 | kus | 30 |  | 0 |  |  | snížená |  | 0 | 0 | 0 | 0 | 0 | 4 | K | 2 |  |  |  | ROZPOCET | 0 | 0 | 0 | 0 | 0 | 2 | 0 | 4 | -97674111
113 | K | 90110-1018 | O1.18 M+D vyrovnávací schodiště v 1pp z prefa schodišťových stupňů, 4x schodišťový stupeň 150x350x2275 mm, na hraně pemrlovaný pásek, pod schodišťovými stupni provedena podezdívka na krajích a uprostřed z cpp v šíři 300 mm | kus | 1 |  | 0 |  |  | snížená |  | 0 | 0 | 0 | 0 | 0 | 4 | K | 2 |  |  |  | ROZPOCET | 0 | 0 | 0 | 0 | 0 | 2 | 0 | 4 | -1601395182
114 | K | 90110-1019 | O1.19 M+D doplnění stropu v bývalé výtahové šachtě z pzd panelů, pzd panely 1490x90x290 v5, osazeny na přizdívky ze ztraceného bednění tl. 150 mm, přebetonovány tl. 60 mm c16/20 s kari sítí 6x100x100 mm | kus | 18 |  | 0 |  |  | snížená |  | 0 | 0 | 0 | 0 | 0 | 4 | K | 2 |  |  |  | ROZPOCET | 0 | 0 | 0 | 0 | 0 | 2 | 0 | 4 | 2114487557
115 | K | 90110-1020 | O1.20 M+D kamenné schodiště - 5 schodišťových stupňů, schodiště z žulových řezaných bloků s pemrlovaným páskem, podkladní konstrukce pro uložení kamenných schodišťových stupňů z betonu c16/20 vyztuženého kari sítí 6/100/100 mm | kus | 1 |  | 0 |  |  | snížená |  | 0 | 0 | 0 | 0 | 0 | 4 | K | 2 |  |  |  | ROZPOCET | 0 | 0 | 0 | 0 | 0 | 2 | 0 | 4 | -1889778831
116 | K | 90110-1022.01 | O1.22a M+D pochozí plocha veřejné prostranství – nově doplněná, deska dlažební tryskaná žula 600-900x300 mm tl. 100 mm | m2 | 8.7 |  | 0 |  |  | snížená |  | 0 | 0 | 0 | 0 | 0 | 4 | K | 2 |  |  |  | ROZPOCET | 0 | 0 | 0 | 0 | 0 | 2 | 0 | 4 | 2078119700
117 | K | 90110-1022.02 | O1.22b M+D pochozí plocha veřejné prostranství – obnoveno po realizaci základových konstrukcí bytového domu, žulová kostka 100x100 m, šedobéžový odstín, kostka štípané – dodáno při realizaci parkovacího domu | m2 | 25 |  | 0 |  |  | snížená |  | 0 | 0 | 0 | 0 | 0 | 4 | K | 2 |  |  |  | ROZPOCET | 0 | 0 | 0 | 0 | 0 | 2 | 0 | 4 | 386111159
118 | K | 90110-1022.03 | O1.22c M+D pochozí plocha chodník – doplnění chodníku z betonové dlažby podél zídky k ulici havlíčkova, betonová dlažba šedá, 200x200mm | m2 | 32 |  | 0 |  |  | snížená |  | 0 | 0 | 0 | 0 | 0 | 4 | K | 2 |  |  |  | ROZPOCET | 0 | 0 | 0 | 0 | 0 | 2 | 0 | 4 | -120321763
119 | K | 90110-1022.04 | O1.22d M+D oprava stávajícího chodníku dotčeného stavbou, betonová dlažba přírodní, 200x200x60 mm | m2 | 20 |  | 0 |  |  | snížená |  | 0 | 0 | 0 | 0 | 0 | 4 | K | 2 |  |  |  | ROZPOCET | 0 | 0 | 0 | 0 | 0 | 2 | 0 | 4 | -2086634613
120 | K | 90110-1022.05 | O1.22e M+D komunikace v prostoru průjezdu – obnoveno po realizaci základových konstrukcí bytového domu, asfaltový beton ACO11+ tl.40mm, spoj.postřik, asfalt.beton pro ložné spáry ACO16+ tl.60mm, spoj.postřik, asfalt,beton ACO 16+ tl.50mm, infiltračníá postřik, štěrkodrť 0/32 tl. 150mm, štěrkodrť 0/63 tl. 150mm – dodáno při realizaci parkovacího domu | m2 | 105 |  | 0 |  |  | snížená |  | 0 | 0 | 0 | 0 | 0 | 4 | K | 2 |  |  |  | ROZPOCET | 0 | 0 | 0 | 0 | 0 | 2 | 0 | 4 | -1343222375
121 | K | 90110-1023 | O1.23 M+D obnova obrubníku komunikace v prostoru průjezdu – obnoveno po realizaci základových konstrukcí bytového domu, žulový dvojřádek kladený do betonové lože, žulové kostky 100x100x100 mm, silniční obrubník 1000x150x250 mm osazený do betonového lože | m | 54 |  | 0 |  |  | snížená |  | 0 | 0 | 0 | 0 | 0 | 4 | K | 2 |  |  |  | ROZPOCET | 0 | 0 | 0 | 0 | 0 | 2 | 0 | 4 | -1745556247
122 | K | 90110-1024 | O1.24 M+D informační orientační systém policie, 25 ks – cedule vedle dveří, zásuvný systém v provedení broušená nerez (funkce, jméno, účel...), 15x15 cm, 62 ks – číslo dveří, 8x8 cm, provedení broušená nerez, 13 ks – označení wc muži, wc ženy, uklid, kuchyňka – 15x15 cm, provedení broušená nerez, 11ks – číslo dveří – polepy na prosklené a al dveře – 8x4 cm | kus | 1 |  | 0 |  |  | snížená |  | 0 | 0 | 0 | 0 | 0 | 4 | K | 2 |  |  |  | ROZPOCET | 0 | 0 | 0 | 0 | 0 | 2 | 0 | 4 | 1201322292
123 | K | 90110-1025 | O1.25 M+D informační orientační systém – bytový dům, 29 ks – číslo bytu na dveřích – 8x8 cm, provedení broušená nerez, 38 ks – číslo dveří, 8x8 cm, provedení broušená nerez, 4ks – označení wc muži, wc ženy, účel – 15x15 cm, provedení broušená nerez, 16 ks – číslo dveří – polepy na prosklené dveře – 8x4 cm | kus | 1 |  | 0 |  |  | snížená |  | 0 | 0 | 0 | 0 | 0 | 4 | K | 2 |  |  |  | ROZPOCET | 0 | 0 | 0 | 0 | 0 | 2 | 0 | 4 | 1654997091
124 | K | 90110-1027.01 | O1.27a M+D revizní dvířka v pohledu 600/600 mm, rám dvířek a křídlo je vyrobeno ze sádrokartonu, masivní dvojitý pant je ocelový, systém pro otevření „push to“ | kus | 43 |  | 0 |  |  | snížená |  | 0 | 0 | 0 | 0 | 0 | 4 | K | 2 |  |  |  | ROZPOCET | 0 | 0 | 0 | 0 | 0 | 2 | 0 | 4 | 1464484862
125 | K | 90110-1027.02 | O1.27b M+D revizní dvířka v pohledu 400/400 mm, rám dvířek a křídlo je vyrobeno ze sádrokartonu, masivní dvojitý pant je ocelový, systém pro otevření „push to“ | kus | 7 |  | 0 |  |  | snížená |  | 0 | 0 | 0 | 0 | 0 | 4 | K | 2 |  |  |  | ROZPOCET | 0 | 0 | 0 | 0 | 0 | 2 | 0 | 4 | 863468514
126 | K | 90110-1027.03 | O1.27c M+D revizní dvířka v pohledu 500/1000 mm, rám dvířek a křídlo je vyrobeno ze sádrokartonu, masivní dvojitý pant je ocelový, systém pro otevření „push to“ | kus | 4 |  | 0 |  |  | snížená |  | 0 | 0 | 0 | 0 | 0 | 4 | K | 2 |  |  |  | ROZPOCET | 0 | 0 | 0 | 0 | 0 | 2 | 0 | 4 | -1584732162
127 | K | 90110-1027.04 | O1.27d M+D revizní dvířka v pohledu 1000/1800 mm, rám dvířek a křídlo je vyrobeno ze sádrokartonu, masivní dvojitý pant je ocelový, systém pro otevření „push to“ | kus | 1 |  | 0 |  |  | snížená |  | 0 | 0 | 0 | 0 | 0 | 4 | K | 2 |  |  |  | ROZPOCET | 0 | 0 | 0 | 0 | 0 | 2 | 0 | 4 | -1711109694
128 | K | 90110-1027.05 | O1.27e M+D revizní dvířka v pohledu 600/600 mm, rám dvířek a křídlo je vyrobeno ze sádrokartonu, masivní dvojitý pant je ocelový, systém pro otevření „push to“, EW 15 DP1 | kus | 2 |  | 0 |  |  | snížená |  | 0 | 0 | 0 | 0 | 0 | 4 | K | 2 |  |  |  | ROZPOCET | 0 | 0 | 0 | 0 | 0 | 2 | 0 | 4 | -1086364568
129 | K | 90110-1027.06 | O1.27f M+D revizní dvířka v pohledu 800/600 mm, rám dvířek a křídlo je vyrobeno ze sádrokartonu, masivní dvojitý pant je ocelový, systém pro otevření „push to“, EW 15 DP1 | kus | 2 |  | 0 |  |  | snížená |  | 0 | 0 | 0 | 0 | 0 | 4 | K | 2 |  |  |  | ROZPOCET | 0 | 0 | 0 | 0 | 0 | 2 | 0 | 4 | -1686863047
130 | K | 90110-1027.07 | O1.27g M+D revizní dvířka v pohledu 600/600 mm, rám dvířek a křídlo je vyrobeno ze sádrokartonu, masivní dvojitý pant je ocelový, systém pro otevření „push to“ | kus | 1 |  | 0 |  |  | snížená |  | 0 | 0 | 0 | 0 | 0 | 4 | K | 2 |  |  |  | ROZPOCET | 0 | 0 | 0 | 0 | 0 | 2 | 0 | 4 | -136103653
131 | K | 90110-1027.08 | O1.27h M+D revizní dvířka v pohledu 600/600 mm, rám dvířek a křídlo je vyrobeno ze sádrokartonu, masivní dvojitý pant je ocelový, systém pro otevření „push to“, EW 15 DP1 | kus | 31 |  | 0 |  |  | snížená |  | 0 | 0 | 0 | 0 | 0 | 4 | K | 2 |  |  |  | ROZPOCET | 0 | 0 | 0 | 0 | 0 | 2 | 0 | 4 | 868599578
132 | K | 90110-1027.09 | O1.27i M+D revizní dvířka v pohledu 600/600 mm, rám dvířek a křídlo je vyrobeno ze sádrokartonu, masivní dvojitý pant je ocelový, systém pro otevření „push to“, EW 15 DP1 | kus | 18 |  | 0 |  |  | snížená |  | 0 | 0 | 0 | 0 | 0 | 4 | K | 2 |  |  |  | ROZPOCET | 0 | 0 | 0 | 0 | 0 | 2 | 0 | 4 | 1508648798
133 | K | 90110-1027.10 | O1.27j M+D revizní dvířka v pohledu 400/600 mm, rám dvířek a křídlo je vyrobeno ze sádrokartonu, masivní dvojitý pant je ocelový, systém pro otevření „push to“, EW 15 DP1 | kus | 4 |  | 0 |  |  | snížená |  | 0 | 0 | 0 | 0 | 0 | 4 | K | 2 |  |  |  | ROZPOCET | 0 | 0 | 0 | 0 | 0 | 2 | 0 | 4 | 590357209
134 | K | 90110-1027.11 | O1.27k M+D revizní dvířka v pohledu 600/600 mm, rám dvířek a křídlo je vyrobeno ze sádrokartonu, masivní dvojitý pant je ocelový, systém pro otevření „push to“, EI 45 DP1+S | kus | 1 |  | 0 |  |  | snížená |  | 0 | 0 | 0 | 0 | 0 | 4 | K | 2 |  |  |  | ROZPOCET | 0 | 0 | 0 | 0 | 0 | 2 | 0 | 4 | -1363946149
135 | K | 90110-1027.12 | O1.27l M+D revizní dvířka v pohledu 600/600 mm, rám dvířek a křídlo je vyrobeno ze sádrokartonu, masivní dvojitý pant je ocelový, systém pro otevření „push to“ | kus | 1 |  | 0 |  |  | snížená |  | 0 | 0 | 0 | 0 | 0 | 4 | K | 2 |  |  |  | ROZPOCET | 0 | 0 | 0 | 0 | 0 | 2 | 0 | 4 | 766059368
136 | K | 90110-1030.02 | O1.30b M+D podlahový přechodový profil tvaru l, ušlechtilá ocel kartáčovaná | m | 67.8 |  | 0 |  |  | snížená |  | 0 | 0 | 0 | 0 | 0 | 4 | K | 2 |  |  |  | ROZPOCET | 0 | 0 | 0 | 0 | 0 | 2 | 0 | 4 | -504390084
137 | K | 90110-1030.03 | O1.30c M+D profil pro ostré rohy zdí u keramického obkladu, tvaru l, ušlechtilá ocel kartáčovaná | m | 157.5 |  | 0 |  |  | snížená |  | 0 | 0 | 0 | 0 | 0 | 4 | K | 2 |  |  |  | ROZPOCET | 0 | 0 | 0 | 0 | 0 | 2 | 0 | 4 | -1451653225
| VV |  | 160-2,5 |  | 157.5 | [12 empty] | VV | 2 | 2 | True | 1 | ROZPOCET
138 | K | 90110-1031 | O1.31 M+D polepy na sklo, vyřezané z barevných fólií nebo vytištěné samolepící fólie | m2 | 47.5 |  | 0 |  |  | snížená |  | 0 | 0 | 0 | 0 | 0 | 4 | K | 2 |  |  |  | ROZPOCET | 0 | 0 | 0 | 0 | 0 | 2 | 0 | 4 | -138875841
| VV |  | 52,5-5 |  | 47.5 | [12 empty] | VV | 2 | 2 | True | 1 | ROZPOCET
139 | K | 90110-1032 | O1.32 M+D okapový chodník, betonové dlaždice 400x400x40 mm – osazené do lože z kamenné drti fr. 4/8 tl.60 mm, skrytý lem z ocelového samofixačního obrubníku výšky 200 mm | m | 44.2 |  | 0 |  |  | snížená |  | 0 | 0 | 0 | 0 | 0 | 4 | K | 2 |  |  |  | ROZPOCET | 0 | 0 | 0 | 0 | 0 | 2 | 0 | 4 | -159297627
140 | K | 90110-1034 | O1.34 M+D korková nástěnka v al rámu, tloušťka korku 4 mm v souladu s požadavky pbř na umístění v chúc, dodávka včetně vrutů z ušlechtilé oceli a hmoždinek | kus | 1 |  | 0 |  |  | snížená |  | 0 | 0 | 0 | 0 | 0 | 4 | K | 2 |  |  |  | ROZPOCET | 0 | 0 | 0 | 0 | 0 | 2 | 0 | 4 | -577324470
141 | K | 90110-1036.02 | O1.36b M+D mřížka na podlahový konvektor, systémová al mřížka pochozí v šedém odstínu, pro podlahový konvektor 2000x200 mm | kus | 2 |  | 0 |  |  | snížená |  | 0 | 0 | 0 | 0 | 0 | 4 | K | 2 |  |  |  | ROZPOCET | 0 | 0 | 0 | 0 | 0 | 2 | 0 | 4 | 1691291393
142 | K | 90110-1036.03 | O1.36c M+D mřížka na podlahový konvektor, systémová al mřížka pochozí v šedém odstínu, pro podlahový konvektor 1600x200 mm | kus | 4 |  | 0 |  |  | snížená |  | 0 | 0 | 0 | 0 | 0 | 4 | K | 2 |  |  |  | ROZPOCET | 0 | 0 | 0 | 0 | 0 | 2 | 0 | 4 | -1986644315
143 | K | 90110-1041.1 | O1.41a M+D prefabrikovaná ŽB zídka, beton C30/37 XC4 XF1, ocel B500B, pohledová beton kvalita PB3, vedeno podél chopdníku ulice Halvíčkova, tl. stěny 100mm, délka stěny 1m, osazeno štěrkového lože fr.0/32 | kus | 26 |  | 0 |  |  | snížená |  | 0 | 0 | 0 | 0 | 0 | 4 | K | 2 |  |  |  | ROZPOCET | 0 | 0 | 0 | 0 | 0 | 2 | 0 | 4 | -1486309410
144 | K | 90110-1041.2 | O1.41a M+D prefabrikovaná ŽB zídka, beton C30/37 XC4 XF1, ocel B500B, pohledová beton kvalita PB3, vedeno podél chopdníku ulice Halvíčkova, tl. stěny 100mm, délka stěny 0,5m , osazeno štěrkového lože fr.0/32 | kus | 1 |  | 0 |  |  | snížená |  | 0 | 0 | 0 | 0 | 0 | 4 | K | 2 |  |  |  | ROZPOCET | 0 | 0 | 0 | 0 | 0 | 2 | 0 | 4 | -703181760
145 | K | 90110-1042 | O1.42 M+D ŽB prefabrikované schodiště, beton C30/37 XC4 XF1, ocel B500B, jednotlivé schodišťové stupně jsou opatřeny protiskluzovým proužkemm výška stupně 166,77mm, šířka stupně 300mm, šířka ramene 2413mm, počet stupňů 18, tl. schodišťové deska 200mm | kus | 1 |  | 0 |  |  | snížená |  | 0 | 0 | 0 | 0 | 0 | 4 | K | 2 |  |  |  | ROZPOCET | 0 | 0 | 0 | 0 | 0 | 2 | 0 | 4 | -1949519014
146 | K | 90110-1043 | O1.43 M+D ŽB prefabrikované schodišťové stěny, beton C30/37 XC4 XF1, ocel B500B, tl. stěny 300mm, délka stěny 2475mm, pohledový beton kvalita PB3, skosení hran stěny 20mm, do stěny kotveno zábradlí | kus | 2 |  | 0 |  |  | snížená |  | 0 | 0 | 0 | 0 | 0 | 4 | K | 2 |  |  |  | ROZPOCET | 0 | 0 | 0 | 0 | 0 | 2 | 0 | 4 | -1550510835
| D | 997 | Přesun sutě |  |  |  | 0 |  |  |  |  | 0 |  | 0 |  | 0 | 1 | D | 1 |  |  |  | ROZPOCET | [6 empty] | 0
147 | K | 997013117 | Vnitrostaveništní doprava suti a vybouraných hmot vodorovně do 50 m svisle s použitím mechanizace pro budovy a haly výšky přes 21 do 24 m | t | 12.378 |  | 0 | CS ÚRS 2020 02 |  | snížená |  | 0 | 0 | 0 | 0 | 0 | 4 | K | 2 |  |  |  | ROZPOCET | 0 | 0 | 0 | 0 | 0 | 2 | 0 | 4 | -1054620127
| PSC |  | Poznámka k souboru cen: 1. V cenách -3111 až -3217 jsou započteny i náklady na: a) vodorovnou dopravu na uvedenou vzdálenost, b) svislou dopravu pro uvedenou výšku budovy, c) naložení na vodorovný dopravní prostředek pro odvoz na skládku nebo meziskládku, d) náklady na rozhrnutí a urovnání suti na dopravním prostředku. 2. Jestliže se pro svislý přesun použije shoz nebo zařízení investora (např. výtah v budově), užijí se pro ocenění vodorovné dopravy suti ceny -3111, 3151 a -3211 pro budovy a haly výšky do 6 m. 3. Montáž, demontáž a pronájem shozu se ocení cenami souboru cen 997 01-33 Shoz suti. 4. Ceny -3151 až -3162 lze použít v případě, kdy dochází ke ztížení dopravy suti např. tím, že není možné instalovat jeřáb. | [14 empty] | PSC | 2
148 | K | 997013501 | Odvoz suti a vybouraných hmot na skládku nebo meziskládku se složením, na vzdálenost do 1 km | t | 12.378 |  | 0 | CS ÚRS 2020 02 |  | snížená |  | 0 | 0 | 0 | 0 | 0 | 4 | K | 2 |  |  |  | ROZPOCET | 0 | 0 | 0 | 0 | 0 | 2 | 0 | 4 | -1549074242
| PSC |  | Poznámka k souboru cen: 1. Délka odvozu suti je vzdálenost od místa naložení suti na dopravní prostředek až po místo složení na určené skládce nebo meziskládce. 2. V ceně -3501 jsou započteny i náklady na složení suti na skládku nebo meziskládku. 3. Ceny jsou určeny pro odvoz suti na skládku nebo meziskládku jakýmkoliv způsobem silniční dopravy (i prostřednictvím kontejnerů). 4. Odvoz suti z meziskládky se oceňuje cenou 997 01-3511. | [14 empty] | PSC | 2
149 | K | 997013509 | Odvoz suti a vybouraných hmot na skládku nebo meziskládku se složením, na vzdálenost Příplatek k ceně za každý další i započatý 1 km přes 1 km | t | 111.402 |  | 0 | CS ÚRS 2020 02 |  | snížená |  | 0 | 0 | 0 | 0 | 0 | 4 | K | 2 |  |  |  | ROZPOCET | 0 | 0 | 0 | 0 | 0 | 2 | 0 | 4 | 92974361
| PSC |  | Poznámka k souboru cen: 1. Délka odvozu suti je vzdálenost od místa naložení suti na dopravní prostředek až po místo složení na určené skládce nebo meziskládce. 2. V ceně -3501 jsou započteny i náklady na složení suti na skládku nebo meziskládku. 3. Ceny jsou určeny pro odvoz suti na skládku nebo meziskládku jakýmkoliv způsobem silniční dopravy (i prostřednictvím kontejnerů). 4. Odvoz suti z meziskládky se oceňuje cenou 997 01-3511. | [14 empty] | PSC | 2
| VV |  | 12,378*9 'Přepočtené koeficientem množství |  | 111.402 | [12 empty] | VV | 2 | 2 | False | 1 | ROZPOCET
150 | K | 997013631 | Poplatek za uložení stavebního odpadu na skládce (skládkovné) směsného stavebního a demoličního zatříděného do Katalogu odpadů pod kódem 17 09 04 | t | 12.378 |  | 0 | CS ÚRS 2020 02 |  | snížená |  | 0 | 0 | 0 | 0 | 0 | 4 | K | 2 |  |  |  | ROZPOCET | 0 | 0 | 0 | 0 | 0 | 2 | 0 | 4 | -1191568008
| PSC |  | Poznámka k souboru cen: 1. Ceny uvedené v souboru cen je doporučeno upravit podle aktuálních cen místně příslušné skládky odpadů. 2. Uložení odpadů neuvedených v souboru cen se oceňuje individuálně. 3. V cenách je započítán poplatek za ukládaní odpadu dle zákona 185/2001 Sb. 4. Případné drcení stavebního odpadu lze ocenit souborem cen 997 00-60 Drcení stavebního odpadu z katalogu 800-6 Demolice objektů. | [14 empty] | PSC | 2
| D | 998 | Přesun hmot |  |  |  | 0 |  |  |  |  | 0 |  | 0 |  | 0 | 1 | D | 1 |  |  |  | ROZPOCET | [6 empty] | 0
151 | K | 998011003 | Přesun hmot pro budovy občanské výstavby, bydlení, výrobu a služby s nosnou svislou konstrukcí zděnou z cihel, tvárnic nebo kamene vodorovná dopravní vzdálenost do 100 m pro budovy výšky přes 12 do 24 m | t | 795.556 |  | 0 | CS ÚRS 2020 02 |  | snížená |  | 0 | 0 | 0 | 0 | 0 | 4 | K | 2 |  |  |  | ROZPOCET | 0 | 0 | 0 | 0 | 0 | 2 | 0 | 4 | 123644571
| PSC |  | Poznámka k souboru cen: 1. Ceny -7001 až -7006 lze použít v případě, kdy dochází ke ztížení přesunu např. tím, že není možné instalovat jeřáb. 2. K cenám -7001 až -7006 lze použít příplatky za zvětšený přesun -1014 až -1019, -2034 až -2039 nebo -2114 až 2119. 3. Jestliže pro svislý přesun používá zařízení investora (např. výtah v budově), užijí se pro ocenění přesunu hmot ceny stanovené pro nejmenší výšku, tj. 6 m. | [14 empty] | PSC | 2
| D | PSV | Práce a dodávky PSV |  |  |  | 0 |  |  |  |  | 0 |  | 173.7689 |  | 12.3782 | 2 | D | 0 |  |  |  | ROZPOCET | [6 empty] | 0
| D | 711 | Izolace proti vodě, vlhkosti a plynům |  |  |  | 0 |  |  |  |  | 0 |  | 6.6029 |  | 0 | 2 | D | 1 |  |  |  | ROZPOCET | [6 empty] | 0
152 | K | 711493111 | Izolace proti podpovrchové a tlakové vodě - ostatní na ploše vodorovné V dvousložkovou na bázi cementu | m2 | 1242.36 |  | 0 | CS ÚRS 2020 02 |  | snížená |  | 0 | 0.00451 | 5.603 | 0 | 0 | 16 | K | 2 |  |  |  | ROZPOCET | 0 | 0 | 0 | 0 | 0 | 2 | 0 | 16 | -1918725011
| VV |  | "vč. penetrace" | [14 empty] | VV | 2 | 1 | True | 0 | ROZPOCET
| VV |  | "skladba podlahy F1.01" 991,627 |  | 991.627 | [12 empty] | VV | 2 | 2 | True | 0 | ROZPOCET
| VV |  | "skladba podlahy F1.06" 148,89 |  | 148.89 | [12 empty] | VV | 2 | 2 | True | 0 | ROZPOCET
| VV |  | "skladba podlahy F1.08" 56,395 |  | 56.395 | [12 empty] | VV | 2 | 2 | True | 0 | ROZPOCET
| VV |  | "skladba podlahy F1.13" 8,753 |  | 8.753 | [12 empty] | VV | 2 | 2 | True | 0 | ROZPOCET
| VV |  | "skladba podlahy F1.14" 4,62 |  | 4.62 | [12 empty] | VV | 2 | 2 | True | 0 | ROZPOCET
| VV |  | "skladba podlahy F1.15" 9,76 |  | 9.76 | [12 empty] | VV | 2 | 2 | True | 0 | ROZPOCET
| VV |  | "skladba podlahy F1.16" 5,35 |  | 5.35 | [12 empty] | VV | 2 | 2 | True | 0 | ROZPOCET
| VV |  | "skladba podlahy F1.17" 16,965 |  | 16.965 | [12 empty] | VV | 2 | 2 | True | 0 | ROZPOCET
| VV |  | Součet |  | 1242.36 | [12 empty] | VV | 2 | 4 | True | 1 | ROZPOCET
153 | K | 711493121 | Izolace proti podpovrchové a tlakové vodě - ostatní na ploše svislé S dvousložkovou na bázi cementu | m2 | 221.69 |  | 0 | CS ÚRS 2020 02 |  | snížená |  | 0 | 0.00451 | 0.99982 | 0 | 0 | 16 | K | 2 |  |  |  | ROZPOCET | 0 | 0 | 0 | 0 | 0 | 2 | 0 | 16 | 560086550
| VV |  | "vytažení na stěny" | [14 empty] | VV | 2 | 1 | True | 0 | ROZPOCET
| VV |  | "1.pp" | [14 empty] | VV | 2 | 1 | True | 0 | ROZPOCET
| VV |  | "mč.0.04" 17,68*0,15 |  | 2.652 | [12 empty] | VV | 2 | 2 | True | 0 | ROZPOCET
| VV |  | "mč.0.05" 16,38*0,16 |  | 2.621 | [12 empty] | VV | 2 | 2 | True | 0 | ROZPOCET
| VV |  | "mč.0.10" 7,58*0,15 |  | 1.137 | [12 empty] | VV | 2 | 2 | True | 0 | ROZPOCET
| VV |  | "mč.0.11" 14,76*0,16 |  | 2.362 | [12 empty] | VV | 2 | 2 | True | 0 | ROZPOCET
| VV |  | "mč.0.12" 7,61*0,15 |  | 1.142 | [12 empty] | VV | 2 | 2 | True | 0 | ROZPOCET
| VV |  | "mč.0.13" 21,18*0,15 |  | 3.177 | [12 empty] | VV | 2 | 2 | True | 0 | ROZPOCET
| VV |  | "mč.0.20" 5,62*0,15 |  | 0.843 | [12 empty] | VV | 2 | 2 | True | 0 | ROZPOCET
| VV |  | Mezisoučet |  | 13.934 | [12 empty] | VV | 2 | 3 | True | 0 | ROZPOCET
| VV |  | "1.np" | [14 empty] | VV | 2 | 1 | True | 0 | ROZPOCET
| VV |  | "mč.1B.05" 7,32*0,15 |  | 1.098 | [12 empty] | VV | 2 | 2 | True | 0 | ROZPOCET
| VV |  | "mč.1C.03" 8,7*0,15 |  | 1.305 | [12 empty] | VV | 2 | 2 | True | 0 | ROZPOCET
| VV |  | "mč.1C.05" 8,7*0,15 |  | 1.305 | [12 empty] | VV | 2 | 2 | True | 0 | ROZPOCET
| VV |  | "mč.1C.13" 16,358*0,15 |  | 2.454 | [12 empty] | VV | 2 | 2 | True | 0 | ROZPOCET
| VV |  | "mč.1C.14" 18,2*0,15 |  | 2.73 | [12 empty] | VV | 2 | 2 | True | 0 | ROZPOCET
| VV |  | "mč.1C.32" 5,89*0,15 |  | 0.884 | [12 empty] | VV | 2 | 2 | True | 0 | ROZPOCET
| VV |  | Mezisoučet |  | 9.776 | [12 empty] | VV | 2 | 3 | True | 0 | ROZPOCET
| VV |  | "2.np" | [14 empty] | VV | 2 | 1 | True | 0 | ROZPOCET
| VV |  | "mč.2A.02" 9,186*0,15 |  | 1.378 | [12 empty] | VV | 2 | 2 | True | 0 | ROZPOCET
| VV |  | "mč.2B.02" (9,2-2,85)*0,15+2,85*2,35 |  | 7.65 | [12 empty] | VV | 2 | 2 | True | 0 | ROZPOCET
| VV |  | "mč.2C.02" (9,15-2,85)*0,15+2,85*2,35 |  | 7.643 | [12 empty] | VV | 2 | 2 | True | 0 | ROZPOCET
| VV |  | "mč.2D.02" (9,15-2,85)*0,15+2,85*2,35 |  | 7.643 | [12 empty] | VV | 2 | 2 | True | 0 | ROZPOCET
| VV |  | "mč.2E.02" (9,15-2,85)*0,15+2,85*2,35 |  | 7.643 | [12 empty] | VV | 2 | 2 | True | 0 | ROZPOCET
| VV |  | "mč.2F.02" (9,15-2,85)*0,15+2,85*2,35 |  | 7.643 | [12 empty] | VV | 2 | 2 | True | 0 | ROZPOCET
| VV |  | "mč.2G.02" (9,15-2,85)*0,15+2,85*2,35 |  | 7.643 | [12 empty] | VV | 2 | 2 | True | 0 | ROZPOCET
| VV |  | "mč.2H.04" 9,92*0,15 |  | 1.488 | [12 empty] | VV | 2 | 2 | True | 0 | ROZPOCET
| VV |  | "mč.2H.05" 5,09*0,15 |  | 0.764 | [12 empty] | VV | 2 | 2 | True | 0 | ROZPOCET
| VV |  | Mezisoučet |  | 49.495 | [12 empty] | VV | 2 | 3 | True | 0 | ROZPOCET
| VV |  | "3.np" | [14 empty] | VV | 2 | 1 | True | 0 | ROZPOCET
| VV |  | "mč.3A.02" 9,186*0,15 |  | 1.378 | [12 empty] | VV | 2 | 2 | True | 0 | ROZPOCET
| VV |  | "mč.3B.02" (9,2-2,85)*0,15+2,85*2,35 |  | 7.65 | [12 empty] | VV | 2 | 2 | True | 0 | ROZPOCET
| VV |  | "mč.3C.02" (9,15-2,85)*0,15+2,85*2,35 |  | 7.643 | [12 empty] | VV | 2 | 2 | True | 0 | ROZPOCET
| VV |  | "mč.3D.02" (9,15-2,85)*0,15+2,85*2,35 |  | 7.643 | [12 empty] | VV | 2 | 2 | True | 0 | ROZPOCET
| VV |  | "mč.3E.02" (9,15-2,85)*0,15+2,85*2,35 |  | 7.643 | [12 empty] | VV | 2 | 2 | True | 0 | ROZPOCET
| VV |  | "mč.3F.02" (9,15-2,85)*0,15+2,85*2,35 |  | 7.643 | [12 empty] | VV | 2 | 2 | True | 0 | ROZPOCET
| VV |  | "mč.3G.02" (9,15-2,85)*0,15+2,85*2,35 |  | 7.643 | [12 empty] | VV | 2 | 2 | True | 0 | ROZPOCET
| VV |  | "mč.3H.04" 9,92*0,15 |  | 1.488 | [12 empty] | VV | 2 | 2 | True | 0 | ROZPOCET
| VV |  | "mč.3H.05" 5,09*0,15 |  | 0.764 | [12 empty] | VV | 2 | 2 | True | 0 | ROZPOCET
| VV |  | Mezisoučet |  | 49.495 | [12 empty] | VV | 2 | 3 | True | 0 | ROZPOCET
| VV |  | "4.np" | [14 empty] | VV | 2 | 1 | True | 0 | ROZPOCET
| VV |  | "mč.4A.02" 9,186*0,15 |  | 1.378 | [12 empty] | VV | 2 | 2 | True | 0 | ROZPOCET
| VV |  | "mč.4B.02" (9,2-2,85)*0,15+2,85*2,35 |  | 7.65 | [12 empty] | VV | 2 | 2 | True | 0 | ROZPOCET
| VV |  | "mč.4C.02" (9,15-2,85)*0,15+2,85*2,35 |  | 7.643 | [12 empty] | VV | 2 | 2 | True | 0 | ROZPOCET
| VV |  | "mč.4D.02" (9,15-2,85)*0,15+2,85*2,35 |  | 7.643 | [12 empty] | VV | 2 | 2 | True | 0 | ROZPOCET
| VV |  | "mč.4E.02" (9,15-2,85)*0,15+2,85*2,35 |  | 7.643 | [12 empty] | VV | 2 | 2 | True | 0 | ROZPOCET
| VV |  | "mč.4F.02" (9,15-2,85)*0,15+2,85*2,35 |  | 7.643 | [12 empty] | VV | 2 | 2 | True | 0 | ROZPOCET
| VV |  | "mč.4G.02" (9,15-2,85)*0,15+2,85*2,35 |  | 7.643 | [12 empty] | VV | 2 | 2 | True | 0 | ROZPOCET
| VV |  | "mč.4H.04" 9,92*0,15 |  | 1.488 | [12 empty] | VV | 2 | 2 | True | 0 | ROZPOCET
| VV |  | "mč.4H.05" 5,09*0,15 |  | 0.764 | [12 empty] | VV | 2 | 2 | True | 0 | ROZPOCET
| VV |  | Mezisoučet |  | 49.495 | [12 empty] | VV | 2 | 3 | True | 0 | ROZPOCET
| VV |  | "5.np" | [14 empty] | VV | 2 | 1 | True | 0 | ROZPOCET
| VV |  | "mč.5A.02" 9,186*0,15 |  | 1.378 | [12 empty] | VV | 2 | 2 | True | 0 | ROZPOCET
| VV |  | "mč.5B.02" (9,2-2,85)*0,15+2,85*2,35 |  | 7.65 | [12 empty] | VV | 2 | 2 | True | 0 | ROZPOCET
| VV |  | "mč.5C.02" (9,15-2,85)*0,15+2,85*2,35 |  | 7.643 | [12 empty] | VV | 2 | 2 | True | 0 | ROZPOCET
| VV |  | "mč.5D.02" (9,15-2,85)*0,15+2,85*2,35 |  | 7.643 | [12 empty] | VV | 2 | 2 | True | 0 | ROZPOCET
| VV |  | "mč.5E.02" (9,15-2,85)*0,15+2,85*2,35 |  | 7.643 | [12 empty] | VV | 2 | 2 | True | 0 | ROZPOCET
| VV |  | "mč.5F.02" (9,15-2,85)*0,15+2,85*2,35 |  | 7.643 | [12 empty] | VV | 2 | 2 | True | 0 | ROZPOCET
| VV |  | "mč.5G.02" (9,15-2,85)*0,15+2,85*2,35 |  | 7.643 | [12 empty] | VV | 2 | 2 | True | 0 | ROZPOCET
| VV |  | "mč.5H.04" 9,92*0,15 |  | 1.488 | [12 empty] | VV | 2 | 2 | True | 0 | ROZPOCET
| VV |  | "mč.5H.05" 5,09*0,15 |  | 0.764 | [12 empty] | VV | 2 | 2 | True | 0 | ROZPOCET
| VV |  | Mezisoučet |  | 49.495 | [12 empty] | VV | 2 | 3 | True | 0 | ROZPOCET
| VV |  | Součet |  | 221.69 | [12 empty] | VV | 2 | 4 | True | 1 | ROZPOCET
154 | K | 998711103 | Přesun hmot pro izolace proti vodě, vlhkosti a plynům stanovený z hmotnosti přesunovaného materiálu vodorovná dopravní vzdálenost do 50 m v objektech výšky přes 12 do 60 m | t | 6.603 |  | 0 | CS ÚRS 2020 02 |  | snížená |  | 0 | 0 | 0 | 0 | 0 | 16 | K | 2 |  |  |  | ROZPOCET | 0 | 0 | 0 | 0 | 0 | 2 | 0 | 16 | -1166450357
| PSC |  | Poznámka k souboru cen: 1. Ceny pro přesun hmot stanovený z hmotnosti přesunovaného materiálu se používají tehdy, pokud je možné určit hmotnost za celý stavební díl. Do této hmotnosti se započítává i hmotnost materiálů oceňovaných ve specifikaci. 2. Pokud nelze jednoznačně stanovit hmotnost přesunovaných materiálů, lze pro výpočet přesunu hmot použít orientačně procentní sazbu. Touto sazbou se vynásobí rozpočtové náklady za celý stavební díl včetně nákladů na materiál ve specifikacích. 3. Příplatek k cenám -1181 pro přesun prováděný bez použití mechanizace, tj. za ztížených podmínek, lze použít pouze pro hmotnost materiálu, která se tímto způsobem skutečně přemísťuje. | [14 empty] | PSC | 2
| D | 713 | Izolace tepelné |  |  |  | 0 |  |  |  |  | 0 |  | 2.0413 |  | 0 | 2 | D | 1 |  |  |  | ROZPOCET | [6 empty] | 0
155 | K | 713121111 | Montáž tepelné izolace podlah rohožemi, pásy, deskami, dílci, bloky (izolační materiál ve specifikaci) kladenými volně jednovrstvá | m2 | 2091.241 |  | 0 | CS ÚRS 2020 02 |  | snížená |  | 0 | 0 | 0 | 0 | 0 | 16 | K | 2 |  |  |  | ROZPOCET | 0 | 0 | 0 | 0 | 0 | 2 | 0 | 16 | 2089859157
| PSC |  | Poznámka k souboru cen: 1. Množství tepelné izolace podlah okrajovými pásky k ceně -1211 se určuje v m projektované délky obložení (bez přesahů) na obvodu podlahy. | [14 empty] | PSC | 2
| VV |  | "skladba podlahy F1.01" 991,627 |  | 991.627 | [12 empty] | VV | 2 | 2 | True | 0 | ROZPOCET
| VV |  | "skladba podlahy F1.04" 874,03 |  | 874.03 | [12 empty] | VV | 2 | 2 | True | 0 | ROZPOCET
| VV |  | "skladba podlahy F1.05" 127,32 |  | 127.32 | [12 empty] | VV | 2 | 2 | True | 0 | ROZPOCET
| VV |  | "skladba podlahy F1.08" 56,395 |  | 56.395 | [12 empty] | VV | 2 | 2 | True | 0 | ROZPOCET
| VV |  | "mč.1B.05" 2,6 |  | 2.6 | [12 empty] | VV | 2 | 2 | True | 0 | ROZPOCET
| VV |  | "mč.1B.03" 2,6*1,25 |  | 3.25 | [12 empty] | VV | 2 | 2 | True | 0 | ROZPOCET
| VV |  | "skladba podlahy F1.13" 8,753*3 |  | 26.259 | [12 empty] | VV | 2 | 2 | True | 0 | ROZPOCET
| VV |  | "skladba podlahy F1.15" 9,76 |  | 9.76 | [12 empty] | VV | 2 | 2 | True | 0 | ROZPOCET
| VV |  | Součet |  | 2091.241 | [12 empty] | VV | 2 | 4 | True | 1 | ROZPOCET
156 | M | 28375914 | deska EPS 150 do plochých střech a podlah λ=0,035 tl 100mm | m2 | 27.572 |  | 0 | CS ÚRS 2020 02 |  | snížená |  | 0 | 0.0029 | 0.079959 | 0 | 0 | 32 | M | 2 |  |  |  | ROZPOCET | 0 | 0 | 0 | 0 | 0 | 2 | 0 | 16 | -856114551
| VV |  | "skladba podlahy F1.13" 8,753*1,05*3 |  | 27.572 | [12 empty] | VV | 2 | 2 | True | 1 | ROZPOCET
157 | M | 28375033 | deska EPS 150 do plochých střech a podlah λ=0,035 tl 150mm | m2 | 2.73 |  | 0 | CS ÚRS 2020 02 |  | snížená |  | 0 | 0.0045 | 0.012285 | 0 | 0 | 32 | M | 2 |  |  |  | ROZPOCET | 0 | 0 | 0 | 0 | 0 | 2 | 0 | 16 | -1215445942
| VV |  | "mč.1B.05" 2,6*1,05 |  | 2.73 | [12 empty] | VV | 2 | 2 | True | 0 | ROZPOCET
| VV |  | Součet |  | 2.73 | [12 empty] | VV | 2 | 4 | True | 1 | ROZPOCET
158 | M | 28376142 | klín izolační z pěnového polystyrenu EPS 150 spádový | m3 | 0.256 |  | 0 | CS ÚRS 2020 02 |  | snížená |  | 0 | 0.025 | 0.0064 | 0 | 0 | 32 | M | 2 |  |  |  | ROZPOCET | 0 | 0 | 0 | 0 | 0 | 2 | 0 | 16 | -858844309
| VV |  | "mč.1B.03" 2,6*1,25*0,15/2*1,05 |  | 0.256 | [12 empty] | VV | 2 | 2 | True | 0 | ROZPOCET
| VV |  | Součet |  | 0.256 | [12 empty] | VV | 2 | 4 | True | 1 | ROZPOCET
159 | M | 28375813 | elastifikovaná deska z pěnového polystyrenu s nízkou dynamickou tuhostí pro kročejovou neprůzvučnost těžkých plovoucích podlah λ=0,044 tl 20mm | m2 | 10.248 |  | 0 | CS ÚRS 2020 02 |  | snížená |  | 0 | 0.0003 | 0.0030744 | 0 | 0 | 32 | M | 2 |  |  |  | ROZPOCET | 0 | 0 | 0 | 0 | 0 | 2 | 0 | 16 | 1279646848
| VV |  | "skladba podlahy F1.15" 9,76*1,05 |  | 10.248 | [12 empty] | VV | 2 | 2 | True | 1 | ROZPOCET
160 | M | 28375814 | elastifikovaná deska z pěnového polystyrenu s nízkou dynamickou tuhostí pro kročejovou neprůzvučnost těžkých plovoucích podlah λ=0,044 tl 30mm | m2 | 2018.155 |  | 0 | CS ÚRS 2020 02 |  | snížená |  | 0 | 0.00045 | 0.90817 | 0 | 0 | 32 | M | 2 |  |  |  | ROZPOCET | 0 | 0 | 0 | 0 | 0 | 2 | 0 | 16 | 743644039
| VV |  | "skladba podlahy F1.01" 991,627*1,05 |  | 1041.208 | [12 empty] | VV | 2 | 2 | True | 0 | ROZPOCET
| VV |  | "skladba podlahy F1.04" 874,03*1,05 |  | 917.732 | [12 empty] | VV | 2 | 2 | True | 0 | ROZPOCET
| VV |  | "skladba podlahy F1.08" 56,395*1,05 |  | 59.215 | [12 empty] | VV | 2 | 2 | True | 0 | ROZPOCET
| VV |  | Součet |  | 2018.155 | [12 empty] | VV | 2 | 4 | True | 1 | ROZPOCET
161 | M | 28375815 | elastifikovaná deska z pěnového polystyrenu s nízkou dynamickou tuhostí pro kročejovou neprůzvučnost těžkých plovoucích podlah λ=0,044 tl 40mm | m2 | 133.686 |  | 0 | CS ÚRS 2020 02 |  | snížená |  | 0 | 0.0006 | 0.080212 | 0 | 0 | 32 | M | 2 |  |  |  | ROZPOCET | 0 | 0 | 0 | 0 | 0 | 2 | 0 | 16 | 397322937
| VV |  | "skladba podlahy F1.05" 127,32*1,05 |  | 133.686 | [12 empty] | VV | 2 | 2 | True | 1 | ROZPOCET
162 | K | 713191132 | Montáž tepelné izolace stavebních konstrukcí - doplňky a konstrukční součásti podlah, stropů vrchem nebo střech překrytím fólií separační z PE | m2 | 2067.885 |  | 0 | CS ÚRS 2020 02 |  | snížená |  | 0 | 0 | 0 | 0 | 0 | 16 | K | 2 |  |  |  | ROZPOCET | 0 | 0 | 0 | 0 | 0 | 2 | 0 | 16 | -536819217
| VV |  | "skladba podlahy F1.01" 991,627 |  | 991.627 | [12 empty] | VV | 2 | 2 | True | 0 | ROZPOCET
| VV |  | "skladba podlahy F1.04" 874,03 |  | 874.03 | [12 empty] | VV | 2 | 2 | True | 0 | ROZPOCET
| VV |  | "skladba podlahy F1.05" 127,32 |  | 127.32 | [12 empty] | VV | 2 | 2 | True | 0 | ROZPOCET
| VV |  | "skladba podlahy F1.08" 56,395 |  | 56.395 | [12 empty] | VV | 2 | 2 | True | 0 | ROZPOCET
| VV |  | "skladba podlahy F1.13" 8,753 |  | 8.753 | [12 empty] | VV | 2 | 2 | True | 0 | ROZPOCET
| VV |  | "skladba podlahy F1.15" 9,76 |  | 9.76 | [12 empty] | VV | 2 | 2 | True | 0 | ROZPOCET
| VV |  | Součet |  | 2067.885 | [12 empty] | VV | 2 | 4 | True | 1 | ROZPOCET
163 | M | 28329042 | fólie PE separační či ochranná tl 0,2mm | m2 | 2378.068 |  | 0 | CS ÚRS 2020 02 |  | snížená |  | 0 | 0.0004 | 0.95123 | 0 | 0 | 32 | M | 2 |  |  |  | ROZPOCET | 0 | 0 | 0 | 0 | 0 | 2 | 0 | 16 | 639736482
| VV |  | 2067,885*1,15 |  | 2378.068 | [12 empty] | VV | 2 | 2 | True | 1 | ROZPOCET
164 | K | 998713103 | Přesun hmot pro izolace tepelné stanovený z hmotnosti přesunovaného materiálu vodorovná dopravní vzdálenost do 50 m v objektech výšky přes 12 m do 24 m | t | 2.041 |  | 0 | CS ÚRS 2020 02 |  | snížená |  | 0 | 0 | 0 | 0 | 0 | 16 | K | 2 |  |  |  | ROZPOCET | 0 | 0 | 0 | 0 | 0 | 2 | 0 | 16 | -923260763
| PSC |  | Poznámka k souboru cen: 1. Ceny pro přesun hmot stanovený z hmotnosti přesunovaného materiálu se používají tehdy, pokud je možné určit hmotnost za celý stavební díl. Do této hmotnosti se započítává i hmotnost materiálů oceňovaných ve specifikaci. 2. Pokud nelze jednoznačně stanovit hmotnost přesunovaných materiálů, lze pro výpočet přesunu hmot použít orientačně procentní sazbu. Touto sazbou se vynásobí rozpočtové náklady za celý stavební díl včetně nákladů na materiál ve specifikacích. 3. Příplatek k cenám -3181 pro přesun prováděný bez použití mechanizace, tj. za ztížených podmínek, lze použít pouze pro hmotnost materiálu, která se tímto způsobem skutečně přemísťuje. | [14 empty] | PSC | 2
| D | 763 | Konstrukce suché výstavby |  |  |  | 0 |  |  |  |  | 0 |  | 57.309 |  | 0 | 2 | D | 1 |  |  |  | ROZPOCET | [6 empty] | 0
165 | K | 763111411 | Příčka ze sádrokartonových desek s nosnou konstrukcí z jednoduchých ocelových profilů UW, CW dvojitě opláštěná deskami standardními A tl. 2 x 12,5 mm s izolací, EI 60, příčka tl. 100 mm, profil 50, Rw do 51 dB | m2 | 6.923 |  | 0 | CS ÚRS 2020 02 |  | snížená |  | 0 | 0.04428 | 0.30655 | 0 | 0 | 16 | K | 2 |  |  |  | ROZPOCET | 0 | 0 | 0 | 0 | 0 | 2 | 0 | 16 | -868141575
| PSC |  | Poznámka k souboru cen: 1. V cenách jsou započteny i náklady na tmelení a výztužnou pásku. 2. V cenách nejsou započteny náklady na základní penetrační nátěr; tyto se oceňují cenou cenou -1717. 3. Cena -1611 Montáž nosné konstrukce je stanovena pro m2 plochy příčky. 4. Ceny -1621 až -1627 Montáž desek, -1717 Penetrační nátěr, -1718 Úprava spar separační páskou a -1771, -1772 Příplatek za rovinnost jsou stanoveny pro obě strany příčky. Tyto úpravy prováděné pouze na jedné straně příčky se oceňují cenami souboru cen 763 12-17 pro předsazené stěny. 5. V ceně -1611 nejsou započteny náklady na profily; tyto se oceňují ve specifikaci. 6. V cenách -1621 až -1627 nejsou započteny náklady na desky; tato dodávka se oceňuje ve specifikaci. | [14 empty] | PSC | 2
| VV |  | "nade dveřmi" | [14 empty] | VV | 2 | 1 | True | 0 | ROZPOCET
| VV |  | "1.pp" | [14 empty] | VV | 2 | 1 | True | 0 | ROZPOCET
| VV |  | 1,45*0,45*2 |  | 1.305 | [12 empty] | VV | 2 | 2 | True | 0 | ROZPOCET
| VV |  | "1.np" | [14 empty] | VV | 2 | 1 | True | 0 | ROZPOCET
| VV |  | 0,1*1,45+0,4*1,5+2*0,1 |  | 0.945 | [12 empty] | VV | 2 | 2 | True | 0 | ROZPOCET
| VV |  | "2.np" | [14 empty] | VV | 2 | 1 | True | 0 | ROZPOCET
| VV |  | 0,4*3,015 |  | 1.206 | [12 empty] | VV | 2 | 2 | True | 0 | ROZPOCET
| VV |  | "3.np" | [14 empty] | VV | 2 | 1 | True | 0 | ROZPOCET
| VV |  | 0,4*3,015 |  | 1.206 | [12 empty] | VV | 2 | 2 | True | 0 | ROZPOCET
| VV |  | "4.np" | [14 empty] | VV | 2 | 1 | True | 0 | ROZPOCET
| VV |  | 0,4*3,015 |  | 1.206 | [12 empty] | VV | 2 | 2 | True | 0 | ROZPOCET
| VV |  | "5.np" | [14 empty] | VV | 2 | 1 | True | 0 | ROZPOCET
| VV |  | 0,35*3,015 |  | 1.055 | [12 empty] | VV | 2 | 2 | True | 0 | ROZPOCET
| VV |  | Součet |  | 6.923 | [12 empty] | VV | 2 | 4 | True | 1 | ROZPOCET
166 | K | 763121481 | Stěna předsazená ze sádrokartonových desek s nosnou konstrukcí z ocelových profilů CW, UW dvojitě opláštěná deskami akustickými tl. 2 x 12,5 mm s izolací, EI 30, Rw do 28 dB, stěna tl. 77,5 mm, profil 50 | m2 | 609.662 |  | 0 | CS ÚRS 2020 02 |  | snížená |  | 0 | 0.02788 | 16.9974 | 0 | 0 | 16 | K | 2 |  |  |  | ROZPOCET | 0 | 0 | 0 | 0 | 0 | 2 | 0 | 16 | -1969642148
| PSC |  | Poznámka k souboru cen: 1. V cenách jsou započteny i náklady na tmelení a výztužnou pásku. 2. V cenách nejsou započteny náklady na základní penetrační nátěr; tyto se oceňují cenou 763 12-1714. 3. Ceny pro předsazené stěny lepené celoplošně jsou určeny pro lepení na rovný podklad, lepené na bochánky jsou určeny pro podklad o nerovnosti do 20 mm. 4. Ceny -1611 a -1612 Montáž nosné konstrukce je stanoveny pro m2 plochy předsazené stěny. 5. V ceně -1611 a -1612 nejsou započteny náklady na profily; tyto se oceňují ve specifikaci. 6. V cenách -1621 až -1641 Montáž desek nejsou započteny náklady na desky; tato dodávka se oceňuje ve specifikaci. 7. Cena -1590 je určena pro typ nosiče WC na nožičkách na zem pro standardní výšku do 1,3 m. Konstrukce nosiče WC není v ceně - oceňuje se souborem cen 726 13 1- části A 06 katalogu 800 - 721 Zdravotně technické instalace budov. Při výšce stěny na celou výšku místnosti se přidá UA profil =2xKV příčky a patka UA profilu= 4ks - oceňují se cenami 763 18-1421 - 1424. 8. Ostatní konstrukce a práce a příplatky, neuvedené v tomto souboru cen, se oceňují cenami 763 11-17.. pro příčky ze sádrokartonových desek. | [14 empty] | PSC | 2
| VV |  | "skladba IW1.05" | [14 empty] | VV | 2 | 1 | True | 0 | ROZPOCET
| VV |  | "2.np" | [14 empty] | VV | 2 | 1 | True | 0 | ROZPOCET
| VV |  | "mč.2A.04" 5,05*2,88 |  | 14.544 | [12 empty] | VV | 2 | 2 | True | 0 | ROZPOCET
| VV |  | "mč.2B.03" 6,49*2,88 |  | 18.691 | [12 empty] | VV | 2 | 2 | True | 0 | ROZPOCET
| VV |  | "mč.2C.03" 6,49*2,88 |  | 18.691 | [12 empty] | VV | 2 | 2 | True | 0 | ROZPOCET
| VV |  | "mč.2D.03" 6,49*2,88 |  | 18.691 | [12 empty] | VV | 2 | 2 | True | 0 | ROZPOCET
| VV |  | "mč.2F.03" 6,49*2,88 |  | 18.691 | [12 empty] | VV | 2 | 2 | True | 0 | ROZPOCET
| VV |  | "mč.2G.03" 6,49*2,88 |  | 18.691 | [12 empty] | VV | 2 | 2 | True | 0 | ROZPOCET
| VV |  | "mč.2.02" (4,2+4,45)*2,88 |  | 24.912 | [12 empty] | VV | 2 | 2 | True | 0 | ROZPOCET
| VV |  | "mč.2.04" 6,265*2,88 |  | 18.043 | [12 empty] | VV | 2 | 2 | True | 0 | ROZPOCET
| VV |  | "mč.2H.06" 3,69*2,88 |  | 10.627 | [12 empty] | VV | 2 | 2 | True | 0 | ROZPOCET
| VV |  | Mezisoučet |  | 161.581 | [12 empty] | VV | 2 | 3 | True | 0 | ROZPOCET
| VV |  | "3.np" | [14 empty] | VV | 2 | 1 | True | 0 | ROZPOCET
| VV |  | "mč.3A.04" 5,05*2,88 |  | 14.544 | [12 empty] | VV | 2 | 2 | True | 0 | ROZPOCET
| VV |  | "mč.3B.03" 6,49*2,88 |  | 18.691 | [12 empty] | VV | 2 | 2 | True | 0 | ROZPOCET
| VV |  | "mč.3C.03" 6,49*2,88 |  | 18.691 | [12 empty] | VV | 2 | 2 | True | 0 | ROZPOCET
| VV |  | "mč.3D.03" 6,49*2,88 |  | 18.691 | [12 empty] | VV | 2 | 2 | True | 0 | ROZPOCET
| VV |  | "mč.3F.03" 6,49*2,88 |  | 18.691 | [12 empty] | VV | 2 | 2 | True | 0 | ROZPOCET
| VV |  | "mč.3G.03" 6,49*2,88 |  | 18.691 | [12 empty] | VV | 2 | 2 | True | 0 | ROZPOCET
| VV |  | "mč.3.02" (4,2+4,45)*2,88 |  | 24.912 | [12 empty] | VV | 2 | 2 | True | 0 | ROZPOCET
| VV |  | "mč.3.04" 6,265*2,88 |  | 18.043 | [12 empty] | VV | 2 | 2 | True | 0 | ROZPOCET
| VV |  | "mč.3H.06" 3,69*2,88 |  | 10.627 | [12 empty] | VV | 2 | 2 | True | 0 | ROZPOCET
| VV |  | Mezisoučet |  | 161.581 | [12 empty] | VV | 2 | 3 | True | 0 | ROZPOCET
| VV |  | "4.np" | [14 empty] | VV | 2 | 1 | True | 0 | ROZPOCET
| VV |  | "mč.4A.04" 5,05*2,88 |  | 14.544 | [12 empty] | VV | 2 | 2 | True | 0 | ROZPOCET
| VV |  | "mč.4B.03" 6,49*2,88 |  | 18.691 | [12 empty] | VV | 2 | 2 | True | 0 | ROZPOCET
| VV |  | "mč.4C.03" 6,49*2,88 |  | 18.691 | [12 empty] | VV | 2 | 2 | True | 0 | ROZPOCET
| VV |  | "mč.4D.03" 6,49*2,88 |  | 18.691 | [12 empty] | VV | 2 | 2 | True | 0 | ROZPOCET
| VV |  | "mč.4F.03" 6,49*2,88 |  | 18.691 | [12 empty] | VV | 2 | 2 | True | 0 | ROZPOCET
| VV |  | "mč.4G.03" 6,49*2,88 |  | 18.691 | [12 empty] | VV | 2 | 2 | True | 0 | ROZPOCET
| VV |  | "mč.4.02" (4,2+4,45)*2,88 |  | 24.912 | [12 empty] | VV | 2 | 2 | True | 0 | ROZPOCET
| VV |  | "mč.4.04" 6,265*2,88 |  | 18.043 | [12 empty] | VV | 2 | 2 | True | 0 | ROZPOCET
| VV |  | "mč.4H.06" 3,69*2,88 |  | 10.627 | [12 empty] | VV | 2 | 2 | True | 0 | ROZPOCET
| VV |  | Mezisoučet |  | 161.581 | [12 empty] | VV | 2 | 3 | True | 0 | ROZPOCET
| VV |  | "5.np" | [14 empty] | VV | 2 | 1 | True | 0 | ROZPOCET
| VV |  | "mč.5A.04" 5,05*2,88 |  | 14.544 | [12 empty] | VV | 2 | 2 | True | 0 | ROZPOCET
| VV |  | "mč.5B.04" 6,49*2,88 |  | 18.691 | [12 empty] | VV | 2 | 2 | True | 0 | ROZPOCET
| VV |  | "mč.5C.04" 6,49*2,88 |  | 18.691 | [12 empty] | VV | 2 | 2 | True | 0 | ROZPOCET
| VV |  | "mč.5D.04" 6,49*2,88 |  | 18.691 | [12 empty] | VV | 2 | 2 | True | 0 | ROZPOCET
| VV |  | "mč.5.02" (4,45+4,45)*2,88 |  | 25.632 | [12 empty] | VV | 2 | 2 | True | 0 | ROZPOCET
| VV |  | "mč.5.04" 6,265*2,88 |  | 18.043 | [12 empty] | VV | 2 | 2 | True | 0 | ROZPOCET
| VV |  | "mč.5H.06" 3,69*2,88 |  | 10.627 | [12 empty] | VV | 2 | 2 | True | 0 | ROZPOCET
| VV |  | Mezisoučet |  | 124.919 | [12 empty] | VV | 2 | 3 | True | 0 | ROZPOCET
| VV |  | Součet |  | 609.662 | [12 empty] | VV | 2 | 4 | True | 1 | ROZPOCET
167 | K | 763131411 | Podhled ze sádrokartonových desek dvouvrstvá zavěšená spodní konstrukce z ocelových profilů CD, UD jednoduše opláštěná deskou standardní A, tl. 12,5 mm, bez izolace | m2 | 621.307 |  | 0 | CS ÚRS 2020 02 |  | snížená |  | 0 | 0.0122 | 7.5799 | 0 | 0 | 16 | K | 2 |  |  |  | ROZPOCET | 0 | 0 | 0 | 0 | 0 | 2 | 0 | 16 | -1782593367
| PSC |  | Poznámka k souboru cen: 1. V cenách jsou započteny i náklady na tmelení a výztužnou pásku. 2. V cenách nejsou započteny náklady na základní penetrační nátěr; tyto se oceňují cenou -1714. 3. Ceny -1612 až -1613 Montáž nosné konstrukce je stanoveny pro m2 plochy podhledu. 4. Vcenách -2612 a -2613 nejsou započteny náklady na profily; tyto se oceňují ve specifikaci. 5. V cenách -1621 až -1624 Montáž desek nejsou započteny náklady na desky; tato dodávka se oceňuje ve specifikaci. 6. V ceně -1763 Příplatek za průhyb nosného stropu přes 20 mm je započtena pouze montáž, atypický profil se oceňuje individuálně ve specifikaci. | [14 empty] | PSC | 2
| VV |  | "1.pp" | [14 empty] | VV | 2 | 1 | True | 0 | ROZPOCET
| VV |  | "mč.0.03" 36,84 |  | 36.84 | [12 empty] | VV | 2 | 2 | True | 0 | ROZPOCET
| VV |  | "mč.0.22" 6,58+3,56 |  | 10.14 | [12 empty] | VV | 2 | 2 | True | 0 | ROZPOCET
| VV |  | "mč.0.01" 10,09 |  | 10.09 | [12 empty] | VV | 2 | 2 | True | 0 | ROZPOCET
| VV |  | "mč.0.06" 2,42 |  | 2.42 | [12 empty] | VV | 2 | 2 | True | 0 | ROZPOCET
| VV |  | "mč.0.08" 10,66 |  | 10.66 | [12 empty] | VV | 2 | 2 | True | 0 | ROZPOCET
| VV |  | "mč.0.09" 10,77 |  | 10.77 | [12 empty] | VV | 2 | 2 | True | 0 | ROZPOCET
| VV |  | "mč.0.20" 1,92 |  | 1.92 | [12 empty] | VV | 2 | 2 | True | 0 | ROZPOCET
| VV |  | "mč.0.23" 3,15 |  | 3.15 | [12 empty] | VV | 2 | 2 | True | 0 | ROZPOCET
| VV |  | "mč.0.25" 4,14 |  | 4.14 | [12 empty] | VV | 2 | 2 | True | 0 | ROZPOCET
| VV |  | Mezisoučet |  | 90.13 | [12 empty] | VV | 2 | 3 | True | 0 | ROZPOCET
| VV |  | "1.np" | [14 empty] | VV | 2 | 1 | True | 0 | ROZPOCET
| VV |  | "mč.1A.02" 6,35 |  | 6.35 | [12 empty] | VV | 2 | 2 | True | 0 | ROZPOCET
| VV |  | "mč.1A.03" 8,02 |  | 8.02 | [12 empty] | VV | 2 | 2 | True | 0 | ROZPOCET
| VV |  | "mč.1B.02" 15,83 |  | 15.83 | [12 empty] | VV | 2 | 2 | True | 0 | ROZPOCET
| VV |  | "mč.1B.05" 2,6 |  | 2.6 | [12 empty] | VV | 2 | 2 | True | 0 | ROZPOCET
| VV |  | "mč.1C.01" 12,74 |  | 12.74 | [12 empty] | VV | 2 | 2 | True | 0 | ROZPOCET
| VV |  | "mč.1C.02" 26,96 |  | 26.96 | [12 empty] | VV | 2 | 2 | True | 0 | ROZPOCET
| VV |  | "mč.1C.04" 44,99 |  | 44.99 | [12 empty] | VV | 2 | 2 | True | 0 | ROZPOCET
| VV |  | "mč.1C.15" 8,3 |  | 8.3 | [12 empty] | VV | 2 | 2 | True | 0 | ROZPOCET
| VV |  | "mč.1C.29" 9,98 |  | 9.98 | [12 empty] | VV | 2 | 2 | True | 0 | ROZPOCET
| VV |  | "mč.1C.30" 10 |  | 10 | [12 empty] | VV | 2 | 2 | True | 0 | ROZPOCET
| VV |  | "mč.1C.32" 2,14 |  | 2.14 | [12 empty] | VV | 2 | 2 | True | 0 | ROZPOCET
| VV |  | "mč.1C.10" 2,024 |  | 2.024 | [12 empty] | VV | 2 | 2 | True | 0 | ROZPOCET
| VV |  | "mč.1C.11" 1,403 |  | 1.403 | [12 empty] | VV | 2 | 2 | True | 0 | ROZPOCET
| VV |  | "mč.1C.12" 2,012 |  | 2.012 | [12 empty] | VV | 2 | 2 | True | 0 | ROZPOCET
| VV |  | Mezisoučet |  | 153.349 | [12 empty] | VV | 2 | 3 | True | 0 | ROZPOCET
| VV |  | "2.np" | [14 empty] | VV | 2 | 1 | True | 0 | ROZPOCET
| VV |  | "mč.2A.01" 6,92 |  | 6.92 | [12 empty] | VV | 2 | 2 | True | 0 | ROZPOCET
| VV |  | "mč.2B.01" 2,82 |  | 2.82 | [12 empty] | VV | 2 | 2 | True | 0 | ROZPOCET
| VV |  | "mč.2C.01" 2,82 |  | 2.82 | [12 empty] | VV | 2 | 2 | True | 0 | ROZPOCET
| VV |  | "mč.2D.01" 2,82 |  | 2.82 | [12 empty] | VV | 2 | 2 | True | 0 | ROZPOCET
| VV |  | "mč.2E.01" 2,82 |  | 2.82 | [12 empty] | VV | 2 | 2 | True | 0 | ROZPOCET
| VV |  | "mč.2F.01" 2,82 |  | 2.82 | [12 empty] | VV | 2 | 2 | True | 0 | ROZPOCET
| VV |  | "mč.2G.01" 2,82 |  | 2.82 | [12 empty] | VV | 2 | 2 | True | 0 | ROZPOCET
| VV |  | "mč.2H.01" 8,76 |  | 8.76 | [12 empty] | VV | 2 | 2 | True | 0 | ROZPOCET
| VV |  | "chodba" 58,222 |  | 58.222 | [12 empty] | VV | 2 | 2 | True | 0 | ROZPOCET
| VV |  | Mezisoučet |  | 90.822 | [12 empty] | VV | 2 | 3 | True | 0 | ROZPOCET
| VV |  | "3.np" | [14 empty] | VV | 2 | 1 | True | 0 | ROZPOCET
| VV |  | "mč.3A.01" 6,89 |  | 6.89 | [12 empty] | VV | 2 | 2 | True | 0 | ROZPOCET
| VV |  | "mč.3B.01" 2,82 |  | 2.82 | [12 empty] | VV | 2 | 2 | True | 0 | ROZPOCET
| VV |  | "mč.3C.01" 2,82 |  | 2.82 | [12 empty] | VV | 2 | 2 | True | 0 | ROZPOCET
| VV |  | "mč.3D.01" 2,82 |  | 2.82 | [12 empty] | VV | 2 | 2 | True | 0 | ROZPOCET
| VV |  | "mč.3E.01" 2,82 |  | 2.82 | [12 empty] | VV | 2 | 2 | True | 0 | ROZPOCET
| VV |  | "mč.3F.01" 2,82 |  | 2.82 | [12 empty] | VV | 2 | 2 | True | 0 | ROZPOCET
| VV |  | "mč.3G.01" 2,82 |  | 2.82 | [12 empty] | VV | 2 | 2 | True | 0 | ROZPOCET
| VV |  | "mč.3H.01" 8,74 |  | 8.74 | [12 empty] | VV | 2 | 2 | True | 0 | ROZPOCET
| VV |  | "chodba" 58,222 |  | 58.222 | [12 empty] | VV | 2 | 2 | True | 0 | ROZPOCET
| VV |  | Mezisoučet |  | 90.772 | [12 empty] | VV | 2 | 3 | True | 0 | ROZPOCET
| VV |  | "4.np" | [14 empty] | VV | 2 | 1 | True | 0 | ROZPOCET
| VV |  | "mč.4A.01" 6,89 |  | 6.89 | [12 empty] | VV | 2 | 2 | True | 0 | ROZPOCET
| VV |  | "mč.4B.01" 2,82 |  | 2.82 | [12 empty] | VV | 2 | 2 | True | 0 | ROZPOCET
| VV |  | "mč.4C.01" 2,82 |  | 2.82 | [12 empty] | VV | 2 | 2 | True | 0 | ROZPOCET
| VV |  | "mč.4D.01" 2,82 |  | 2.82 | [12 empty] | VV | 2 | 2 | True | 0 | ROZPOCET
| VV |  | "mč.4E.01" 2,82 |  | 2.82 | [12 empty] | VV | 2 | 2 | True | 0 | ROZPOCET
| VV |  | "mč.4F.01" 2,82 |  | 2.82 | [12 empty] | VV | 2 | 2 | True | 0 | ROZPOCET
| VV |  | "mč.4G.01" 2,82 |  | 2.82 | [12 empty] | VV | 2 | 2 | True | 0 | ROZPOCET
| VV |  | "mč.4H.01" 8,73 |  | 8.73 | [12 empty] | VV | 2 | 2 | True | 0 | ROZPOCET
| VV |  | "chodba" 58,222 |  | 58.222 | [12 empty] | VV | 2 | 2 | True | 0 | ROZPOCET
| VV |  | Mezisoučet |  | 90.762 | [12 empty] | VV | 2 | 3 | True | 0 | ROZPOCET
| VV |  | "5.np" | [14 empty] | VV | 2 | 1 | True | 0 | ROZPOCET
| VV |  | "mč.5A.01" 6,89 |  | 6.89 | [12 empty] | VV | 2 | 2 | True | 0 | ROZPOCET
| VV |  | "mč.5B.01" 6,03 |  | 6.03 | [12 empty] | VV | 2 | 2 | True | 0 | ROZPOCET
| VV |  | "mč.5B.02" 4,33 |  | 4.33 | [12 empty] | VV | 2 | 2 | True | 0 | ROZPOCET
| VV |  | "mč.5C.01" 6,3 |  | 6.3 | [12 empty] | VV | 2 | 2 | True | 0 | ROZPOCET
| VV |  | "mč.5C.05" 4,33 |  | 4.33 | [12 empty] | VV | 2 | 2 | True | 0 | ROZPOCET
| VV |  | "mč.5D.01" 6,3 |  | 6.3 | [12 empty] | VV | 2 | 2 | True | 0 | ROZPOCET
| VV |  | "mč.5D.02" 4,33 |  | 4.33 | [12 empty] | VV | 2 | 2 | True | 0 | ROZPOCET
| VV |  | "mč.5E.01" 8,74 |  | 8.74 | [12 empty] | VV | 2 | 2 | True | 0 | ROZPOCET
| VV |  | "chodba" 58,222 |  | 58.222 | [12 empty] | VV | 2 | 2 | True | 0 | ROZPOCET
| VV |  | Mezisoučet |  | 105.472 | [12 empty] | VV | 2 | 3 | True | 0 | ROZPOCET
| VV |  | Součet |  | 621.307 | [12 empty] | VV | 2 | 4 | True | 1 | ROZPOCET
168 | K | 763131441 | Podhled ze sádrokartonových desek dvouvrstvá zavěšená spodní konstrukce z ocelových profilů CD, UD dvojitě opláštěná deskami protipožárními DF, tl. 2 x 12,5 mm, bez izolace, REI do 120 | m2 | 14.447 |  | 0 | CS ÚRS 2020 02 |  | snížená |  | 0 | 0.02487 | 0.3593 | 0 | 0 | 16 | K | 2 |  |  |  | ROZPOCET | 0 | 0 | 0 | 0 | 0 | 2 | 0 | 16 | -1394283174
| PSC |  | Poznámka k souboru cen: 1. V cenách jsou započteny i náklady na tmelení a výztužnou pásku. 2. V cenách nejsou započteny náklady na základní penetrační nátěr; tyto se oceňují cenou -1714. 3. Ceny -1612 až -1613 Montáž nosné konstrukce je stanoveny pro m2 plochy podhledu. 4. Vcenách -2612 a -2613 nejsou započteny náklady na profily; tyto se oceňují ve specifikaci. 5. V cenách -1621 až -1624 Montáž desek nejsou započteny náklady na desky; tato dodávka se oceňuje ve specifikaci. 6. V ceně -1763 Příplatek za průhyb nosného stropu přes 20 mm je započtena pouze montáž, atypický profil se oceňuje individuálně ve specifikaci. | [14 empty] | PSC | 2
| VV |  | "1.np" | [14 empty] | VV | 2 | 1 | True | 0 | ROZPOCET
| VV |  | (0,95+0,4)*2,27 |  | 3.065 | [12 empty] | VV | 2 | 2 | True | 0 | ROZPOCET
| VV |  | "5.np" | [14 empty] | VV | 2 | 1 | True | 0 | ROZPOCET
| VV |  | 9,8+0,35*(1,5+3,02) |  | 11.382 | [12 empty] | VV | 2 | 2 | True | 0 | ROZPOCET
| VV |  | Součet |  | 14.447 | [12 empty] | VV | 2 | 4 | True | 1 | ROZPOCET
169 | K | 763131451 | Podhled ze sádrokartonových desek dvouvrstvá zavěšená spodní konstrukce z ocelových profilů CD, UD jednoduše opláštěná deskou impregnovanou H2, tl. 12,5 mm, bez izolace | m2 | 207.16 |  | 0 | CS ÚRS 2020 02 |  | snížená |  | 0 | 0.01259 | 2.6081 | 0 | 0 | 16 | K | 2 |  |  |  | ROZPOCET | 0 | 0 | 0 | 0 | 0 | 2 | 0 | 16 | 23111145
| PSC |  | Poznámka k souboru cen: 1. V cenách jsou započteny i náklady na tmelení a výztužnou pásku. 2. V cenách nejsou započteny náklady na základní penetrační nátěr; tyto se oceňují cenou -1714. 3. Ceny -1612 až -1613 Montáž nosné konstrukce je stanoveny pro m2 plochy podhledu. 4. Vcenách -2612 a -2613 nejsou započteny náklady na profily; tyto se oceňují ve specifikaci. 5. V cenách -1621 až -1624 Montáž desek nejsou započteny náklady na desky; tato dodávka se oceňuje ve specifikaci. 6. V ceně -1763 Příplatek za průhyb nosného stropu přes 20 mm je započtena pouze montáž, atypický profil se oceňuje individuálně ve specifikaci. | [14 empty] | PSC | 2
| VV |  | "1.pp" | [14 empty] | VV | 2 | 1 | True | 0 | ROZPOCET
| VV |  | "mč.0.04" 9,62 |  | 9.62 | [12 empty] | VV | 2 | 2 | True | 0 | ROZPOCET
| VV |  | "mč.0.05" 5,12 |  | 5.12 | [12 empty] | VV | 2 | 2 | True | 0 | ROZPOCET
| VV |  | "mč.0.10" 4,03 |  | 4.03 | [12 empty] | VV | 2 | 2 | True | 0 | ROZPOCET
| VV |  | "mč.0.11" 10,15 |  | 10.15 | [12 empty] | VV | 2 | 2 | True | 0 | ROZPOCET
| VV |  | "mč.0.12" 3,61 |  | 3.61 | [12 empty] | VV | 2 | 2 | True | 0 | ROZPOCET
| VV |  | "mč.0.13" 14,49 |  | 14.49 | [12 empty] | VV | 2 | 2 | True | 0 | ROZPOCET
| VV |  | Mezisoučet |  | 47.02 | [12 empty] | VV | 2 | 3 | True | 0 | ROZPOCET
| VV |  | "1.np" | [14 empty] | VV | 2 | 1 | True | 0 | ROZPOCET
| VV |  | "mč.1C.03" 4,73 |  | 4.73 | [12 empty] | VV | 2 | 2 | True | 0 | ROZPOCET
| VV |  | "mč.1C.05" 4,73 |  | 4.73 | [12 empty] | VV | 2 | 2 | True | 0 | ROZPOCET
| VV |  | "mč.1C.13" 5,06 |  | 5.06 | [12 empty] | VV | 2 | 2 | True | 0 | ROZPOCET
| VV |  | "mč.1C.14" 10,09 |  | 10.09 | [12 empty] | VV | 2 | 2 | True | 0 | ROZPOCET
| VV |  | Mezisoučet |  | 24.61 | [12 empty] | VV | 2 | 3 | True | 0 | ROZPOCET
| VV |  | "2.np" | [14 empty] | VV | 2 | 1 | True | 0 | ROZPOCET
| VV |  | "mč.2A.02" 4,71 |  | 4.71 | [12 empty] | VV | 2 | 2 | True | 0 | ROZPOCET
| VV |  | "mč.2B.02" 3,91 |  | 3.91 | [12 empty] | VV | 2 | 2 | True | 0 | ROZPOCET
| VV |  | "mč.2C.02" 3,87 |  | 3.87 | [12 empty] | VV | 2 | 2 | True | 0 | ROZPOCET
| VV |  | "mč.2D.02" 3,87 |  | 3.87 | [12 empty] | VV | 2 | 2 | True | 0 | ROZPOCET
| VV |  | "mč.2E.02" 3,87 |  | 3.87 | [12 empty] | VV | 2 | 2 | True | 0 | ROZPOCET
| VV |  | "mč.2F.02" 3,87 |  | 3.87 | [12 empty] | VV | 2 | 2 | True | 0 | ROZPOCET
| VV |  | "mč.2G.02" 3,87 |  | 3.87 | [12 empty] | VV | 2 | 2 | True | 0 | ROZPOCET
| VV |  | "mč.2H.04" 6,07 |  | 6.07 | [12 empty] | VV | 2 | 2 | True | 0 | ROZPOCET
| VV |  | "mč.2H.05" 1,57 |  | 1.57 | [12 empty] | VV | 2 | 2 | True | 0 | ROZPOCET
| VV |  | Mezisoučet |  | 35.61 | [12 empty] | VV | 2 | 3 | True | 0 | ROZPOCET
| VV |  | "3.np" | [14 empty] | VV | 2 | 1 | True | 0 | ROZPOCET
| VV |  | "mč.3A.02" 4,71 |  | 4.71 | [12 empty] | VV | 2 | 2 | True | 0 | ROZPOCET
| VV |  | "mč.3B.02" 3,91 |  | 3.91 | [12 empty] | VV | 2 | 2 | True | 0 | ROZPOCET
| VV |  | "mč.3C.02" 3,87 |  | 3.87 | [12 empty] | VV | 2 | 2 | True | 0 | ROZPOCET
| VV |  | "mč.3D.02" 3,87 |  | 3.87 | [12 empty] | VV | 2 | 2 | True | 0 | ROZPOCET
| VV |  | "mč.3E.02" 3,87 |  | 3.87 | [12 empty] | VV | 2 | 2 | True | 0 | ROZPOCET
| VV |  | "mč.3F.02" 3,87 |  | 3.87 | [12 empty] | VV | 2 | 2 | True | 0 | ROZPOCET
| VV |  | "mč.3G.02" 3,87 |  | 3.87 | [12 empty] | VV | 2 | 2 | True | 0 | ROZPOCET
| VV |  | "mč.3H.04" 6,07 |  | 6.07 | [12 empty] | VV | 2 | 2 | True | 0 | ROZPOCET
| VV |  | "mč.3H.05" 1,58 |  | 1.58 | [12 empty] | VV | 2 | 2 | True | 0 | ROZPOCET
| VV |  | Mezisoučet |  | 35.62 | [12 empty] | VV | 2 | 3 | True | 0 | ROZPOCET
| VV |  | "4.np" | [14 empty] | VV | 2 | 1 | True | 0 | ROZPOCET
| VV |  | "mč.4A.02" 4,71 |  | 4.71 | [12 empty] | VV | 2 | 2 | True | 0 | ROZPOCET
| VV |  | "mč.4B.02" 3,91 |  | 3.91 | [12 empty] | VV | 2 | 2 | True | 0 | ROZPOCET
| VV |  | "mč.4C.02" 3,87 |  | 3.87 | [12 empty] | VV | 2 | 2 | True | 0 | ROZPOCET
| VV |  | "mč.4D.02" 3,87 |  | 3.87 | [12 empty] | VV | 2 | 2 | True | 0 | ROZPOCET
| VV |  | "mč.4E.02" 3,87 |  | 3.87 | [12 empty] | VV | 2 | 2 | True | 0 | ROZPOCET
| VV |  | "mč.4F.02" 3,87 |  | 3.87 | [12 empty] | VV | 2 | 2 | True | 0 | ROZPOCET
| VV |  | "mč.4G.02" 3,87 |  | 3.87 | [12 empty] | VV | 2 | 2 | True | 0 | ROZPOCET
| VV |  | "mč.4H.04" 6,07 |  | 6.07 | [12 empty] | VV | 2 | 2 | True | 0 | ROZPOCET
| VV |  | "mč.4H.05" 1,58 |  | 1.58 | [12 empty] | VV | 2 | 2 | True | 0 | ROZPOCET
| VV |  | Mezisoučet |  | 35.62 | [12 empty] | VV | 2 | 3 | True | 0 | ROZPOCET
| VV |  | "5.np" | [14 empty] | VV | 2 | 1 | True | 0 | ROZPOCET
| VV |  | "mč.5A.02" 4,71 |  | 4.71 | [12 empty] | VV | 2 | 2 | True | 0 | ROZPOCET
| VV |  | "mč.5B.05" 3,91 |  | 3.91 | [12 empty] | VV | 2 | 2 | True | 0 | ROZPOCET
| VV |  | "mč.5C.02" 3,87 |  | 3.87 | [12 empty] | VV | 2 | 2 | True | 0 | ROZPOCET
| VV |  | "mč.5D.05" 3,87 |  | 3.87 | [12 empty] | VV | 2 | 2 | True | 0 | ROZPOCET
| VV |  | "mč.5E.04" 6,07 |  | 6.07 | [12 empty] | VV | 2 | 2 | True | 0 | ROZPOCET
| VV |  | "mč.5E.05" 1,57 |  | 1.57 | [12 empty] | VV | 2 | 2 | True | 0 | ROZPOCET
| VV |  | Mezisoučet |  | 24 | [12 empty] | VV | 2 | 3 | True | 0 | ROZPOCET
| VV |  | "podhled skladba C1.06" | [14 empty] | VV | 2 | 1 | True | 0 | ROZPOCET
| VV |  | "závětří" 1,8*2,6 |  | 4.68 | [12 empty] | VV | 2 | 2 | True | 0 | ROZPOCET
| VV |  | Mezisoučet |  | 4.68 | [12 empty] | VV | 2 | 3 | True | 0 | ROZPOCET
| VV |  | Součet |  | 207.16 | [12 empty] | VV | 2 | 4 | True | 1 | ROZPOCET
170 | K | 763164617 | Obklad konstrukcí sádrokartonovými deskami včetně ochranných úhelníků ve tvaru U rozvinuté šíře do 0,6 m, opláštěný deskou protipožární DF, tl. 2 x 12,5 mm | m | 202.8 |  | 0 | CS ÚRS 2020 02 |  | snížená |  | 0 | 0.01486 | 3.0136 | 0 | 0 | 16 | K | 2 |  |  |  | ROZPOCET | 0 | 0 | 0 | 0 | 0 | 2 | 0 | 16 | 204919710
| PSC |  | Poznámka k souboru cen: 1. Ceny jsou určeny pro obklad konstrukcí z jakéhokoliv materiálu. 2. Ceny jsou určeny pro obklad trámů i sloupů. 3. V cenách jsou započteny i náklady na: a) tmelení b) výztužnou pásku c) ochranu rohů úhelníky d) spodní konstrukci z profilů 4. V cenách nejsou započteny náklady na základní penetrační nátěr; tyto se oceňují cenou 763 13-1714. 5. V cenách montáže obkladů nejsou započteny náklady na: a) desky; tato dodávka se oceňuje ve specifikaci, b) ochranné úhelníky; tato dodávka se oceňuje ve specifikaci, | [14 empty] | PSC | 2
| VV |  | "2.np" | [14 empty] | VV | 2 | 1 | True | 0 | ROZPOCET
| VV |  | 3,4*2*7+1,55*2 |  | 50.7 | [12 empty] | VV | 2 | 2 | True | 0 | ROZPOCET
| VV |  | "3.np" | [14 empty] | VV | 2 | 1 | True | 0 | ROZPOCET
| VV |  | 3,4*2*7+1,55*2 |  | 50.7 | [12 empty] | VV | 2 | 2 | True | 0 | ROZPOCET
| VV |  | "4.np" | [14 empty] | VV | 2 | 1 | True | 0 | ROZPOCET
| VV |  | 3,4*2*7+1,55*2 |  | 50.7 | [12 empty] | VV | 2 | 2 | True | 0 | ROZPOCET
| VV |  | "5.np" | [14 empty] | VV | 2 | 1 | True | 0 | ROZPOCET
| VV |  | 3,4*2*7+1,55*2 |  | 50.7 | [12 empty] | VV | 2 | 2 | True | 0 | ROZPOCET
| VV |  | Součet |  | 202.8 | [12 empty] | VV | 2 | 4 | True | 1 | ROZPOCET
171 | K | 763164618 | Obklad konstrukcí sádrokartonovými deskami včetně ochranných úhelníků ve tvaru U rozvinuté šíře do 0,6 m, opláštěný deskou protipožární DF, tl. 2 x 15 mm | m | 47.6 |  | 0 | CS ÚRS 2020 02 |  | snížená |  | 0 | 0.01846 | 0.8787 | 0 | 0 | 16 | K | 2 |  |  |  | ROZPOCET | 0 | 0 | 0 | 0 | 0 | 2 | 0 | 16 | -272971282
| PSC |  | Poznámka k souboru cen: 1. Ceny jsou určeny pro obklad konstrukcí z jakéhokoliv materiálu. 2. Ceny jsou určeny pro obklad trámů i sloupů. 3. V cenách jsou započteny i náklady na: a) tmelení b) výztužnou pásku c) ochranu rohů úhelníky d) spodní konstrukci z profilů 4. V cenách nejsou započteny náklady na základní penetrační nátěr; tyto se oceňují cenou 763 13-1714. 5. V cenách montáže obkladů nejsou započteny náklady na: a) desky; tato dodávka se oceňuje ve specifikaci, b) ochranné úhelníky; tato dodávka se oceňuje ve specifikaci, | [14 empty] | PSC | 2
| VV |  | "1.np" | [14 empty] | VV | 2 | 1 | True | 0 | ROZPOCET
| VV |  | 3,4*2*7 |  | 47.6 | [12 empty] | VV | 2 | 2 | True | 1 | ROZPOCET
172 | K | 763164637 | Obklad konstrukcí sádrokartonovými deskami včetně ochranných úhelníků ve tvaru U rozvinuté šíře přes 0,6 do 1,2 m, opláštěný deskou protipožární DF, tl. 2 x 12,5 mm | m | 644.4 |  | 0 | CS ÚRS 2020 02 |  | snížená |  | 0 | 0.02793 | 17.9981 | 0 | 0 | 16 | K | 2 |  |  |  | ROZPOCET | 0 | 0 | 0 | 0 | 0 | 2 | 0 | 16 | 1921979032
| PSC |  | Poznámka k souboru cen: 1. Ceny jsou určeny pro obklad konstrukcí z jakéhokoliv materiálu. 2. Ceny jsou určeny pro obklad trámů i sloupů. 3. V cenách jsou započteny i náklady na: a) tmelení b) výztužnou pásku c) ochranu rohů úhelníky d) spodní konstrukci z profilů 4. V cenách nejsou započteny náklady na základní penetrační nátěr; tyto se oceňují cenou 763 13-1714. 5. V cenách montáže obkladů nejsou započteny náklady na: a) desky; tato dodávka se oceňuje ve specifikaci, b) ochranné úhelníky; tato dodávka se oceňuje ve specifikaci, | [14 empty] | PSC | 2
| VV |  | "2.np" | [14 empty] | VV | 2 | 1 | True | 0 | ROZPOCET
| VV |  | 3,4*2*6+3,4*2*6+3,3*2+4,15*2*8+3,25*2 |  | 161.1 | [12 empty] | VV | 2 | 2 | True | 0 | ROZPOCET
| VV |  | "3.np" | [14 empty] | VV | 2 | 1 | True | 0 | ROZPOCET
| VV |  | 3,4*2*6+3,4*2*6+3,3*2+4,15*2*8+3,25*2 |  | 161.1 | [12 empty] | VV | 2 | 2 | True | 0 | ROZPOCET
| VV |  | "4.np" | [14 empty] | VV | 2 | 1 | True | 0 | ROZPOCET
| VV |  | 3,4*2*6+3,4*2*6+3,3*2+4,15*2*8+3,25*2 |  | 161.1 | [12 empty] | VV | 2 | 2 | True | 0 | ROZPOCET
| VV |  | "5.np" | [14 empty] | VV | 2 | 1 | True | 0 | ROZPOCET
| VV |  | 3,4*2*6+3,4*2*6+3,3*2+4,15*2*8+3,25*2 |  | 161.1 | [12 empty] | VV | 2 | 2 | True | 0 | ROZPOCET
| VV |  | Součet |  | 644.4 | [12 empty] | VV | 2 | 4 | True | 1 | ROZPOCET
173 | K | 763164638 | Obklad konstrukcí sádrokartonovými deskami včetně ochranných úhelníků ve tvaru U rozvinuté šíře přes 0,6 do 1,2 m, opláštěný deskou protipožární DF, tl. 2 x 15 mm | m | 143.53 |  | 0 | CS ÚRS 2020 02 |  | snížená |  | 0 | 0.03513 | 5.0422 | 0 | 0 | 16 | K | 2 |  |  |  | ROZPOCET | 0 | 0 | 0 | 0 | 0 | 2 | 0 | 16 | -1645008260
| PSC |  | Poznámka k souboru cen: 1. Ceny jsou určeny pro obklad konstrukcí z jakéhokoliv materiálu. 2. Ceny jsou určeny pro obklad trámů i sloupů. 3. V cenách jsou započteny i náklady na: a) tmelení b) výztužnou pásku c) ochranu rohů úhelníky d) spodní konstrukci z profilů 4. V cenách nejsou započteny náklady na základní penetrační nátěr; tyto se oceňují cenou 763 13-1714. 5. V cenách montáže obkladů nejsou započteny náklady na: a) desky; tato dodávka se oceňuje ve specifikaci, b) ochranné úhelníky; tato dodávka se oceňuje ve specifikaci, | [14 empty] | PSC | 2
| VV |  | "1.pp" | [14 empty] | VV | 2 | 1 | True | 0 | ROZPOCET
| VV |  | 3,35*2*6 |  | 40.2 | [12 empty] | VV | 2 | 2 | True | 0 | ROZPOCET
| VV |  | "1.np" | [14 empty] | VV | 2 | 1 | True | 0 | ROZPOCET
| VV |  | 4,02*2*7+3,125*2+3,4*2*6 |  | 103.33 | [12 empty] | VV | 2 | 2 | True | 0 | ROZPOCET
| VV |  | Součet |  | 143.53 | [12 empty] | VV | 2 | 4 | True | 1 | ROZPOCET
174 | K | 763164657 | Obklad konstrukcí sádrokartonovými deskami včetně ochranných úhelníků ve tvaru U rozvinuté šíře přes 1,2 m, opláštěný deskou protipožární DF, tl. 2 x 12,5 mm | m2 | 95.54 |  | 0 | CS ÚRS 2020 02 |  | snížená |  | 0 | 0.02643 | 2.5251 | 0 | 0 | 16 | K | 2 |  |  |  | ROZPOCET | 0 | 0 | 0 | 0 | 0 | 2 | 0 | 16 | 255998989
| PSC |  | Poznámka k souboru cen: 1. Ceny jsou určeny pro obklad konstrukcí z jakéhokoliv materiálu. 2. Ceny jsou určeny pro obklad trámů i sloupů. 3. V cenách jsou započteny i náklady na: a) tmelení b) výztužnou pásku c) ochranu rohů úhelníky d) spodní konstrukci z profilů 4. V cenách nejsou započteny náklady na základní penetrační nátěr; tyto se oceňují cenou 763 13-1714. 5. V cenách montáže obkladů nejsou započteny náklady na: a) desky; tato dodávka se oceňuje ve specifikaci, b) ochranné úhelníky; tato dodávka se oceňuje ve specifikaci, | [14 empty] | PSC | 2
| VV |  | "2.np" | [14 empty] | VV | 2 | 1 | True | 0 | ROZPOCET
| VV |  | (4,2+4,15+4,79)*2 |  | 26.28 | [12 empty] | VV | 2 | 2 | True | 0 | ROZPOCET
| VV |  | "3.np" | [14 empty] | VV | 2 | 1 | True | 0 | ROZPOCET
| VV |  | (4,2+4,15+4,79)*2 |  | 26.28 | [12 empty] | VV | 2 | 2 | True | 0 | ROZPOCET
| VV |  | "4.np" | [14 empty] | VV | 2 | 1 | True | 0 | ROZPOCET
| VV |  | (4,2+4,15+4,79)*2 |  | 26.28 | [12 empty] | VV | 2 | 2 | True | 0 | ROZPOCET
| VV |  | "5.np" | [14 empty] | VV | 2 | 1 | True | 0 | ROZPOCET
| VV |  | (4,2+4,15)*2 |  | 16.7 | [12 empty] | VV | 2 | 2 | True | 0 | ROZPOCET
| VV |  | Součet |  | 95.54 | [12 empty] | VV | 2 | 4 | True | 1 | ROZPOCET
175 | K | 998763303 | Přesun hmot pro konstrukce montované z desek sádrokartonových, sádrovláknitých, cementovláknitých nebo cementových stanovený z hmotnosti přesunovaného materiálu vodorovná dopravní vzdálenost do 50 m v objektech výšky přes 12 do 24 m | t | 57.309 |  | 0 | CS ÚRS 2020 02 |  | snížená |  | 0 | 0 | 0 | 0 | 0 | 16 | K | 2 |  |  |  | ROZPOCET | 0 | 0 | 0 | 0 | 0 | 2 | 0 | 16 | -1127151542
| PSC |  | Poznámka k souboru cen: 1. Ceny pro přesun hmot stanovený z hmotnosti přesunovaného materiálu se použijí tehdy, pokud je možné určit hmotnost za celý stavební díl. Do této hmotnosti se započítává i hmotnost materiálů oceňovaných ve specifikaci. 2. Pokud nelze jednoznačně stanovit hmotnost přesunovaných materiálů, lze pro výpočet přesunu hmot použít orientačně procentní sazbu. Touto sazbou se vynásobí rozpočtové náklady za celý stavební díl včetně nákladů na materiál ve specifikacích. 3. Příplatek k cenám -3381 pro přesun prováděný bez použití mechanizace, tj. za ztížených podmínek, lze použít pouze pro hmotnost materiálu, která se tímto způsobem skutečně přemísťuje. U přesunu stanoveného procentní sazbou se ztížení přesunu ocení individuálně. | [14 empty] | PSC | 2
| D | 766 | Konstrukce truhlářské |  |  |  | 0 |  |  |  |  | 0 |  | 0 |  | 0 | 2 | D | 1 |  |  |  | ROZPOCET | [6 empty] | 0
176 | K | 76600-101 | T/1.01 M+D kuchyňská linka dl. 2200mm, vč. kotvení, soklu, spotřebičů, skříněk,veškerých doplňků, kompletní provedení dle PD | kus | 9 |  | 0 |  |  | snížená |  | 0 | 0 | 0 | 0 | 0 | 16 | K | 2 |  |  |  | ROZPOCET | 0 | 0 | 0 | 0 | 0 | 2 | 0 | 16 | -559887360
177 | K | 76600-102 | T/1.02 M+D kuchyňská linka dl. 2200mm, vč. kotvení, soklu, spotřebičů, skříněk,veškerých doplňků, kompletní provedení dle PD | kus | 12 |  | 0 |  |  | snížená |  | 0 | 0 | 0 | 0 | 0 | 16 | K | 2 |  |  |  | ROZPOCET | 0 | 0 | 0 | 0 | 0 | 2 | 0 | 16 | 1092783852
178 | K | 76600-103 | T/1.03 M+D kuchyňská linka dl. 2400mm, vč. kotvení, soklu, spotřebičů, skříněk,veškerých doplňků, kompletní provedení dle PD | kus | 4 |  | 0 |  |  | snížená |  | 0 | 0 | 0 | 0 | 0 | 16 | K | 2 |  |  |  | ROZPOCET | 0 | 0 | 0 | 0 | 0 | 2 | 0 | 16 | 940426128
179 | K | 76600-104 | T/1.03 M+D kuchyňská linka dl. 5550mm, vč. kotvení, soklu, spotřebičů, skříněk,veškerých doplňků, kompletní provedení dle PD | kus | 4 |  | 0 |  |  | snížená |  | 0 | 0 | 0 | 0 | 0 | 16 | K | 2 |  |  |  | ROZPOCET | 0 | 0 | 0 | 0 | 0 | 2 | 0 | 16 | -1996190833
180 | K | 76600-105 | T/1.05 M+D kuchyňská linka dl. 1785mm, vč. kotvení, soklu, spotřebičů, skříněk,veškerých doplňků, kompletní provedení dle PD | kus | 1 |  | 0 |  |  | snížená |  | 0 | 0 | 0 | 0 | 0 | 16 | K | 2 |  |  |  | ROZPOCET | 0 | 0 | 0 | 0 | 0 | 2 | 0 | 16 | 893716232
181 | K | 76600-106 | T/1.06 M+D kuchyňská linka dl.2000mm, vč. kotvení, soklu, spotřebičů, skříněk,veškerých doplňků, kompletní provedení dle PD | kus | 1 |  | 0 |  |  | snížená |  | 0 | 0 | 0 | 0 | 0 | 16 | K | 2 |  |  |  | ROZPOCET | 0 | 0 | 0 | 0 | 0 | 2 | 0 | 16 | 309578463
182 | K | 76600-107 | T1.07 M+D komunikační okénko 1200x1500mm, dub masiv, bezpečnostní sklo, lemování Al profilem, podavač z nerez plechu, povrchová úpravy vč. veškerých doplňků, kom,pletní provedení dle PD | kus | 1 |  | 0 |  |  | snížená |  | 0 | 0 | 0 | 0 | 0 | 16 | K | 2 |  |  |  | ROZPOCET | 0 | 0 | 0 | 0 | 0 | 2 | 0 | 16 | 1216014590
183 | K | 76600-112.2 | T/1.12L M+D dveře 900/2100mm, EW 30 DP3-C-S, vč. kování, zámku, veškerých doplňků, povrchové úpravy, kompletní provedení dle PD | kus | 1 |  | 0 |  |  | snížená |  | 0 | 0 | 0 | 0 | 0 | 16 | K | 2 |  |  |  | ROZPOCET | 0 | 0 | 0 | 0 | 0 | 2 | 0 | 16 | -1375589773
184 | K | 76600-113.1 | T/1.13P M+D dveře 900/2100mm, EW 30 DP3, vč. kování, zámku, veškerých doplňků, povrchové úpravy, kompletní provedení dle PD | kus | 12 |  | 0 |  |  | snížená |  | 0 | 0 | 0 | 0 | 0 | 16 | K | 2 |  |  |  | ROZPOCET | 0 | 0 | 0 | 0 | 0 | 2 | 0 | 16 | 1190251327
185 | K | 76600-113.2 | T/1.13L M+D dveře 900/2100mm, EW 30 DP3, vč. kování, zámku, veškerých doplňků, povrchové úpravy, kompletní provedení dle PD | kus | 17 |  | 0 |  |  | snížená |  | 0 | 0 | 0 | 0 | 0 | 16 | K | 2 |  |  |  | ROZPOCET | 0 | 0 | 0 | 0 | 0 | 2 | 0 | 16 | -1921793563
186 | K | 76600-114 | T/1.14 M+D dveře 900+325/2100mm, EW 30 DP3-C, vč. kování, zámku, veškerých doplňků, povrchové úpravy, kompletní provedení dle PD | kus | 4 |  | 0 |  |  | snížená |  | 0 | 0 | 0 | 0 | 0 | 16 | K | 2 |  |  |  | ROZPOCET | 0 | 0 | 0 | 0 | 0 | 2 | 0 | 16 | -600448773
187 | K | 76600-115.2 | T/1.15L M+D dveře 800/2100mm, EW 30 DP3, vč. kování, zámku, veškerých doplňků, povrchové úpravy, kompletní provedení dle PD | kus | 1 |  | 0 |  |  | snížená |  | 0 | 0 | 0 | 0 | 0 | 16 | K | 2 |  |  |  | ROZPOCET | 0 | 0 | 0 | 0 | 0 | 2 | 0 | 16 | -897433364
188 | K | 76600-116 | T/1.16P M+D dveře 900+600/1970mm, vč. kování, elektromechanický zámek, veškerých doplňků, povrchové úpravy, kompletní provedení dle PD | kus | 2 |  | 0 |  |  | snížená |  | 0 | 0 | 0 | 0 | 0 | 16 | K | 2 |  |  |  | ROZPOCET | 0 | 0 | 0 | 0 | 0 | 2 | 0 | 16 | 272003468
189 | K | 76600-117.1 | T/1.17P M+D dveře 800/1970mm, vč. kování, zámku, veškerých doplňků, povrchové úpravy, kompletní provedení dle PD | kus | 4 |  | 0 |  |  | snížená |  | 0 | 0 | 0 | 0 | 0 | 16 | K | 2 |  |  |  | ROZPOCET | 0 | 0 | 0 | 0 | 0 | 2 | 0 | 16 | -2135750633
190 | K | 76600-117.2 | T/1.17L M+D dveře 800/1970mm, vč. kování, zámku, veškerých doplňků, povrchové úpravy, kompletní provedení dle PD | kus | 2 |  | 0 |  |  | snížená |  | 0 | 0 | 0 | 0 | 0 | 16 | K | 2 |  |  |  | ROZPOCET | 0 | 0 | 0 | 0 | 0 | 2 | 0 | 16 | 1303432885
191 | K | 76600-118.1 | T/1.18P M+D dveře 700/1970mm, vč. kování, zámku, veškerých doplňků, povrchové úpravy, kompletní provedení dle PD | kus | 2 |  | 0 |  |  | snížená |  | 0 | 0 | 0 | 0 | 0 | 16 | K | 2 |  |  |  | ROZPOCET | 0 | 0 | 0 | 0 | 0 | 2 | 0 | 16 | 31957654
192 | K | 76600-118.2 | T/1.18L M+D dveře 700/1970mm, vč. kování, zámku, veškerých doplňků, povrchové úpravy, kompletní provedení dle PD | kus | 2 |  | 0 |  |  | snížená |  | 0 | 0 | 0 | 0 | 0 | 16 | K | 2 |  |  |  | ROZPOCET | 0 | 0 | 0 | 0 | 0 | 2 | 0 | 16 | -12537258
193 | K | 76600-119.1 | T/1.19P M+D dveře 800/1970mm, vč. kování, zámku, veškerých doplňků, povrchové úpravy, kompletní provedení dle PD | kus | 1 |  | 0 |  |  | snížená |  | 0 | 0 | 0 | 0 | 0 | 16 | K | 2 |  |  |  | ROZPOCET | 0 | 0 | 0 | 0 | 0 | 2 | 0 | 16 | -1808449188
194 | K | 76600-119.2 | T/1.19L M+D dveře 800/1970mm, vč. kování, zámku, veškerých doplňků, povrchové úpravy, kompletní provedení dle PD | kus | 6 |  | 0 |  |  | snížená |  | 0 | 0 | 0 | 0 | 0 | 16 | K | 2 |  |  |  | ROZPOCET | 0 | 0 | 0 | 0 | 0 | 2 | 0 | 16 | -359477478
195 | K | 76600-120.1 | T/1.20P M+D dveře 800/1970mm, vč. kování, zámku, veškerých doplňků, povrchové úpravy, kompletní provedení dle PD | kus | 2 |  | 0 |  |  | snížená |  | 0 | 0 | 0 | 0 | 0 | 16 | K | 2 |  |  |  | ROZPOCET | 0 | 0 | 0 | 0 | 0 | 2 | 0 | 16 | 732673091
196 | K | 76600-120.2 | T/1.20L M+D dveře 800/1970mm, vč. kování, zámku, veškerých doplňků, povrchové úpravy, kompletní provedení dle PD | kus | 3 |  | 0 |  |  | snížená |  | 0 | 0 | 0 | 0 | 0 | 16 | K | 2 |  |  |  | ROZPOCET | 0 | 0 | 0 | 0 | 0 | 2 | 0 | 16 | -1292640744
197 | K | 76600-121.1 | T/1.21P M+D dveře 800/1970mm, vč. kování, zámku, veškerých doplňků, povrchové úpravy, kompletní provedení dle PD | kus | 1 |  | 0 |  |  | snížená |  | 0 | 0 | 0 | 0 | 0 | 16 | K | 2 |  |  |  | ROZPOCET | 0 | 0 | 0 | 0 | 0 | 2 | 0 | 16 | -449524723
198 | K | 76600-121.2 | T/1.21L M+D dveře 800/1970mm, vč. kování, zámku, veškerých doplňků, povrchové úpravy, kompletní provedení dle PD | kus | 1 |  | 0 |  |  | snížená |  | 0 | 0 | 0 | 0 | 0 | 16 | K | 2 |  |  |  | ROZPOCET | 0 | 0 | 0 | 0 | 0 | 2 | 0 | 16 | 1605803344
199 | K | 76600-122.2 | T/1.22L M+D dveře 900/1970mm, vč. kování, zámku, veškerých doplňků, povrchové úpravy, kompletní provedení dle PD | kus | 13 |  | 0 |  |  | snížená |  | 0 | 0 | 0 | 0 | 0 | 16 | K | 2 |  |  |  | ROZPOCET | 0 | 0 | 0 | 0 | 0 | 2 | 0 | 16 | -1616432912
200 | K | 76600-123.1 | T/1.23P M+D dveře 900/1970mm, vč. kování, zámku, veškerých doplňků, povrchové úpravy, kompletní provedení dle PD | kus | 1 |  | 0 |  |  | snížená |  | 0 | 0 | 0 | 0 | 0 | 16 | K | 2 |  |  |  | ROZPOCET | 0 | 0 | 0 | 0 | 0 | 2 | 0 | 16 | 1289376442
201 | K | 76600-124.1 | T/1.24P M+D dveře 900/1970mm, vč. kování, zámku, veškerých doplňků, povrchové úpravy, kompletní provedení dle PD | kus | 2 |  | 0 |  |  | snížená |  | 0 | 0 | 0 | 0 | 0 | 16 | K | 2 |  |  |  | ROZPOCET | 0 | 0 | 0 | 0 | 0 | 2 | 0 | 16 | 1392151821
202 | K | 76600-125.1 | T/1.25P M+D dveře 900/1970mm, vč. kování, zámku, veškerých doplňků, povrchové úpravy, kompletní provedení dle PD | kus | 1 |  | 0 |  |  | snížená |  | 0 | 0 | 0 | 0 | 0 | 16 | K | 2 |  |  |  | ROZPOCET | 0 | 0 | 0 | 0 | 0 | 2 | 0 | 16 | -1696855481
203 | K | 76600-126.1 | T/1.26P M+D dveře 700/1970mm, vč. kování, zámku, veškerých doplňků, povrchové úpravy, kompletní provedení dle PD | kus | 1 |  | 0 |  |  | snížená |  | 0 | 0 | 0 | 0 | 0 | 16 | K | 2 |  |  |  | ROZPOCET | 0 | 0 | 0 | 0 | 0 | 2 | 0 | 16 | -882650942
204 | K | 76600-127.1 | T/1.27P M+D dveře 800/2100mm, vč. kování, zámku, veškerých doplňků, povrchové úpravy, kompletní provedení dle PD | kus | 4 |  | 0 |  |  | snížená |  | 0 | 0 | 0 | 0 | 0 | 16 | K | 2 |  |  |  | ROZPOCET | 0 | 0 | 0 | 0 | 0 | 2 | 0 | 16 | -962186713
205 | K | 76600-127.2 | T/1.27L M+D dveře 800/2100mm, vč. kování, zámku, veškerých doplňků, povrchové úpravy, kompletní provedení dle PD | kus | 11 |  | 0 |  |  | snížená |  | 0 | 0 | 0 | 0 | 0 | 16 | K | 2 |  |  |  | ROZPOCET | 0 | 0 | 0 | 0 | 0 | 2 | 0 | 16 | 390829972
206 | K | 76600-128.1 | T/1.28P M+D dveře 800/2100mm, vč. kování, zámku, veškerých doplňků, povrchové úpravy, kompletní provedení dle PD | kus | 16 |  | 0 |  |  | snížená |  | 0 | 0 | 0 | 0 | 0 | 16 | K | 2 |  |  |  | ROZPOCET | 0 | 0 | 0 | 0 | 0 | 2 | 0 | 16 | 1548634818
207 | K | 76600-128.2 | T/1.28L M+D dveře 800/2100mm, vč. kování, zámku, veškerých doplňků, povrchové úpravy, kompletní provedení dle PD | kus | 13 |  | 0 |  |  | snížená |  | 0 | 0 | 0 | 0 | 0 | 16 | K | 2 |  |  |  | ROZPOCET | 0 | 0 | 0 | 0 | 0 | 2 | 0 | 16 | 714749300
208 | K | 76600-129.1 | T/1.29P M+D dveře 700/2100mm, vč. kování, zámku, veškerých doplňků, povrchové úpravy, kompletní provedení dle PD | kus | 20 |  | 0 |  |  | snížená |  | 0 | 0 | 0 | 0 | 0 | 16 | K | 2 |  |  |  | ROZPOCET | 0 | 0 | 0 | 0 | 0 | 2 | 0 | 16 | -2099224777
209 | K | 76600-129.2 | T/1.29L M+D dveře 700/2100mm, vč. kování, zámku, veškerých doplňků, povrchové úpravy, kompletní provedení dle PD | kus | 16 |  | 0 |  |  | snížená |  | 0 | 0 | 0 | 0 | 0 | 16 | K | 2 |  |  |  | ROZPOCET | 0 | 0 | 0 | 0 | 0 | 2 | 0 | 16 | -1405902443
210 | K | 76600-290.1 | T/2.09 M+D vnitřní parapet z MDF desky tl.19mm, výška nosu 40mm, povrch.úprava postforming, š.265mm | m | 30.225 |  | 0 |  |  | snížená |  | 0 | 0 | 0 | 0 | 0 | 16 | K | 2 |  |  |  | ROZPOCET | 0 | 0 | 0 | 0 | 0 | 2 | 0 | 16 | -788803886
| VV |  | "T1.30a" | [14 empty] | VV | 2 | 1 | True | 0 | ROZPOCET
| VV |  | 3,325 |  | 3.325 | [12 empty] | VV | 2 | 2 | True | 0 | ROZPOCET
| VV |  | "T1.30b" | [14 empty] | VV | 2 | 1 | True | 0 | ROZPOCET
| VV |  | 4*3,35 |  | 13.4 | [12 empty] | VV | 2 | 2 | True | 0 | ROZPOCET
| VV |  | "T1.30f" | [14 empty] | VV | 2 | 1 | True | 0 | ROZPOCET
| VV |  | 1,5*9 |  | 13.5 | [12 empty] | VV | 2 | 2 | True | 0 | ROZPOCET
| VV |  | Součet |  | 30.225 | [12 empty] | VV | 2 | 4 | True | 1 | ROZPOCET
211 | K | 76600-290.2 | T/2.09 M+D vnitřní parapet z MDF desky tl.19mm, výška nosu 40mm, povrch.úprava postforming, š.340mm | m | 21.25 |  | 0 |  |  | snížená |  | 0 | 0 | 0 | 0 | 0 | 16 | K | 2 |  |  |  | ROZPOCET | 0 | 0 | 0 | 0 | 0 | 2 | 0 | 16 | -1415825825
| VV |  | "T1.30c" | [14 empty] | VV | 2 | 1 | True | 0 | ROZPOCET
| VV |  | 1,2*3 |  | 3.6 | [12 empty] | VV | 2 | 2 | True | 0 | ROZPOCET
| VV |  | "T1.30e" | [14 empty] | VV | 2 | 1 | True | 0 | ROZPOCET
| VV |  | 2*5 |  | 10 | [12 empty] | VV | 2 | 2 | True | 0 | ROZPOCET
| VV |  | "T1.30g" | [14 empty] | VV | 2 | 1 | True | 0 | ROZPOCET
| VV |  | 2*1 |  | 2 | [12 empty] | VV | 2 | 2 | True | 0 | ROZPOCET
| VV |  | "T1.30i" | [14 empty] | VV | 2 | 1 | True | 0 | ROZPOCET
| VV |  | 3,25 |  | 3.25 | [12 empty] | VV | 2 | 2 | True | 0 | ROZPOCET
| VV |  | "T1.30j" | [14 empty] | VV | 2 | 1 | True | 0 | ROZPOCET
| VV |  | 2,4 |  | 2.4 | [12 empty] | VV | 2 | 2 | True | 0 | ROZPOCET
| VV |  | Součet |  | 21.25 | [12 empty] | VV | 2 | 4 | True | 1 | ROZPOCET
212 | K | 76600-290.3 | T/2.09 M+D vnitřní parapet z MDF desky tl.19mm, výška nosu 40mm, povrch.úprava postforming, š.390mm | m | 114.44 |  | 0 |  |  | snížená |  | 0 | 0 | 0 | 0 | 0 | 16 | K | 2 |  |  |  | ROZPOCET | 0 | 0 | 0 | 0 | 0 | 2 | 0 | 16 | -379005704
| VV |  | "T1.30d" | [14 empty] | VV | 2 | 1 | True | 0 | ROZPOCET
| VV |  | 1,8*8 |  | 14.4 | [12 empty] | VV | 2 | 2 | True | 0 | ROZPOCET
| VV |  | "T1.30h" | [14 empty] | VV | 2 | 1 | True | 0 | ROZPOCET
| VV |  | 1,8*45 |  | 81 | [12 empty] | VV | 2 | 2 | True | 0 | ROZPOCET
| VV |  | "T1.30k" | [14 empty] | VV | 2 | 1 | True | 0 | ROZPOCET
| VV |  | 3,6*4 |  | 14.4 | [12 empty] | VV | 2 | 2 | True | 0 | ROZPOCET
| VV |  | "T1.30l" | [14 empty] | VV | 2 | 1 | True | 0 | ROZPOCET
| VV |  | 1,16*4 |  | 4.64 | [12 empty] | VV | 2 | 2 | True | 0 | ROZPOCET
| VV |  | Součet |  | 114.44 | [12 empty] | VV | 2 | 4 | True | 1 | ROZPOCET
213 | K | 76600-291 | T1/31 M+D obložení schodu z čela i horní hrany (200/300mm) z MDF desky tl.19mm, povrch.úprava postforming | m | 19.965 |  | 0 |  |  | snížená |  | 0 | 0 | 0 | 0 | 0 | 16 | K | 2 |  |  |  | ROZPOCET | 0 | 0 | 0 | 0 | 0 | 2 | 0 | 16 | 314553024
| VV |  | "T1.31a" | [14 empty] | VV | 2 | 1 | True | 0 | ROZPOCET
| VV |  | 3,215 |  | 3.215 | [12 empty] | VV | 2 | 2 | True | 0 | ROZPOCET
| VV |  | "T1.31b" | [14 empty] | VV | 2 | 1 | True | 0 | ROZPOCET
| VV |  | 3,35*5 |  | 16.75 | [12 empty] | VV | 2 | 2 | True | 0 | ROZPOCET
| VV |  | Součet |  | 19.965 | [12 empty] | VV | 2 | 4 | True | 1 | ROZPOCET
| D | 767 | Konstrukce zámečnické |  |  |  | 0 |  |  |  |  | 0 |  | 0 |  | 0 | 2 | D | 1 |  |  |  | ROZPOCET | [6 empty] | 0
214 | K | 76701-138 | Z1/38 M+D PANIK dveře dvoukřídlé hliníkové hladké prosklené s fixním nadsvětlíkem , hlinikový rám v odstínu RAL 7022 MAT, s čirým jednoduchým bezpečnostním kaleným sklem, součastí dodávky dveří jsou hlinikové systémové zárubně s rozšiřovacím profilem, kovaní s dělenými kruhovými štítky, rozeta pro cylindrický zámek, bezpečnostní euro, zámek oboustranný, klika- klika, materiál broušená nerez, panikové kování, bezpečnostní třída 3, otvor 1500/3110, křídlo 900+440/2100 | kus | 1 |  | 0 |  |  | snížená |  | 0 | 0 | 0 | 0 | 0 | 16 | K | 2 |  |  |  | ROZPOCET | 0 | 0 | 0 | 0 | 0 | 2 | 0 | 16 | -1540344547
215 | K | 76701-139 | Z1/39 M+D dveře dvoukřídlé hliníkové hladké prosklené, hlinikový rám v odstínu RAL 7022 MAT, s čirým jednoduchým bezpečnostním kaleným sklem, součastí dodávky dveří jsou hlinikové systémové zárubně s rozšiřovacím profilem, kovaní s dělenými kruhovými štítky, elektromechanický zámek v koordinací s profesí elektro, klika- klika, materiál broušená nerez, otvor 1450/2050, křídlo 900+390/1970 | kus | 1 |  | 0 |  |  | snížená |  | 0 | 0 | 0 | 0 | 0 | 16 | K | 2 |  |  |  | ROZPOCET | 0 | 0 | 0 | 0 | 0 | 2 | 0 | 16 | 1590136830
216 | K | 76701-140 | Z1/40 M+D PANIK dveře dvoukřídlé hliníkové hladké prosklené , hlinikový rám v odstínu RAL 7022 MAT, s čirým jednoduchým bezpečnostním kaleným sklem, součastí dodávky dveří jsou hlinikové systémové zárubně s rozšiřovacím profilem, kovaní s dělenými kruhovými štítky, rozeta pro cylindrický zámek, bezpečnostní euro zámek oboustranný, klika- klika, materiál broušená nerez, panikové kování, otvor 1450/2050, křídlo 900+390/1970 | kus | 1 |  | 0 |  |  | snížená |  | 0 | 0 | 0 | 0 | 0 | 16 | K | 2 |  |  |  | ROZPOCET | 0 | 0 | 0 | 0 | 0 | 2 | 0 | 16 | -630569385
217 | K | 76701-141 | Z1/41 M+D PANIK dveře dvoukřídlé hliníkové hladké prosklené, hlinikový rám v odstínu RAL 7022 MAT, s čirým jednoduchým bezpečnostním kaleným sklem, součastí dodávky dveří jsou hlinikové systémové zárubně s rozšiřovacím profilem, kovaní s dělenými kruhovými štítky, rozeta pro cylindrický zámek, bezpečnostní euro zámek oboustranný, klika- klika, materiál broušená nerez, panikové kování, bezpečnostní třída 3, otvor 1500/2400, křídlo 900+440/2200 | kus | 1 |  | 0 |  |  | snížená |  | 0 | 0 | 0 | 0 | 0 | 16 | K | 2 |  |  |  | ROZPOCET | 0 | 0 | 0 | 0 | 0 | 2 | 0 | 16 | 803446516
218 | K | 76701-142 | Z1/42 M+D PANIK dveře dvoukřídlé hliníkové hladké prosklené se bočními fixními částmi, hlinikový rám v odstínu RAL 7022 MAT, s čirým jednoduchým bezpečnostním kaleným sklem, součastí dodávky dveří jsou hlinikové systémové zárubně s rozšiřovacím profilem, kovaní s dělenými kruhovými štítky, rozeta pro cylindrický zámek, bezpečnostní euro zámek oboustranný, klika- klika, materiál broušená nerez, panikové kování, bezpečnostní třída 3, otvor 2550/2600, křídlo 900+900/2470 | kus | 1 |  | 0 |  |  | snížená |  | 0 | 0 | 0 | 0 | 0 | 16 | K | 2 |  |  |  | ROZPOCET | 0 | 0 | 0 | 0 | 0 | 2 | 0 | 16 | -418404048
219 | K | 76701-143 | Z1/43 M+D EI 45 DP1 - C - S dveře jednokřídlé hliníkové hladké, plné se samozavíračem, kouřotesné , hlinikový rám v odstínu RAL 7022 MAT, s protipožární výplní, součastí dodávky dveří jsou hlinikové systémové zárubně s rozšiřovacím profilem, oboustranně plošně lícující výplň, protipožární kovaní s dělenými kruhovými štítky, rozeta pro cylindrický zámek, bezpečnostní euro zámek oboustranný, klika- klika, materiál broušená nerez,bezpečnostní třída 3, otvor 1060/2180, křídlo 900/2100 | kus | 1 |  | 0 |  |  | snížená |  | 0 | 0 | 0 | 0 | 0 | 16 | K | 2 |  |  |  | ROZPOCET | 0 | 0 | 0 | 0 | 0 | 2 | 0 | 16 | -1386759421
220 | K | 76701-144 | Z1/44 M+D PANIK dveře dvoukřídlé hliníkové hladké prosklené, hlinikový rám v odstínu RAL 7022 MAT, s čirým jednoduchým bezpečnostním kaleným sklem, součastí dodávky dveří jsou hlinikové systémové zárubně s rozšiřovacím profilem, kovaní s dělenými kruhovými štítky, elektromechanický zámek v koordinací s profesí elektro, klika- klika, materiál broušená nerez, panikové kování, bezpečnostní třída 3, otvor 1960/2300, křídlo 900+900/2200 | kus | 1 |  | 0 |  |  | snížená |  | 0 | 0 | 0 | 0 | 0 | 16 | K | 2 |  |  |  | ROZPOCET | 0 | 0 | 0 | 0 | 0 | 2 | 0 | 16 | -2083279507
221 | K | 76701-145 | Z1/45 M+D PANIK dveře dvoukřídlé hliníkové hladké prosklené, hlinikový rám v odstínu RAL 7022 MAT, s čirým jednoduchým bezpečnostním kaleným sklem, součastí dodávky dveří jsou hlinikové systémové zárubně s rozšiřovacím profilem, kovaní s dělenými kruhovými štítky, elektromechanický zámek v koordinací s profesí elektro, klika- klika, materiál broušená nerez, panikové kování, bezpečnostní třída 3, otvor 1960/2300, křídlo 900+900/2200 | kus | 1 |  | 0 |  |  | snížená |  | 0 | 0 | 0 | 0 | 0 | 16 | K | 2 |  |  |  | ROZPOCET | 0 | 0 | 0 | 0 | 0 | 2 | 0 | 16 | 617157814
222 | K | 76701-146 | Z1/46 M+D EI 30 DP3 - C - S, PANIK dveře jednokřídlé hliníkové hladké prosklené se samozavíračem, kouřotesné , hlinikový rám v odstínu RAL 7022 MAT, s čirým jednoduchým bezpečnostním kaleným sklem, součastí dodávky dveří jsou hlinikové systémové zárubně s rozšiřovacím profilem, protipožární kovaní s dělenými kruhovými štítky, rozeta pro cylindrický zámek, bezpečnostní euro zámek oboustranný, klika- klika, materiál broušená nerez, panikové kování, bezpečnostní třída 3, otvor 1060/2300, křídlo 900/2200 | kus | 1 |  | 0 |  |  | snížená |  | 0 | 0 | 0 | 0 | 0 | 16 | K | 2 |  |  |  | ROZPOCET | 0 | 0 | 0 | 0 | 0 | 2 | 0 | 16 | -449979477
223 | K | 76701-147 | Z1/47 M+D PANIK dveře jednokřídlé hliníkové hladké prosklené, hlinikový rám v odstínu RAL 7022 MAT, s čirým jednoduchým bezpečnostním kaleným sklem, součastí dodávky dveří jsou hlinikové systémové zárubně s rozšiřovacím profilem, kovaní s dělenými kruhovými štítky, rozeta pro cylindrický zámek, bezpečnostní euro zámek oboustranný, klika- klika, materiál broušená nerez, panikové kování, bezpečnostní třída 3, otvor 1260/2300, křídlo 1100/2200 | kus | 1 |  | 0 |  |  | snížená |  | 0 | 0 | 0 | 0 | 0 | 16 | K | 2 |  |  |  | ROZPOCET | 0 | 0 | 0 | 0 | 0 | 2 | 0 | 16 | 2050923136
224 | K | 76701-148 | Z1/48 M+D EI 30 DP3 - C - S dveře dvoukřídlé hliníkové hladké prosklené se samozavíračem,kouřotesné, hlinikový rám v odstínu RAL 7022 MAT, s čirým jednoduchým bezpečnostním kaleným sklem, součastí dodávky dveří jsou hlinikové systémové zárubně s rozšiřovacím profilem, protipožární kovaní s dělenými kruhovými štítky, bezpečnostní euro zámek oboustranný, klika- klika, materiál broušená nerez, , bezpečnostní třída 3, otvor 1500/2180, křídlo 440+900/2200 | kus | 4 |  | 0 |  |  | snížená |  | 0 | 0 | 0 | 0 | 0 | 16 | K | 2 |  |  |  | ROZPOCET | 0 | 0 | 0 | 0 | 0 | 2 | 0 | 16 | 220718175
225 | K | 76701-149 | Z1/49 M+D EI 30 DP3 - C - S, PANIK dveře dvoukřídlé hliníkové hladké prosklené se samozavíračem, kouřotesné, hlinikový rám v odstínu RAL 7022 MAT, s čirým jednoduchým bezpečnostním kaleným sklem, součastí dodávky dveří jsou hlinikové systémové zárubně s rozšiřovacím profilem, protipožární kovaní s dělenými kruhovými štítky, bezpečnostní euro zámek oboustranný, klika- klika, materiál broušená nerez, panikové kování, bezpečnostní třída 3, otvor 1500/2300, křídlo 900+440/2200 | kus | 4 |  | 0 |  |  | snížená |  | 0 | 0 | 0 | 0 | 0 | 16 | K | 2 |  |  |  | ROZPOCET | 0 | 0 | 0 | 0 | 0 | 2 | 0 | 16 | 520970557
226 | K | 76701-174 | Z1/74 M+D jednokřídlé okno, fixní, hliník, vnitřní a venkovní barevný odstín RAL 7022 MAT, čiré tepelně izolační trojsklo, teplý distanční plastový rámeček v černé barvě, bezpečnostní třída zasklení P2A, rozměr 1150/2705 | kus | 1 |  | 0 |  |  | snížená |  | 0 | 0 | 0 | 0 | 0 | 16 | K | 2 |  |  |  | ROZPOCET | 0 | 0 | 0 | 0 | 0 | 2 | 0 | 16 | -294965215
227 | K | 76701-175 | Z1/75 M+D dveře dvoukřídlé hliníkové hladké prosklené, hlinikový rám v odstínu ral 7022 mat, s čirým jednoduchým bezpečnostním kaleným sklem, součastí dodávky dveří jsou hlinikové systémové zárubně s rozšiřovacím profilem, kovaní s dělenými kruhovými štítky, elektromechanický zámek v koordinací s profesí elektro, klika- klika, materiál broušená nerez, bezpečnostní třída 3, otvor 1650/2005, křídlo 900+590/1970 | kus | 1 |  | 0 |  |  | snížená |  | 0 | 0 | 0 | 0 | 0 | 16 | K | 2 |  |  |  | ROZPOCET | 0 | 0 | 0 | 0 | 0 | 2 | 0 | 16 | 430178569
228 | K | 76701-176 | Z1/76 M+D mřížové dveře pro zbrojní sklad, ocelové prvky budou pozinkované s kvalitním voděodolným antikorozním lakem, barevný odstín RAL 7022 MAT, nosný rám dveří bude vyroben z jacklu 50/50/6, do svařeného rámu budou navařený týče 10/10 mm po cca 83 mm v obou směrech. branka bude kotvena k rámu z jacklu 50/50/6 mm, štítovým kováním, klika- klika, bezpečnostní cylindrický zámek, celková hmotnost oceli 100,64 kg vč. povrchové úpravy | kus | 1 |  | 0 |  |  | snížená |  | 0 | 0 | 0 | 0 | 0 | 16 | K | 2 |  |  |  | ROZPOCET | 0 | 0 | 0 | 0 | 0 | 2 | 0 | 16 | 362982996
229 | K | 76701-177 | Z1/77 M+D rolovací vrata, vrata obsahují nastrčný pohon, hlinikové vodíci koleje, standartní náběhový trychtýř s polyamidovými kluznými plochami, profilace vrat z hlinikových profilů výšky 119 mm s tepelnou izolaci u= 5,3 w/m2k, barevný nástřik stejný zvenku i zevnitř v RAL 7022, rozměr 3605/4020 | kus | 1 |  | 0 |  |  | snížená |  | 0 | 0 | 0 | 0 | 0 | 16 | K | 2 |  |  |  | ROZPOCET | 0 | 0 | 0 | 0 | 0 | 2 | 0 | 16 | -1343558703
230 | K | 76701-192 | Z1/92 M+D ocelové zábradlí hlavního schodiště, ocelový výrobek žárově zinkovaný s finálním nástřikem v odstínu RAL 7022 MAT s nerezovým madlem, svislá výplň z bude z ocelových pásovin tl. 6 mm s osovou vzdáleností 100 mm , madlo bude provedeno z nerezové trubky: 51x3 mm, opatřené platlem prom ukotvení ke schodišťovému zábradlí přes pomocnou pásovinu p6 šíře 50mm tvořící držák k ukotvení madla. samotná trubka bude na začátku a na konci opatřena záslepkami, ceková hmotnost zábradlí a madel na schodišti 1245,1 kg vč. povrchové úpravy | kus | 1 |  | 0 |  |  | snížená |  | 0 | 0 | 0 | 0 | 0 | 16 | K | 2 |  |  |  | ROZPOCET | 0 | 0 | 0 | 0 | 0 | 2 | 0 | 16 | 1193379812
231 | K | 76701-193 | Z1/93 M+D ocelové zábradlí vedlejšího schodiště, ocelový výrobek žárově zinkovaný s finálním nástřikem v odstínu RAL 7022 MAT s nerezovým madlem, svislá výplň z bude z ocelových pásovin tl. 6 mm s osovou vzdáleností 93 mm , madlo bude provedeno z nerezové trubky: 51x3 mm, opatřené platlem prom ukotvení ke schodišťovému zábradlí přes pomocnou pásovinu p6 šíře 50mm tvořící držák k ukotvení madla. samotná trubka bude na začátku a na konci opatřena záslepkami, celková hmotnost zábradlí a madel na schodišti 1953,5 kg vč. povrchové úpravy | kus | 1 |  | 0 |  |  | snížená |  | 0 | 0 | 0 | 0 | 0 | 16 | K | 2 |  |  |  | ROZPOCET | 0 | 0 | 0 | 0 | 0 | 2 | 0 | 16 | -1051697915
232 | K | 76701-194 | Z1/94 M+D nerezové madlo pro uchycení na stěnu, místnost 0.25 archiv vstup, madlo z nerezové trubky: 51x3 mm, držák madla ocelový žárově zinkovaný prvek s finálním nástřikem v odstínu RAL 7022 MAT, nerezové madlo bude opatřeno platlemy P6 šíře 50, proměnné délky 50-80 mm pro mechanické uchycení k ocelovému držáku, trubka bude na začátku a na konci opatřena záslepkami, celková hmotnost ocelových prvků 4,0 kg, rozměr 1350 vč. povrchové úpravy | kus | 1 |  | 0 |  |  | snížená |  | 0 | 0 | 0 | 0 | 0 | 16 | K | 2 |  |  |  | ROZPOCET | 0 | 0 | 0 | 0 | 0 | 2 | 0 | 16 | -48621830
233 | K | 76701-195 | Z1/95 M+D nerezové madlo pro uchycení na stěnu, místnost 0.01 schodiště, madlo z nerezové trubky: 51x3 mm, držák madla ocelový žárově zinkovaný prvek s finálním nástřikem v odstínu RAL 7022 MAT, nerezové madlo bude opatřeno platlemy P6 šíře 50, proměnné délky 50-80 mm pro mechanické uchycení k ocelovému držáku, veškeré spoje budou svařované a budou přebroušeny, trubka bude na začátku a na konci opatřena záslepkami, celková hmotnost ocelových prvků 20,8 kg, rozměr 8080 vč. povrchové úpravy | kus | 1 |  | 0 |  |  | snížená |  | 0 | 0 | 0 | 0 | 0 | 16 | K | 2 |  |  |  | ROZPOCET | 0 | 0 | 0 | 0 | 0 | 2 | 0 | 16 | -865006670
234 | K | 76701-196 | Z1/96 M+D nerezové madlo pro uchycení na stěnu, místnost 0.22 chodba - pomocné schodiště, madlo z nerezové trubky: 51x3 mm, držák madla ocelový žárově zinkovaný prvek s finálním nástřikem v odstínu ral 7022 mat, nerezové madlo bude opatřeno platlemy p6 šíře 50, proměnné délky 50-80 mm pro mechanické uchycení k ocelovému držáku, celková hmotnost ocelových prvků 15,0 kg, rozměr 5570 vč. povrchové úpravy | kus | 1 |  | 0 |  |  | snížená |  | 0 | 0 | 0 | 0 | 0 | 16 | K | 2 |  |  |  | ROZPOCET | 0 | 0 | 0 | 0 | 0 | 2 | 0 | 16 | -460265226
235 | K | 76701-198 | Z1/98 M+D nerezové madlo pro uchycení na stěnu, místnost 1C.01 vstupní chodba, madlo z nerezové trubky: 51x3 mm, držák madla ocelový žárově zinkovaný prvek s finálním nástřikem v odstínu RAL 7022 MAT, nerezové madlo bude opatřeno platlemy P6 šíře 50, proměnné délky 50-80 mm pro mechanické uchycení k ocelovému držáku, celková hmotnost ocelových prvků 5,7 kg, rozměr 1850 vč. povrchové úpravy | kus | 1 |  | 0 |  |  | snížená |  | 0 | 0 | 0 | 0 | 0 | 16 | K | 2 |  |  |  | ROZPOCET | 0 | 0 | 0 | 0 | 0 | 2 | 0 | 16 | 2135372200
236 | K | 76701-200 | Z1/100 M+D zábradlí kolem plošiny ZTP, svařenec z pásoviny P6 a šíře 80 mm, prvek s finálním nástřikem v odstínu RAL 7022 MAT, veškeré spoje budou svařované a budou přebroušeny, pásovina celková hmotnost 118,7 kg, rozměr 1080/1580/906 vč. povrchové úpravy | kus | 1 |  | 0 |  |  | snížená |  | 0 | 0 | 0 | 0 | 0 | 16 | K | 2 |  |  |  | ROZPOCET | 0 | 0 | 0 | 0 | 0 | 2 | 0 | 16 | -1916421587
237 | K | 76701-201 | Z1/101 M+D zábradlí u schodiště odsazené do kruhového otvoru %%c 1500 mm, svařenec z pásoviny P6 a šíře 50 mm, který je vložen do kruhového otvoru, prvek s finálním nástřikem v odstínu RAL 7022 MAT, pásovina celková hmotnost 51,6 kg, rozměr 1500/800 vč. povrchové úpravy | kus | 1 |  | 0 |  |  | snížená |  | 0 | 0 | 0 | 0 | 0 | 16 | K | 2 |  |  |  | ROZPOCET | 0 | 0 | 0 | 0 | 0 | 2 | 0 | 16 | -987985144
238 | K | 76701-202 | Z1/102 M+D sklepní kóje, celková délka včetně dveří : 8,02 m, výška: 2,70 m, 3x uzamykatelná kóje, příprava pro osazení vysacích zámků, rám z ocelových profilů jackel 30x30 mm, vyplněno plechem v euro provedení tl. 0,8 mm do, výšky 2150 mm. horní část nad dveřmi vyplněna ocelovým pletivem 50x50x4 mm., barva RAL 7022, rozměr 3340/2160/2700 vč. povrchové úpravy | kus | 1 |  | 0 |  |  | snížená |  | 0 | 0 | 0 | 0 | 0 | 16 | K | 2 |  |  |  | ROZPOCET | 0 | 0 | 0 | 0 | 0 | 2 | 0 | 16 | 693057530
239 | K | 76701-203 | Z1/103 M+D sklepní kóje, celková délka včetně dveří : 10,86 m, výška: 2,70 m, 20 uzamykatelných kójí, příprava pro osazení vysacích zámků, rám z ocelových profilů jackel 30x30 mm, vyplněno plechem v euro provedení tl. 0,8 mm do, výšky 2150 mm. horní část nad dveřmi vyplněna ocelovým pletivem 50x50x4 mm., barva RAL 7022, rozměr 4380/2160/2700 vč. povrchové úpravy | kus | 2 |  | 0 |  |  | snížená |  | 0 | 0 | 0 | 0 | 0 | 16 | K | 2 |  |  |  | ROZPOCET | 0 | 0 | 0 | 0 | 0 | 2 | 0 | 16 | 411150093
240 | K | 76701-204 | Z1/104 M+D sklepní kóje, celková délka včetně dveří : 10,86 m, výška: 2,65 m, 4x uzamykatelná kóje, příprava pro osazení vysacích zámků, rám z ocelových profilů jackel 30x30 mm, vyplněno plechem v euro provedení tl. 0,8 mm do, výšky 2150 mm. horní část nad dveřmi vyplněna ocelovým pletivem 50x50x4 mm., barva RAL 7022, rozměr 4380/2160/2650 vč. povrchové úpravy | kus | 1 |  | 0 |  |  | snížená |  | 0 | 0 | 0 | 0 | 0 | 16 | K | 2 |  |  |  | ROZPOCET | 0 | 0 | 0 | 0 | 0 | 2 | 0 | 16 | 65073900
241 | K | 76701-205 | Z1/105 M+D EW 90 DP1 - C dveře dvoukřídlé hliníkové hladké, plné se samozavíračem, hlinikový rám v odstínu RAL 7022 MAT, s protipožární výplní, součastí dodávky dveří jsou hlinikové systémové zárubně s rozšiřovacím profilem, oboustranně plošně lícující výplň, protipožární s dělenými kruhovými štítky, elektromechanický zámek v koordinací s profesí elektro, klika-klika, materiál broušená nerez, otvor 1375/2050, křídlo 800+415/1970 | kus | 1 |  | 0 |  |  | snížená |  | 0 | 0 | 0 | 0 | 0 | 16 | K | 2 |  |  |  | ROZPOCET | 0 | 0 | 0 | 0 | 0 | 2 | 0 | 16 | 1481158617
242 | K | 76701-206 | Z1/106 M+D EW 90 DP1 - C dveře dvoukřídlé plechové hladké, plné se samozavíračem, v odstínu RAL 7022 MAT, s protipožární výplní, samostatní zámečnícky výrobek, protipožární s dělenými kruhovými štítky, elektromechanický zámek v koordinací s profesí elektro, klika-klika, materiál broušená nerez, křídlo 900+600/2100 | kus | 1 |  | 0 |  |  | snížená |  | 0 | 0 | 0 | 0 | 0 | 16 | K | 2 |  |  |  | ROZPOCET | 0 | 0 | 0 | 0 | 0 | 2 | 0 | 16 | -59084366
243 | K | 76701-207 | Z1/107 M+D EW 45 DP1 - C dveře dvoukřídlé plechové hladké, plné se samozavíračem, v odstínu RAL 7022 MAT, s protipožární výplní, samostatní zámečnícky výrobek, protipožární s dělenými kruhovými štítky, rozeta pro, cylindrický zámek, bezpečnostní euro zámek oboustranný, klika-klika, materiál broušená nerez, křídlo 900+400/1970 | kus | 1 |  | 0 |  |  | snížená |  | 0 | 0 | 0 | 0 | 0 | 16 | K | 2 |  |  |  | ROZPOCET | 0 | 0 | 0 | 0 | 0 | 2 | 0 | 16 | -1424013030
244 | K | 76701-208.1 | Z1/108P M+D EI 45 DP1 - C dveře jednokřídlé plechové hladké, plné se samozavíračem, kouřotěsné, RAL 7022 MAT, s protipožární výplní, samostatní zámečnícky výrobek, protipožární s dělenými kruhovými štítky, rozeta pro cylindrický zámek, bezpečnostní euro zámek oboustranný, klika-klika, materiál broušená nerez, křídlo 900/2100 | kus | 1 |  | 0 |  |  | snížená |  | 0 | 0 | 0 | 0 | 0 | 16 | K | 2 |  |  |  | ROZPOCET | 0 | 0 | 0 | 0 | 0 | 2 | 0 | 16 | 1556758886
| D | 771 | Podlahy z dlaždic |  |  |  | 0 |  |  |  |  | 0 |  | 56.4573 |  | 0 | 2 | D | 1 |  |  |  | ROZPOCET | [6 empty] | 0
245 | K | 771121011 | Příprava podkladu před provedením dlažby nátěr penetrační na podlahu | m2 | 1598.244 |  | 0 | CS ÚRS 2020 02 |  | snížená |  | 0 | 0.0003 | 0.47947 | 0 | 0 | 16 | K | 2 |  |  |  | ROZPOCET | 0 | 0 | 0 | 0 | 0 | 2 | 0 | 16 | 827342448
| PSC |  | Poznámka k souboru cen: 1. V cenách 771 12-1011 až 771 12-1015 jsou započteny i náklady na dodání nátěru. 2. V cenách 771 15-1011 až 771 15-1026 jsou započteny i náklady na dodání stěrky. 3. V cenách 771 16-1011 až -1023 nejsou započteny náklady na materiál, tyto se oceňují ve specifikaci. | [14 empty] | PSC | 2
| VV |  | "skladba podlahy F1.01" 991,627 |  | 991.627 | [12 empty] | VV | 2 | 2 | True | 0 | ROZPOCET
| VV |  | "skladba podlahy F1.02" 93,873 |  | 93.873 | [12 empty] | VV | 2 | 2 | True | 0 | ROZPOCET
| VV |  | "skladba podlahy F1.03" 135,434 |  | 135.434 | [12 empty] | VV | 2 | 2 | True | 0 | ROZPOCET
| VV |  | "skladba podlahy F1.06" 148,89 |  | 148.89 | [12 empty] | VV | 2 | 2 | True | 0 | ROZPOCET
| VV |  | "skladba podlahy F1.08" 56,395 |  | 56.395 | [12 empty] | VV | 2 | 2 | True | 0 | ROZPOCET
| VV |  | "skladba podlahy F1.12" 155,06 |  | 155.06 | [12 empty] | VV | 2 | 2 | True | 0 | ROZPOCET
| VV |  | "skladba podlahy F1.17" 16,965 |  | 16.965 | [12 empty] | VV | 2 | 2 | True | 0 | ROZPOCET
| VV |  | Součet |  | 1598.244 | [12 empty] | VV | 2 | 4 | True | 1 | ROZPOCET
246 | K | 771151024 | Příprava podkladu před provedením dlažby samonivelační stěrka min.pevnosti 30 MPa, tloušťky přes 8 do 10 mm | m2 | 93.783 |  | 0 | CS ÚRS 2020 02 |  | snížená |  | 0 | 0.015 | 1.4067 | 0 | 0 | 16 | K | 2 |  |  |  | ROZPOCET | 0 | 0 | 0 | 0 | 0 | 2 | 0 | 16 | 677450318
| PSC |  | Poznámka k souboru cen: 1. V cenách 771 12-1011 až 771 12-1015 jsou započteny i náklady na dodání nátěru. 2. V cenách 771 15-1011 až 771 15-1026 jsou započteny i náklady na dodání stěrky. 3. V cenách 771 16-1011 až -1023 nejsou započteny náklady na materiál, tyto se oceňují ve specifikaci. | [14 empty] | PSC | 2
| VV |  | "skladba podlahy F1.02" 93,783 |  | 93.783 | [12 empty] | VV | 2 | 2 | True | 1 | ROZPOCET
247 | K | 771161022 | Příprava podkladu před provedením dlažby montáž profilu ukončujícího profilu pro schodové hrany a ukončení dlažby | m | 320.748 |  | 0 | CS ÚRS 2020 02 |  | snížená |  | 0 | 0.00034 | 0.10905 | 0 | 0 | 16 | K | 2 |  |  |  | ROZPOCET | 0 | 0 | 0 | 0 | 0 | 2 | 0 | 16 | -168356966
| PSC |  | Poznámka k souboru cen: 1. V cenách 771 12-1011 až 771 12-1015 jsou započteny i náklady na dodání nátěru. 2. V cenách 771 15-1011 až 771 15-1026 jsou započteny i náklady na dodání stěrky. 3. V cenách 771 16-1011 až -1023 nejsou započteny náklady na materiál, tyto se oceňují ve specifikaci. | [14 empty] | PSC | 2
| VV |  | "skladba podlahy F1.02" | [14 empty] | VV | 2 | 1 | True | 0 | ROZPOCET
| VV |  | "stupně 177x280" | [14 empty] | VV | 2 | 1 | True | 0 | ROZPOCET
| VV |  | 19,55+11,5 |  | 31.05 | [12 empty] | VV | 2 | 2 | True | 0 | ROZPOCET
| VV |  | "stupně 167x300" | [14 empty] | VV | 2 | 1 | True | 0 | ROZPOCET
| VV |  | 17,765+25,2*4 |  | 118.565 | [12 empty] | VV | 2 | 2 | True | 0 | ROZPOCET
| VV |  | "skladba podlahy F1.03" | [14 empty] | VV | 2 | 1 | True | 0 | ROZPOCET
| VV |  | "stupně 163x300" | [14 empty] | VV | 2 | 1 | True | 0 | ROZPOCET
| VV |  | 4,8 |  | 4.8 | [12 empty] | VV | 2 | 2 | True | 0 | ROZPOCET
| VV |  | "stupně 166x280" | [14 empty] | VV | 2 | 1 | True | 0 | ROZPOCET
| VV |  | 22,5+15,477+25,102*3 |  | 113.283 | [12 empty] | VV | 2 | 2 | True | 0 | ROZPOCET
| VV |  | "stupně 177x280" | [14 empty] | VV | 2 | 1 | True | 0 | ROZPOCET
| VV |  | 19,55+23,875 |  | 43.425 | [12 empty] | VV | 2 | 2 | True | 0 | ROZPOCET
| VV |  | "stupně 173x280" | [14 empty] | VV | 2 | 1 | True | 0 | ROZPOCET
| VV |  | 9,625 |  | 9.625 | [12 empty] | VV | 2 | 2 | True | 0 | ROZPOCET
| VV |  | Součet |  | 320.748 | [12 empty] | VV | 2 | 4 | True | 1 | ROZPOCET
248 | M | 59054140 | profil schodový protiskluzový ušlechtilá ocel V2A R10 V6 2x1000mm | m | 352.823 |  | 0 | CS ÚRS 2020 02 |  | snížená |  | 0 | 0.00036 | 0.12702 | 0 | 0 | 32 | M | 2 |  |  |  | ROZPOCET | 0 | 0 | 0 | 0 | 0 | 2 | 0 | 16 | -1961737207
| VV |  | 320,748*1,1 |  | 352.823 | [12 empty] | VV | 2 | 2 | True | 1 | ROZPOCET
249 | K | 771274113 | Montáž obkladů schodišť z dlaždic keramických lepených flexibilním lepidlem stupnic hladkých, šířky přes 250 do 300 mm | m | 320.748 |  | 0 | CS ÚRS 2020 02 |  | snížená |  | 0 | 0.00153 | 0.49074 | 0 | 0 | 16 | K | 2 |  |  |  | ROZPOCET | 0 | 0 | 0 | 0 | 0 | 2 | 0 | 16 | -232531698
| PSC |  | Poznámka k souboru cen: 1. Montáž obkladů schodnic, schodišťových ramen a boků podest se oceňuje skladebně cenami příslušných obkladů stěn a cenami položky čís. 781 . . -9192 Příplatek k cenám za obklady v omezeném prostoru, katalogu 781 Obklady keramické – montáž části A01. | [14 empty] | PSC | 2
| VV |  | "skladba podlahy F1.02" | [14 empty] | VV | 2 | 1 | True | 0 | ROZPOCET
| VV |  | "stupně 177x280" | [14 empty] | VV | 2 | 1 | True | 0 | ROZPOCET
| VV |  | 19,55+11,5 |  | 31.05 | [12 empty] | VV | 2 | 2 | True | 0 | ROZPOCET
| VV |  | "stupně 167x300" | [14 empty] | VV | 2 | 1 | True | 0 | ROZPOCET
| VV |  | 17,765+25,2*4 |  | 118.565 | [12 empty] | VV | 2 | 2 | True | 0 | ROZPOCET
| VV |  | "skladba podlahy F1.03" | [14 empty] | VV | 2 | 1 | True | 0 | ROZPOCET
| VV |  | "stupně 163x300" | [14 empty] | VV | 2 | 1 | True | 0 | ROZPOCET
| VV |  | 4,8 |  | 4.8 | [12 empty] | VV | 2 | 2 | True | 0 | ROZPOCET
| VV |  | "stupně 166x280" | [14 empty] | VV | 2 | 1 | True | 0 | ROZPOCET
| VV |  | 22,5+15,477+25,102*3 |  | 113.283 | [12 empty] | VV | 2 | 2 | True | 0 | ROZPOCET
| VV |  | "stupně 177x280" | [14 empty] | VV | 2 | 1 | True | 0 | ROZPOCET
| VV |  | 19,55+23,875 |  | 43.425 | [12 empty] | VV | 2 | 2 | True | 0 | ROZPOCET
| VV |  | "stupně 173x280" | [14 empty] | VV | 2 | 1 | True | 0 | ROZPOCET
| VV |  | 9,625 |  | 9.625 | [12 empty] | VV | 2 | 2 | True | 0 | ROZPOCET
| VV |  | Součet |  | 320.748 | [12 empty] | VV | 2 | 4 | True | 1 | ROZPOCET
250 | K | 771274232 | Montáž obkladů schodišť z dlaždic keramických lepených flexibilním lepidlem podstupnic hladkých, výšky přes 150 do 200 mm | m | 320.748 |  | 0 | CS ÚRS 2020 02 |  | snížená |  | 0 | 0.00102 | 0.32716 | 0 | 0 | 16 | K | 2 |  |  |  | ROZPOCET | 0 | 0 | 0 | 0 | 0 | 2 | 0 | 16 | -600524717
| PSC |  | Poznámka k souboru cen: 1. Montáž obkladů schodnic, schodišťových ramen a boků podest se oceňuje skladebně cenami příslušných obkladů stěn a cenami položky čís. 781 . . -9192 Příplatek k cenám za obklady v omezeném prostoru, katalogu 781 Obklady keramické – montáž části A01. | [14 empty] | PSC | 2
| VV |  | "skladba podlahy F1.02" | [14 empty] | VV | 2 | 1 | True | 0 | ROZPOCET
| VV |  | "stupně 177x280" | [14 empty] | VV | 2 | 1 | True | 0 | ROZPOCET
| VV |  | 19,55+11,5 |  | 31.05 | [12 empty] | VV | 2 | 2 | True | 0 | ROZPOCET
| VV |  | "stupně 167x300" | [14 empty] | VV | 2 | 1 | True | 0 | ROZPOCET
| VV |  | 17,765+25,2*4 |  | 118.565 | [12 empty] | VV | 2 | 2 | True | 0 | ROZPOCET
| VV |  | "skladba podlahy F1.03" | [14 empty] | VV | 2 | 1 | True | 0 | ROZPOCET
| VV |  | "stupně 163x300" | [14 empty] | VV | 2 | 1 | True | 0 | ROZPOCET
| VV |  | 4,8 |  | 4.8 | [12 empty] | VV | 2 | 2 | True | 0 | ROZPOCET
| VV |  | "stupně 166x280" | [14 empty] | VV | 2 | 1 | True | 0 | ROZPOCET
| VV |  | 22,5+15,477+25,102*3 |  | 113.283 | [12 empty] | VV | 2 | 2 | True | 0 | ROZPOCET
| VV |  | "stupně 177x280" | [14 empty] | VV | 2 | 1 | True | 0 | ROZPOCET
| VV |  | 19,55+23,875 |  | 43.425 | [12 empty] | VV | 2 | 2 | True | 0 | ROZPOCET
| VV |  | "stupně 173x280" | [14 empty] | VV | 2 | 1 | True | 0 | ROZPOCET
| VV |  | 9,625 |  | 9.625 | [12 empty] | VV | 2 | 2 | True | 0 | ROZPOCET
| VV |  | Součet |  | 320.748 | [12 empty] | VV | 2 | 4 | True | 1 | ROZPOCET
251 | M | 59761013 | dlažba keramická schodišťová 600x600x10mm | m2 | 192.449 |  | 0 | CS ÚRS 2020 02 |  | snížená |  | 0 | 0.023 | 4.4263 | 0 | 0 | 32 | M | 2 |  |  |  | ROZPOCET | 0 | 0 | 0 | 0 | 0 | 2 | 0 | 16 | -1985752019
| VV |  | 320,748*(0,3+0,2)*1,2 |  | 192.449 | [12 empty] | VV | 2 | 2 | True | 1 | ROZPOCET
252 | K | 771474112 | Montáž soklů z dlaždic keramických lepených flexibilním lepidlem rovných, výšky přes 65 do 90 mm | m | 1251.753 |  | 0 | CS ÚRS 2020 02 |  | snížená |  | 0 | 0.00043 | 0.53825 | 0 | 0 | 16 | K | 2 |  |  |  | ROZPOCET | 0 | 0 | 0 | 0 | 0 | 2 | 0 | 16 | -432110461
| VV |  | "1.pp" | [14 empty] | VV | 2 | 1 | True | 0 | ROZPOCET
| VV |  | 32,43+6,6+39,57+20,33+22,565+7,2+13,17+6,08 |  | 147.945 | [12 empty] | VV | 2 | 2 | True | 0 | ROZPOCET
| VV |  | "mezipodesty schodiště" | [14 empty] | VV | 2 | 1 | True | 0 | ROZPOCET
| VV |  | 1,4+4,25+2,465*2+0,15*2 |  | 10.88 | [12 empty] | VV | 2 | 2 | True | 0 | ROZPOCET
| VV |  | "1.np" | [14 empty] | VV | 2 | 1 | True | 0 | ROZPOCET
| VV |  | 7,62+5,94+12,905+12,52+24,76+8,25+21,26+41,892+14,34+9,92+6,6+12,23 |  | 178.237 | [12 empty] | VV | 2 | 2 | True | 0 | ROZPOCET
| VV |  | "venk.schodiště" | [14 empty] | VV | 2 | 1 | True | 0 | ROZPOCET
| VV |  | 2,03 |  | 2.03 | [12 empty] | VV | 2 | 2 | True | 0 | ROZPOCET
| VV |  | "2.np" | [14 empty] | VV | 2 | 1 | True | 0 | ROZPOCET
| VV |  | 9,466+4,8+4,8+4,8+4,8+4,8+4,8+9,238+18,12+66,585+9,895+17,6+2,62 |  | 162.324 | [12 empty] | VV | 2 | 2 | True | 0 | ROZPOCET
| VV |  | "lodžie" | [14 empty] | VV | 2 | 1 | True | 0 | ROZPOCET
| VV |  | 5,875+7,3+6,05+6,05+6,05+6,05+5,8 |  | 43.175 | [12 empty] | VV | 2 | 2 | True | 0 | ROZPOCET
| VV |  | "3.np" | [14 empty] | VV | 2 | 1 | True | 0 | ROZPOCET
| VV |  | 503,222-79,149-54,41-194,286 |  | 175.377 | [12 empty] | VV | 2 | 2 | True | 0 | ROZPOCET
| VV |  | "lodžie" | [14 empty] | VV | 2 | 1 | True | 0 | ROZPOCET
| VV |  | 62,11 |  | 62.11 | [12 empty] | VV | 2 | 2 | True | 0 | ROZPOCET
| VV |  | "4.np" | [14 empty] | VV | 2 | 1 | True | 0 | ROZPOCET
| VV |  | 503,222-79,149-54,41-194,286 |  | 175.377 | [12 empty] | VV | 2 | 2 | True | 0 | ROZPOCET
| VV |  | "lodžie" | [14 empty] | VV | 2 | 1 | True | 0 | ROZPOCET
| VV |  | 62,11 |  | 62.11 | [12 empty] | VV | 2 | 2 | True | 0 | ROZPOCET
| VV |  | "5.np" | [14 empty] | VV | 2 | 1 | True | 0 | ROZPOCET
| VV |  | 482,1-51,12-51,696-204,186 |  | 175.098 | [12 empty] | VV | 2 | 2 | True | 0 | ROZPOCET
| VV |  | "lodžie" | [14 empty] | VV | 2 | 1 | True | 0 | ROZPOCET
| VV |  | 57,09 |  | 57.09 | [12 empty] | VV | 2 | 2 | True | 0 | ROZPOCET
| VV |  | Součet |  | 1251.753 | [12 empty] | VV | 2 | 4 | True | 1 | ROZPOCET
253 | K | 771474132 | Montáž soklů z dlaždic keramických lepených flexibilním lepidlem schodišťových stupňovitých, výšky přes 65 do 90 mm | m | 146.577 |  | 0 | CS ÚRS 2020 02 |  | snížená |  | 0 | 0.00043 | 0.063028 | 0 | 0 | 16 | K | 2 |  |  |  | ROZPOCET | 0 | 0 | 0 | 0 | 0 | 2 | 0 | 16 | -1140872872
| VV |  | "z 1.pp do 1.np" | [14 empty] | VV | 2 | 1 | True | 0 | ROZPOCET
| VV |  | (0,15+0,3)*2*4+(0,177+0,28)*2*17+(0,166+0,28)*2*18 |  | 35.194 | [12 empty] | VV | 2 | 2 | True | 0 | ROZPOCET
| VV |  | "venkovní schodiště" | [14 empty] | VV | 2 | 1 | True | 0 | ROZPOCET
| VV |  | "z 1.np do 2.np" | [14 empty] | VV | 2 | 1 | True | 0 | ROZPOCET
| VV |  | (0,168+0,28)*18*2+(0,167+0,3)*2*19+(1,176+0,28)*2*9+(0,163+0,3)*4 |  | 61.934 | [12 empty] | VV | 2 | 2 | True | 0 | ROZPOCET
| VV |  | "2.np do 3.np" | [14 empty] | VV | 2 | 1 | True | 0 | ROZPOCET
| VV |  | (0,167+0,3)*18+(0,166+0,28)*11+(0,173+0,28)*7 |  | 16.483 | [12 empty] | VV | 2 | 2 | True | 0 | ROZPOCET
| VV |  | "3.np do 4.np" | [14 empty] | VV | 2 | 1 | True | 0 | ROZPOCET
| VV |  | (0,167+0,3)*18+(0,166+0,28)*11+(0,173+0,28)*7 |  | 16.483 | [12 empty] | VV | 2 | 2 | True | 0 | ROZPOCET
| VV |  | "4.np do 5.np" | [14 empty] | VV | 2 | 1 | True | 0 | ROZPOCET
| VV |  | (0,167+0,3)*18+(0,166+0,28)*11+(0,173+0,28)*7 |  | 16.483 | [12 empty] | VV | 2 | 2 | True | 0 | ROZPOCET
| VV |  | Součet |  | 146.577 | [12 empty] | VV | 2 | 4 | True | 1 | ROZPOCET
254 | M | 59761009 | sokl-dlažba keramická slinutá hladká do interiéru i exteriéru 600x70mm | kus | 2564 |  | 0 | CS ÚRS 2020 02 |  | snížená |  | 0 | 0.0012 | 3.0768 | 0 | 0 | 32 | M | 2 |  |  |  | ROZPOCET | 0 | 0 | 0 | 0 | 0 | 2 | 0 | 16 | -101344998
| VV |  | (1251,753+146,577)/0,6*1,1+0,395 |  | 2564 | [12 empty] | VV | 2 | 2 | True | 1 | ROZPOCET
255 | K | 771574152 | Montáž podlah z dlaždic keramických lepených flexibilním lepidlem velkoformátových hladkých přes 0,5 do 2 ks/m2 | m2 | 1412.704 |  | 0 | CS ÚRS 2020 02 |  | snížená |  | 0 | 0.009 | 12.7143 | 0 | 0 | 16 | K | 2 |  |  |  | ROZPOCET | 0 | 0 | 0 | 0 | 0 | 2 | 0 | 16 | -762932310
| PSC |  | Poznámka k souboru cen: 1. Položky jsou učeny pro všechy druhy povrchových úprav. | [14 empty] | PSC | 2
| VV |  | "skladba podlahy F1.01" 991,627 |  | 991.627 | [12 empty] | VV | 2 | 2 | True | 0 | ROZPOCET
| VV |  | "skladba podlahy F1.02-mezipodesty" | [14 empty] | VV | 2 | 1 | True | 0 | ROZPOCET
| VV |  | 1,4*1,15+3,015*1,5 |  | 6.133 | [12 empty] | VV | 2 | 2 | True | 0 | ROZPOCET
| VV |  | "skladba podlahy F1.03-mezipodesty" | [14 empty] | VV | 2 | 1 | True | 0 | ROZPOCET
| VV |  | 4,25*2,465-1*0,6+1,4*1,15+4,25*2,465-(1,04+1,21)*0,6+4,283*2,465-(1,04+1,21)*0,45 |  | 30.158 | [12 empty] | VV | 2 | 2 | True | 0 | ROZPOCET
| VV |  | 4,283*2,465-(1,073+1,21)*0,45*3 |  | 7.476 | [12 empty] | VV | 2 | 2 | True | 0 | ROZPOCET
| VV |  | "skladba podlahy F1.06" 148,89 |  | 148.89 | [12 empty] | VV | 2 | 2 | True | 0 | ROZPOCET
| VV |  | "skladba podlahy F1.08" 56,395 |  | 56.395 | [12 empty] | VV | 2 | 2 | True | 0 | ROZPOCET
| VV |  | "skladba podlahy F1.12" 155,06 |  | 155.06 | [12 empty] | VV | 2 | 2 | True | 0 | ROZPOCET
| VV |  | "skladba podlahy F1.17" 16,965 |  | 16.965 | [12 empty] | VV | 2 | 2 | True | 0 | ROZPOCET
| VV |  | Součet |  | 1412.704 | [12 empty] | VV | 2 | 4 | True | 1 | ROZPOCET
256 | M | 59761370 | dlažba velkoformátová keramická 600x600x10mm | m2 | 1553.974 |  | 0 | CS ÚRS 2020 02 |  | snížená |  | 0 | 0.021 | 32.6335 | 0 | 0 | 32 | M | 2 |  |  |  | ROZPOCET | 0 | 0 | 0 | 0 | 0 | 2 | 0 | 16 | 36583155
| VV |  | 1412,704*1,1 |  | 1553.974 | [12 empty] | VV | 2 | 2 | True | 1 | ROZPOCET
257 | K | 771591115 | Podlahy - dokončovací práce spárování silikonem | m | 2165.159 |  | 0 | CS ÚRS 2020 02 |  | snížená |  | 0 | 3e-05 | 0.064955 | 0 | 0 | 16 | K | 2 |  |  |  | ROZPOCET | 0 | 0 | 0 | 0 | 0 | 2 | 0 | 16 | -840028030
| PSC |  | Poznámka k souboru cen: 1. Množství měrných jednotek u ceny -1185 se stanoví podle počtu řezaných dlaždic, nezávisle na jejich velikosti. 2. Ceny 771 59-1115 až -1123 obsahují náklady i na materiál. 3. Položku -1185 lze použít při nuceném použítí jiného nástroje než řezačky. | [14 empty] | PSC | 2
| VV |  | 320,748+1251,753+146,577+79,149*3+51,696 |  | 2008.221 | [12 empty] | VV | 2 | 2 | True | 0 | ROZPOCET
| VV |  | (5,62+17,68+16,38+8,54+14,76+7,61+21,18)+(7,32+5,89+8,7*2+16,358+18,2) |  | 156.938 | [12 empty] | VV | 2 | 2 | True | 0 | ROZPOCET
| VV |  | Součet |  | 2165.159 | [12 empty] | VV | 2 | 4 | True | 1 | ROZPOCET
258 | K | 998771103 | Přesun hmot pro podlahy z dlaždic stanovený z hmotnosti přesunovaného materiálu vodorovná dopravní vzdálenost do 50 m v objektech výšky přes 12 do 24 m | t | 56.457 |  | 0 | CS ÚRS 2020 02 |  | snížená |  | 0 | 0 | 0 | 0 | 0 | 16 | K | 2 |  |  |  | ROZPOCET | 0 | 0 | 0 | 0 | 0 | 2 | 0 | 16 | -835109429
| PSC |  | Poznámka k souboru cen: 1. Ceny pro přesun hmot stanovený z hmotnosti přesunovaného materiálu se používají tehdy, pokud je možné určit hmotnost za celý stavební díl. Do této hmotnosti se započítává i hmotnost materiálů oceňovaných ve specifikaci. 2. Pokud nelze jednoznačně stanovit hmotnost přesunovaných materiálů, lze pro výpočet přesunu hmot použít orientačně procentní sazbu. Touto sazbou se vynásobí rozpočtové náklady za celý stavební díl včetně nákladů na materiál ve specifikacích. 3. Příplatek k cenám -1181 pro přesun prováděný bez použití mechanizace, tj. za ztížených podmínek, lze použít pouze pro hmotnost materiálu, která se tímto způsobem skutečně přemísťuje. | [14 empty] | PSC | 2
| D | 775 | Podlahy skládané |  |  |  | 0 |  |  |  |  | 0 |  | 9.0375 |  | 0 | 2 | D | 1 |  |  |  | ROZPOCET | [6 empty] | 0
259 | K | 775413315 | Montáž podlahového soklíku nebo lišty obvodové (soklové) dřevěné bez základního nátěru soklíku ze dřeva tvrdého nebo měkkého, v přírodní barvě lepeného | m | 1258.662 |  | 0 | CS ÚRS 2020 02 |  | snížená |  | 0 | 3e-05 | 0.03776 | 0 | 0 | 16 | K | 2 |  |  |  | ROZPOCET | 0 | 0 | 0 | 0 | 0 | 2 | 0 | 16 | -1063905886
| PSC |  | Poznámka k souboru cen: 1. V cenách 775 41- . . nejsou započteny náklady na dodání lišt (soklíků). Tyto náklady se oceňují ve specifikaci; ztratné lze dohodnout v přiměřené výši. | [14 empty] | PSC | 2
| VV |  | "T1.08" | [14 empty] | VV | 2 | 1 | True | 0 | ROZPOCET
| VV |  | "1.pp" | [14 empty] | VV | 2 | 1 | True | 0 | ROZPOCET
| VV |  | 205,513 |  | 205.513 | [12 empty] | VV | 2 | 2 | True | 0 | ROZPOCET
| VV |  | "1.np" | [14 empty] | VV | 2 | 1 | True | 0 | ROZPOCET
| VV |  | 224,277 |  | 224.277 | [12 empty] | VV | 2 | 2 | True | 0 | ROZPOCET
| VV |  | "2.np" | [14 empty] | VV | 2 | 1 | True | 0 | ROZPOCET
| VV |  | 236,114 |  | 236.114 | [12 empty] | VV | 2 | 2 | True | 0 | ROZPOCET
| VV |  | "3.np" | [14 empty] | VV | 2 | 1 | True | 0 | ROZPOCET
| VV |  | 194,286 |  | 194.286 | [12 empty] | VV | 2 | 2 | True | 0 | ROZPOCET
| VV |  | "4.np" | [14 empty] | VV | 2 | 1 | True | 0 | ROZPOCET
| VV |  | 194,286 |  | 194.286 | [12 empty] | VV | 2 | 2 | True | 0 | ROZPOCET
| VV |  | "5.np" | [14 empty] | VV | 2 | 1 | True | 0 | ROZPOCET
| VV |  | 204,186 |  | 204.186 | [12 empty] | VV | 2 | 2 | True | 0 | ROZPOCET
| VV |  | Součet |  | 1258.662 | [12 empty] | VV | 2 | 4 | True | 1 | ROZPOCET
260 | M | 61418110 | T1.08 lišta podlahová MDF h=50x15mm | m | 1384.528 |  | 0 | CS ÚRS 2020 02 |  | snížená |  | 0 | 0.0002 | 0.27691 | 0 | 0 | 32 | M | 2 |  |  |  | ROZPOCET | 0 | 0 | 0 | 0 | 0 | 2 | 0 | 16 | 953616518
| VV |  | 1258,662*1,1 |  | 1384.528 | [12 empty] | VV | 2 | 2 | True | 1 | ROZPOCET
261 | K | 775541111 | Montáž podlah plovoucích z velkoplošných lamel dýhovaných a laminovaných bez podložky, spojovaných lepením v drážce šířka dílce přes 100 do 150 mm | m2 | 874.03 |  | 0 | CS ÚRS 2020 02 |  | snížená |  | 0 | 0.00013 | 0.11362 | 0 | 0 | 16 | K | 2 |  |  |  | ROZPOCET | 0 | 0 | 0 | 0 | 0 | 2 | 0 | 16 | -2116770525
| PSC |  | Poznámka k souboru cen: 1. Příplatek -1191 lze použít k cenám -1111 až 1117. | [14 empty] | PSC | 2
| VV |  | "skladba podlahy F1.04" 874,03 |  | 874.03 | [12 empty] | VV | 2 | 2 | True | 1 | ROZPOCET
262 | M | 61151044 | podlaha laminátová tl. 4mm | m2 | 961.433 |  | 0 | CS ÚRS 2020 02 |  | snížená |  | 0 | 0.0077 | 7.403 | 0 | 0 | 32 | M | 2 |  |  |  | ROZPOCET | 0 | 0 | 0 | 0 | 0 | 2 | 0 | 16 | 673581022
| VV |  | 874,03*1,1 |  | 961.433 | [12 empty] | VV | 2 | 2 | True | 1 | ROZPOCET
263 | K | 775591191 | Ostatní prvky pro plovoucí podlahy montáž podložky vyrovnávací a tlumící | m2 | 874.03 |  | 0 | CS ÚRS 2020 02 |  | snížená |  | 0 | 0 | 0 | 0 | 0 | 16 | K | 2 |  |  |  | ROZPOCET | 0 | 0 | 0 | 0 | 0 | 2 | 0 | 16 | 849696920
| PSC |  | Poznámka k souboru cen: 1. V cenách -1191, -1193, -1195 a -1197 nejsou započteny náklady na vyrovnání podkladu převyšující 2 mm. Tyto se oceňují cenami 776 99-01 Vyrovnání podkladu samonivelační stěrkou v části A01 ceníku 776 Podlahy povlakové. | [14 empty] | PSC | 2
| VV |  | "skladba podlahy F1.04" 874,03 |  | 874.03 | [12 empty] | VV | 2 | 2 | True | 1 | ROZPOCET
264 | M | 61155354 | podložka izolační z pěnového PE 5mm | m2 | 1005.135 |  | 0 | CS ÚRS 2020 02 |  | snížená |  | 0 | 0.0008 | 0.80411 | 0 | 0 | 32 | M | 2 |  |  |  | ROZPOCET | 0 | 0 | 0 | 0 | 0 | 2 | 0 | 16 | 1832971194
| VV |  | 874,03*1,15 |  | 1005.135 | [12 empty] | VV | 2 | 2 | True | 1 | ROZPOCET
265 | K | 775591197 | Ostatní prvky pro plovoucí podlahy montáž parozábrany se samolepícím proužkem | m2 | 874.03 |  | 0 | CS ÚRS 2020 02 |  | snížená |  | 0 | 0 | 0 | 0 | 0 | 16 | K | 2 |  |  |  | ROZPOCET | 0 | 0 | 0 | 0 | 0 | 2 | 0 | 16 | 343971249
| PSC |  | Poznámka k souboru cen: 1. V cenách -1191, -1193, -1195 a -1197 nejsou započteny náklady na vyrovnání podkladu převyšující 2 mm. Tyto se oceňují cenami 776 99-01 Vyrovnání podkladu samonivelační stěrkou v části A01 ceníku 776 Podlahy povlakové. | [14 empty] | PSC | 2
| VV |  | "skladba podlahy F1.04" 874,03 |  | 874.03 | [12 empty] | VV | 2 | 2 | True | 1 | ROZPOCET
266 | M | 28329042 | fólie PE separační či ochranná tl 0,2mm | m2 | 1005.135 |  | 0 | CS ÚRS 2020 02 |  | snížená |  | 0 | 0.0004 | 0.40205 | 0 | 0 | 32 | M | 2 |  |  |  | ROZPOCET | 0 | 0 | 0 | 0 | 0 | 2 | 0 | 16 | -1698086790
| VV |  | 874,03*1,15 |  | 1005.135 | [12 empty] | VV | 2 | 2 | True | 1 | ROZPOCET
267 | K | 77590-001 | M+D systémová zdvojená podlaha - podlahová deska s PVC, kompletní dodávka vč. okrajových lišt, stavitelných sloupků a podložek | m2 | 43.81 |  | 0 |  |  | snížená |  | 0 | 0 | 0 | 0 | 0 | 16 | K | 2 |  |  |  | ROZPOCET | 0 | 0 | 0 | 0 | 0 | 2 | 0 | 16 | 2126809913
| VV |  | "skladba podlahy F1.09" 43,81 |  | 43.81 | [12 empty] | VV | 2 | 2 | True | 0 | ROZPOCET
| VV |  | Součet |  | 43.81 | [12 empty] | VV | 2 | 4 | True | 1 | ROZPOCET
268 | K | 998775103 | Přesun hmot pro podlahy skládané stanovený z hmotnosti přesunovaného materiálu vodorovná dopravní vzdálenost do 50 m v objektech výšky přes 12 do 24 m | t | 9.037 |  | 0 | CS ÚRS 2020 02 |  | snížená |  | 0 | 0 | 0 | 0 | 0 | 16 | K | 2 |  |  |  | ROZPOCET | 0 | 0 | 0 | 0 | 0 | 2 | 0 | 16 | -1838947393
| PSC |  | Poznámka k souboru cen: 1. Ceny pro přesun hmot stanovený z hmotnosti přesunovaného materiálu se používají tehdy, pokud je možné určit hmotnost za celý stavební díl. Do této hmotnosti se započítává i hmotnost materiálů oceňovaných ve specifikaci. 2. Pokud nelze jednoznačně stanovit hmotnost přesunovaných materiálů, lze pro výpočet přesunu hmot použít orientačně procentní sazbu. Touto sazbou se vynásobí rozpočtové náklady za celý stavební díl včetně nákladů na materiál ve specifikacích. 3. Příplatek k cenám -5181 pro přesun prováděný bez použití mechanizace, tj. za ztížených podmínek, lze použít pouze pro hmotnost materiálu, která se tímto způsobem skutečně přemísťuje. | [14 empty] | PSC | 2
| D | 776 | Podlahy povlakové |  |  |  | 0 |  |  |  |  | 0 |  | 2.2496 |  | 11.046 | 2 | D | 1 |  |  |  | ROZPOCET | [6 empty] | 0
269 | K | 77600-001 | M+D vnitřní čistící rohož zapuštěná, Al profily š.27mm spojeny nerez. lankem a odděleny pryžovými mezikroužky, rohož s nehořlavou gumou a textil. výplní, Al rámeček, kompletní provedení dle PD | m2 | 28.483 |  | 0 |  |  | snížená |  | 0 | 0 | 0 | 0 | 0 | 16 | K | 2 |  |  |  | ROZPOCET | 0 | 0 | 0 | 0 | 0 | 2 | 0 | 16 | -1472589879
| VV |  | "skladba podlahy F1.13" 8,753 |  | 8.753 | [12 empty] | VV | 2 | 2 | True | 0 | ROZPOCET
| VV |  | "skladba podlahy F1.14" 4,62 |  | 4.62 | [12 empty] | VV | 2 | 2 | True | 0 | ROZPOCET
| VV |  | "skladba podlahy F1.15" 9,76 |  | 9.76 | [12 empty] | VV | 2 | 2 | True | 0 | ROZPOCET
| VV |  | "skladba podlahy F1.16" 5,35 |  | 5.35 | [12 empty] | VV | 2 | 2 | True | 0 | ROZPOCET
| VV |  | Součet |  | 28.483 | [12 empty] | VV | 2 | 4 | True | 1 | ROZPOCET
270 | K | 776111311 | Příprava podkladu vysátí podlah | m2 | 424.908 |  | 0 | CS ÚRS 2020 02 |  | snížená |  | 0 | 0 | 0 | 0 | 0 | 16 | K | 2 |  |  |  | ROZPOCET | 0 | 0 | 0 | 0 | 0 | 2 | 0 | 16 | 1218355185
| PSC |  | Poznámka k souboru cen: 1. V ceně 776 12-1511 zábrana proti vlhkosti jsou započteny i náklady na 2 vrstvy penetrace a zasypání křemičitým pískem. 2. V ceně 776 13-2111 vyztužení pletivem jsou započteny i náklady na dodávku pletiva. 3. V cenách 776 14-1111 až 776 14-4111 jsou započteny i náklady na dodání stěrky. | [14 empty] | PSC | 2
| VV |  | "skladba podlahy F1.05" 127,32 |  | 127.32 | [12 empty] | VV | 2 | 2 | True | 0 | ROZPOCET
| VV |  | "skladba podlahy F1.07" 231,24 |  | 231.24 | [12 empty] | VV | 2 | 2 | True | 0 | ROZPOCET
| VV |  | "skladba podlahy F1.10" 33,77 |  | 33.77 | [12 empty] | VV | 2 | 2 | True | 0 | ROZPOCET
| VV |  | "skladba podlahy F1.13" 8,753 |  | 8.753 | [12 empty] | VV | 2 | 2 | True | 0 | ROZPOCET
| VV |  | "skladba podlahy F1.14" 4,62 |  | 4.62 | [12 empty] | VV | 2 | 2 | True | 0 | ROZPOCET
| VV |  | "skladba podlahy F1.15" 9,76 |  | 9.76 | [12 empty] | VV | 2 | 2 | True | 0 | ROZPOCET
| VV |  | "skladba podlahy F1.16" 5,35 |  | 5.35 | [12 empty] | VV | 2 | 2 | True | 0 | ROZPOCET
| VV |  | "mč.0.25-stupně" | [14 empty] | VV | 2 | 1 | True | 0 | ROZPOCET
| VV |  | 2,275*(0,15+0,3)*4 |  | 4.095 | [12 empty] | VV | 2 | 2 | True | 0 | ROZPOCET
| VV |  | Součet |  | 424.908 | [12 empty] | VV | 2 | 4 | True | 1 | ROZPOCET
271 | K | 776121321 | Příprava podkladu penetrace neředěná podlah | m2 | 424.908 |  | 0 | CS ÚRS 2020 02 |  | snížená |  | 0 | 0.0002 | 0.084982 | 0 | 0 | 16 | K | 2 |  |  |  | ROZPOCET | 0 | 0 | 0 | 0 | 0 | 2 | 0 | 16 | 912063966
| PSC |  | Poznámka k souboru cen: 1. V ceně 776 12-1511 zábrana proti vlhkosti jsou započteny i náklady na 2 vrstvy penetrace a zasypání křemičitým pískem. 2. V ceně 776 13-2111 vyztužení pletivem jsou započteny i náklady na dodávku pletiva. 3. V cenách 776 14-1111 až 776 14-4111 jsou započteny i náklady na dodání stěrky. | [14 empty] | PSC | 2
| VV |  | "skladba podlahy F1.05" 127,32 |  | 127.32 | [12 empty] | VV | 2 | 2 | True | 0 | ROZPOCET
| VV |  | "skladba podlahy F1.07" 231,24 |  | 231.24 | [12 empty] | VV | 2 | 2 | True | 0 | ROZPOCET
| VV |  | "skladba podlahy F1.10" 33,77 |  | 33.77 | [12 empty] | VV | 2 | 2 | True | 0 | ROZPOCET
| VV |  | "skladba podlahy F1.13" 8,753 |  | 8.753 | [12 empty] | VV | 2 | 2 | True | 0 | ROZPOCET
| VV |  | "skladba podlahy F1.14" 4,62 |  | 4.62 | [12 empty] | VV | 2 | 2 | True | 0 | ROZPOCET
| VV |  | "skladba podlahy F1.15" 9,76 |  | 9.76 | [12 empty] | VV | 2 | 2 | True | 0 | ROZPOCET
| VV |  | "skladba podlahy F1.16" 5,35 |  | 5.35 | [12 empty] | VV | 2 | 2 | True | 0 | ROZPOCET
| VV |  | "mč.0.25-stupně" | [14 empty] | VV | 2 | 1 | True | 0 | ROZPOCET
| VV |  | 2,275*(0,15+0,3)*4 |  | 4.095 | [12 empty] | VV | 2 | 2 | True | 0 | ROZPOCET
| VV |  | Součet |  | 424.908 | [12 empty] | VV | 2 | 4 | True | 1 | ROZPOCET
272 | K | 776141122 | Příprava podkladu vyrovnání samonivelační stěrkou podlah min.pevnosti 30 MPa, tloušťky přes 3 do 5 mm | m2 | 127.32 |  | 0 | CS ÚRS 2020 02 |  | snížená |  | 0 | 0.0075 | 0.9549 | 0 | 0 | 16 | K | 2 |  |  |  | ROZPOCET | 0 | 0 | 0 | 0 | 0 | 2 | 0 | 16 | 1786823660
| PSC |  | Poznámka k souboru cen: 1. V ceně 776 12-1511 zábrana proti vlhkosti jsou započteny i náklady na 2 vrstvy penetrace a zasypání křemičitým pískem. 2. V ceně 776 13-2111 vyztužení pletivem jsou započteny i náklady na dodávku pletiva. 3. V cenách 776 14-1111 až 776 14-4111 jsou započteny i náklady na dodání stěrky. | [14 empty] | PSC | 2
| VV |  | "skladba podlahy F1.05" 127,32 |  | 127.32 | [12 empty] | VV | 2 | 2 | True | 1 | ROZPOCET
273 | K | 776142112 | Příprava podkladu vyrovnání samonivelační stěrkou schodišť stupnic, šířky do 300 mm min.pevnosti 35 MPa, tloušťky přes 3 do 5 mm | m | 9.1 |  | 0 | CS ÚRS 2020 02 |  | snížená |  | 0 | 0.00225 | 0.020475 | 0 | 0 | 16 | K | 2 |  |  |  | ROZPOCET | 0 | 0 | 0 | 0 | 0 | 2 | 0 | 16 | 104865097
| PSC |  | Poznámka k souboru cen: 1. V ceně 776 12-1511 zábrana proti vlhkosti jsou započteny i náklady na 2 vrstvy penetrace a zasypání křemičitým pískem. 2. V ceně 776 13-2111 vyztužení pletivem jsou započteny i náklady na dodávku pletiva. 3. V cenách 776 14-1111 až 776 14-4111 jsou započteny i náklady na dodání stěrky. | [14 empty] | PSC | 2
| VV |  | "mč.0.25" | [14 empty] | VV | 2 | 1 | True | 0 | ROZPOCET
| VV |  | 2,275*4 |  | 9.1 | [12 empty] | VV | 2 | 2 | True | 1 | ROZPOCET
274 | K | 776201811 | Demontáž povlakových podlahovin lepených ručně bez podložky | m2 | 4144.85 |  | 0 | CS ÚRS 2020 02 |  | snížená |  | 0 | 0 | 0 | 0.0025 | 10.3621 | 16 | K | 2 |  |  |  | ROZPOCET | 0 | 0 | 0 | 0 | 0 | 2 | 0 | 16 | -1493814610
| VV |  | "skladba podlahy S03" | [14 empty] | VV | 2 | 1 | True | 0 | ROZPOCET
| VV |  | 1815,675*2 |  | 3631.35 | [12 empty] | VV | 2 | 2 | True | 0 | ROZPOCET
| VV |  | "skladba podlahy S06" | [14 empty] | VV | 2 | 1 | True | 0 | ROZPOCET
| VV |  | 256,75*2 |  | 513.5 | [12 empty] | VV | 2 | 2 | True | 0 | ROZPOCET
| VV |  | Součet |  | 4144.85 | [12 empty] | VV | 2 | 4 | True | 1 | ROZPOCET
275 | K | 776221111 | Montáž podlahovin z PVC lepením standardním lepidlem z pásů standardních | m2 | 358.56 |  | 0 | CS ÚRS 2020 02 |  | snížená |  | 0 | 0.0003 | 0.10757 | 0 | 0 | 16 | K | 2 |  |  |  | ROZPOCET | 0 | 0 | 0 | 0 | 0 | 2 | 0 | 16 | 286547741
| VV |  | "skladba podlahy F1.05" 127,32 |  | 127.32 | [12 empty] | VV | 2 | 2 | True | 0 | ROZPOCET
| VV |  | "skladba podlahy F1.07" 231,24 |  | 231.24 | [12 empty] | VV | 2 | 2 | True | 0 | ROZPOCET
| VV |  | Součet |  | 358.56 | [12 empty] | VV | 2 | 4 | True | 1 | ROZPOCET
276 | M | 284110181 | PVC heterogenní zátěžová antibakteriální, nášlapná vrstva 0,90mm, třída zátěže 34/43, otlak do 0,03mm, R10, hořlavost Bfl S1 | m2 | 398.921 |  | 0 |  |  | snížená |  | 0 | 0.0027 | 1.0771 | 0 | 0 | 32 | M | 2 |  |  |  | ROZPOCET | 0 | 0 | 0 | 0 | 0 | 2 | 0 | 16 | -67170957
| VV |  | "skladba podlahy F1.05" 127,32*1,1 |  | 140.052 | [12 empty] | VV | 2 | 2 | True | 0 | ROZPOCET
| VV |  | "skladba podlahy F1.07" 231,24*1,1 |  | 254.364 | [12 empty] | VV | 2 | 2 | True | 0 | ROZPOCET
| VV |  | "mč.0.25-stupně" | [14 empty] | VV | 2 | 1 | True | 0 | ROZPOCET
| VV |  | 2,275*(0,15+0,3)*4*1,1 |  | 4.505 | [12 empty] | VV | 2 | 2 | True | 0 | ROZPOCET
| VV |  | Součet |  | 398.921 | [12 empty] | VV | 2 | 4 | True | 1 | ROZPOCET
277 | K | 776223112 | Montáž podlahovin z PVC spoj podlah svařováním za studena | m | 265.947 |  | 0 | CS ÚRS 2020 02 |  | snížená |  | 0 | 0 | 0 | 0 | 0 | 16 | K | 2 |  |  |  | ROZPOCET | 0 | 0 | 0 | 0 | 0 | 2 | 0 | 16 | 2086930022
| VV |  | 398,921/3*2 |  | 265.947 | [12 empty] | VV | 2 | 2 | True | 1 | ROZPOCET
278 | K | 776321111 | Montáž podlahovin z PVC na schodišťové stupně stupnic, šířky do 300 mm | m | 9.1 |  | 0 | CS ÚRS 2020 02 |  | snížená |  | 0 | 0.00012 | 0.001092 | 0 | 0 | 16 | K | 2 |  |  |  | ROZPOCET | 0 | 0 | 0 | 0 | 0 | 2 | 0 | 16 | 2147045016
| VV |  | "mč.0.25" | [14 empty] | VV | 2 | 1 | True | 0 | ROZPOCET
| VV |  | 2,275*4 |  | 9.1 | [12 empty] | VV | 2 | 2 | True | 1 | ROZPOCET
279 | K | 776321211 | Montáž podlahovin z PVC na schodišťové stupně podstupnic, výšky do 200 mm | m | 9.1 |  | 0 | CS ÚRS 2020 02 |  | snížená |  | 0 | 8e-05 | 0.000728 | 0 | 0 | 16 | K | 2 |  |  |  | ROZPOCET | 0 | 0 | 0 | 0 | 0 | 2 | 0 | 16 | -1520843919
280 | K | 776410811 | Demontáž soklíků nebo lišt pryžových nebo plastových | m | 2279.668 |  | 0 | CS ÚRS 2020 02 |  | snížená |  | 0 | 0 | 0 | 0.0003 | 0.6839 | 16 | K | 2 |  |  |  | ROZPOCET | 0 | 0 | 0 | 0 | 0 | 2 | 0 | 16 | 133878742
| VV |  | (1815,675+256,75)*1,1 |  | 2279.668 | [12 empty] | VV | 2 | 2 | True | 1 | ROZPOCET
281 | K | 776431111 | Montáž schodišťových hran kovových nebo plastových lepených | m | 9.1 |  | 0 | CS ÚRS 2020 02 |  | snížená |  | 0 | 0 | 0 | 0 | 0 | 16 | K | 2 |  |  |  | ROZPOCET | 0 | 0 | 0 | 0 | 0 | 2 | 0 | 16 | -968524961
| VV |  | "mč.0.25" | [14 empty] | VV | 2 | 1 | True | 0 | ROZPOCET
| VV |  | 2,275*4 |  | 9.1 | [12 empty] | VV | 2 | 2 | True | 1 | ROZPOCET
282 | M | 28342164 | hrana schodová s lemovým ukončením z PVC 28x40x5,5mm | m | 10.01 |  | 0 | CS ÚRS 2020 02 |  | snížená |  | 0 | 0.00028 | 0.0028028 | 0 | 0 | 32 | M | 2 |  |  |  | ROZPOCET | 0 | 0 | 0 | 0 | 0 | 2 | 0 | 16 | 307410310
| VV |  | 9,1*1,1 |  | 10.01 | [12 empty] | VV | 2 | 2 | True | 1 | ROZPOCET
283 | K | 77690-001R | M+D sportovní podlaha s povrchovou úpravou PUR, vnitř.výztuha mřížkou ze skel. vláken, odolnost pro otěru ISO 5470-1 při MG/1000cyklů je <250, odskok míče dle EN 12235 100%, tlumení nárazů dle EN 14808 14%, tepelný odpor 0,045m2K/W | m2 | 33.77 |  | 0 |  |  | snížená |  | 0 | 0 | 0 | 0 | 0 | 16 | K | 2 |  |  |  | ROZPOCET | 0 | 0 | 0 | 0 | 0 | 2 | 0 | 16 | -782601428
| VV |  | "skladba podlahy F1.10" 33,77 |  | 33.77 | [12 empty] | VV | 2 | 2 | True | 1 | ROZPOCET
284 | K | 998776103 | Přesun hmot pro podlahy povlakové stanovený z hmotnosti přesunovaného materiálu vodorovná dopravní vzdálenost do 50 m v objektech výšky přes 12 do 24 m | t | 2.25 |  | 0 | CS ÚRS 2020 02 |  | snížená |  | 0 | 0 | 0 | 0 | 0 | 16 | K | 2 |  |  |  | ROZPOCET | 0 | 0 | 0 | 0 | 0 | 2 | 0 | 16 | -824568993
| PSC |  | Poznámka k souboru cen: 1. Ceny pro přesun hmot stanovený z hmotnosti přesunovaného materiálu se používají tehdy, pokud je možné určit hmotnost za celý stavební díl. Do této hmotnosti se započítává i hmotnost materiálů oceňovaných ve specifikaci. 2. Pokud nelze jednoznačně stanovit hmotnost přesunovaných materiálů, lze pro výpočet přesunu hmot použít orientačně procentní sazbu. Touto sazbou se vynásobí rozpočtové náklady za celý stavební díl včetně nákladů na materiál ve specifikacích. 3. Příplatek k cenám -6181 pro přesun prováděný bez použití mechanizace, tj. za ztížených podmínek, lze použít pouze pro hmotnost materiálu, která se tímto způsobem skutečně přemísťuje. | [14 empty] | PSC | 2
| D | 781 | Dokončovací práce - obklady |  |  |  | 0 |  |  |  |  | 0 |  | 30.2531 |  | 0 | 2 | D | 1 |  |  |  | ROZPOCET | [6 empty] | 0
285 | K | 781474113 | Montáž obkladů vnitřních stěn z dlaždic keramických lepených flexibilním lepidlem maloformátových hladkých přes 12 do 19 ks/m2 | m2 | 40.625 |  | 0 | CS ÚRS 2020 02 |  | snížená |  | 0 | 0.00605 | 0.24578 | 0 | 0 | 16 | K | 2 |  |  |  | ROZPOCET | 0 | 0 | 0 | 0 | 0 | 2 | 0 | 16 | -1677652100
| PSC |  | Poznámka k souboru cen: 1. Položky jsou určeny pro všechny druhy povrchových úprav. | [14 empty] | PSC | 2
| VV |  | "1.pp" | [14 empty] | VV | 2 | 1 | True | 0 | ROZPOCET
| VV |  | "mč.0.20" 5,62*2,35-0,8*2 |  | 11.607 | [12 empty] | VV | 2 | 2 | True | 0 | ROZPOCET
| VV |  | "1.np"" | [14 empty] | VV | 2 | 1 | True | 0 | ROZPOCET
| VV |  | "mč.1B.05" 7,32*2,55-0,9*2,1 |  | 16.776 | [12 empty] | VV | 2 | 2 | True | 0 | ROZPOCET
| VV |  | "mč.1C.32" 5,89*2,35-0,8*2 |  | 12.242 | [12 empty] | VV | 2 | 2 | True | 0 | ROZPOCET
| VV |  | Součet |  | 40.625 | [12 empty] | VV | 2 | 4 | True | 1 | ROZPOCET
286 | M | 59761071 | obklad keramický hladký přes 12 do 19ks/m2 | m2 | 44.688 |  | 0 | CS ÚRS 2020 02 |  | snížená |  | 0 | 0.0129 | 0.57648 | 0 | 0 | 32 | M | 2 |  |  |  | ROZPOCET | 0 | 0 | 0 | 0 | 0 | 2 | 0 | 16 | 864691174
| VV |  | 40,625*1,1 |  | 44.688 | [12 empty] | VV | 2 | 2 | True | 1 | ROZPOCET
287 | K | 781474154 | Montáž obkladů vnitřních stěn z dlaždic keramických lepených flexibilním lepidlem velkoformátových hladkých přes 4 do 6 ks/m2 | m2 | 948.719 |  | 0 | CS ÚRS 2020 02 |  | snížená |  | 0 | 0.009 | 8.5385 | 0 | 0 | 16 | K | 2 |  |  |  | ROZPOCET | 0 | 0 | 0 | 0 | 0 | 2 | 0 | 16 | -1212959782
| PSC |  | Poznámka k souboru cen: 1. Položky jsou určeny pro všechny druhy povrchových úprav. | [14 empty] | PSC | 2
| VV |  | "vytažení na stěny" | [14 empty] | VV | 2 | 1 | True | 0 | ROZPOCET
| VV |  | "1.pp" | [14 empty] | VV | 2 | 1 | True | 0 | ROZPOCET
| VV |  | "mč.0.04" 17,68*2,35-0,8*2*3+(0,9+2,02*2)*0,35 |  | 38.477 | [12 empty] | VV | 2 | 2 | True | 0 | ROZPOCET
| VV |  | "mč.0.05" 16,38*2,35-0,7*2*3-0,8*2+(0,9+2,02*2)*0,35 |  | 34.422 | [12 empty] | VV | 2 | 2 | True | 0 | ROZPOCET
| VV |  | "mč.0.10" 8,54*2,35-0,8*2*2+(0,9+2,02*2)*0,35 |  | 18.598 | [12 empty] | VV | 2 | 2 | True | 0 | ROZPOCET
| VV |  | "mč.0.11" 14,76*2,35-0,8*2-1,8*0,75+(1,8+0,75*2)*0,4 |  | 33.056 | [12 empty] | VV | 2 | 2 | True | 0 | ROZPOCET
| VV |  | "mč.0.12" 7,61*2,35-0,8*2+(0,9+2,02*2)*0,35 |  | 18.013 | [12 empty] | VV | 2 | 2 | True | 0 | ROZPOCET
| VV |  | "mč.0.13" 21,18*2,35-0,8*2-1,8*0,75+(1,8+0,75*2)*0,4 |  | 48.143 | [12 empty] | VV | 2 | 2 | True | 0 | ROZPOCET
| VV |  | Mezisoučet |  | 190.709 | [12 empty] | VV | 2 | 3 | True | 0 | ROZPOCET
| VV |  | "1.np" | [14 empty] | VV | 2 | 1 | True | 0 | ROZPOCET
| VV |  | "mč.1C.03" 8,7*2,55-0,9*2+(1*2,02*2)*0,35 |  | 21.799 | [12 empty] | VV | 2 | 2 | True | 0 | ROZPOCET
| VV |  | "mč.1C.05" 8,7*2,55-0,9*2+(1*2,02*2)*0,35 |  | 21.799 | [12 empty] | VV | 2 | 2 | True | 0 | ROZPOCET
| VV |  | "mč.1C.13" 16,358*2,35-0,7*2*4-0,8*2+(0,9*2,02*2)*0,35 |  | 32.514 | [12 empty] | VV | 2 | 2 | True | 0 | ROZPOCET
| VV |  | "mč.1C.14" 18,2*2,35-0,8*2*3-1,8*1,55+(1,8+1,55*2)*0,4+(0,9+2,02*2)*0,25 |  | 38.375 | [12 empty] | VV | 2 | 2 | True | 0 | ROZPOCET
| VV |  | "mč.1C.12" 1,785*0,65 |  | 1.16 | [12 empty] | VV | 2 | 2 | True | 0 | ROZPOCET
| VV |  | Mezisoučet |  | 115.647 | [12 empty] | VV | 2 | 3 | True | 0 | ROZPOCET
| VV |  | "2.np" | [14 empty] | VV | 2 | 1 | True | 0 | ROZPOCET
| VV |  | "mč.2A.02" 9,186*2,35-0,7*2 |  | 20.187 | [12 empty] | VV | 2 | 2 | True | 0 | ROZPOCET
| VV |  | "mč.2B.02" 9,2*2,35-0,7*2 |  | 20.22 | [12 empty] | VV | 2 | 2 | True | 0 | ROZPOCET
| VV |  | "mč.2C.02" 9,15*2,35-0,7*2 |  | 20.103 | [12 empty] | VV | 2 | 2 | True | 0 | ROZPOCET
| VV |  | "mč.2D.02" 9,15*2,35-0,7*2 |  | 20.103 | [12 empty] | VV | 2 | 2 | True | 0 | ROZPOCET
| VV |  | "mč.2E.02" 9,15*2,35-0,7*2 |  | 20.103 | [12 empty] | VV | 2 | 2 | True | 0 | ROZPOCET
| VV |  | "mč.2F.02" 9,15*2,35-0,7*2 |  | 20.103 | [12 empty] | VV | 2 | 2 | True | 0 | ROZPOCET
| VV |  | "mč.2G.02" 9,15*2,35-0,7*2 |  | 20.103 | [12 empty] | VV | 2 | 2 | True | 0 | ROZPOCET
| VV |  | "mč.2H.04" 9,92*2,55-0,7*2-0,9*2,4+(1+2,5*2)*0,25 |  | 23.236 | [12 empty] | VV | 2 | 2 | True | 0 | ROZPOCET
| VV |  | "mč.2H.05" 5,09*2,55-0,7*2,1 |  | 11.51 | [12 empty] | VV | 2 | 2 | True | 0 | ROZPOCET
| VV |  | Mezisoučet |  | 175.668 | [12 empty] | VV | 2 | 3 | True | 0 | ROZPOCET
| VV |  | "3.np" | [14 empty] | VV | 2 | 1 | True | 0 | ROZPOCET
| VV |  | "mč.3A.02" 9,186*2,35-0,7*2 |  | 20.187 | [12 empty] | VV | 2 | 2 | True | 0 | ROZPOCET
| VV |  | "mč.3B.02" 9,2*2,35-0,7*2 |  | 20.22 | [12 empty] | VV | 2 | 2 | True | 0 | ROZPOCET
| VV |  | "mč.3C.02" 9,15*2,35-0,7*2 |  | 20.103 | [12 empty] | VV | 2 | 2 | True | 0 | ROZPOCET
| VV |  | "mč.3D.02" 9,15*2,35-0,7*2 |  | 20.103 | [12 empty] | VV | 2 | 2 | True | 0 | ROZPOCET
| VV |  | "mč.3E.02" 9,15*2,35-0,7*2 |  | 20.103 | [12 empty] | VV | 2 | 2 | True | 0 | ROZPOCET
| VV |  | "mč.3F.02" 9,15*2,35-0,7*2 |  | 20.103 | [12 empty] | VV | 2 | 2 | True | 0 | ROZPOCET
| VV |  | "mč.3G.02" 9,15*2,35-0,7*2 |  | 20.103 | [12 empty] | VV | 2 | 2 | True | 0 | ROZPOCET
| VV |  | "mč.3H.04" 9,92*2,55-0,7*2-0,9*2,4+(1+2,5*2)*0,25 |  | 23.236 | [12 empty] | VV | 2 | 2 | True | 0 | ROZPOCET
| VV |  | "mč.3H.05" 5,09*2,55-0,7*2,1 |  | 11.51 | [12 empty] | VV | 2 | 2 | True | 0 | ROZPOCET
| VV |  | Mezisoučet |  | 175.668 | [12 empty] | VV | 2 | 3 | True | 0 | ROZPOCET
| VV |  | "4.np" | [14 empty] | VV | 2 | 1 | True | 0 | ROZPOCET
| VV |  | "mč.4A.02" 9,186*2,35-0,7*2 |  | 20.187 | [12 empty] | VV | 2 | 2 | True | 0 | ROZPOCET
| VV |  | "mč.4B.02" 9,2*2,35-0,7*2 |  | 20.22 | [12 empty] | VV | 2 | 2 | True | 0 | ROZPOCET
| VV |  | "mč.4C.02" 9,15*2,35-0,7*2 |  | 20.103 | [12 empty] | VV | 2 | 2 | True | 0 | ROZPOCET
| VV |  | "mč.4D.02" 9,15*2,35-0,7*2 |  | 20.103 | [12 empty] | VV | 2 | 2 | True | 0 | ROZPOCET
| VV |  | "mč.4E.02" 9,15*2,35-0,7*2 |  | 20.103 | [12 empty] | VV | 2 | 2 | True | 0 | ROZPOCET
| VV |  | "mč.4F.02" 9,15*2,35-0,7*2 |  | 20.103 | [12 empty] | VV | 2 | 2 | True | 0 | ROZPOCET
| VV |  | "mč.4G.02" 9,15*2,35-0,7*2 |  | 20.103 | [12 empty] | VV | 2 | 2 | True | 0 | ROZPOCET
| VV |  | "mč.4H.04" 9,92*2,55-0,7*2-0,9*2,4+(1+2,5*2)*0,25 |  | 23.236 | [12 empty] | VV | 2 | 2 | True | 0 | ROZPOCET
| VV |  | "mč.4H.05" 5,09*2,55-0,7*2,1 |  | 11.51 | [12 empty] | VV | 2 | 2 | True | 0 | ROZPOCET
| VV |  | Mezisoučet |  | 175.668 | [12 empty] | VV | 2 | 3 | True | 0 | ROZPOCET
| VV |  | "5.np" | [14 empty] | VV | 2 | 1 | True | 0 | ROZPOCET
| VV |  | "mč.5A.02" 9,186*2,35-0,7*2 |  | 20.187 | [12 empty] | VV | 2 | 2 | True | 0 | ROZPOCET
| VV |  | "mč.5B.05" 9,2*2,35-0,7*2 |  | 20.22 | [12 empty] | VV | 2 | 2 | True | 0 | ROZPOCET
| VV |  | "mč.5C.02" 9,15*2,35-0,7*2 |  | 20.103 | [12 empty] | VV | 2 | 2 | True | 0 | ROZPOCET
| VV |  | "mč.5D.05" 9,15*2,35-0,7*2 |  | 20.103 | [12 empty] | VV | 2 | 2 | True | 0 | ROZPOCET
| VV |  | "mč.5E.04" 9,92*2,55-0,7*2-0,9*2,4+(1+2,5*2)*0,25 |  | 23.236 | [12 empty] | VV | 2 | 2 | True | 0 | ROZPOCET
| VV |  | "mč.5E.05" 5,09*2,55-0,7*2,1 |  | 11.51 | [12 empty] | VV | 2 | 2 | True | 0 | ROZPOCET
| VV |  | Mezisoučet |  | 115.359 | [12 empty] | VV | 2 | 3 | True | 0 | ROZPOCET
| VV |  | Součet |  | 948.719 | [12 empty] | VV | 2 | 4 | True | 1 | ROZPOCET
288 | M | 59761001 | obklad velkoformátový keramický 600x300x10mm | m2 | 1043.591 |  | 0 | CS ÚRS 2020 02 |  | snížená |  | 0 | 0.02 | 20.8718 | 0 | 0 | 32 | M | 2 |  |  |  | ROZPOCET | 0 | 0 | 0 | 0 | 0 | 2 | 0 | 16 | -1059041315
| VV |  | 948,719*1,1 |  | 1043.591 | [12 empty] | VV | 2 | 2 | True | 1 | ROZPOCET
289 | K | 781495115 | Obklad - dokončující práce ostatní práce spárování silikonem | m | 684.8 |  | 0 | CS ÚRS 2020 02 |  | snížená |  | 0 | 3e-05 | 0.020544 | 0 | 0 | 16 | K | 2 |  |  |  | ROZPOCET | 0 | 0 | 0 | 0 | 0 | 2 | 0 | 16 | 1703991962
| VV |  | "1.pp" | [14 empty] | VV | 2 | 1 | True | 0 | ROZPOCET
| VV |  | 20,5+28,2+9,4+15,05+9,4+24,45+4,8 |  | 111.8 | [12 empty] | VV | 2 | 2 | True | 0 | ROZPOCET
| VV |  | "1.np" | [14 empty] | VV | 2 | 1 | True | 0 | ROZPOCET
| VV |  | 15,3+10,2+10,2+26,05+28,2+9,4 |  | 99.35 | [12 empty] | VV | 2 | 2 | True | 0 | ROZPOCET
| VV |  | "2.np" | [14 empty] | VV | 2 | 1 | True | 0 | ROZPOCET
| VV |  | 13,55+14,1+14,1+14,1+14,1+14,1+14,1+20,45+12,75 |  | 131.35 | [12 empty] | VV | 2 | 2 | True | 0 | ROZPOCET
| VV |  | "3.np" | [14 empty] | VV | 2 | 1 | True | 0 | ROZPOCET
| VV |  | 13,55+14,1+14,1+14,1+14,1+14,1+14,1+20,45+12,75 |  | 131.35 | [12 empty] | VV | 2 | 2 | True | 0 | ROZPOCET
| VV |  | "4.np" | [14 empty] | VV | 2 | 1 | True | 0 | ROZPOCET
| VV |  | 13,55+14,1+14,1+14,1+14,1+14,1+14,1+20,45+12,75 |  | 131.35 | [12 empty] | VV | 2 | 2 | True | 0 | ROZPOCET
| VV |  | "5.np" | [14 empty] | VV | 2 | 1 | True | 0 | ROZPOCET
| VV |  | 2,35*28+1,8+0,8+0,5*2+2,55*4 |  | 79.6 | [12 empty] | VV | 2 | 2 | True | 0 | ROZPOCET
| VV |  | Součet |  | 684.8 | [12 empty] | VV | 2 | 4 | True | 1 | ROZPOCET
290 | K | 998781103 | Přesun hmot pro obklady keramické stanovený z hmotnosti přesunovaného materiálu vodorovná dopravní vzdálenost do 50 m v objektech výšky přes 12 do 24 m | t | 30.253 |  | 0 | CS ÚRS 2020 02 |  | snížená |  | 0 | 0 | 0 | 0 | 0 | 16 | K | 2 |  |  |  | ROZPOCET | 0 | 0 | 0 | 0 | 0 | 2 | 0 | 16 | -93537807
| PSC |  | Poznámka k souboru cen: 1. Ceny pro přesun hmot stanovený z hmotnosti přesunovaného materiálu se používají tehdy, pokud je možné určit hmotnost za celý stavební díl. Do této hmotnosti se započítává i hmotnost materiálů oceňovaných ve specifikaci. 2. Pokud nelze jednoznačně stanovit hmotnost přesunovaných materiálů, lze pro výpočet přesunu hmot použít orientačně procentní sazbu. Touto sazbou se vynásobí rozpočtové náklady za celý stavební díl včetně nákladů na materiál ve specifikacích. 3. Příplatek k cenám -1181 pro přesun prováděný bez použití mechanizace, tj. za ztížených podmínek, lze použít pouze pro hmotnost materiálu, která se tímto způsobem skutečně přemísťuje. | [14 empty] | PSC | 2
| D | 783 | Dokončovací práce - nátěry |  |  |  | 0 |  |  |  |  | 0 |  | 0.0071095 |  | 0 | 2 | D | 1 |  |  |  | ROZPOCET | [6 empty] | 0
291 | K | 78393716R | Nátěr betonové podlahy proti ropným produktům | m2 | 10.772 |  | 0 |  |  | snížená |  | 0 | 0.00066 | 0.0071095 | 0 | 0 | 16 | K | 2 |  |  |  | ROZPOCET | 0 | 0 | 0 | 0 | 0 | 2 | 0 | 16 | -23828352
| VV |  | "skladba podlahy F1.11" 6,44+(1,6+2,01)*2*0,3*2 |  | 10.772 | [12 empty] | VV | 2 | 2 | True | 1 | ROZPOCET
| D | 784 | Dokončovací práce - malby a tapety |  |  |  | 0 |  |  |  |  | 0 |  | 9.811 |  | 1.3322 | 2 | D | 1 |  |  |  | ROZPOCET | [6 empty] | 0
292 | K | 784121001 | Oškrabání malby v místnostech výšky do 3,80 m | m2 | 4297.46 |  | 0 | CS ÚRS 2020 02 |  | snížená |  | 0 | 0.001 | 4.2975 | 0.00031 | 1.3322 | 16 | K | 2 |  |  |  | ROZPOCET | 0 | 0 | 0 | 0 | 0 | 2 | 0 | 16 | -866395342
| PSC |  | Poznámka k souboru cen: 1. Cenami souboru cen se oceňuje jakýkoli počet současně škrabaných vrstev barvy. | [14 empty] | PSC | 2
| VV |  | 1431,202+2866,258 |  | 4297.46 | [12 empty] | VV | 2 | 2 | True | 1 | ROZPOCET
293 | K | 784181121 | Penetrace podkladu jednonásobná hloubková v místnostech výšky do 3,80 m | m2 | 11252.056 |  | 0 | CS ÚRS 2020 02 |  | snížená |  | 0 | 0.0002 | 2.2504 | 0 | 0 | 16 | K | 2 |  |  |  | ROZPOCET | 0 | 0 | 0 | 0 | 0 | 2 | 0 | 16 | -692860069
| VV |  | "na omítky" | [14 empty] | VV | 2 | 1 | True | 0 | ROZPOCET
| VV |  | 2366,219+5811,042+108,61+131,973+118,017+114,657*2+109,993 |  | 8875.168 | [12 empty] | VV | 2 | 2 | True | 0 | ROZPOCET
| VV |  | "na SDK" | [14 empty] | VV | 2 | 1 | True | 0 | ROZPOCET
| VV |  | 6,923*2+609,662+621,307+14,447+202,48+6,923*2 |  | 1475.588 | [12 empty] | VV | 2 | 2 | True | 0 | ROZPOCET
| VV |  | "SDK požární obklad nosníků" | [14 empty] | VV | 2 | 1 | True | 0 | ROZPOCET
| VV |  | 34,6+87,13+198,24+198,24+198,24+184,85 |  | 901.3 | [12 empty] | VV | 2 | 2 | True | 0 | ROZPOCET
| VV |  | Součet |  | 11252.056 | [12 empty] | VV | 2 | 4 | True | 1 | ROZPOCET
294 | K | 784221101 | Malby z malířských směsí otěruvzdorných za sucha dvojnásobné, bílé za sucha otěruvzdorné dobře v místnostech výšky do 3,80 m | m2 | 11252.056 |  | 0 | CS ÚRS 2020 02 |  | snížená |  | 0 | 0.00029 | 3.2631 | 0 | 0 | 16 | K | 2 |  |  |  | ROZPOCET | 0 | 0 | 0 | 0 | 0 | 2 | 0 | 16 | -413951646
| D | M | M |  |  |  | 0 |  |  |  |  | 0 |  | 0 |  | 0 | 3 | D | 0 |  |  |  | ROZPOCET | [6 empty] | 0
| D | 33-M | Montáže dopr.zaříz.,sklad. zař. a váh |  |  |  | 0 |  |  |  |  | 0 |  | 0 |  | 0 | 3 | D | 1 |  |  |  | ROZPOCET | [6 empty] | 0
295 | K | 330-0001 | O1.02 M+D vertikální zvedací nůžková plošina, elektrohydraulický pohon, vnější rozměr desky: 1450x950 mm, dvě stanice, barva ral 7022, prostor pod plošinou je chráněn bezpečnostní zástěnou (harmonika), vstup a výstup na plošinu v dolní i horní stanici je zajištěn proti nežádoucímu otevření elektrozámkem, rozměr 1450/950 | kus | 1 |  | 0 |  |  | snížená |  | 0 | 0 | 0 | 0 | 0 | 64 | K | 2 |  |  |  | ROZPOCET | 0 | 0 | 0 | 0 | 0 | 2 | 0 | 64 | 488691543
| D | N00 | Výkaz výměr - neoceňovat |  |  |  | 0 |  |  |  |  | 0 |  | 0 |  | 0 | 4 | D | 0 |  |  |  | ROZPOCET | [6 empty] | 0
296 | K | N00-101 | Podlahy skladby F1.01 | m2 | 991.627 |  | 0 |  |  | snížená |  | 0 | 0 | 0 | 0 | 0 | 262144 | K | 1 |  |  |  | ROZPOCET | 0 | 0 | 0 | 0 | 0 | 2 | 0 | 262144 | 1344771194
| VV |  | "1.np" | [14 empty] | VV | 1 | 1 | True | 0 | ROZPOCET
| VV |  | "mč.1B.01" 16,38 |  | 16.38 | [12 empty] | VV | 1 | 2 | True | 0 | ROZPOCET
| VV |  | "mč.1C.01" 12,74-4,978 |  | 7.762 | [12 empty] | VV | 1 | 2 | True | 0 | ROZPOCET
| VV |  | "mč.1C.02" 26,96-7,505 |  | 19.455 | [12 empty] | VV | 1 | 2 | True | 0 | ROZPOCET
| VV |  | "mč.1C.04" 47,16 |  | 47.16 | [12 empty] | VV | 1 | 2 | True | 0 | ROZPOCET
| VV |  | "mč.1C.12" 7,72 |  | 7.72 | [12 empty] | VV | 1 | 2 | True | 0 | ROZPOCET
| VV |  | "mč.1C.13" 5,06 |  | 5.06 | [12 empty] | VV | 1 | 2 | True | 0 | ROZPOCET
| VV |  | "mč.1C.14" 10,09 |  | 10.09 | [12 empty] | VV | 1 | 2 | True | 0 | ROZPOCET
| VV |  | "mč.1C.15" 8,3 |  | 8.3 | [12 empty] | VV | 1 | 2 | True | 0 | ROZPOCET
| VV |  | "mč.1C.16" 3,59 |  | 3.59 | [12 empty] | VV | 1 | 2 | True | 0 | ROZPOCET
| VV |  | "mč.1C.29" 9,98 |  | 9.98 | [12 empty] | VV | 1 | 2 | True | 0 | ROZPOCET
| VV |  | "mč.1C.30" 10 |  | 10 | [12 empty] | VV | 1 | 2 | True | 0 | ROZPOCET
| VV |  | "mč.1C.32" 2,14 |  | 2.14 | [12 empty] | VV | 1 | 2 | True | 0 | ROZPOCET
| VV |  | Mezisoučet |  | 147.637 | [12 empty] | VV | 1 | 3 | True | 0 | ROZPOCET
| VV |  | "2.np" | [14 empty] | VV | 1 | 1 | True | 0 | ROZPOCET
| VV |  | "mč.2A.01" 6,92 |  | 6.92 | [12 empty] | VV | 1 | 2 | True | 0 | ROZPOCET
| VV |  | "mč.2A.02" 4,71 |  | 4.71 | [12 empty] | VV | 1 | 2 | True | 0 | ROZPOCET
| VV |  | "mč.2A.05" 6,15 |  | 6.15 | [12 empty] | VV | 1 | 2 | True | 0 | ROZPOCET
| VV |  | "mč.2B.01" 2,82 |  | 2.82 | [12 empty] | VV | 1 | 2 | True | 0 | ROZPOCET
| VV |  | "mč.2B.02" 3,91 |  | 3.91 | [12 empty] | VV | 1 | 2 | True | 0 | ROZPOCET
| VV |  | "mč.2B.04" 4,2 |  | 4.2 | [12 empty] | VV | 1 | 2 | True | 0 | ROZPOCET
| VV |  | "mč.2C.01" 2,82 |  | 2.82 | [12 empty] | VV | 1 | 2 | True | 0 | ROZPOCET
| VV |  | "mč.2C.02" 3,87 |  | 3.87 | [12 empty] | VV | 1 | 2 | True | 0 | ROZPOCET
| VV |  | "mč.2C.04" 4,46 |  | 4.46 | [12 empty] | VV | 1 | 2 | True | 0 | ROZPOCET
| VV |  | "mč.2D.01" 2,82 |  | 2.82 | [12 empty] | VV | 1 | 2 | True | 0 | ROZPOCET
| VV |  | "mč.2D.02" 3,87 |  | 3.87 | [12 empty] | VV | 1 | 2 | True | 0 | ROZPOCET
| VV |  | "mč.2D.04" 4,46 |  | 4.46 | [12 empty] | VV | 1 | 2 | True | 0 | ROZPOCET
| VV |  | "mč.2E.01" 2,82 |  | 2.82 | [12 empty] | VV | 1 | 2 | True | 0 | ROZPOCET
| VV |  | "mč.2E.02" 3,87 |  | 3.87 | [12 empty] | VV | 1 | 2 | True | 0 | ROZPOCET
| VV |  | "mč.2E.04" 4,46 |  | 4.46 | [12 empty] | VV | 1 | 2 | True | 0 | ROZPOCET
| VV |  | "mč.2F.01" 2,82 |  | 2.82 | [12 empty] | VV | 1 | 2 | True | 0 | ROZPOCET
| VV |  | "mč.2F.02" 3,87 |  | 3.87 | [12 empty] | VV | 1 | 2 | True | 0 | ROZPOCET
| VV |  | "mč.2F.04" 4,46 |  | 4.46 | [12 empty] | VV | 1 | 2 | True | 0 | ROZPOCET
| VV |  | "mč.2G.01" 2,82 |  | 2.82 | [12 empty] | VV | 1 | 2 | True | 0 | ROZPOCET
| VV |  | "mč.2G.02" 3,87 |  | 3.87 | [12 empty] | VV | 1 | 2 | True | 0 | ROZPOCET
| VV |  | "mč.2G.04" 4,16 |  | 4.16 | [12 empty] | VV | 1 | 2 | True | 0 | ROZPOCET
| VV |  | "mč.2H.01" 8,76 |  | 8.76 | [12 empty] | VV | 1 | 2 | True | 0 | ROZPOCET
| VV |  | "mč.2H.04" 8,07 |  | 8.07 | [12 empty] | VV | 1 | 2 | True | 0 | ROZPOCET
| VV |  | "mč.2H.05" 1,57 |  | 1.57 | [12 empty] | VV | 1 | 2 | True | 0 | ROZPOCET
| VV |  | "mč.2.01" 32,23 |  | 32.23 | [12 empty] | VV | 1 | 2 | True | 0 | ROZPOCET
| VV |  | "mč.2.02" 63,96 |  | 63.96 | [12 empty] | VV | 1 | 2 | True | 0 | ROZPOCET
| VV |  | "mč.2.03" 18,99 |  | 18.99 | [12 empty] | VV | 1 | 2 | True | 0 | ROZPOCET
| VV |  | "mč.2.04" 16,38 |  | 16.38 | [12 empty] | VV | 1 | 2 | True | 0 | ROZPOCET
| VV |  | "mč.2.06" 1,7 |  | 1.7 | [12 empty] | VV | 1 | 2 | True | 0 | ROZPOCET
| VV |  | Mezisoučet |  | 235.82 | [12 empty] | VV | 1 | 3 | True | 0 | ROZPOCET
| VV |  | "3.np" | [14 empty] | VV | 1 | 1 | True | 0 | ROZPOCET
| VV |  | "mč.3A.01" 6,89 |  | 6.89 | [12 empty] | VV | 1 | 2 | True | 0 | ROZPOCET
| VV |  | "mč.3A.02" 4,71 |  | 4.71 | [12 empty] | VV | 1 | 2 | True | 0 | ROZPOCET
| VV |  | "mč.3B.01" 2,82 |  | 2.82 | [12 empty] | VV | 1 | 2 | True | 0 | ROZPOCET
| VV |  | "mč.3B.02" 3,91 |  | 3.91 | [12 empty] | VV | 1 | 2 | True | 0 | ROZPOCET
| VV |  | "mč.3C.01" 2,82 |  | 2.82 | [12 empty] | VV | 1 | 2 | True | 0 | ROZPOCET
| VV |  | "mč.3C.02" 3,87 |  | 3.87 | [12 empty] | VV | 1 | 2 | True | 0 | ROZPOCET
| VV |  | "mč.3D.01" 2,82 |  | 2.82 | [12 empty] | VV | 1 | 2 | True | 0 | ROZPOCET
| VV |  | "mč.3D.02" 3,87 |  | 3.87 | [12 empty] | VV | 1 | 2 | True | 0 | ROZPOCET
| VV |  | "mč.3E.01" 2,82 |  | 2.82 | [12 empty] | VV | 1 | 2 | True | 0 | ROZPOCET
| VV |  | "mč.3E.02" 3,87 |  | 3.87 | [12 empty] | VV | 1 | 2 | True | 0 | ROZPOCET
| VV |  | "mč.3F.01" 2,82 |  | 2.82 | [12 empty] | VV | 1 | 2 | True | 0 | ROZPOCET
| VV |  | "mč.3F.02" 3,87 |  | 3.87 | [12 empty] | VV | 1 | 2 | True | 0 | ROZPOCET
| VV |  | "mč.3G.01" 2,82 |  | 2.82 | [12 empty] | VV | 1 | 2 | True | 0 | ROZPOCET
| VV |  | "mč.3G.02" 3,87 |  | 3.87 | [12 empty] | VV | 1 | 2 | True | 0 | ROZPOCET
| VV |  | "mč.3H.01" 8,74 |  | 8.74 | [12 empty] | VV | 1 | 2 | True | 0 | ROZPOCET
| VV |  | "mč.3H.04" 6,07 |  | 6.07 | [12 empty] | VV | 1 | 2 | True | 0 | ROZPOCET
| VV |  | "mč.3H.05" 1,58 |  | 1.58 | [12 empty] | VV | 1 | 2 | True | 0 | ROZPOCET
| VV |  | "mč.3.01" 32,23 |  | 32.23 | [12 empty] | VV | 1 | 2 | True | 0 | ROZPOCET
| VV |  | "mč.3.02" 63,77 |  | 63.77 | [12 empty] | VV | 1 | 2 | True | 0 | ROZPOCET
| VV |  | "mč.3.03" 18,99 |  | 18.99 | [12 empty] | VV | 1 | 2 | True | 0 | ROZPOCET
| VV |  | "mč.3.04" 18,39 |  | 18.39 | [12 empty] | VV | 1 | 2 | True | 0 | ROZPOCET
| VV |  | Mezisoučet |  | 201.55 | [12 empty] | VV | 1 | 3 | True | 0 | ROZPOCET
| VV |  | "4.np" | [14 empty] | VV | 1 | 1 | True | 0 | ROZPOCET
| VV |  | "mč.4A.01" 6,89 |  | 6.89 | [12 empty] | VV | 1 | 2 | True | 0 | ROZPOCET
| VV |  | "mč.4A.02" 4,71 |  | 4.71 | [12 empty] | VV | 1 | 2 | True | 0 | ROZPOCET
| VV |  | "mč.4B.01" 2,82 |  | 2.82 | [12 empty] | VV | 1 | 2 | True | 0 | ROZPOCET
| VV |  | "mč.4B.02" 3,91 |  | 3.91 | [12 empty] | VV | 1 | 2 | True | 0 | ROZPOCET
| VV |  | "mč.4C.01" 2,82 |  | 2.82 | [12 empty] | VV | 1 | 2 | True | 0 | ROZPOCET
| VV |  | "mč.4C.02" 3,87 |  | 3.87 | [12 empty] | VV | 1 | 2 | True | 0 | ROZPOCET
| VV |  | "mč.4D.01" 2,82 |  | 2.82 | [12 empty] | VV | 1 | 2 | True | 0 | ROZPOCET
| VV |  | "mč.4D.02" 3,87 |  | 3.87 | [12 empty] | VV | 1 | 2 | True | 0 | ROZPOCET
| VV |  | "mč.4E.01" 2,82 |  | 2.82 | [12 empty] | VV | 1 | 2 | True | 0 | ROZPOCET
| VV |  | "mč.4E.02" 3,87 |  | 3.87 | [12 empty] | VV | 1 | 2 | True | 0 | ROZPOCET
| VV |  | "mč.4F.01" 2,82 |  | 2.82 | [12 empty] | VV | 1 | 2 | True | 0 | ROZPOCET
| VV |  | "mč.4F.02" 3,87 |  | 3.87 | [12 empty] | VV | 1 | 2 | True | 0 | ROZPOCET
| VV |  | "mč.4G.01" 2,82 |  | 2.82 | [12 empty] | VV | 1 | 2 | True | 0 | ROZPOCET
| VV |  | "mč.4G.02" 3,87 |  | 3.87 | [12 empty] | VV | 1 | 2 | True | 0 | ROZPOCET
| VV |  | "mč.4H.01" 8,73 |  | 8.73 | [12 empty] | VV | 1 | 2 | True | 0 | ROZPOCET
| VV |  | "mč.4H.04" 6,07 |  | 6.07 | [12 empty] | VV | 1 | 2 | True | 0 | ROZPOCET
| VV |  | "mč.4H.05" 1,58 |  | 1.58 | [12 empty] | VV | 1 | 2 | True | 0 | ROZPOCET
| VV |  | "mč.4.01" 32,32 |  | 32.32 | [12 empty] | VV | 1 | 2 | True | 0 | ROZPOCET
| VV |  | "mč.4.02" 63,77 |  | 63.77 | [12 empty] | VV | 1 | 2 | True | 0 | ROZPOCET
| VV |  | "mč.4.03" 18,99 |  | 18.99 | [12 empty] | VV | 1 | 2 | True | 0 | ROZPOCET
| VV |  | "mč.4.04" 18,39 |  | 18.39 | [12 empty] | VV | 1 | 2 | True | 0 | ROZPOCET
| VV |  | Mezisoučet |  | 201.63 | [12 empty] | VV | 1 | 3 | True | 0 | ROZPOCET
| VV |  | "5.np" | [14 empty] | VV | 1 | 1 | True | 0 | ROZPOCET
| VV |  | "mč.5A.01" 6,89 |  | 6.89 | [12 empty] | VV | 1 | 2 | True | 0 | ROZPOCET
| VV |  | "mč.5A.02" 4,71 |  | 4.71 | [12 empty] | VV | 1 | 2 | True | 0 | ROZPOCET
| VV |  | "mč.5B.01" 6,3 |  | 6.3 | [12 empty] | VV | 1 | 2 | True | 0 | ROZPOCET
| VV |  | "mč.5B.02" 4,33 |  | 4.33 | [12 empty] | VV | 1 | 2 | True | 0 | ROZPOCET
| VV |  | "mč.5B.05" 3,91 |  | 3.91 | [12 empty] | VV | 1 | 2 | True | 0 | ROZPOCET
| VV |  | "mč.5C.01" 6,3 |  | 6.3 | [12 empty] | VV | 1 | 2 | True | 0 | ROZPOCET
| VV |  | "mč.5C.02" 3,87 |  | 3.87 | [12 empty] | VV | 1 | 2 | True | 0 | ROZPOCET
| VV |  | "mč.5C.05" 4,33 |  | 4.33 | [12 empty] | VV | 1 | 2 | True | 0 | ROZPOCET
| VV |  | "mč.5D.01" 6,3 |  | 6.3 | [12 empty] | VV | 1 | 2 | True | 0 | ROZPOCET
| VV |  | "mč.5D.02" 4,33 |  | 4.33 | [12 empty] | VV | 1 | 2 | True | 0 | ROZPOCET
| VV |  | "mč.5D.05" 3,87 |  | 3.87 | [12 empty] | VV | 1 | 2 | True | 0 | ROZPOCET
| VV |  | "mč.5E.01" 8,74 |  | 8.74 | [12 empty] | VV | 1 | 2 | True | 0 | ROZPOCET
| VV |  | "mč.5E.04" 6,07 |  | 6.07 | [12 empty] | VV | 1 | 2 | True | 0 | ROZPOCET
| VV |  | "mč.5E.05" 1,57 |  | 1.57 | [12 empty] | VV | 1 | 2 | True | 0 | ROZPOCET
| VV |  | "mč.5.01" 32,32 |  | 32.32 | [12 empty] | VV | 1 | 2 | True | 0 | ROZPOCET
| VV |  | "mč.5.02" 63,77 |  | 63.77 | [12 empty] | VV | 1 | 2 | True | 0 | ROZPOCET
| VV |  | "mč.5.03" 18,99 |  | 18.99 | [12 empty] | VV | 1 | 2 | True | 0 | ROZPOCET
| VV |  | "mč.5.04" 18,39 |  | 18.39 | [12 empty] | VV | 1 | 2 | True | 0 | ROZPOCET
| VV |  | Mezisoučet |  | 204.99 | [12 empty] | VV | 1 | 3 | True | 0 | ROZPOCET
| VV |  | Součet |  | 991.627 | [12 empty] | VV | 1 | 4 | True | 1 | ROZPOCET
297 | K | N00-102 | Podlahy skladby F1.02 | m2 | 93.783 |  | 0 |  |  | snížená |  | 0 | 0 | 0 | 0 | 0 | 262144 | K | 1 |  |  |  | ROZPOCET | 0 | 0 | 0 | 0 | 0 | 2 | 0 | 262144 | 868546467
| VV |  | "1.pp" | [14 empty] | VV | 1 | 1 | True | 0 | ROZPOCET
| VV |  | "mč.0.22" | [14 empty] | VV | 1 | 1 | True | 0 | ROZPOCET
| VV |  | "mezipodesta" 1,4*1,15 |  | 1.61 | [12 empty] | VV | 1 | 2 | True | 0 | ROZPOCET
| VV |  | "stupně" 1,15*(0,177+0,28)*(8+9) |  | 8.934 | [12 empty] | VV | 1 | 2 | True | 0 | ROZPOCET
| VV |  | "1.np" | [14 empty] | VV | 1 | 1 | True | 0 | ROZPOCET
| VV |  | "mč.1B.03" | [14 empty] | VV | 1 | 1 | True | 0 | ROZPOCET
| VV |  | "mezipodesta" 3,015*1,5 |  | 4.523 | [12 empty] | VV | 1 | 2 | True | 0 | ROZPOCET
| VV |  | "stupně" 1,615*(0,167+0,3)*11+1,15*(0,177+0,28)*10 |  | 13.552 | [12 empty] | VV | 1 | 2 | True | 0 | ROZPOCET
| VV |  | "2.np" | [14 empty] | VV | 1 | 1 | True | 0 | ROZPOCET
| VV |  | "mč.2.03" | [14 empty] | VV | 1 | 1 | True | 0 | ROZPOCET
| VV |  | "mezipodesta" 3,015*1,5 |  | 4.523 | [12 empty] | VV | 1 | 2 | True | 0 | ROZPOCET
| VV |  | "stupně" 1,4*(0,167+0,3)*(9+9) |  | 11.768 | [12 empty] | VV | 1 | 2 | True | 0 | ROZPOCET
| VV |  | "3.np" | [14 empty] | VV | 1 | 1 | True | 0 | ROZPOCET
| VV |  | "mč.3.03" | [14 empty] | VV | 1 | 1 | True | 0 | ROZPOCET
| VV |  | "mezipodesta" 3,015*1,5 |  | 4.523 | [12 empty] | VV | 1 | 2 | True | 0 | ROZPOCET
| VV |  | "stupně" 1,4*(0,167+0,3)*(9+9) |  | 11.768 | [12 empty] | VV | 1 | 2 | True | 0 | ROZPOCET
| VV |  | "4.np" | [14 empty] | VV | 1 | 1 | True | 0 | ROZPOCET
| VV |  | "mč.4.03" | [14 empty] | VV | 1 | 1 | True | 0 | ROZPOCET
| VV |  | "mezipodesta" 3,015*1,5 |  | 4.523 | [12 empty] | VV | 1 | 2 | True | 0 | ROZPOCET
| VV |  | "stupně" 1,4*(0,167+0,3)*(9+9) |  | 11.768 | [12 empty] | VV | 1 | 2 | True | 0 | ROZPOCET
| VV |  | "5.np" | [14 empty] | VV | 1 | 1 | True | 0 | ROZPOCET
| VV |  | "mč.5.03" | [14 empty] | VV | 1 | 1 | True | 0 | ROZPOCET
| VV |  | "mezipodesta" 3,015*1,5 |  | 4.523 | [12 empty] | VV | 1 | 2 | True | 0 | ROZPOCET
| VV |  | "stupně" 1,4*(0,167+0,3)*(9+9) |  | 11.768 | [12 empty] | VV | 1 | 2 | True | 0 | ROZPOCET
| VV |  | Součet |  | 93.783 | [12 empty] | VV | 1 | 4 | True | 1 | ROZPOCET
298 | K | N00-103 | Podlahy skladby F1.03 | m2 | 135.434 |  | 0 |  |  | snížená |  | 0 | 0 | 0 | 0 | 0 | 262144 | K | 1 |  |  |  | ROZPOCET | 0 | 0 | 0 | 0 | 0 | 2 | 0 | 262144 | 771277235
| VV |  | "1.pp" | [14 empty] | VV | 1 | 1 | True | 0 | ROZPOCET
| VV |  | "1C.01" | [14 empty] | VV | 1 | 1 | True | 0 | ROZPOCET
| VV |  | "stupně" 1,2*(0,163+0,3)*4 |  | 2.222 | [12 empty] | VV | 1 | 2 | True | 0 | ROZPOCET
| VV |  | "mč.0.01" | [14 empty] | VV | 1 | 1 | True | 0 | ROZPOCET
| VV |  | "mezipodesta" 4,25*2,465-1*0,6 |  | 9.876 | [12 empty] | VV | 1 | 2 | True | 0 | ROZPOCET
| VV |  | "stupně" 1,25*(0,166+0,28)*(7+11) |  | 10.035 | [12 empty] | VV | 1 | 2 | True | 0 | ROZPOCET
| VV |  | "mč.0.22" | [14 empty] | VV | 1 | 1 | True | 0 | ROZPOCET
| VV |  | "mezipodesta" 1,4*1,15 |  | 1.61 | [12 empty] | VV | 1 | 2 | True | 0 | ROZPOCET
| VV |  | "stupně" 1,15*(0,177+0,28)*(8+9) |  | 8.934 | [12 empty] | VV | 1 | 2 | True | 0 | ROZPOCET
| VV |  | "1.np" | [14 empty] | VV | 1 | 1 | True | 0 | ROZPOCET
| VV |  | "mč.AB.01" | [14 empty] | VV | 1 | 1 | True | 0 | ROZPOCET
| VV |  | "mezipodesta" | [14 empty] | VV | 1 | 1 | True | 0 | ROZPOCET
| VV |  | 4,25*2,465-(1,04+1,21)*0,6 |  | 9.126 | [12 empty] | VV | 1 | 2 | True | 0 | ROZPOCET
| VV |  | "stupně" | [14 empty] | VV | 1 | 1 | True | 0 | ROZPOCET
| VV |  | 1,25*(0,166+0,28)*7+1,375*(0,166+0,28)*11 |  | 10.648 | [12 empty] | VV | 1 | 2 | True | 0 | ROZPOCET
| VV |  | "2.np" | [14 empty] | VV | 1 | 1 | True | 0 | ROZPOCET
| VV |  | "mč.2.01" | [14 empty] | VV | 1 | 1 | True | 0 | ROZPOCET
| VV |  | "mezipodesta" | [14 empty] | VV | 1 | 1 | True | 0 | ROZPOCET
| VV |  | 4,283*2,465-(1,04+1,21)*0,45 |  | 9.545 | [12 empty] | VV | 1 | 2 | True | 0 | ROZPOCET
| VV |  | "stupně" | [14 empty] | VV | 1 | 1 | True | 0 | ROZPOCET
| VV |  | 1,375*(0,173+0,28)*7+1,407*(0,166+0,28)*11 |  | 11.263 | [12 empty] | VV | 1 | 2 | True | 0 | ROZPOCET
| VV |  | "3.np" | [14 empty] | VV | 1 | 1 | True | 0 | ROZPOCET
| VV |  | "mč.3.01" | [14 empty] | VV | 1 | 1 | True | 0 | ROZPOCET
| VV |  | "mezipodesta" | [14 empty] | VV | 1 | 1 | True | 0 | ROZPOCET
| VV |  | 4,283*2,465-(1,073+1,21)*0,45 |  | 9.53 | [12 empty] | VV | 1 | 2 | True | 0 | ROZPOCET
| VV |  | "stupně" | [14 empty] | VV | 1 | 1 | True | 0 | ROZPOCET
| VV |  | 1,375*(0,166+0,28)*7+1,407*(0,166+0,28)*11 |  | 11.195 | [12 empty] | VV | 1 | 2 | True | 0 | ROZPOCET
| VV |  | "4.np" | [14 empty] | VV | 1 | 1 | True | 0 | ROZPOCET
| VV |  | "mč.4.01" | [14 empty] | VV | 1 | 1 | True | 0 | ROZPOCET
| VV |  | "mezipodesta" | [14 empty] | VV | 1 | 1 | True | 0 | ROZPOCET
| VV |  | 4,283*2,465-(1,073+1,21)*0,45 |  | 9.53 | [12 empty] | VV | 1 | 2 | True | 0 | ROZPOCET
| VV |  | "stupně" | [14 empty] | VV | 1 | 1 | True | 0 | ROZPOCET
| VV |  | 1,375*(0,166+0,28)*7+1,407*(0,166+0,28)*11 |  | 11.195 | [12 empty] | VV | 1 | 2 | True | 0 | ROZPOCET
| VV |  | "5.np" | [14 empty] | VV | 1 | 1 | True | 0 | ROZPOCET
| VV |  | "mč.5.01" | [14 empty] | VV | 1 | 1 | True | 0 | ROZPOCET
| VV |  | "mezipodesta" | [14 empty] | VV | 1 | 1 | True | 0 | ROZPOCET
| VV |  | 4,283*2,465-(1,073+1,21)*0,45 |  | 9.53 | [12 empty] | VV | 1 | 2 | True | 0 | ROZPOCET
| VV |  | "stupně" | [14 empty] | VV | 1 | 1 | True | 0 | ROZPOCET
| VV |  | 1,375*(0,166+0,28)*7+1,407*(0,166+0,28)*11 |  | 11.195 | [12 empty] | VV | 1 | 2 | True | 0 | ROZPOCET
| VV |  | Součet |  | 135.434 | [12 empty] | VV | 1 | 4 | True | 1 | ROZPOCET
299 | K | N00-104 | Podlahy skladby F1.04 | m2 | 874.03 |  | 0 |  |  | snížená |  | 0 | 0 | 0 | 0 | 0 | 262144 | K | 1 |  |  |  | ROZPOCET | 0 | 0 | 0 | 0 | 0 | 2 | 0 | 262144 | -989740804
| VV |  | "2.np" | [14 empty] | VV | 1 | 1 | True | 0 | ROZPOCET
| VV |  | "mč.2A.03" 13,78 |  | 13.78 | [12 empty] | VV | 1 | 2 | True | 0 | ROZPOCET
| VV |  | "mč.2A.04" 22,39 |  | 22.39 | [12 empty] | VV | 1 | 2 | True | 0 | ROZPOCET
| VV |  | "mč.2B.03" 21,09 |  | 21.09 | [12 empty] | VV | 1 | 2 | True | 0 | ROZPOCET
| VV |  | "mč.2C.03" 21,25 |  | 21.25 | [12 empty] | VV | 1 | 2 | True | 0 | ROZPOCET
| VV |  | "mč.2D.03" 21,25 |  | 21.25 | [12 empty] | VV | 1 | 2 | True | 0 | ROZPOCET
| VV |  | "mč.2E.03" 21,25 |  | 21.25 | [12 empty] | VV | 1 | 2 | True | 0 | ROZPOCET
| VV |  | "mč.2F.03" 21,25 |  | 21.25 | [12 empty] | VV | 1 | 2 | True | 0 | ROZPOCET
| VV |  | "mč.2G.03" 21,25 |  | 21.25 | [12 empty] | VV | 1 | 2 | True | 0 | ROZPOCET
| VV |  | "mč.2H.02" 16,7 |  | 16.7 | [12 empty] | VV | 1 | 2 | True | 0 | ROZPOCET
| VV |  | "mč.2H.03" 13,93 |  | 13.93 | [12 empty] | VV | 1 | 2 | True | 0 | ROZPOCET
| VV |  | "mč.2H.06" 32 |  | 32 | [12 empty] | VV | 1 | 2 | True | 0 | ROZPOCET
| VV |  | Mezisoučet |  | 226.14 | [12 empty] | VV | 1 | 3 | True | 0 | ROZPOCET
| VV |  | "3.np" | [14 empty] | VV | 1 | 1 | True | 0 | ROZPOCET
| VV |  | "mč.3A.03" 13,78 |  | 13.78 | [12 empty] | VV | 1 | 2 | True | 0 | ROZPOCET
| VV |  | "mč.3A.04" 22,39 |  | 22.39 | [12 empty] | VV | 1 | 2 | True | 0 | ROZPOCET
| VV |  | "mč.3B.03" 21,09 |  | 21.09 | [12 empty] | VV | 1 | 2 | True | 0 | ROZPOCET
| VV |  | "mč.3C.03" 21,25 |  | 21.25 | [12 empty] | VV | 1 | 2 | True | 0 | ROZPOCET
| VV |  | "mč.3D.03" 21,25 |  | 21.25 | [12 empty] | VV | 1 | 2 | True | 0 | ROZPOCET
| VV |  | "mč.3E.03" 21,25 |  | 21.25 | [12 empty] | VV | 1 | 2 | True | 0 | ROZPOCET
| VV |  | "mč.3F.03" 21,25 |  | 21.25 | [12 empty] | VV | 1 | 2 | True | 0 | ROZPOCET
| VV |  | "mč.3G.03" 21,25 |  | 21.25 | [12 empty] | VV | 1 | 2 | True | 0 | ROZPOCET
| VV |  | "mč.3H.02" 16,7 |  | 16.7 | [12 empty] | VV | 1 | 2 | True | 0 | ROZPOCET
| VV |  | "mč.3H.03" 13,93 |  | 13.93 | [12 empty] | VV | 1 | 2 | True | 0 | ROZPOCET
| VV |  | "mč.3H.06" 32 |  | 32 | [12 empty] | VV | 1 | 2 | True | 0 | ROZPOCET
| VV |  | Mezisoučet |  | 226.14 | [12 empty] | VV | 1 | 3 | True | 0 | ROZPOCET
| VV |  | "4.np" | [14 empty] | VV | 1 | 1 | True | 0 | ROZPOCET
| VV |  | "mč.4A.03" 13,78 |  | 13.78 | [12 empty] | VV | 1 | 2 | True | 0 | ROZPOCET
| VV |  | "mč.4A.04" 22,39 |  | 22.39 | [12 empty] | VV | 1 | 2 | True | 0 | ROZPOCET
| VV |  | "mč.4B.03" 21,09 |  | 21.09 | [12 empty] | VV | 1 | 2 | True | 0 | ROZPOCET
| VV |  | "mč.4C.03" 21,25 |  | 21.25 | [12 empty] | VV | 1 | 2 | True | 0 | ROZPOCET
| VV |  | "mč.4D.03" 21,25 |  | 21.25 | [12 empty] | VV | 1 | 2 | True | 0 | ROZPOCET
| VV |  | "mč.4E.03" 21,25 |  | 21.25 | [12 empty] | VV | 1 | 2 | True | 0 | ROZPOCET
| VV |  | "mč.4F.03" 21,25 |  | 21.25 | [12 empty] | VV | 1 | 2 | True | 0 | ROZPOCET
| VV |  | "mč.4G.03" 21,25 |  | 21.25 | [12 empty] | VV | 1 | 2 | True | 0 | ROZPOCET
| VV |  | "mč.4H.02" 16,7 |  | 16.7 | [12 empty] | VV | 1 | 2 | True | 0 | ROZPOCET
| VV |  | "mč.4H.03" 13,93 |  | 13.93 | [12 empty] | VV | 1 | 2 | True | 0 | ROZPOCET
| VV |  | "mč.4H.06" 32 |  | 32 | [12 empty] | VV | 1 | 2 | True | 0 | ROZPOCET
| VV |  | Mezisoučet |  | 226.14 | [12 empty] | VV | 1 | 3 | True | 0 | ROZPOCET
| VV |  | "5.np" | [14 empty] | VV | 1 | 1 | True | 0 | ROZPOCET
| VV |  | "mč.5A.03" 13,78 |  | 13.78 | [12 empty] | VV | 1 | 2 | True | 0 | ROZPOCET
| VV |  | "mč.5A.04" 22,39 |  | 22.39 | [12 empty] | VV | 1 | 2 | True | 0 | ROZPOCET
| VV |  | "mč.5B.03" 21,74 |  | 21.74 | [12 empty] | VV | 1 | 2 | True | 0 | ROZPOCET
| VV |  | "mč.5B.04" 21,09 |  | 21.09 | [12 empty] | VV | 1 | 2 | True | 0 | ROZPOCET
| VV |  | "mč.5C.03" 21,74 |  | 21.74 | [12 empty] | VV | 1 | 2 | True | 0 | ROZPOCET
| VV |  | "mč.5C.04" 21,25 |  | 21.25 | [12 empty] | VV | 1 | 2 | True | 0 | ROZPOCET
| VV |  | "mč.5D.03" 21,74 |  | 21.74 | [12 empty] | VV | 1 | 2 | True | 0 | ROZPOCET
| VV |  | "mč.5D.04" 21,25 |  | 21.25 | [12 empty] | VV | 1 | 2 | True | 0 | ROZPOCET
| VV |  | "mč.5E.02" 16,7 |  | 16.7 | [12 empty] | VV | 1 | 2 | True | 0 | ROZPOCET
| VV |  | "mč.5E.03" 13,93 |  | 13.93 | [12 empty] | VV | 1 | 2 | True | 0 | ROZPOCET
| VV |  | Mezisoučet |  | 195.61 | [12 empty] | VV | 1 | 3 | True | 0 | ROZPOCET
| VV |  | Součet |  | 874.03 | [12 empty] | VV | 1 | 4 | True | 1 | ROZPOCET
300 | K | N00-105 | Podlahy skladby F1.05 | m2 | 127.32 |  | 0 |  |  | snížená |  | 0 | 0 | 0 | 0 | 0 | 262144 | K | 1 |  |  |  | ROZPOCET | 0 | 0 | 0 | 0 | 0 | 2 | 0 | 262144 | -1595048286
| VV |  | "1.np" | [14 empty] | VV | 1 | 1 | True | 0 | ROZPOCET
| VV |  | "mč.1C.09" 5,17 |  | 5.17 | [12 empty] | VV | 1 | 2 | True | 0 | ROZPOCET
| VV |  | "mč.1C.10" 7,6 |  | 7.6 | [12 empty] | VV | 1 | 2 | True | 0 | ROZPOCET
| VV |  | "mč.1C.11" 31,06 |  | 31.06 | [12 empty] | VV | 1 | 2 | True | 0 | ROZPOCET
| VV |  | "mč.1C.17" 16,38 |  | 16.38 | [12 empty] | VV | 1 | 2 | True | 0 | ROZPOCET
| VV |  | "mč.1C.19" 16,5 |  | 16.5 | [12 empty] | VV | 1 | 2 | True | 0 | ROZPOCET
| VV |  | "mč.1C.22" 4,46 |  | 4.46 | [12 empty] | VV | 1 | 2 | True | 0 | ROZPOCET
| VV |  | "mč.1C.23" 16,5 |  | 16.5 | [12 empty] | VV | 1 | 2 | True | 0 | ROZPOCET
| VV |  | "mč.1C.25" 13,15 |  | 13.15 | [12 empty] | VV | 1 | 2 | True | 0 | ROZPOCET
| VV |  | "mč.1C.27" 16,5 |  | 16.5 | [12 empty] | VV | 1 | 2 | True | 0 | ROZPOCET
| VV |  | Součet |  | 127.32 | [12 empty] | VV | 1 | 4 | True | 1 | ROZPOCET
301 | K | N00-106 | Podlahy skladby F1.06 | m2 | 148.89 |  | 0 |  |  | snížená |  | 0 | 0 | 0 | 0 | 0 | 262144 | K | 1 |  |  |  | ROZPOCET | 0 | 0 | 0 | 0 | 0 | 2 | 0 | 262144 | -597322308
| VV |  | "1.pp" | [14 empty] | VV | 1 | 1 | True | 0 | ROZPOCET
| VV |  | "mč.0.01" 11,21 |  | 11.21 | [12 empty] | VV | 1 | 2 | True | 0 | ROZPOCET
| VV |  | "mč.0.02" 3 |  | 3 | [12 empty] | VV | 1 | 2 | True | 0 | ROZPOCET
| VV |  | "mč.0.03" 36,84 |  | 36.84 | [12 empty] | VV | 1 | 2 | True | 0 | ROZPOCET
| VV |  | "mč.0.04" 9,62 |  | 9.62 | [12 empty] | VV | 1 | 2 | True | 0 | ROZPOCET
| VV |  | "mč.0.05" 5,12 |  | 5.12 | [12 empty] | VV | 1 | 2 | True | 0 | ROZPOCET
| VV |  | "mč.0.06" 13,82 |  | 13.82 | [12 empty] | VV | 1 | 2 | True | 0 | ROZPOCET
| VV |  | "mč.0.10" 4,03 |  | 4.03 | [12 empty] | VV | 1 | 2 | True | 0 | ROZPOCET
| VV |  | "mč.0.11" 10,15 |  | 10.15 | [12 empty] | VV | 1 | 2 | True | 0 | ROZPOCET
| VV |  | "mč.0.12" 3,61 |  | 3.61 | [12 empty] | VV | 1 | 2 | True | 0 | ROZPOCET
| VV |  | "mč.0.13" 14,49 |  | 14.49 | [12 empty] | VV | 1 | 2 | True | 0 | ROZPOCET
| VV |  | "mč.0.20" 14,05 |  | 14.05 | [12 empty] | VV | 1 | 2 | True | 0 | ROZPOCET
| VV |  | "mč.0.21" 3,22 |  | 3.22 | [12 empty] | VV | 1 | 2 | True | 0 | ROZPOCET
| VV |  | "mč.0.22" 19,73 |  | 19.73 | [12 empty] | VV | 1 | 2 | True | 0 | ROZPOCET
| VV |  | Mezisoučet |  | 148.89 | [12 empty] | VV | 1 | 3 | True | 0 | ROZPOCET
| VV |  | Součet |  | 148.89 | [12 empty] | VV | 1 | 4 | True | 1 | ROZPOCET
302 | K | N00-107 | Podlahy skladby F1.07 | m2 | 231.24 |  | 0 |  |  | snížená |  | 0 | 0 | 0 | 0 | 0 | 262144 | K | 1 |  |  |  | ROZPOCET | 0 | 0 | 0 | 0 | 0 | 2 | 0 | 262144 | -1925351706
| VV |  | "1.pp" | [14 empty] | VV | 1 | 1 | True | 0 | ROZPOCET
| VV |  | "mč.0.08" 10,77 |  | 10.77 | [12 empty] | VV | 1 | 2 | True | 0 | ROZPOCET
| VV |  | "mč.0.09" 10,77 |  | 10.77 | [12 empty] | VV | 1 | 2 | True | 0 | ROZPOCET
| VV |  | "mč.0.14" 20,61 |  | 20.61 | [12 empty] | VV | 1 | 2 | True | 0 | ROZPOCET
| VV |  | "mč.0.15" 20,77 |  | 20.77 | [12 empty] | VV | 1 | 2 | True | 0 | ROZPOCET
| VV |  | "mč.0.16" 20,77 |  | 20.77 | [12 empty] | VV | 1 | 2 | True | 0 | ROZPOCET
| VV |  | "mč.0.17" 20,77 |  | 20.77 | [12 empty] | VV | 1 | 2 | True | 0 | ROZPOCET
| VV |  | "mč.0.18" 20,77 |  | 20.77 | [12 empty] | VV | 1 | 2 | True | 0 | ROZPOCET
| VV |  | "mč.0.19"20,77 |  | 20.77 | [12 empty] | VV | 1 | 2 | True | 0 | ROZPOCET
| VV |  | "mč.0.24" 16,43 |  | 16.43 | [12 empty] | VV | 1 | 2 | True | 0 | ROZPOCET
| VV |  | "mč.0.25" 18,87 |  | 18.87 | [12 empty] | VV | 1 | 2 | True | 0 | ROZPOCET
| VV |  | "mč.0.25a" 39,51 |  | 39.51 | [12 empty] | VV | 1 | 2 | True | 0 | ROZPOCET
| VV |  | Mezisoučet |  | 220.81 | [12 empty] | VV | 1 | 3 | True | 0 | ROZPOCET
| VV |  | "2.np" | [14 empty] | VV | 1 | 1 | True | 0 | ROZPOCET
| VV |  | "mč.2H.08" 10,43 |  | 10.43 | [12 empty] | VV | 1 | 2 | True | 0 | ROZPOCET
| VV |  | Mezisoučet |  | 10.43 | [12 empty] | VV | 1 | 3 | True | 0 | ROZPOCET
| VV |  | Součet |  | 231.24 | [12 empty] | VV | 1 | 4 | True | 1 | ROZPOCET
303 | K | N00-108 | Podlahy skladby F1.08 | m2 | 56.395 |  | 0 |  |  | snížená |  | 0 | 0 | 0 | 0 | 0 | 262144 | K | 1 |  |  |  | ROZPOCET | 0 | 0 | 0 | 0 | 0 | 2 | 0 | 262144 | -1383067101
| VV |  | "1.np" | [14 empty] | VV | 1 | 1 | True | 0 | ROZPOCET
| VV |  | "mč.1B.02" 15,83-3,775 |  | 12.055 | [12 empty] | VV | 1 | 2 | True | 0 | ROZPOCET
| VV |  | "mč.1B.03" 32,65 |  | 32.65 | [12 empty] | VV | 1 | 2 | True | 0 | ROZPOCET
| VV |  | "mč.1B.05" 2,6 |  | 2.6 | [12 empty] | VV | 1 | 2 | True | 0 | ROZPOCET
| VV |  | Mezisoučet |  | 47.305 | [12 empty] | VV | 1 | 3 | True | 0 | ROZPOCET
| VV |  | "2.np" | [14 empty] | VV | 1 | 1 | True | 0 | ROZPOCET
| VV |  | "mč.2H.07" 9,09 |  | 9.09 | [12 empty] | VV | 1 | 2 | True | 0 | ROZPOCET
| VV |  | Mezisoučet |  | 9.09 | [12 empty] | VV | 1 | 3 | True | 0 | ROZPOCET
| VV |  | Součet |  | 56.395 | [12 empty] | VV | 1 | 4 | True | 1 | ROZPOCET
304 | K | N00-109 | Podlahy skladby F1.09 | m2 | 43.81 |  | 0 |  |  | snížená |  | 0 | 0 | 0 | 0 | 0 | 262144 | K | 1 |  |  |  | ROZPOCET | 0 | 0 | 0 | 0 | 0 | 2 | 0 | 262144 | 12189317
| VV |  | "1.np" | [14 empty] | VV | 1 | 1 | True | 0 | ROZPOCET
| VV |  | "mč.1C.07" 38,95 |  | 38.95 | [12 empty] | VV | 1 | 2 | True | 0 | ROZPOCET
| VV |  | "mč.1C.08" 4,86 |  | 4.86 | [12 empty] | VV | 1 | 2 | True | 0 | ROZPOCET
| VV |  | Součet |  | 43.81 | [12 empty] | VV | 1 | 4 | True | 1 | ROZPOCET
305 | K | N00-110 | Podlahy skladby F1.10 | m2 | 33.77 |  | 0 |  |  | snížená |  | 0 | 0 | 0 | 0 | 0 | 262144 | K | 1 |  |  |  | ROZPOCET | 0 | 0 | 0 | 0 | 0 | 2 | 0 | 262144 | 1903709571
| VV |  | "1.pp" | [14 empty] | VV | 1 | 1 | True | 0 | ROZPOCET
| VV |  | "mč.0.10" 33,77 |  | 33.77 | [12 empty] | VV | 1 | 2 | True | 1 | ROZPOCET
306 | K | N00-111 | Podlahy skladby F1.11 | m2 | 6.44 |  | 0 |  |  | snížená |  | 0 | 0 | 0 | 0 | 0 | 262144 | K | 1 |  |  |  | ROZPOCET | 0 | 0 | 0 | 0 | 0 | 2 | 0 | 262144 | -1788119537
| VV |  | "mč.0.21" 3,22 |  | 3.22 | [12 empty] | VV | 1 | 2 | True | 0 | ROZPOCET
| VV |  | "mč.1B.04" 3,22 |  | 3.22 | [12 empty] | VV | 1 | 2 | True | 0 | ROZPOCET
| VV |  | Součet |  | 6.44 | [12 empty] | VV | 1 | 4 | True | 1 | ROZPOCET
307 | K | N00-112 | Podlahy skladby F1.12 | m2 | 155.06 |  | 0 |  |  | snížená |  | 0 | 0 | 0 | 0 | 0 | 262144 | K | 1 |  |  |  | ROZPOCET | 0 | 0 | 0 | 0 | 0 | 2 | 0 | 262144 | -856720785
| VV |  | "3.np" | [14 empty] | VV | 1 | 1 | True | 0 | ROZPOCET
| VV |  | "3A.05" 5,97 |  | 5.97 | [12 empty] | VV | 1 | 2 | True | 0 | ROZPOCET
| VV |  | "3B.04" 4,2 |  | 4.2 | [12 empty] | VV | 1 | 2 | True | 0 | ROZPOCET
| VV |  | "3C.04" 4,46 |  | 4.46 | [12 empty] | VV | 1 | 2 | True | 0 | ROZPOCET
| VV |  | "3D.04" 4,46 |  | 4.46 | [12 empty] | VV | 1 | 2 | True | 0 | ROZPOCET
| VV |  | "3E.04" 4,46 |  | 4.46 | [12 empty] | VV | 1 | 2 | True | 0 | ROZPOCET
| VV |  | "3F.04" 4,46 |  | 4.46 | [12 empty] | VV | 1 | 2 | True | 0 | ROZPOCET
| VV |  | "3G.04" 4,16 |  | 4.16 | [12 empty] | VV | 1 | 2 | True | 0 | ROZPOCET
| VV |  | "3H.07" 9,09 |  | 9.09 | [12 empty] | VV | 1 | 2 | True | 0 | ROZPOCET
| VV |  | "3H.08" 10,15 |  | 10.15 | [12 empty] | VV | 1 | 2 | True | 0 | ROZPOCET
| VV |  | Mezisoučet |  | 51.41 | [12 empty] | VV | 1 | 3 | True | 0 | ROZPOCET
| VV |  | "4.np" | [14 empty] | VV | 1 | 1 | True | 0 | ROZPOCET
| VV |  | "4A.05" 6,15 |  | 6.15 | [12 empty] | VV | 1 | 2 | True | 0 | ROZPOCET
| VV |  | "4B.04" 4,2 |  | 4.2 | [12 empty] | VV | 1 | 2 | True | 0 | ROZPOCET
| VV |  | "4C.04" 4,46 |  | 4.46 | [12 empty] | VV | 1 | 2 | True | 0 | ROZPOCET
| VV |  | "4D.04" 4,46 |  | 4.46 | [12 empty] | VV | 1 | 2 | True | 0 | ROZPOCET
| VV |  | "4E.04" 4,46 |  | 4.46 | [12 empty] | VV | 1 | 2 | True | 0 | ROZPOCET
| VV |  | "4F.04" 4,46 |  | 4.46 | [12 empty] | VV | 1 | 2 | True | 0 | ROZPOCET
| VV |  | "4G.04" 4,16 |  | 4.16 | [12 empty] | VV | 1 | 2 | True | 0 | ROZPOCET
| VV |  | "4H.07" 9,09 |  | 9.09 | [12 empty] | VV | 1 | 2 | True | 0 | ROZPOCET
| VV |  | "4H.08" 10,43 |  | 10.43 | [12 empty] | VV | 1 | 2 | True | 0 | ROZPOCET
| VV |  | Mezisoučet |  | 51.87 | [12 empty] | VV | 1 | 3 | True | 0 | ROZPOCET
| VV |  | "5.np" | [14 empty] | VV | 1 | 1 | True | 0 | ROZPOCET
| VV |  | "mč.5A.05" 5,97 |  | 5.97 | [12 empty] | VV | 1 | 2 | True | 0 | ROZPOCET
| VV |  | "mč.5B.06" 8,79 |  | 8.79 | [12 empty] | VV | 1 | 2 | True | 0 | ROZPOCET
| VV |  | "mč.5C.06" 9,04 |  | 9.04 | [12 empty] | VV | 1 | 2 | True | 0 | ROZPOCET
| VV |  | "mč.5D.06" 8,74 |  | 8.74 | [12 empty] | VV | 1 | 2 | True | 0 | ROZPOCET
| VV |  | "mč.5E.07" 9,09 |  | 9.09 | [12 empty] | VV | 1 | 2 | True | 0 | ROZPOCET
| VV |  | "mč.5E.08" 10,15 |  | 10.15 | [12 empty] | VV | 1 | 2 | True | 0 | ROZPOCET
| VV |  | Mezisoučet |  | 51.78 | [12 empty] | VV | 1 | 3 | True | 0 | ROZPOCET
| VV |  | Součet |  | 155.06 | [12 empty] | VV | 1 | 4 | True | 1 | ROZPOCET
308 | K | N00-113 | Podlahy skladby F1.13 | m2 | 8.753 |  | 0 |  |  | snížená |  | 0 | 0 | 0 | 0 | 0 | 262144 | K | 1 |  |  |  | ROZPOCET | 0 | 0 | 0 | 0 | 0 | 2 | 0 | 262144 | -1926572633
| VV |  | "1.np" | [14 empty] | VV | 1 | 1 | True | 0 | ROZPOCET
| VV |  | "mč.1B.02" 1,51*2,5 |  | 3.775 | [12 empty] | VV | 1 | 2 | True | 0 | ROZPOCET
| VV |  | "mč.1C01" 1,85*2,275+0,375*2,05 |  | 4.978 | [12 empty] | VV | 1 | 2 | True | 0 | ROZPOCET
| VV |  | Součet |  | 8.753 | [12 empty] | VV | 1 | 4 | True | 1 | ROZPOCET
309 | K | N00-114 | Podlahy skladby F1.14 | m2 | 4.62 |  | 0 |  |  | snížená |  | 0 | 0 | 0 | 0 | 0 | 262144 | K | 1 |  |  |  | ROZPOCET | 0 | 0 | 0 | 0 | 0 | 2 | 0 | 262144 | 831238315
| VV |  | "před mč. 1B.02" | [14 empty] | VV | 1 | 1 | True | 0 | ROZPOCET
| VV |  | 2,8*1,65 |  | 4.62 | [12 empty] | VV | 1 | 2 | True | 1 | ROZPOCET
310 | K | N00-115 | Podlahy skladby F1.15 | m2 | 9.76 |  | 0 |  |  | snížená |  | 0 | 0 | 0 | 0 | 0 | 262144 | K | 1 |  |  |  | ROZPOCET | 0 | 0 | 0 | 0 | 0 | 2 | 0 | 262144 | 876511498
| VV |  | "1.np" | [14 empty] | VV | 1 | 1 | True | 0 | ROZPOCET
| VV |  | "mč.1A.02" 6,35 |  | 6.35 | [12 empty] | VV | 1 | 2 | True | 0 | ROZPOCET
| VV |  | "mč.1A.03" 3,41 |  | 3.41 | [12 empty] | VV | 1 | 2 | True | 0 | ROZPOCET
| VV |  | Součet |  | 9.76 | [12 empty] | VV | 1 | 4 | True | 1 | ROZPOCET
311 | K | N00-116 | Podlahy skladby F1.16 | m2 | 5.35 |  | 0 |  |  | snížená |  | 0 | 0 | 0 | 0 | 0 | 262144 | K | 1 |  |  |  | ROZPOCET | 0 | 0 | 0 | 0 | 0 | 2 | 0 | 262144 | -898515443
| VV |  | "1.pp" | [14 empty] | VV | 1 | 1 | True | 0 | ROZPOCET
| VV |  | "mč.0.23" 5,35 |  | 5.35 | [12 empty] | VV | 1 | 2 | True | 1 | ROZPOCET
312 | K | N00-117 | Podlahy skladby F1.17 | m2 | 16.965 |  | 0 |  |  | snížená |  | 0 | 0 | 0 | 0 | 0 | 262144 | K | 1 |  |  |  | ROZPOCET | 0 | 0 | 0 | 0 | 0 | 2 | 0 | 262144 | 316062609
| VV |  | "1.np" | [14 empty] | VV | 1 | 1 | True | 0 | ROZPOCET
| VV |  | "mč.1C.02" 3,263*2,3 |  | 7.505 | [12 empty] | VV | 1 | 2 | True | 0 | ROZPOCET
| VV |  | "mč.1C.03" 4,73 |  | 4.73 | [12 empty] | VV | 1 | 2 | True | 0 | ROZPOCET
| VV |  | "mč.1C.05" 4,73 |  | 4.73 | [12 empty] | VV | 1 | 2 | True | 0 | ROZPOCET
| VV |  | Součet |  | 16.965 | [12 empty] | VV | 1 | 4 | True | 1 | ROZPOCET
313 | K | B00-003 | Podlahy bourané skladby S.03 | m2 | 1815.675 |  | 0 |  |  | snížená |  | 0 | 0 | 0 | 0 | 0 | 262144 | K | 1 |  |  |  | ROZPOCET | 0 | 0 | 0 | 0 | 0 | 2 | 0 | 262144 | -2074750644
| VV |  | "1.pp" | [14 empty] | VV | 1 | 1 | True | 0 | ROZPOCET
| VV |  | "mč.0.31" 13,21 |  | 13.21 | [12 empty] | VV | 1 | 2 | True | 0 | ROZPOCET
| VV |  | Mezisoučet |  | 13.21 | [12 empty] | VV | 1 | 3 | True | 0 | ROZPOCET
| VV |  | "1.np" | [14 empty] | VV | 1 | 1 | True | 0 | ROZPOCET
| VV |  | "mč.1.02" 13,11 |  | 13.11 | [12 empty] | VV | 1 | 2 | True | 0 | ROZPOCET
| VV |  | "mč.1.03" 10,85 |  | 10.85 | [12 empty] | VV | 1 | 2 | True | 0 | ROZPOCET
| VV |  | "mč.1.04" 11,67 |  | 11.67 | [12 empty] | VV | 1 | 2 | True | 0 | ROZPOCET
| VV |  | "mč.1.05" 35,86 |  | 35.86 | [12 empty] | VV | 1 | 2 | True | 0 | ROZPOCET
| VV |  | "mč.1.06" 11,42 |  | 11.42 | [12 empty] | VV | 1 | 2 | True | 0 | ROZPOCET
| VV |  | "mč.1.07" 11,66 |  | 11.66 | [12 empty] | VV | 1 | 2 | True | 0 | ROZPOCET
| VV |  | "mč.1.08" 10,68 |  | 10.68 | [12 empty] | VV | 1 | 2 | True | 0 | ROZPOCET
| VV |  | "mč.1.18" 10,41 |  | 10.41 | [12 empty] | VV | 1 | 2 | True | 0 | ROZPOCET
| VV |  | "mč.1.19"3,35*1,97 |  | 6.6 | [12 empty] | VV | 1 | 2 | True | 0 | ROZPOCET
| VV |  | "mč.1.20"55,49/2 |  | 27.745 | [12 empty] | VV | 1 | 2 | True | 0 | ROZPOCET
| VV |  | "mč.1.21" 16,55 |  | 16.55 | [12 empty] | VV | 1 | 2 | True | 0 | ROZPOCET
| VV |  | "mč.1.22" 16,55 |  | 16.55 | [12 empty] | VV | 1 | 2 | True | 0 | ROZPOCET
| VV |  | "mč.1.23" 16,55 |  | 16.55 | [12 empty] | VV | 1 | 2 | True | 0 | ROZPOCET
| VV |  | Mezisoučet |  | 199.655 | [12 empty] | VV | 1 | 3 | True | 0 | ROZPOCET
| VV |  | "2.np" | [14 empty] | VV | 1 | 1 | True | 0 | ROZPOCET
| VV |  | "mč.2.01" 16,58 |  | 16.58 | [12 empty] | VV | 1 | 2 | True | 0 | ROZPOCET
| VV |  | "mč.2.02" 12,12 |  | 12.12 | [12 empty] | VV | 1 | 2 | True | 0 | ROZPOCET
| VV |  | "mč.2.03" 11,99 |  | 11.99 | [12 empty] | VV | 1 | 2 | True | 0 | ROZPOCET
| VV |  | "mč.2.04" 24 |  | 24 | [12 empty] | VV | 1 | 2 | True | 0 | ROZPOCET
| VV |  | "mč.2.05" 11,7 |  | 11.7 | [12 empty] | VV | 1 | 2 | True | 0 | ROZPOCET
| VV |  | "mč.2.06" 11,66 |  | 11.66 | [12 empty] | VV | 1 | 2 | True | 0 | ROZPOCET
| VV |  | "mč.2.07" 11,77 |  | 11.77 | [12 empty] | VV | 1 | 2 | True | 0 | ROZPOCET
| VV |  | "mč.2.08" 11,6 |  | 11.6 | [12 empty] | VV | 1 | 2 | True | 0 | ROZPOCET
| VV |  | "mč.2.09" 11,64 |  | 11.64 | [12 empty] | VV | 1 | 2 | True | 0 | ROZPOCET
| VV |  | "mč.2.13" 3,74 |  | 3.74 | [12 empty] | VV | 1 | 2 | True | 0 | ROZPOCET
| VV |  | "mč.2.14" 9,18 |  | 9.18 | [12 empty] | VV | 1 | 2 | True | 0 | ROZPOCET
| VV |  | "mč.2.16" 9,71 |  | 9.71 | [12 empty] | VV | 1 | 2 | True | 0 | ROZPOCET
| VV |  | "mč.2.17" 37,96 |  | 37.96 | [12 empty] | VV | 1 | 2 | True | 0 | ROZPOCET
| VV |  | "mč.2.19" 30,4 |  | 30.4 | [12 empty] | VV | 1 | 2 | True | 0 | ROZPOCET
| VV |  | "mč.2.22" 10,41 |  | 10.41 | [12 empty] | VV | 1 | 2 | True | 0 | ROZPOCET
| VV |  | "mč.2.24" 16,55 |  | 16.55 | [12 empty] | VV | 1 | 2 | True | 0 | ROZPOCET
| VV |  | "mč.2.26" 16,55 |  | 16.55 | [12 empty] | VV | 1 | 2 | True | 0 | ROZPOCET
| VV |  | "mč.2.28" 16,55 |  | 16.55 | [12 empty] | VV | 1 | 2 | True | 0 | ROZPOCET
| VV |  | "mč.2.30" 16,55 |  | 16.55 | [12 empty] | VV | 1 | 2 | True | 0 | ROZPOCET
| VV |  | "mč.2.32" 26,1 |  | 26.1 | [12 empty] | VV | 1 | 2 | True | 0 | ROZPOCET
| VV |  | "mč.2.33" 21,7 |  | 21.7 | [12 empty] | VV | 1 | 2 | True | 0 | ROZPOCET
| VV |  | "mč.2.35" 5,26 |  | 5.26 | [12 empty] | VV | 1 | 2 | True | 0 | ROZPOCET
| VV |  | "mč.2.36" 16,35 |  | 16.35 | [12 empty] | VV | 1 | 2 | True | 0 | ROZPOCET
| VV |  | "mč.2.38" 33,57 |  | 33.57 | [12 empty] | VV | 1 | 2 | True | 0 | ROZPOCET
| VV |  | "mč.2.39" 7,23 |  | 7.23 | [12 empty] | VV | 1 | 2 | True | 0 | ROZPOCET
| VV |  | Mezisoučet |  | 400.87 | [12 empty] | VV | 1 | 3 | True | 0 | ROZPOCET
| VV |  | "3.np" | [14 empty] | VV | 1 | 1 | True | 0 | ROZPOCET
| VV |  | "mč.3.01" 18,27 |  | 18.27 | [12 empty] | VV | 1 | 2 | True | 0 | ROZPOCET
| VV |  | "mč.3.02" 11,72 |  | 11.72 | [12 empty] | VV | 1 | 2 | True | 0 | ROZPOCET
| VV |  | "mč.3.03" 11,77 |  | 11.77 | [12 empty] | VV | 1 | 2 | True | 0 | ROZPOCET
| VV |  | "mč.3.04" 12,03 |  | 12.03 | [12 empty] | VV | 1 | 2 | True | 0 | ROZPOCET
| VV |  | "mč.3.05" 11,45 |  | 11.45 | [12 empty] | VV | 1 | 2 | True | 0 | ROZPOCET
| VV |  | "mč.3.06" 11,24 |  | 11.24 | [12 empty] | VV | 1 | 2 | True | 0 | ROZPOCET
| VV |  | "mč.3.07" 11,16 |  | 11.16 | [12 empty] | VV | 1 | 2 | True | 0 | ROZPOCET
| VV |  | "mč.3.08" 11,32 |  | 11.32 | [12 empty] | VV | 1 | 2 | True | 0 | ROZPOCET
| VV |  | "mč.3.10" 11,76 |  | 11.76 | [12 empty] | VV | 1 | 2 | True | 0 | ROZPOCET
| VV |  | "mč.3.14" 3,61 |  | 3.61 | [12 empty] | VV | 1 | 2 | True | 0 | ROZPOCET
| VV |  | "mč.3.15" 9,18 |  | 9.18 | [12 empty] | VV | 1 | 2 | True | 0 | ROZPOCET
| VV |  | "mč.3.17" 2,73 |  | 2.73 | [12 empty] | VV | 1 | 2 | True | 0 | ROZPOCET
| VV |  | "mč.3.18" 5,27 |  | 5.27 | [12 empty] | VV | 1 | 2 | True | 0 | ROZPOCET
| VV |  | "mč.3.19" 30,4 |  | 30.4 | [12 empty] | VV | 1 | 2 | True | 0 | ROZPOCET
| VV |  | "mč.3.20" 38,64 |  | 38.64 | [12 empty] | VV | 1 | 2 | True | 0 | ROZPOCET
| VV |  | "mč.3.24" 10,41 |  | 10.41 | [12 empty] | VV | 1 | 2 | True | 0 | ROZPOCET
| VV |  | "mč.3.26" 16,35 |  | 16.35 | [12 empty] | VV | 1 | 2 | True | 0 | ROZPOCET
| VV |  | "mč.3.28" 16,35 |  | 16.35 | [12 empty] | VV | 1 | 2 | True | 0 | ROZPOCET
| VV |  | "mč.3.30" 16,35 |  | 16.35 | [12 empty] | VV | 1 | 2 | True | 0 | ROZPOCET
| VV |  | "mč.3.32" 16,35 |  | 16.35 | [12 empty] | VV | 1 | 2 | True | 0 | ROZPOCET
| VV |  | "mč.3.34" 26,1 |  | 26.1 | [12 empty] | VV | 1 | 2 | True | 0 | ROZPOCET
| VV |  | "mč.3.35" 9,21 |  | 9.21 | [12 empty] | VV | 1 | 2 | True | 0 | ROZPOCET
| VV |  | "mč.3.36" 12,19 |  | 12.19 | [12 empty] | VV | 1 | 2 | True | 0 | ROZPOCET
| VV |  | "mč.3.38" 16,21 |  | 16.21 | [12 empty] | VV | 1 | 2 | True | 0 | ROZPOCET
| VV |  | "mč.3.40" 5,26 |  | 5.26 | [12 empty] | VV | 1 | 2 | True | 0 | ROZPOCET
| VV |  | "mč.3.41" 33,25 |  | 33.25 | [12 empty] | VV | 1 | 2 | True | 0 | ROZPOCET
| VV |  | "mč.3.42" 7,72 |  | 7.72 | [12 empty] | VV | 1 | 2 | True | 0 | ROZPOCET
| VV |  | Mezisoučet |  | 386.3 | [12 empty] | VV | 1 | 3 | True | 0 | ROZPOCET
| VV |  | "4.np" | [14 empty] | VV | 1 | 1 | True | 0 | ROZPOCET
| VV |  | "mč.4.01" 18,27 |  | 18.27 | [12 empty] | VV | 1 | 2 | True | 0 | ROZPOCET
| VV |  | "mč.4.02" 24,85 |  | 24.85 | [12 empty] | VV | 1 | 2 | True | 0 | ROZPOCET
| VV |  | "mč.4.03" 12,2 |  | 12.2 | [12 empty] | VV | 1 | 2 | True | 0 | ROZPOCET
| VV |  | "mč.4.04" 11,54 |  | 11.54 | [12 empty] | VV | 1 | 2 | True | 0 | ROZPOCET
| VV |  | "mč.4.05" 11,58 |  | 11.58 | [12 empty] | VV | 1 | 2 | True | 0 | ROZPOCET
| VV |  | "mč.4.06" 11,58 |  | 11.58 | [12 empty] | VV | 1 | 2 | True | 0 | ROZPOCET
| VV |  | "mč.4.07" 11,83 |  | 11.83 | [12 empty] | VV | 1 | 2 | True | 0 | ROZPOCET
| VV |  | "mč.4.08" 11,5 |  | 11.5 | [12 empty] | VV | 1 | 2 | True | 0 | ROZPOCET
| VV |  | "mč.4.09" 10,81 |  | 10.81 | [12 empty] | VV | 1 | 2 | True | 0 | ROZPOCET
| VV |  | "mč.4.13" 3,61 |  | 3.61 | [12 empty] | VV | 1 | 2 | True | 0 | ROZPOCET
| VV |  | "mč.4.14" 9,18 |  | 9.18 | [12 empty] | VV | 1 | 2 | True | 0 | ROZPOCET
| VV |  | "mč.4.16" 9,75 |  | 9.75 | [12 empty] | VV | 1 | 2 | True | 0 | ROZPOCET
| VV |  | "mč.4.17" 37,95 |  | 37.95 | [12 empty] | VV | 1 | 2 | True | 0 | ROZPOCET
| VV |  | "mč.4.19" 29,97 |  | 29.97 | [12 empty] | VV | 1 | 2 | True | 0 | ROZPOCET
| VV |  | "mč.4.22" 10,41 |  | 10.41 | [12 empty] | VV | 1 | 2 | True | 0 | ROZPOCET
| VV |  | "mč.4.24" 16,55 |  | 16.55 | [12 empty] | VV | 1 | 2 | True | 0 | ROZPOCET
| VV |  | "mč.4.26" 16,55 |  | 16.55 | [12 empty] | VV | 1 | 2 | True | 0 | ROZPOCET
| VV |  | "mč.4.28" 16,55 |  | 16.55 | [12 empty] | VV | 1 | 2 | True | 0 | ROZPOCET
| VV |  | "mč.4.30" 16,55 |  | 16.55 | [12 empty] | VV | 1 | 2 | True | 0 | ROZPOCET
| VV |  | "mč.4.32" 16,55 |  | 16.55 | [12 empty] | VV | 1 | 2 | True | 0 | ROZPOCET
| VV |  | "mč.4.34" 16,21 |  | 16.21 | [12 empty] | VV | 1 | 2 | True | 0 | ROZPOCET
| VV |  | "mč.4.36" 33,57 |  | 33.57 | [12 empty] | VV | 1 | 2 | True | 0 | ROZPOCET
| VV |  | "mč.4.37" 7,72 |  | 7.72 | [12 empty] | VV | 1 | 2 | True | 0 | ROZPOCET
| VV |  | "mč.4.39" 36,94 |  | 36.94 | [12 empty] | VV | 1 | 2 | True | 0 | ROZPOCET
| VV |  | Mezisoučet |  | 402.22 | [12 empty] | VV | 1 | 3 | True | 0 | ROZPOCET
| VV |  | "5.np" | [14 empty] | VV | 1 | 1 | True | 0 | ROZPOCET
| VV |  | "mč.5.01" 18,27 |  | 18.27 | [12 empty] | VV | 1 | 2 | True | 0 | ROZPOCET
| VV |  | "mč.5.02" 11,72 |  | 11.72 | [12 empty] | VV | 1 | 2 | True | 0 | ROZPOCET
| VV |  | "mč.5.03" 24,63 |  | 24.63 | [12 empty] | VV | 1 | 2 | True | 0 | ROZPOCET
| VV |  | "mč.5.04" 24,29 |  | 24.29 | [12 empty] | VV | 1 | 2 | True | 0 | ROZPOCET
| VV |  | "mč.5.05" 11,32 |  | 11.32 | [12 empty] | VV | 1 | 2 | True | 0 | ROZPOCET
| VV |  | "mč.5.06" 11,32 |  | 11.32 | [12 empty] | VV | 1 | 2 | True | 0 | ROZPOCET
| VV |  | "mč.5.07" 11,52 |  | 11.52 | [12 empty] | VV | 1 | 2 | True | 0 | ROZPOCET
| VV |  | "mč.5.08" 11,32 |  | 11.32 | [12 empty] | VV | 1 | 2 | True | 0 | ROZPOCET
| VV |  | "mč.5.12" 3,61 |  | 3.61 | [12 empty] | VV | 1 | 2 | True | 0 | ROZPOCET
| VV |  | "mč.5.13" 9,18 |  | 9.18 | [12 empty] | VV | 1 | 2 | True | 0 | ROZPOCET
| VV |  | "mč.5.15" 2,73 |  | 2.73 | [12 empty] | VV | 1 | 2 | True | 0 | ROZPOCET
| VV |  | "mč.5.16" 14,47 |  | 14.47 | [12 empty] | VV | 1 | 2 | True | 0 | ROZPOCET
| VV |  | "mč.5.17" 38,64 |  | 38.64 | [12 empty] | VV | 1 | 2 | True | 0 | ROZPOCET
| VV |  | "mč.5.19" 30,4 |  | 30.4 | [12 empty] | VV | 1 | 2 | True | 0 | ROZPOCET
| VV |  | "mč.5.22" 10,41 |  | 10.41 | [12 empty] | VV | 1 | 2 | True | 0 | ROZPOCET
| VV |  | "mč.5.24" 16,35 |  | 16.35 | [12 empty] | VV | 1 | 2 | True | 0 | ROZPOCET
| VV |  | "mč.5.26" 16,35 |  | 16.35 | [12 empty] | VV | 1 | 2 | True | 0 | ROZPOCET
| VV |  | "mč.5.27" 4,26 |  | 4.26 | [12 empty] | VV | 1 | 2 | True | 0 | ROZPOCET
| VV |  | "mč.5.28" 9,22 |  | 9.22 | [12 empty] | VV | 1 | 2 | True | 0 | ROZPOCET
| VV |  | "mč.5.29" 12,19 |  | 12.19 | [12 empty] | VV | 1 | 2 | True | 0 | ROZPOCET
| VV |  | "mč.5.31" 21,96 |  | 21.96 | [12 empty] | VV | 1 | 2 | True | 0 | ROZPOCET
| VV |  | "mč.5.33" 9,38 |  | 9.38 | [12 empty] | VV | 1 | 2 | True | 0 | ROZPOCET
| VV |  | "mč.5.34" 12,03 |  | 12.03 | [12 empty] | VV | 1 | 2 | True | 0 | ROZPOCET
| VV |  | "mč.5.36" 5,26 |  | 5.26 | [12 empty] | VV | 1 | 2 | True | 0 | ROZPOCET
| VV |  | "mč.5.37" 16,21 |  | 16.21 | [12 empty] | VV | 1 | 2 | True | 0 | ROZPOCET
| VV |  | "mč.5.39" 33,25 |  | 33.25 | [12 empty] | VV | 1 | 2 | True | 0 | ROZPOCET
| VV |  | "mč.5.40" 7,47 |  | 7.47 | [12 empty] | VV | 1 | 2 | True | 0 | ROZPOCET
| VV |  | "mč.5.42" 15,66 |  | 15.66 | [12 empty] | VV | 1 | 2 | True | 0 | ROZPOCET
| VV |  | Mezisoučet |  | 413.42 | [12 empty] | VV | 1 | 3 | True | 0 | ROZPOCET
| VV |  | Součet |  | 1815.675 | [12 empty] | VV | 1 | 4 | True | 1 | ROZPOCET
314 | K | B00-004 | Podlahy bourané skladby S.04 | m2 | 306.498 |  | 0 |  |  | snížená |  | 0 | 0 | 0 | 0 | 0 | 262144 | K | 1 |  |  |  | ROZPOCET | 0 | 0 | 0 | 0 | 0 | 2 | 0 | 262144 | 143181387
| VV |  | "1.np" | [14 empty] | VV | 1 | 1 | True | 0 | ROZPOCET
| VV |  | "mč.1.01" 8,64 |  | 8.64 | [12 empty] | VV | 1 | 2 | True | 0 | ROZPOCET
| VV |  | "mč.1.09" 11,9 |  | 11.9 | [12 empty] | VV | 1 | 2 | True | 0 | ROZPOCET
| VV |  | "mč.1.14" 14,46 |  | 14.46 | [12 empty] | VV | 1 | 2 | True | 0 | ROZPOCET
| VV |  | "mč.1.20" 55,49/2 |  | 27.745 | [12 empty] | VV | 1 | 2 | True | 0 | ROZPOCET
| VV |  | "mč.1.24" 16,43 |  | 16.43 | [12 empty] | VV | 1 | 2 | True | 0 | ROZPOCET
| VV |  | "mč.1.25" 4,25*2,5+1,25*0,15 |  | 10.813 | [12 empty] | VV | 1 | 2 | True | 0 | ROZPOCET
| VV |  | Mezisoučet |  | 89.988 | [12 empty] | VV | 1 | 3 | True | 0 | ROZPOCET
| VV |  | "2.np" | [14 empty] | VV | 1 | 1 | True | 0 | ROZPOCET
| VV |  | "mč.2.10" 17,13 |  | 17.13 | [12 empty] | VV | 1 | 2 | True | 0 | ROZPOCET
| VV |  | "mč.2.11" 4,87 |  | 4.87 | [12 empty] | VV | 1 | 2 | True | 0 | ROZPOCET
| VV |  | "mč.2.12" 4,91 |  | 4.91 | [12 empty] | VV | 1 | 2 | True | 0 | ROZPOCET
| VV |  | "mč.2.15" 3,5 |  | 3.5 | [12 empty] | VV | 1 | 2 | True | 0 | ROZPOCET
| VV |  | "mč.2.40" 13,62 |  | 13.62 | [12 empty] | VV | 1 | 2 | True | 0 | ROZPOCET
| VV |  | Mezisoučet |  | 44.03 | [12 empty] | VV | 1 | 3 | True | 0 | ROZPOCET
| VV |  | "3.np" | [14 empty] | VV | 1 | 1 | True | 0 | ROZPOCET
| VV |  | "mč.3.09" 11,8 |  | 11.8 | [12 empty] | VV | 1 | 2 | True | 0 | ROZPOCET
| VV |  | "mč.3.11" 16,73 |  | 16.73 | [12 empty] | VV | 1 | 2 | True | 0 | ROZPOCET
| VV |  | "mč.3.12" 4,87 |  | 4.87 | [12 empty] | VV | 1 | 2 | True | 0 | ROZPOCET
| VV |  | "mč.3.13" 4,75 |  | 4.75 | [12 empty] | VV | 1 | 2 | True | 0 | ROZPOCET
| VV |  | "mč.3.16" 4,43 |  | 4.43 | [12 empty] | VV | 1 | 2 | True | 0 | ROZPOCET
| VV |  | "mč.3.43" 13,96 |  | 13.96 | [12 empty] | VV | 1 | 2 | True | 0 | ROZPOCET
| VV |  | Mezisoučet |  | 56.54 | [12 empty] | VV | 1 | 3 | True | 0 | ROZPOCET
| VV |  | "4.np" | [14 empty] | VV | 1 | 1 | True | 0 | ROZPOCET
| VV |  | "mč.4.10" 17,09 |  | 17.09 | [12 empty] | VV | 1 | 2 | True | 0 | ROZPOCET
| VV |  | "mč.4.11" 4,96 |  | 4.96 | [12 empty] | VV | 1 | 2 | True | 0 | ROZPOCET
| VV |  | "mč.4.12" 4,96 |  | 4.96 | [12 empty] | VV | 1 | 2 | True | 0 | ROZPOCET
| VV |  | "mč.4.15" 3,45 |  | 3.45 | [12 empty] | VV | 1 | 2 | True | 0 | ROZPOCET
| VV |  | "mč.4.38" 13,62 |  | 13.62 | [12 empty] | VV | 1 | 2 | True | 0 | ROZPOCET
| VV |  | Mezisoučet |  | 44.08 | [12 empty] | VV | 1 | 3 | True | 0 | ROZPOCET
| VV |  | "5.np" | [14 empty] | VV | 1 | 1 | True | 0 | ROZPOCET
| VV |  | "mč.5.09" 16,73 |  | 16.73 | [12 empty] | VV | 1 | 2 | True | 0 | ROZPOCET
| VV |  | "mč.5.10" 32,18 |  | 32.18 | [12 empty] | VV | 1 | 2 | True | 0 | ROZPOCET
| VV |  | "mč.5.11" 4,75 |  | 4.75 | [12 empty] | VV | 1 | 2 | True | 0 | ROZPOCET
| VV |  | "mč.5.14" 4,24 |  | 4.24 | [12 empty] | VV | 1 | 2 | True | 0 | ROZPOCET
| VV |  | "mč.5.41" 13,96 |  | 13.96 | [12 empty] | VV | 1 | 2 | True | 0 | ROZPOCET
| VV |  | Mezisoučet |  | 71.86 | [12 empty] | VV | 1 | 3 | True | 0 | ROZPOCET
| VV |  | Součet |  | 306.498 | [12 empty] | VV | 1 | 4 | True | 1 | ROZPOCET
315 | K | B00-005 | Podlahy bourané skladby S.05 | m2 | 56.11 |  | 0 |  |  | snížená |  | 0 | 0 | 0 | 0 | 0 | 262144 | K | 1 |  |  |  | ROZPOCET | 0 | 0 | 0 | 0 | 0 | 2 | 0 | 262144 | -712458483
| VV |  | "1.np" | [14 empty] | VV | 1 | 1 | True | 0 | ROZPOCET
| VV |  | "mč.1.10" 18,06 |  | 18.06 | [12 empty] | VV | 1 | 2 | True | 0 | ROZPOCET
| VV |  | "mč.1.11" 3,96 |  | 3.96 | [12 empty] | VV | 1 | 2 | True | 0 | ROZPOCET
| VV |  | "mč.1.12" 10,09 |  | 10.09 | [12 empty] | VV | 1 | 2 | True | 0 | ROZPOCET
| VV |  | "mč.1.13" 9,44 |  | 9.44 | [12 empty] | VV | 1 | 2 | True | 0 | ROZPOCET
| VV |  | "mč.1.15" 14,56 |  | 14.56 | [12 empty] | VV | 1 | 2 | True | 0 | ROZPOCET
| VV |  | Mezisoučet |  | 56.11 | [12 empty] | VV | 1 | 3 | True | 0 | ROZPOCET
| VV |  | Součet |  | 56.11 | [12 empty] | VV | 1 | 4 | True | 1 | ROZPOCET
316 | K | B00-006 | Podlahy bourané skladby S.06 | m2 | 256.75 |  | 0 |  |  | snížená |  | 0 | 0 | 0 | 0 | 0 | 262144 | K | 1 |  |  |  | ROZPOCET | 0 | 0 | 0 | 0 | 0 | 2 | 0 | 262144 | -456873119
| VV |  | "1.pp" | [14 empty] | VV | 1 | 1 | True | 0 | ROZPOCET
| VV |  | "mč.0.16" 27,72 |  | 27.72 | [12 empty] | VV | 1 | 2 | True | 0 | ROZPOCET
| VV |  | "mč.0.19" 19,02 |  | 19.02 | [12 empty] | VV | 1 | 2 | True | 0 | ROZPOCET
| VV |  | "mč.0.29" 14,09 |  | 14.09 | [12 empty] | VV | 1 | 2 | True | 0 | ROZPOCET
| VV |  | "mč.0.31" 13,21 |  | 13.21 | [12 empty] | VV | 1 | 2 | True | 0 | ROZPOCET
| VV |  | Mezisoučet |  | 74.04 | [12 empty] | VV | 1 | 3 | True | 0 | ROZPOCET
| VV |  | "1.np" | [14 empty] | VV | 1 | 1 | True | 0 | ROZPOCET
| VV |  | "mč.1.19" 1,1*(0,3+0,18)*16+1,1*1,1+1,2*1,1 |  | 10.978 | [12 empty] | VV | 1 | 2 | True | 0 | ROZPOCET
| VV |  | Mezisoučet |  | 10.978 | [12 empty] | VV | 1 | 3 | True | 0 | ROZPOCET
| VV |  | "2.np" | [14 empty] | VV | 1 | 1 | True | 0 | ROZPOCET
| VV |  | "mč.2.19" 1,6*8*(0,166+0,28)+1,6*4*(0,173+0,28)+1,75*1,765+3,105*1,6 |  | 16.665 | [12 empty] | VV | 1 | 2 | True | 0 | ROZPOCET
| VV |  | "mč.2.38"1,375*7*(0,173+0,28)+1,408*11*(0,166+0,28)+4,25*2,465 |  | 21.744 | [12 empty] | VV | 1 | 2 | True | 0 | ROZPOCET
| VV |  | Mezisoučet |  | 38.409 | [12 empty] | VV | 1 | 3 | True | 0 | ROZPOCET
| VV |  | "3.np" | [14 empty] | VV | 1 | 1 | True | 0 | ROZPOCET
| VV |  | "mč.3.19" 1,6*(8+5+5)*(0,166+0,28)+1*1,6+3,105*1,6+1,8*1,765 |  | 22.59 | [12 empty] | VV | 1 | 2 | True | 0 | ROZPOCET
| VV |  | "mč.3.41" 1,4*(7+11)*(0,166+0,28)+2,465*4,3 |  | 21.839 | [12 empty] | VV | 1 | 2 | True | 0 | ROZPOCET
| VV |  | Mezisoučet |  | 44.429 | [12 empty] | VV | 1 | 3 | True | 0 | ROZPOCET
| VV |  | "4.np" | [14 empty] | VV | 1 | 1 | True | 0 | ROZPOCET
| VV |  | "mč.4.19" 1,6*(8+5+5)*(0,166+0,28)+1*1,6+3,105*1,6+1,8*1,785 |  | 22.626 | [12 empty] | VV | 1 | 2 | True | 0 | ROZPOCET
| VV |  | "mč.4.36" 1,4*(7+11)*(0,166+0,28)+2,465*4,3 |  | 21.839 | [12 empty] | VV | 1 | 2 | True | 0 | ROZPOCET
| VV |  | Mezisoučet |  | 44.465 | [12 empty] | VV | 1 | 3 | True | 0 | ROZPOCET
| VV |  | "5.np" | [14 empty] | VV | 1 | 1 | True | 0 | ROZPOCET
| VV |  | "mč.5.19" 1,6*(8+5+5)*(0,166+0,28)+1*1,6+3,105*1,6+1,8*1,765 |  | 22.59 | [12 empty] | VV | 1 | 2 | True | 0 | ROZPOCET
| VV |  | "mč.5.39" 1,4*(7+11)*(0,166+0,28)+2,465*4,3 |  | 21.839 | [12 empty] | VV | 1 | 2 | True | 0 | ROZPOCET
| VV |  | Mezisoučet |  | 44.429 | [12 empty] | VV | 1 | 3 | True | 0 | ROZPOCET
| VV |  | Součet |  | 256.75 | [12 empty] | VV | 1 | 4 | True | 1 | ROZPOCET
317 | K | B00-007 | Podlahy bourané skladby S.07 | m2 | 33.15 |  | 0 |  |  | snížená |  | 0 | 0 | 0 | 0 | 0 | 262144 | K | 1 |  |  |  | ROZPOCET | 0 | 0 | 0 | 0 | 0 | 2 | 0 | 262144 | -1673159072
| VV |  | "1.np" | [14 empty] | VV | 1 | 1 | True | 0 | ROZPOCET
| VV |  | "mč.1.25" 4,25*2,465+1,375*(0,166+0,28)*18 |  | 21.515 | [12 empty] | VV | 1 | 2 | True | 0 | ROZPOCET
| VV |  | "mč.1.14" 1,605*(0,166+0,28)*8+1,25*(0,166+0,28)*7+1,25*1,605 |  | 11.635 | [12 empty] | VV | 1 | 2 | True | 0 | ROZPOCET
| VV |  | Mezisoučet |  | 33.15 | [12 empty] | VV | 1 | 3 | True | 0 | ROZPOCET
| VV |  | Součet |  | 33.15 | [12 empty] | VV | 1 | 4 | True | 1 | ROZPOCET
318 | K | B00-008 | Podlahy bourané skladby S.08 | m2 | 416.1 |  | 0 |  |  | snížená |  | 0 | 0 | 0 | 0 | 0 | 262144 | K | 1 |  |  |  | ROZPOCET | 0 | 0 | 0 | 0 | 0 | 2 | 0 | 262144 | -2026273464
| VV |  | "1.pp" | [14 empty] | VV | 1 | 1 | True | 0 | ROZPOCET
| VV |  | "mč.0.01" 11,21 |  | 11.21 | [12 empty] | VV | 1 | 2 | True | 0 | ROZPOCET
| VV |  | "mč.0.02" 11,48 |  | 11.48 | [12 empty] | VV | 1 | 2 | True | 0 | ROZPOCET
| VV |  | "mč.0.03" 11,66 |  | 11.66 | [12 empty] | VV | 1 | 2 | True | 0 | ROZPOCET
| VV |  | "mč.0.04" 11,66 |  | 11.66 | [12 empty] | VV | 1 | 2 | True | 0 | ROZPOCET
| VV |  | "mč.0.05" 11,66 |  | 11.66 | [12 empty] | VV | 1 | 2 | True | 0 | ROZPOCET
| VV |  | "mč.0.06" 11,66 |  | 11.66 | [12 empty] | VV | 1 | 2 | True | 0 | ROZPOCET
| VV |  | "mč.0.07" 11,66 |  | 11.66 | [12 empty] | VV | 1 | 2 | True | 0 | ROZPOCET
| VV |  | "mč.0.08" 11,78 |  | 11.78 | [12 empty] | VV | 1 | 2 | True | 0 | ROZPOCET
| VV |  | "mč.0.09" 11,66 |  | 11.66 | [12 empty] | VV | 1 | 2 | True | 0 | ROZPOCET
| VV |  | "mč.0.10" 10,46 |  | 10.46 | [12 empty] | VV | 1 | 2 | True | 0 | ROZPOCET
| VV |  | "mč.0.11" 10,38 |  | 10.38 | [12 empty] | VV | 1 | 2 | True | 0 | ROZPOCET
| VV |  | "mč.0.12" 5,08 |  | 5.08 | [12 empty] | VV | 1 | 2 | True | 0 | ROZPOCET
| VV |  | "mč.0.13" 1,32 |  | 1.32 | [12 empty] | VV | 1 | 2 | True | 0 | ROZPOCET
| VV |  | "mč.0.14" 8,76 |  | 8.76 | [12 empty] | VV | 1 | 2 | True | 0 | ROZPOCET
| VV |  | "mč.0.15" 60,02 |  | 60.02 | [12 empty] | VV | 1 | 2 | True | 0 | ROZPOCET
| VV |  | "mč.0.16" 27,72 |  | 27.72 | [12 empty] | VV | 1 | 2 | True | 0 | ROZPOCET
| VV |  | "mč.0.17" 10,45 |  | 10.45 | [12 empty] | VV | 1 | 2 | True | 0 | ROZPOCET
| VV |  | "mč.0.20" 14,62 |  | 14.62 | [12 empty] | VV | 1 | 2 | True | 0 | ROZPOCET
| VV |  | "mč.0.21" 19,02 |  | 19.02 | [12 empty] | VV | 1 | 2 | True | 0 | ROZPOCET
| VV |  | "mč.0.22" 25,95 |  | 25.95 | [12 empty] | VV | 1 | 2 | True | 0 | ROZPOCET
| VV |  | "mč.0.23" 10,44 |  | 10.44 | [12 empty] | VV | 1 | 2 | True | 0 | ROZPOCET
| VV |  | "mč.0.24" 20,82 |  | 20.82 | [12 empty] | VV | 1 | 2 | True | 0 | ROZPOCET
| VV |  | "mč.0.25" 20,82 |  | 20.82 | [12 empty] | VV | 1 | 2 | True | 0 | ROZPOCET
| VV |  | "mč.0.26" 26,01 |  | 26.01 | [12 empty] | VV | 1 | 2 | True | 0 | ROZPOCET
| VV |  | "mč.0.27" 5,26 |  | 5.26 | [12 empty] | VV | 1 | 2 | True | 0 | ROZPOCET
| VV |  | "mč.0.28" 20,45 |  | 20.45 | [12 empty] | VV | 1 | 2 | True | 0 | ROZPOCET
| VV |  | "mč.0.29" 14,09 |  | 14.09 | [12 empty] | VV | 1 | 2 | True | 0 | ROZPOCET
| VV |  | Součet |  | 416.1 | [12 empty] | VV | 1 | 4 | True | 1 | ROZPOCET
319 | K | B00-010 | Podlahy bourané skladby S.10 | m2 | 153.14 |  | 0 |  |  | snížená |  | 0 | 0 | 0 | 0 | 0 | 262144 | K | 1 |  |  |  | ROZPOCET | 0 | 0 | 0 | 0 | 0 | 2 | 0 | 262144 | 1733451100
| VV |  | "2.np" | [14 empty] | VV | 1 | 1 | True | 0 | ROZPOCET
| VV |  | "mč.2.18" 9,86 |  | 9.86 | [12 empty] | VV | 1 | 2 | True | 0 | ROZPOCET
| VV |  | "mč.2.23" 4,08 |  | 4.08 | [12 empty] | VV | 1 | 2 | True | 0 | ROZPOCET
| VV |  | "mč.2.25" 4,26 |  | 4.26 | [12 empty] | VV | 1 | 2 | True | 0 | ROZPOCET
| VV |  | "mč.2.27" 4,26 |  | 4.26 | [12 empty] | VV | 1 | 2 | True | 0 | ROZPOCET
| VV |  | "mč.2.29" 4,26 |  | 4.26 | [12 empty] | VV | 1 | 2 | True | 0 | ROZPOCET
| VV |  | "mč.2.31" 4,26 |  | 4.26 | [12 empty] | VV | 1 | 2 | True | 0 | ROZPOCET
| VV |  | "mč.2.34" 4,26 |  | 4.26 | [12 empty] | VV | 1 | 2 | True | 0 | ROZPOCET
| VV |  | "mč.2.37" 4,11 |  | 4.11 | [12 empty] | VV | 1 | 2 | True | 0 | ROZPOCET
| VV |  | Mezisoučet |  | 39.35 | [12 empty] | VV | 1 | 3 | True | 0 | ROZPOCET
| VV |  | "3.np" | [14 empty] | VV | 1 | 1 | True | 0 | ROZPOCET
| VV |  | "mč.3.21" 9,86 |  | 9.86 | [12 empty] | VV | 1 | 2 | True | 0 | ROZPOCET
| VV |  | "mč.3.25" 4,08 |  | 4.08 | [12 empty] | VV | 1 | 2 | True | 0 | ROZPOCET
| VV |  | "mč.3.27"4,26 |  | 4.26 | [12 empty] | VV | 1 | 2 | True | 0 | ROZPOCET
| VV |  | "mč.3.29"4,26 |  | 4.26 | [12 empty] | VV | 1 | 2 | True | 0 | ROZPOCET
| VV |  | "mč.3.31" 4,26 |  | 4.26 | [12 empty] | VV | 1 | 2 | True | 0 | ROZPOCET
| VV |  | "mč.3.33" 4,26 |  | 4.26 | [12 empty] | VV | 1 | 2 | True | 0 | ROZPOCET
| VV |  | "mč.3.37" 4,26 |  | 4.26 | [12 empty] | VV | 1 | 2 | True | 0 | ROZPOCET
| VV |  | "mč.3.39" 4,11 |  | 4.11 | [12 empty] | VV | 1 | 2 | True | 0 | ROZPOCET
| VV |  | Mezisoučet |  | 39.35 | [12 empty] | VV | 1 | 3 | True | 0 | ROZPOCET
| VV |  | "4.np" | [14 empty] | VV | 1 | 1 | True | 0 | ROZPOCET
| VV |  | "mč.4.18" 9,86 |  | 9.86 | [12 empty] | VV | 1 | 2 | True | 0 | ROZPOCET
| VV |  | "mč.4.23" 4,08 |  | 4.08 | [12 empty] | VV | 1 | 2 | True | 0 | ROZPOCET
| VV |  | "mč.4.25" 4,26 |  | 4.26 | [12 empty] | VV | 1 | 2 | True | 0 | ROZPOCET
| VV |  | "mč.4.27" 4,26 |  | 4.26 | [12 empty] | VV | 1 | 2 | True | 0 | ROZPOCET
| VV |  | "mč.4.29" 4,26 |  | 4.26 | [12 empty] | VV | 1 | 2 | True | 0 | ROZPOCET
| VV |  | "mč.4.31" 4,26 |  | 4.26 | [12 empty] | VV | 1 | 2 | True | 0 | ROZPOCET
| VV |  | "mč.4.33" 4,26 |  | 4.26 | [12 empty] | VV | 1 | 2 | True | 0 | ROZPOCET
| VV |  | "mč.4.35" 4,11 |  | 4.11 | [12 empty] | VV | 1 | 2 | True | 0 | ROZPOCET
| VV |  | Mezisoučet |  | 39.35 | [12 empty] | VV | 1 | 3 | True | 0 | ROZPOCET
| VV |  | "5.np" | [14 empty] | VV | 1 | 1 | True | 0 | ROZPOCET
| VV |  | "mč.5.18" 9,86 |  | 9.86 | [12 empty] | VV | 1 | 2 | True | 0 | ROZPOCET
| VV |  | "mč.5.23" 4,08 |  | 4.08 | [12 empty] | VV | 1 | 2 | True | 0 | ROZPOCET
| VV |  | "mč.5.25" 4,26 |  | 4.26 | [12 empty] | VV | 1 | 2 | True | 0 | ROZPOCET
| VV |  | "mč.5.30" 4,26 |  | 4.26 | [12 empty] | VV | 1 | 2 | True | 0 | ROZPOCET
| VV |  | "mč.5.32" 4,26 |  | 4.26 | [12 empty] | VV | 1 | 2 | True | 0 | ROZPOCET
| VV |  | "mč.5.35" 4,26 |  | 4.26 | [12 empty] | VV | 1 | 2 | True | 0 | ROZPOCET
| VV |  | "mč.5.38" 4,11 |  | 4.11 | [12 empty] | VV | 1 | 2 | True | 0 | ROZPOCET
| VV |  | Mezisoučet |  | 35.09 | [12 empty] | VV | 1 | 3 | True | 0 | ROZPOCET
| VV |  | Součet |  | 153.14 | [12 empty] | VV | 1 | 4 | True | 1 | ROZPOCET
320 | K | B00-012 | Podlahy bourané skladby S.12 | m2 | 50.19 |  | 0 |  |  | snížená |  | 0 | 0 | 0 | 0 | 0 | 262144 | K | 1 |  |  |  | ROZPOCET | 0 | 0 | 0 | 0 | 0 | 2 | 0 | 262144 | 1336881502
| VV |  | "6.np" | [14 empty] | VV | 1 | 1 | True | 0 | ROZPOCET
| VV |  | "mč.6.01" 4,9 |  | 4.9 | [12 empty] | VV | 1 | 2 | True | 0 | ROZPOCET
| VV |  | "mč.6.02" 11,21 |  | 11.21 | [12 empty] | VV | 1 | 2 | True | 0 | ROZPOCET
| VV |  | "mč.6.03" 6,42 |  | 6.42 | [12 empty] | VV | 1 | 2 | True | 0 | ROZPOCET
| VV |  | "mč.6.04" 7,44 |  | 7.44 | [12 empty] | VV | 1 | 2 | True | 0 | ROZPOCET
| VV |  | "mč.6.05" 8,9 |  | 8.9 | [12 empty] | VV | 1 | 2 | True | 0 | ROZPOCET
| VV |  | "mč.6.06" 11,32 |  | 11.32 | [12 empty] | VV | 1 | 2 | True | 0 | ROZPOCET
| VV |  | Součet |  | 50.19 | [12 empty] | VV | 1 | 4 | True | 1 | ROZPOCET
321 | K | W00-003 | Skladba W1.03 | m2 | 175.615 |  | 0 |  |  | snížená |  | 0 | 0 | 0 | 0 | 0 | 262144 | K | 1 |  |  |  | ROZPOCET | 0 | 0 | 0 | 0 | 0 | 2 | 0 | 262144 | -2017371851
| VV |  | "přístavba" (2,7+9,9+2,3)*0,67 |  | 9.983 | [12 empty] | VV | 1 | 2 | True | 0 | ROZPOCET
| VV |  | "základy dvorní část" 33,45*(0,85+1,45)/2 |  | 38.468 | [12 empty] | VV | 1 | 2 | True | 0 | ROZPOCET
| VV |  | "základy stáv.obj. před prefa opěr. zdí" 27,44*1,55 |  | 42.532 | [12 empty] | VV | 1 | 2 | True | 0 | ROZPOCET
| VV |  | "pod mč.1.CV.1" (2,9+3,525)*2,95+(2,85*2+0,45*2)*1,9 |  | 31.494 | [12 empty] | VV | 1 | 2 | True | 0 | ROZPOCET
| VV |  | "u podlahy F1.14" 2,55*0,7 |  | 1.785 | [12 empty] | VV | 1 | 2 | True | 0 | ROZPOCET
| VV |  | "průjezd" (0,521+11,9)*(0,755+1,105)/2+(0,57+13,513)*(1,195+1,545)/2 |  | 30.845 | [12 empty] | VV | 1 | 2 | True | 0 | ROZPOCET
| VV |  | "venkovní schodiště" | [14 empty] | VV | 1 | 1 | True | 0 | ROZPOCET
| VV |  | "nové zdivo" (2,55+0,6)*2,835 |  | 8.93 | [12 empty] | VV | 1 | 2 | True | 0 | ROZPOCET
| VV |  | "stávající zdivo" (0,25+0,85)*2,835+1,4*(2,835+1)/2*2+(0,5+0,35)*1 |  | 9.338 | [12 empty] | VV | 1 | 2 | True | 0 | ROZPOCET
| VV |  | "nad mč.0.25" (2,7+2,9)*0,4 |  | 2.24 | [12 empty] | VV | 1 | 2 | True | 0 | ROZPOCET
| VV |  | Součet |  | 175.615 | [12 empty] | VV | 1 | 4 | True | 1 | ROZPOCET

## 02.1.2 - D.1.4.1 ZTI
{84fc835c-05fb-4754-b081-c79dc822b665}
1
| KRYCÍ LIST SOUPISU PRACÍ | [7 empty] | v --- níže se nacházejí doplnkové a pomocné údaje k sestavám --- v | [8 empty] | False
Stavba:
BD Havlíčkova 1, Kroměříž
Objekt:
002 - Nezpůsobilé
Soupis:
02.1 - SO 102.1 - Bytový dům - rekonstrukce - nezpůsobilé
Úroveň 3:
02.1.2 - D.1.4.1 ZTI
| KSO: |  |  |  |  | CC-CZ:
| Místo: |  |  |  |  | Datum: | 12. 10. 2020
| Zadavatel: |  |  |  |  | IČ:
DIČ:
| Uchazeč: |  |  |  |  | IČ: | Vyplň údaj
|  | Vyplň údaj |  |  |  | DIČ: | Vyplň údaj
| Projektant: |  |  |  |  | IČ:
DIČ:
| Zpracovatel: |  |  |  |  | IČ:
DIČ:
Poznámka:
| Cena bez DPH | [5 empty] | 0
|  |  | Základ daně |  |  | Sazba daně | Výše daně
| DPH | základní | 0 |  |  | 21% | 0
|  | snížená | 0 |  |  | 15% | 0
|  | zákl. přenesená | 0 |  |  | 21% | 0
|  | sníž. přenesená | 0 |  |  | 15% | 0
|  | nulová | 0 |  |  | 0% | 0
| Cena s DPH |  |  | v | CZK |  | 0
REKAPITULACE ČLENĚNÍ SOUPISU PRACÍ
Stavba:
BD Havlíčkova 1, Kroměříž
Objekt:
002 - Nezpůsobilé
Soupis:
02.1 - SO 102.1 - Bytový dům - rekonstrukce - nezpůsobilé
Úroveň 3:
02.1.2 - D.1.4.1 ZTI
Místo: | [5 empty] | Datum: | 12. 10. 2020
Zadavatel: | [5 empty] | Projektant:
Uchazeč: |  |  | Vyplň údaj |  |  | Zpracovatel:
Kód dílu - Popis | [6 empty] | Cena celkem [CZK]
Náklady stavby celkem | [6 empty] | 0 | [11 empty] | -1
| PSV - Práce a dodávky PSV | [5 empty] | 0
| 720 - KANALIZACE | [5 empty] | 0
| 721 - Kanalizace splašková | [5 empty] | 0
| 722 - Odvod kondenzátu od chladících jednotek | [5 empty] | 0
| 723 - Přečerpávání odpadních vod | [5 empty] | 0
| 724 - PE výtlak | [5 empty] | 0
| 725 - Zařizovací předměty Policie 1.pp, 1.np | [5 empty] | 0
| 726 - Zařizovací předměty - Byty | [5 empty] | 0
| 727 - VODOVOD | [5 empty] | 0
| 728 - Izolace | [5 empty] | 0
| 729 - Ostatní | [5 empty] | 0
| 730 - Požární hydrant | [5 empty] | 0
| 731 - ostatní náklady | [5 empty] | 0
SOUPIS PRACÍ
Stavba:
BD Havlíčkova 1, Kroměříž
Objekt:
002 - Nezpůsobilé
Soupis:
02.1 - SO 102.1 - Bytový dům - rekonstrukce - nezpůsobilé
Úroveň 3:
02.1.2 - D.1.4.1 ZTI
Místo: | [5 empty] | Datum: | 12. 10. 2020
Zadavatel: | [5 empty] | Projektant:
Uchazeč: |  |  | Vyplň údaj |  |  | Zpracovatel:
PČ | Typ | Kód | Popis | MJ | Množství | J.cena [CZK] | Cena celkem [CZK] | Cenová soustava |  | DPH | J. Nh [h] | Nh celkem [h] | J. hmotnost [t] | Hmotnost celkem [t] | J. suť [t] | Suť Celkem [t]
Náklady soupisu celkem | [6 empty] | 0 |  |  |  |  | 0 |  | 0 |  | 0 |  | D | -1 | [7 empty] | 0
| D | PSV | Práce a dodávky PSV |  |  |  | 0 |  |  |  |  | 0 |  | 0 |  | 0 | 2 | D | 0 | ROZPOCET | [6 empty] | 0
| D | 720 | KANALIZACE |  |  |  | 0 |  |  |  |  | 0 |  | 0 |  | 0 | 1 | D | 1 | ROZPOCET | [6 empty] | 0
1 | K | 721 17-6242.R00 | Potrubí KG dešťové (svislé) D 110 x 3,2 mm | m | 16 |  | 0 | RTS 20/II |  | snížená |  | 0 | 0 | 0 | 0 | 0 | 16 | K | 2 | ROZPOCET | 0 | 0 | 0 | 0 | 0 | 2 | 0 | 16 | 2
2 | K | 721 17-6222.R00 | Potrubí KG svodné (ležaté) v zemi D 110 x 3,2 mm | m | 70 |  | 0 | RTS 20/II |  | snížená |  | 0 | 0 | 0 | 0 | 0 | 16 | K | 2 | ROZPOCET | 0 | 0 | 0 | 0 | 0 | 2 | 0 | 16 | 4
3 | K | 721 17-6224.R00 | Potrubí KG svodné (ležaté) v zemi D 160 x 4,0 mm | m | 10 |  | 0 | RTS 20/II |  | snížená |  | 0 | 0 | 0 | 0 | 0 | 16 | K | 2 | ROZPOCET | 0 | 0 | 0 | 0 | 0 | 2 | 0 | 16 | 6
4 | K | 721 17-6225.R00 | Potrubí KG svodné (ležaté) v zemi D 200 x 4,9 mm | m | 4 |  | 0 | RTS 20/II |  | snížená |  | 0 | 0 | 0 | 0 | 0 | 16 | K | 2 | ROZPOCET | 0 | 0 | 0 | 0 | 0 | 2 | 0 | 16 | 8
5 | K | 721 29-0111.R00 | Zkouška těsnosti kanalizace vodou DN 125 | m | 86 |  | 0 | RTS 20/II |  | snížená |  | 0 | 0 | 0 | 0 | 0 | 16 | K | 2 | ROZPOCET | 0 | 0 | 0 | 0 | 0 | 2 | 0 | 16 | 10
6 | K | 892 57-1111.R00 | Zkouška těsnosti kanalizace DN do 200, vodou | m | 14 |  | 0 | RTS 20/II |  | snížená |  | 0 | 0 | 0 | 0 | 0 | 16 | K | 2 | ROZPOCET | 0 | 0 | 0 | 0 | 0 | 2 | 0 | 16 | 12
7 | K | 721 17-6105.R00 | Potrubí HT připojovací D 110 x 2,7 mm | m | 10 |  | 0 | RTS 20/II |  | snížená |  | 0 | 0 | 0 | 0 | 0 | 16 | K | 2 | ROZPOCET | 0 | 0 | 0 | 0 | 0 | 2 | 0 | 16 | 14
8 | K | 721 17-6145.R00 | Potrubí HT dešťové (svislé) D 110 x 2,7 mm | m | 192 |  | 0 | RTS 20/II |  | snížená |  | 0 | 0 | 0 | 0 | 0 | 16 | K | 2 | ROZPOCET | 0 | 0 | 0 | 0 | 0 | 2 | 0 | 16 | 16
9 | K | 721 29-0111.R00.1 | Zkouška těsnosti kanalizace vodou do DN 125 | m | 202 |  | 0 | RTS 20/II |  | snížená |  | 0 | 0 | 0 | 0 | 0 | 16 | K | 2 | ROZPOCET | 0 | 0 | 0 | 0 | 0 | 2 | 0 | 16 | 18
10 | K | 998 72-1103.R00 | Přesun hmot pro vnitřní kanalizaci, výšky do 24 m | t | 2.15 |  | 0 | RTS 20/II |  | snížená |  | 0 | 0 | 0 | 0 | 0 | 16 | K | 2 | ROZPOCET | 0 | 0 | 0 | 0 | 0 | 2 | 0 | 16 | 20
11 | K | 894 43-1421.RA0 | Šachta D 600 mm, dl.šach.roury 2,00 m, přímá | ks | 3 |  | 0 | RTS 20/II |  | snížená |  | 0 | 0 | 0 | 0 | 0 | 16 | K | 2 | ROZPOCET | 0 | 0 | 0 | 0 | 0 | 2 | 0 | 16 | 22
12 | K | 721 23-4104.RT1 | Vtok střešní PP HL62.1H pro plochou střechu živičný pás, záchytný koš vyhřívaný D 75,110,125mm | ks | 2 |  | 0 | RTS 20/II |  | snížená |  | 0 | 0 | 0 | 0 | 0 | 16 | K | 2 | ROZPOCET | 0 | 0 | 0 | 0 | 0 | 2 | 0 | 16 | 24
13 | K | 721 23-4116.RT2 | Vtok střešní HL64BH pochůz. střechy, vodor. odtok HL64.1BH, živičný pás, D 75/110 mm s elek. ohřevem | ks | 8 |  | 0 | RTS 20/II |  | snížená |  | 0 | 0 | 0 | 0 | 0 | 16 | K | 2 | ROZPOCET | 0 | 0 | 0 | 0 | 0 | 2 | 0 | 16 | 26
14 | K | 132 20-1210.R00 | Hloubení rýh š.do 200 cm hor.3 do 50 m3,STROJNĚ | m3 | 55.2 |  | 0 | RTS 20/II |  | snížená |  | 0 | 0 | 0 | 0 | 0 | 16 | K | 2 | ROZPOCET | 0 | 0 | 0 | 0 | 0 | 2 | 0 | 16 | 28
15 | K | 161 10-1101.R00 | Svislé přemístění výkopku z hor.1-4 do 2,5 m | m3 | 55.2 |  | 0 | RTS 20/II |  | snížená |  | 0 | 0 | 0 | 0 | 0 | 16 | K | 2 | ROZPOCET | 0 | 0 | 0 | 0 | 0 | 2 | 0 | 16 | 30
16 | K | 162 20-1101.R00 | Vodorovné přemístění výkopku z hor.1-4 do 20 m | m3 | 33.12 |  | 0 | RTS 20/II |  | snížená |  | 0 | 0 | 0 | 0 | 0 | 16 | K | 2 | ROZPOCET | 0 | 0 | 0 | 0 | 0 | 2 | 0 | 16 | 32
17 | K | 67 10-1101.R00 | Nakládání výkopku z hor.1-4 v množství do 100 m3 | m3 | 22.08 |  | 0 | RTS 20/II |  | snížená |  | 0 | 0 | 0 | 0 | 0 | 16 | K | 2 | ROZPOCET | 0 | 0 | 0 | 0 | 0 | 2 | 0 | 16 | 34
18 | K | 167 10-1201.R00 | Nakládání výkopku z hor.1 ÷ 4 - ručně | m3 | 22.08 |  | 0 | RTS 20/II |  | snížená |  | 0 | 0 | 0 | 0 | 0 | 16 | K | 2 | ROZPOCET | 0 | 0 | 0 | 0 | 0 | 2 | 0 | 16 | 36
19 | K | 162 70-1105.R00 | Vodorovné přemístění výkopku z hor.1-4 do 10000 m | m3 | 22.08 |  | 0 | RTS 20/II |  | snížená |  | 0 | 0 | 0 | 0 | 0 | 16 | K | 2 | ROZPOCET | 0 | 0 | 0 | 0 | 0 | 2 | 0 | 16 | 38
20 | K | 100 00-4101.R00 | Uložení sypaniny na skl.-sypanina na výšku přes 2m | m3 | 22.08 |  | 0 | RTS 20/II |  | snížená |  | 0 | 0 | 0 | 0 | 0 | 16 | K | 2 | ROZPOCET | 0 | 0 | 0 | 0 | 0 | 2 | 0 | 16 | 40
21 | K | 199 00-0002.R00 | Poplatek za skládku horniny 1- 4 | m3 | 22.08 |  | 0 | RTS 20/II |  | snížená |  | 0 | 0 | 0 | 0 | 0 | 16 | K | 2 | ROZPOCET | 0 | 0 | 0 | 0 | 0 | 2 | 0 | 16 | 42
| D | 721 | Kanalizace splašková |  |  |  | 0 |  |  |  |  | 0 |  | 0 |  | 0 | 2 | D | 1 | ROZPOCET | [6 empty] | 0
22 | K | 721 17-6212.R00 | Potrubí KG odpadní svislé D 110 x 3,2 mm | m | 40 |  | 0 | RTS 20/II |  | snížená |  | 0 | 0 | 0 | 0 | 0 | 16 | K | 2 | ROZPOCET | 0 | 0 | 0 | 0 | 0 | 2 | 0 | 16 | 44
23 | K | 721 17-6213.R00 | Potrubí KG odpadní svislé D 125 x 3,2 mm | m | 6 |  | 0 | RTS 20/II |  | snížená |  | 0 | 0 | 0 | 0 | 0 | 16 | K | 2 | ROZPOCET | 0 | 0 | 0 | 0 | 0 | 2 | 0 | 16 | 46
24 | K | 721 17-6222.R00 | Potrubí KG svodné (ležaté) v zemi D 110 x 3,2 mm | m | 13 |  | 0 | RTS 20/II |  | snížená |  | 0 | 0 | 0 | 0 | 0 | 16 | K | 2 | ROZPOCET | 0 | 0 | 0 | 0 | 0 | 2 | 0 | 16 | 48
25 | K | 721 17-6223.R00 | Potrubí KG svodné (ležaté) v zemi D 125 x 3,2 mm | m | 4 |  | 0 | RTS 20/II |  | snížená |  | 0 | 0 | 0 | 0 | 0 | 16 | K | 2 | ROZPOCET | 0 | 0 | 0 | 0 | 0 | 2 | 0 | 16 | 50
26 | K | 721 17-6224.R00 | Potrubí KG svodné (ležaté) v zemi D 160 x 4,0 mm | m | 54 |  | 0 | RTS 20/II |  | snížená |  | 0 | 0 | 0 | 0 | 0 | 16 | K | 2 | ROZPOCET | 0 | 0 | 0 | 0 | 0 | 2 | 0 | 16 | 52
27 | K | 721 29-0111.R00 | Zkouška těsnosti kanalizace vodou DN 125 | m | 63 |  | 0 | RTS 20/II |  | snížená |  | 0 | 0 | 0 | 0 | 0 | 16 | K | 2 | ROZPOCET | 0 | 0 | 0 | 0 | 0 | 2 | 0 | 16 | 54
28 | K | 892 57-1111.R00 | Zkouška těsnosti kanalizace DN do 200, vodou | m | 54 |  | 0 | RTS 20/II |  | snížená |  | 0 | 0 | 0 | 0 | 0 | 16 | K | 2 | ROZPOCET | 0 | 0 | 0 | 0 | 0 | 2 | 0 | 16 | 56
29 | K | 721 19-4105.R00 | Vyvedení odpadních výpustek D 50 x 1,8 | ks | 8 |  | 0 | RTS 20/II |  | snížená |  | 0 | 0 | 0 | 0 | 0 | 16 | K | 2 | ROZPOCET | 0 | 0 | 0 | 0 | 0 | 2 | 0 | 16 | 58
30 | K | 721 19-4109.R00 | Vyvedení odpadních výpustek D 110 x 2,3 | ks | 6 |  | 0 | RTS 20/II |  | snížená |  | 0 | 0 | 0 | 0 | 0 | 16 | K | 2 | ROZPOCET | 0 | 0 | 0 | 0 | 0 | 2 | 0 | 16 | 60
31 | K | 721 17-6103.R00 | Potrubí HT připojovací D 50 x 1,8 mm | m | 17 |  | 0 | RTS 20/II |  | snížená |  | 0 | 0 | 0 | 0 | 0 | 16 | K | 2 | ROZPOCET | 0 | 0 | 0 | 0 | 0 | 2 | 0 | 16 | 62
32 | K | 721 17-6104.R00 | Potrubí HT připojovací D 75 x 1,9 mm | m | 2 |  | 0 | RTS 20/II |  | snížená |  | 0 | 0 | 0 | 0 | 0 | 16 | K | 2 | ROZPOCET | 0 | 0 | 0 | 0 | 0 | 2 | 0 | 16 | 64
33 | K | 721 17-6105.R00 | Potrubí HT připojovací D 110 x 2,7 mm | m | 18 |  | 0 | RTS 20/II |  | snížená |  | 0 | 0 | 0 | 0 | 0 | 16 | K | 2 | ROZPOCET | 0 | 0 | 0 | 0 | 0 | 2 | 0 | 16 | 66
34 | K | 721 17-6135.R00 | Potrubí HT svodné (ležaté) zavěšené D 110 x 2,7 mm | m | 34 |  | 0 | RTS 20/II |  | snížená |  | 0 | 0 | 0 | 0 | 0 | 16 | K | 2 | ROZPOCET | 0 | 0 | 0 | 0 | 0 | 2 | 0 | 16 | 68
35 | K | 721 17-6136.R00 | Potrubí HT svodné (ležaté) zavěšené D 125 x 3,1 mm | m | 16 |  | 0 | RTS 20/II |  | snížená |  | 0 | 0 | 0 | 0 | 0 | 16 | K | 2 | ROZPOCET | 0 | 0 | 0 | 0 | 0 | 2 | 0 | 16 | 70
36 | K | 721 17-6115.R00 | Potrubí HT odpadní svislé D 110 x 2,7 mm | m | 0 |  | 0 | RTS 20/II |  | snížená |  | 0 | 0 | 0 | 0 | 0 | 16 | K | 2 | ROZPOCET | 0 | 0 | 0 | 0 | 0 | 2 | 0 | 16 | 72
37 | K | 721 19-4105.R00.1 | Vyvedení odpadních výpustek D 50 x 1,8 mm | ks | 0 |  | 0 | RTS 20/II |  | snížená |  | 0 | 0 | 0 | 0 | 0 | 16 | K | 2 | ROZPOCET | 0 | 0 | 0 | 0 | 0 | 2 | 0 | 16 | 74
38 | K | 722 19-4109.R00 | Vyvedení odpadních výpustek D 110 x 2,3 mm | ks | 0 |  | 0 | RTS 20/II |  | snížená |  | 0 | 0 | 0 | 0 | 0 | 16 | K | 2 | ROZPOCET | 0 | 0 | 0 | 0 | 0 | 2 | 0 | 16 | 76
39 | K | 721 29-0111.R00.1 | Zkouška těsnosti kanalizace vodou do DN 125 | m | 0 |  | 0 | RTS 20/II |  | snížená |  | 0 | 0 | 0 | 0 | 0 | 16 | K | 2 | ROZPOCET | 0 | 0 | 0 | 0 | 0 | 2 | 0 | 16 | 78
40 | K | 998 72-1103.R00 | Přesun hmot pro vnitřní kanalizaci, výšky do 24 m | t | 0.4 |  | 0 | RTS 20/II |  | snížená |  | 0 | 0 | 0 | 0 | 0 | 16 | K | 2 | ROZPOCET | 0 | 0 | 0 | 0 | 0 | 2 | 0 | 16 | 80
| D | 722 | Odvod kondenzátu od chladících jednotek |  |  |  | 0 |  |  |  |  | 0 |  | 0 |  | 0 | 2 | D | 1 | ROZPOCET | [6 empty] | 0
41 | K | 722 17-2433.R00 | Potrubí z PPR, D 32 x 5,4 mm, PN 20, vč.zed.výpom. | m | 9 |  | 0 | RTS 20/II |  | snížená |  | 0 | 0 | 0 | 0 | 0 | 16 | K | 2 | ROZPOCET | 0 | 0 | 0 | 0 | 0 | 2 | 0 | 16 | 82
42 | K | 722 17-6114.R00 | Montáž rozvodů z plastů polyfúz. svařováním D 32mm | m | 9 |  | 0 | RTS 20/II |  | snížená |  | 0 | 0 | 0 | 0 | 0 | 16 | K | 2 | ROZPOCET | 0 | 0 | 0 | 0 | 0 | 2 | 0 | 16 | 84
43 | K | 894 43-1421.RA0 | Šachta D 600 mm, dl.šach.roury 2,00 m, přímá | ks | 2 |  | 0 | RTS 20/II |  | snížená |  | 0 | 0 | 0 | 0 | 0 | 16 | K | 2 | ROZPOCET | 0 | 0 | 0 | 0 | 0 | 2 | 0 | 16 | 86
44 | K | 725 85-0145.R00 | Sifon kondenzační HL 136N, DN 40, vodorovný odtok | ks | 1 |  | 0 | RTS 20/II |  | snížená |  | 0 | 0 | 0 | 0 | 0 | 16 | K | 2 | ROZPOCET | 0 | 0 | 0 | 0 | 0 | 2 | 0 | 16 | 88
45 | K | 721 27-3200.RT3 | Souprava ventilační střešní HL souprava větrací hlavice PP HL810 D 110 mm | ks | 10 |  | 0 | RTS 20/II |  | snížená |  | 0 | 0 | 0 | 0 | 0 | 16 | K | 2 | ROZPOCET | 0 | 0 | 0 | 0 | 0 | 2 | 0 | 16 | 90
| D | 723 | Přečerpávání odpadních vod |  |  |  | 0 |  |  |  |  | 0 |  | 0 |  | 0 | 2 | D | 1 | ROZPOCET | [6 empty] | 0
46 | K | 721-R001 | Kompletní vystrojená čerpací jímka pracovní objem 0,54 m3, celkový objem 1,02 m3 Rozměry: tělo-průměr1,08 m,výška 2,03 m, vstup-průměr 0,6 m včetně zemních prací | ks | 2 |  | 0 | vlastní |  | snížená |  | 0 | 0 | 0 | 0 | 0 | 16 | K | 2 | ROZPOCET | 0 | 0 | 0 | 0 | 0 | 2 | 0 | 16 | 92
47 | K | 721-R002 | Montáž jímky vč.dopravy a zemních prací | ks | 2 |  | 0 | vlastní |  | snížená |  | 0 | 0 | 0 | 0 | 0 | 16 | K | 2 | ROZPOCET | 0 | 0 | 0 | 0 | 0 | 2 | 0 | 16 | 94
48 | K | 721-R003 | Ponorné kalové čerpadlo DN32 s otevřeným vírovým oběžným kolem + řezací zařízení Příkon 2,0 kW, Napětí 3F/400V, Proud 3,40A 8,50 m3/h, 15 m | ks | 2 |  | 0 | vlastní |  | snížená |  | 0 | 0 | 0 | 0 | 0 | 16 | K | 2 | ROZPOCET | 0 | 0 | 0 | 0 | 0 | 2 | 0 | 16 | 96
49 | K | 721-R004 | Montáž čerpadla vč.zprovoznění | ks | 2 |  | 0 | vlastní |  | snížená |  | 0 | 0 | 0 | 0 | 0 | 16 | K | 2 | ROZPOCET | 0 | 0 | 0 | 0 | 0 | 2 | 0 | 16 | 98
50 | K | 721-R005 | Rozvaděč pro čerpací jímku 3/400V 340x240x170mm, 5,5kg pro připojení čerpadla a plováků jímky | ks | 2 |  | 0 | vlastní |  | snížená |  | 0 | 0 | 0 | 0 | 0 | 16 | K | 2 | ROZPOCET | 0 | 0 | 0 | 0 | 0 | 2 | 0 | 16 | 100
| D | 724 | PE výtlak |  |  |  | 0 |  |  |  |  | 0 |  | 0 |  | 0 | 2 | D | 1 | ROZPOCET | [6 empty] | 0
51 | K | 722 17-1216.R00 | Potrubí z PEHD, D 63 x 5,8 mm | m | 55 |  | 0 | RTS 20/II |  | snížená |  | 0 | 0 | 0 | 0 | 0 | 16 | K | 2 | ROZPOCET | 0 | 0 | 0 | 0 | 0 | 2 | 0 | 16 | 102
52 | K | 132 20-1210.R00 | Hloubení rýh š.do 200 cm hor.3 do 50 m3,STROJNĚ | m3 | 41.6 |  | 0 | RTS 20/II |  | snížená |  | 0 | 0 | 0 | 0 | 0 | 16 | K | 2 | ROZPOCET | 0 | 0 | 0 | 0 | 0 | 2 | 0 | 16 | 104
53 | K | 161 10-1101.R00 | Svislé přemístění výkopku z hor.1-4 do 2,5 m | m3 | 41.6 |  | 0 | RTS 20/II |  | snížená |  | 0 | 0 | 0 | 0 | 0 | 16 | K | 2 | ROZPOCET | 0 | 0 | 0 | 0 | 0 | 2 | 0 | 16 | 106
54 | K | 162 20-1101.R00 | Vodorovné přemístění výkopku z hor.1-4 do 20 m | m3 | 24.96 |  | 0 | RTS 20/II |  | snížená |  | 0 | 0 | 0 | 0 | 0 | 16 | K | 2 | ROZPOCET | 0 | 0 | 0 | 0 | 0 | 2 | 0 | 16 | 108
55 | K | 67 10-1101.R00 | Nakládání výkopku z hor.1-4 v množství do 100 m3 | m3 | 16.64 |  | 0 | RTS 20/II |  | snížená |  | 0 | 0 | 0 | 0 | 0 | 16 | K | 2 | ROZPOCET | 0 | 0 | 0 | 0 | 0 | 2 | 0 | 16 | 110
56 | K | 167 10-1201.R00 | Nakládání výkopku z hor.1 ÷ 4 - ručně | m3 | 16.64 |  | 0 | RTS 20/II |  | snížená |  | 0 | 0 | 0 | 0 | 0 | 16 | K | 2 | ROZPOCET | 0 | 0 | 0 | 0 | 0 | 2 | 0 | 16 | 112
57 | K | 162 70-1105.R00 | Vodorovné přemístění výkopku z hor.1-4 do 10000 m | m3 | 16.64 |  | 0 | RTS 20/II |  | snížená |  | 0 | 0 | 0 | 0 | 0 | 16 | K | 2 | ROZPOCET | 0 | 0 | 0 | 0 | 0 | 2 | 0 | 16 | 114
58 | K | 100 00-4101.R00 | Uložení sypaniny na skl.-sypanina na výšku přes 2m | m3 | 16.64 |  | 0 | RTS 20/II |  | snížená |  | 0 | 0 | 0 | 0 | 0 | 16 | K | 2 | ROZPOCET | 0 | 0 | 0 | 0 | 0 | 2 | 0 | 16 | 116
59 | K | 199 00-0002.R00 | Poplatek za skládku horniny 1- 4 | m3 | 16.64 |  | 0 | RTS 20/II |  | snížená |  | 0 | 0 | 0 | 0 | 0 | 16 | K | 2 | ROZPOCET | 0 | 0 | 0 | 0 | 0 | 2 | 0 | 16 | 118
| D | 725 | Zařizovací předměty Policie 1.pp, 1.np |  |  |  | 0 |  |  |  |  | 0 |  | 0 |  | 0 | 2 | D | 1 | ROZPOCET | [6 empty] | 0
60 | K | 725-R001 | Klozet závěsný + sedátko, bílý včetně sedátka v bílé barvě | ks | 10 |  | 0 | vlastní |  | snížená |  | 0 | 0 | 0 | 0 | 0 | 16 | K | 2 | ROZPOCET | 0 | 0 | 0 | 0 | 0 | 2 | 0 | 16 | 120
61 | K | 725 11-9306.R00 | Montáž klozetu závěsného | ks | 10 |  | 0 | RTS 20/II |  | snížená |  | 0 | 0 | 0 | 0 | 0 | 16 | K | 2 | ROZPOCET | 0 | 0 | 0 | 0 | 0 | 2 | 0 | 16 | 122
62 | K | 726 21-2122.R00 | Předstěnový systém pro závěsné WC | ks | 10 |  | 0 | RTS 20/II |  | snížená |  | 0 | 0 | 0 | 0 | 0 | 16 | K | 2 | ROZPOCET | 0 | 0 | 0 | 0 | 0 | 2 | 0 | 16 | 124
63 | K | 725 11-9401.R00 | Montáž předstěnových systémů pro zazdění | ks | 10 |  | 0 | RTS 20/II |  | snížená |  | 0 | 0 | 0 | 0 | 0 | 16 | K | 2 | ROZPOCET | 0 | 0 | 0 | 0 | 0 | 2 | 0 | 16 | 126
64 | K | 28696752R | Tlačítko ovládací plastové bílá | ks | 10 |  | 0 | vlastní |  | snížená |  | 0 | 0 | 0 | 0 | 0 | 16 | K | 2 | ROZPOCET | 0 | 0 | 0 | 0 | 0 | 2 | 0 | 16 | 128
65 | K | 725-R002 | Klozet závěsný + sedátko, bílý včetně sedátka v bílé barvě | ks | 2 |  | 0 | vlastní |  | snížená |  | 0 | 0 | 0 | 0 | 0 | 16 | K | 2 | ROZPOCET | 0 | 0 | 0 | 0 | 0 | 2 | 0 | 16 | 130
66 | K | 725 11-9306.R00 | Montáž klozetu závěsného | ks | 2 |  | 0 | RTS 20/II |  | snížená |  | 0 | 0 | 0 | 0 | 0 | 16 | K | 2 | ROZPOCET | 0 | 0 | 0 | 0 | 0 | 2 | 0 | 16 | 132
67 | K | 726 21-2122.R00 | Předstěnový systém pro závěsné WC | ks | 2 |  | 0 | RTS 20/II |  | snížená |  | 0 | 0 | 0 | 0 | 0 | 16 | K | 2 | ROZPOCET | 0 | 0 | 0 | 0 | 0 | 2 | 0 | 16 | 134
68 | K | 725 11-9401.R00 | Montáž předstěnových systémů pro zazdění | ks | 2 |  | 0 | RTS 20/II |  | snížená |  | 0 | 0 | 0 | 0 | 0 | 16 | K | 2 | ROZPOCET | 0 | 0 | 0 | 0 | 0 | 2 | 0 | 16 | 136
69 | K | 28696752R | Tlačítko ovládací plastové bílá | ks | 2 |  | 0 | vlastní |  | snížená |  | 0 | 0 | 0 | 0 | 0 | 16 | K | 2 | ROZPOCET | 0 | 0 | 0 | 0 | 0 | 2 | 0 | 16 | 138
70 | K | 725-R003 | Umyvadlo na šrouby, 60 x 55 cm, bílé | ks | 8 |  | 0 | vlastní |  | snížená |  | 0 | 0 | 0 | 0 | 0 | 16 | K | 2 | ROZPOCET | 0 | 0 | 0 | 0 | 0 | 2 | 0 | 16 | 140
71 | K | 725 21-9401.R00 | Montáž umyvadel na šrouby do zdiva | ks | 8 |  | 0 | RTS 20/II |  | snížená |  | 0 | 0 | 0 | 0 | 0 | 16 | K | 2 | ROZPOCET | 0 | 0 | 0 | 0 | 0 | 2 | 0 | 16 | 142
72 | K | 725 86-9101.R00 | Montáž uzávěrek zápachových umyvadlových D 32 | ks | 8 |  | 0 | RTS 20/II |  | snížená |  | 0 | 0 | 0 | 0 | 0 | 16 | K | 2 | ROZPOCET | 0 | 0 | 0 | 0 | 0 | 2 | 0 | 16 | 144
73 | K | 725 86-0213.R00 | Sifon umyvadlový | ks | 8 |  | 0 | RTS 20/II |  | snížená |  | 0 | 0 | 0 | 0 | 0 | 16 | K | 2 | ROZPOCET | 0 | 0 | 0 | 0 | 0 | 2 | 0 | 16 | 146
74 | K | 725 82-9301.R00 | Montáž baterie umyvadlové stojánkové chromové | ks | 8 |  | 0 | RTS 20/II |  | snížená |  | 0 | 0 | 0 | 0 | 0 | 16 | K | 2 | ROZPOCET | 0 | 0 | 0 | 0 | 0 | 2 | 0 | 16 | 148
75 | K | 725-R004 | Baterie umyvadlová stoján. ruční, vč. otvír.odpadu | ks | 8 |  | 0 | vlastní |  | snížená |  | 0 | 0 | 0 | 0 | 0 | 16 | K | 2 | ROZPOCET | 0 | 0 | 0 | 0 | 0 | 2 | 0 | 16 | 150
76 | K | 725 81-4101.R00 | Ventil rohový s filtrem - G 1/2" | ks | 16 |  | 0 | RTS 20/II |  | snížená |  | 0 | 0 | 0 | 0 | 0 | 16 | K | 2 | ROZPOCET | 0 | 0 | 0 | 0 | 0 | 2 | 0 | 16 | 152
77 | K | 725-R005 | Umyvadlo na šrouby, 60 x 55 cm, bílé | ks | 2 |  | 0 | vlastní |  | snížená |  | 0 | 0 | 0 | 0 | 0 | 16 | K | 2 | ROZPOCET | 0 | 0 | 0 | 0 | 0 | 2 | 0 | 16 | 154
78 | K | 725 21-9401.R00 | Montáž umyvadel na šrouby do zdiva | ks | 1 |  | 0 | RTS 20/II |  | snížená |  | 0 | 0 | 0 | 0 | 0 | 16 | K | 2 | ROZPOCET | 0 | 0 | 0 | 0 | 0 | 2 | 0 | 16 | 156
79 | K | 725 86-9101.R00 | Montáž uzávěrek zápachových umyvadlových D 32 | ks | 2 |  | 0 | RTS 20/II |  | snížená |  | 0 | 0 | 0 | 0 | 0 | 16 | K | 2 | ROZPOCET | 0 | 0 | 0 | 0 | 0 | 2 | 0 | 16 | 158
80 | K | 725 86-0213.R00 | Sifon umyvadlový | ks | 2 |  | 0 | RTS 20/II |  | snížená |  | 0 | 0 | 0 | 0 | 0 | 16 | K | 2 | ROZPOCET | 0 | 0 | 0 | 0 | 0 | 2 | 0 | 16 | 160
81 | K | 725 82-9301.R00 | Montáž baterie umyvadlové stojánkové chromové | ks | 2 |  | 0 | RTS 20/II |  | snížená |  | 0 | 0 | 0 | 0 | 0 | 16 | K | 2 | ROZPOCET | 0 | 0 | 0 | 0 | 0 | 2 | 0 | 16 | 162
82 | K | 725 82-3121.R00 | Baterie umyvadlová stoján. ruční, vč. otvír.odpadu | ks | 2 |  | 0 | RTS 20/II |  | snížená |  | 0 | 0 | 0 | 0 | 0 | 16 | K | 2 | ROZPOCET | 0 | 0 | 0 | 0 | 0 | 2 | 0 | 16 | 164
83 | K | 725 81-4101.R00 | Ventil rohový s filtrem - G 1/2" | ks | 4 |  | 0 | RTS 20/II |  | snížená |  | 0 | 0 | 0 | 0 | 0 | 16 | K | 2 | ROZPOCET | 0 | 0 | 0 | 0 | 0 | 2 | 0 | 16 | 166
84 | K | 725 12-9201.R00 | Montáž pisoárového záchodku bez nádrže | ks | 4 |  | 0 | RTS 20/II |  | snížená |  | 0 | 0 | 0 | 0 | 0 | 16 | K | 2 | ROZPOCET | 0 | 0 | 0 | 0 | 0 | 2 | 0 | 16 | 168
85 | K | 725-R006 | Pisoárová mísa keramická bílá s infračerveným senzorem 24 V | ks | 4 |  | 0 | vlastní |  | snížená |  | 0 | 0 | 0 | 0 | 0 | 16 | K | 2 | ROZPOCET | 0 | 0 | 0 | 0 | 0 | 2 | 0 | 16 | 170
86 | K | 725 86-0168.RT1 | Zápachová uzávěrka pro pisoáry DN 50 | ks | 4 |  | 0 | RTS 20/II |  | snížená |  | 0 | 0 | 0 | 0 | 0 | 16 | K | 2 | ROZPOCET | 0 | 0 | 0 | 0 | 0 | 2 | 0 | 16 | 172
87 | K | 551070195R | ASP4 Automatický splachovač pisoáru chrom 12V - napájení ze sítě | ks | 4 |  | 0 | vlastní |  | snížená |  | 0 | 0 | 0 | 0 | 0 | 16 | K | 2 | ROZPOCET | 0 | 0 | 0 | 0 | 0 | 2 | 0 | 16 | 174
88 | K | 725 01-9101.R00 | Výlevka keramická stojící s plastovou mřížkou | ks | 2 |  | 0 | RTS 20/II |  | snížená |  | 0 | 0 | 0 | 0 | 0 | 16 | K | 2 | ROZPOCET | 0 | 0 | 0 | 0 | 0 | 2 | 0 | 16 | 176
89 | K | 725 33-9101.R00 | Montáž výlevky diturvitové, bez nádrže a armatur | ks | 2 |  | 0 | RTS 20/II |  | snížená |  | 0 | 0 | 0 | 0 | 0 | 16 | K | 2 | ROZPOCET | 0 | 0 | 0 | 0 | 0 | 2 | 0 | 16 | 178
90 | K | 725 83-5113.R00 | Baterie vanová nástěnná ruční, vč. příslušenstvím | ks | 2 |  | 0 | RTS 20/II |  | snížená |  | 0 | 0 | 0 | 0 | 0 | 16 | K | 2 | ROZPOCET | 0 | 0 | 0 | 0 | 0 | 2 | 0 | 16 | 180
91 | K | 725 82-9202.R00 | Montáž baterie umyv.a dřezové nástěnné | ks | 2 |  | 0 | RTS 20/II |  | snížená |  | 0 | 0 | 0 | 0 | 0 | 16 | K | 2 | ROZPOCET | 0 | 0 | 0 | 0 | 0 | 2 | 0 | 16 | 182
92 | K | 725 86-0221.R00 | Sifon sprchový PP/PE HL514, D 40/50 mm | ks | 9 |  | 0 | RTS 20/II |  | snížená |  | 0 | 0 | 0 | 0 | 0 | 16 | K | 2 | ROZPOCET | 0 | 0 | 0 | 0 | 0 | 2 | 0 | 16 | 184
93 | K | 725-R007 | Sprchový žlab 85 cm plast nerez mat, včetně montáže | ks | 9 |  | 0 | vlastní |  | snížená |  | 0 | 0 | 0 | 0 | 0 | 16 | K | 2 | ROZPOCET | 0 | 0 | 0 | 0 | 0 | 2 | 0 | 16 | 186
94 | K | 725 84-5111.RT2 | Baterie sprchová nástěnná ruční, bez příslušenství nadstandardní | ks | 9 |  | 0 | RTS 20/II |  | snížená |  | 0 | 0 | 0 | 0 | 0 | 16 | K | 2 | ROZPOCET | 0 | 0 | 0 | 0 | 0 | 2 | 0 | 16 | 188
95 | K | 725 82-9202.R00 | Montáž baterie umyv.a dřezové nástěnné | ks | 9 |  | 0 | RTS 20/II |  | snížená |  | 0 | 0 | 0 | 0 | 0 | 16 | K | 2 | ROZPOCET | 0 | 0 | 0 | 0 | 0 | 2 | 0 | 16 | 190
96 | K | 55144162R | Sprchová sada M3 B9452 AA 3-funkční ruční sprcha d 100 mm | ks | 9 |  | 0 | vlastní |  | snížená |  | 0 | 0 | 0 | 0 | 0 | 16 | K | 2 | ROZPOCET | 0 | 0 | 0 | 0 | 0 | 2 | 0 | 16 | 192
| D | 726 | Zařizovací předměty - Byty |  |  |  | 0 |  |  |  |  | 0 |  | 0 |  | 0 | 2 | D | 1 | ROZPOCET | [6 empty] | 0
97 | K | 725-R001 | Klozet závěsný + sedátko, bílý včetně sedátka v bílé barvě | ks | 29 |  | 0 | vlastní |  | snížená |  | 0 | 0 | 0 | 0 | 0 | 16 | K | 2 | ROZPOCET | 0 | 0 | 0 | 0 | 0 | 2 | 0 | 16 | 194
98 | K | 725 11-9306.R00 | Montáž klozetu závěsného | ks | 29 |  | 0 | RTS 20/II |  | snížená |  | 0 | 0 | 0 | 0 | 0 | 16 | K | 2 | ROZPOCET | 0 | 0 | 0 | 0 | 0 | 2 | 0 | 16 | 196
99 | K | 726 21-2122.R00 | Předstěnový systém pro závěsné WC | ks | 29 |  | 0 | RTS 20/II |  | snížená |  | 0 | 0 | 0 | 0 | 0 | 16 | K | 2 | ROZPOCET | 0 | 0 | 0 | 0 | 0 | 2 | 0 | 16 | 198
100 | K | 725 11-9401.R00 | Montáž předstěnových systémů pro zazdění | ks | 29 |  | 0 | RTS 20/II |  | snížená |  | 0 | 0 | 0 | 0 | 0 | 16 | K | 2 | ROZPOCET | 0 | 0 | 0 | 0 | 0 | 2 | 0 | 16 | 200
101 | K | 28696752R | Tlačítko ovládací plastové bílá | ks | 29 |  | 0 | vlastní |  | snížená |  | 0 | 0 | 0 | 0 | 0 | 16 | K | 2 | ROZPOCET | 0 | 0 | 0 | 0 | 0 | 2 | 0 | 16 | 202
102 | K | 725-R003 | Umyvadlo na šrouby, 60 x 55 cm, bílé | ks | 33 |  | 0 | vlastní |  | snížená |  | 0 | 0 | 0 | 0 | 0 | 16 | K | 2 | ROZPOCET | 0 | 0 | 0 | 0 | 0 | 2 | 0 | 16 | 204
103 | K | 725 21-9401.R00 | Montáž umyvadel na šrouby do zdiva | ks | 33 |  | 0 | RTS 20/II |  | snížená |  | 0 | 0 | 0 | 0 | 0 | 16 | K | 2 | ROZPOCET | 0 | 0 | 0 | 0 | 0 | 2 | 0 | 16 | 206
104 | K | 725 86-9101.R00 | Montáž uzávěrek zápachových umyvadlových D 32 | ks | 33 |  | 0 | RTS 20/II |  | snížená |  | 0 | 0 | 0 | 0 | 0 | 16 | K | 2 | ROZPOCET | 0 | 0 | 0 | 0 | 0 | 2 | 0 | 16 | 208
105 | K | 725 86-0213.R00 | Sifon umyvadlový | ks | 33 |  | 0 | RTS 20/II |  | snížená |  | 0 | 0 | 0 | 0 | 0 | 16 | K | 2 | ROZPOCET | 0 | 0 | 0 | 0 | 0 | 2 | 0 | 16 | 210
106 | K | 725 82-9301.R00 | Montáž baterie umyvadlové stojánkové chromové | ks | 33 |  | 0 | RTS 20/II |  | snížená |  | 0 | 0 | 0 | 0 | 0 | 16 | K | 2 | ROZPOCET | 0 | 0 | 0 | 0 | 0 | 2 | 0 | 16 | 212
107 | K | 725-R004 | Baterie umyvadlová stoján. ruční, vč. otvír.odpadu | ks | 33 |  | 0 | vlastní |  | snížená |  | 0 | 0 | 0 | 0 | 0 | 16 | K | 2 | ROZPOCET | 0 | 0 | 0 | 0 | 0 | 2 | 0 | 16 | 214
108 | K | 725 81-4101.R00 | Ventil rohový s filtrem - G 1/2" | ks | 66 |  | 0 | RTS 20/II |  | snížená |  | 0 | 0 | 0 | 0 | 0 | 16 | K | 2 | ROZPOCET | 0 | 0 | 0 | 0 | 0 | 2 | 0 | 16 | 216
109 | K | 725-R15 | Umývátko s otvorem pro bat. vpravo 40x20 cm bílé, asymetrické | ks | 4 |  | 0 | vlastní |  | snížená |  | 0 | 0 | 0 | 0 | 0 | 16 | K | 2 | ROZPOCET | 0 | 0 | 0 | 0 | 0 | 2 | 0 | 16 | 218
110 | K | 725 21-9401.R00 | Montáž umyvadel na šrouby do zdiva | ks | 4 |  | 0 | RTS 20/II |  | snížená |  | 0 | 0 | 0 | 0 | 0 | 16 | K | 2 | ROZPOCET | 0 | 0 | 0 | 0 | 0 | 2 | 0 | 16 | 220
111 | K | 725 86-9101.R00 | Montáž uzávěrek zápachových umyvadlových D 32 | ks | 4 |  | 0 | RTS 20/II |  | snížená |  | 0 | 0 | 0 | 0 | 0 | 16 | K | 2 | ROZPOCET | 0 | 0 | 0 | 0 | 0 | 2 | 0 | 16 | 222
112 | K | 725 86-0213.R00 | Sifon umyvadlový | ks | 4 |  | 0 | RTS 20/II |  | snížená |  | 0 | 0 | 0 | 0 | 0 | 16 | K | 2 | ROZPOCET | 0 | 0 | 0 | 0 | 0 | 2 | 0 | 16 | 224
113 | K | 725 82-9301.R00 | Montáž baterie umyvadlové stojánkové chromové | ks | 4 |  | 0 | RTS 20/II |  | snížená |  | 0 | 0 | 0 | 0 | 0 | 16 | K | 2 | ROZPOCET | 0 | 0 | 0 | 0 | 0 | 2 | 0 | 16 | 226
114 | K | 725-R004.1 | Baterie umyvadlová stoján. Ruční | ks | 4 |  | 0 | vlastní |  | snížená |  | 0 | 0 | 0 | 0 | 0 | 16 | K | 2 | ROZPOCET | 0 | 0 | 0 | 0 | 0 | 2 | 0 | 16 | 228
115 | K | 725 81-4101.R00 | Ventil rohový s filtrem - G 1/2" | ks | 8 |  | 0 | RTS 20/II |  | snížená |  | 0 | 0 | 0 | 0 | 0 | 16 | K | 2 | ROZPOCET | 0 | 0 | 0 | 0 | 0 | 2 | 0 | 16 | 230
116 | K | 725 01-9101.R00 | Výlevka keramická stojící s plastovou mřížkou | ks | 1 |  | 0 | RTS 20/II |  | snížená |  | 0 | 0 | 0 | 0 | 0 | 16 | K | 2 | ROZPOCET | 0 | 0 | 0 | 0 | 0 | 2 | 0 | 16 | 232
117 | K | 725 33-9101.R00 | Montáž výlevky diturvitové, bez nádrže a armatur | ks | 1 |  | 0 | RTS 20/II |  | snížená |  | 0 | 0 | 0 | 0 | 0 | 16 | K | 2 | ROZPOCET | 0 | 0 | 0 | 0 | 0 | 2 | 0 | 16 | 234
118 | K | 725 83-5113.R00 | Baterie vanová nástěnná ruční, vč. příslušenstvím | ks | 1 |  | 0 | RTS 20/II |  | snížená |  | 0 | 0 | 0 | 0 | 0 | 16 | K | 2 | ROZPOCET | 0 | 0 | 0 | 0 | 0 | 2 | 0 | 16 | 236
119 | K | 725 82-9202.R00 | Montáž baterie umyv.a dřezové nástěnné | ks | 1 |  | 0 | RTS 20/II |  | snížená |  | 0 | 0 | 0 | 0 | 0 | 16 | K | 2 | ROZPOCET | 0 | 0 | 0 | 0 | 0 | 2 | 0 | 16 | 238
120 | K | 725 86-0221.R00 | Sifon sprchový PP/PE HL514, D 40/50 mm | ks | 21 |  | 0 | RTS 20/II |  | snížená |  | 0 | 0 | 0 | 0 | 0 | 16 | K | 2 | ROZPOCET | 0 | 0 | 0 | 0 | 0 | 2 | 0 | 16 | 240
121 | K | 725-R007 | Sprchový žlab 85 cm plast nerez mat, včetně montáže | ks | 21 |  | 0 | vlastní |  | snížená |  | 0 | 0 | 0 | 0 | 0 | 16 | K | 2 | ROZPOCET | 0 | 0 | 0 | 0 | 0 | 2 | 0 | 16 | 242
122 | K | 725 84-5111.RT2 | Baterie sprchová nástěnná ruční, bez příslušenství nadstandardní | ks | 21 |  | 0 | RTS 20/II |  | snížená |  | 0 | 0 | 0 | 0 | 0 | 16 | K | 2 | ROZPOCET | 0 | 0 | 0 | 0 | 0 | 2 | 0 | 16 | 244
123 | K | 725 82-9202.R00 | Montáž baterie umyv.a dřezové nástěnné | ks | 21 |  | 0 | RTS 20/II |  | snížená |  | 0 | 0 | 0 | 0 | 0 | 16 | K | 2 | ROZPOCET | 0 | 0 | 0 | 0 | 0 | 2 | 0 | 16 | 246
124 | K | 55144162R | Sprchová sada M3 B9452 AA 3-funkční ruční sprcha d 100 mm | ks | 21 |  | 0 | vlastní |  | snížená |  | 0 | 0 | 0 | 0 | 0 | 16 | K | 2 | ROZPOCET | 0 | 0 | 0 | 0 | 0 | 2 | 0 | 16 | 248
125 | K | 725-R008 | Sprchová vanička z litého mramoru v bílé barvě o rozměru 90x90x3 cm. Balení bez sifonu a nožiček. | ks | 21 |  | 0 | vlastní |  | snížená |  | 0 | 0 | 0 | 0 | 0 | 16 | K | 2 | ROZPOCET | 0 | 0 | 0 | 0 | 0 | 2 | 0 | 16 | 250
126 | K | 725-R009 | Nožičky ke sprchové vaničce | ks | 21 |  | 0 | vlastní |  | snížená |  | 0 | 0 | 0 | 0 | 0 | 16 | K | 2 | ROZPOCET | 0 | 0 | 0 | 0 | 0 | 2 | 0 | 16 | 252
127 | K | 725-R010 | Sprchové dveře do niky 900 mm | ks | 21 |  | 0 | vlastní |  | snížená |  | 0 | 0 | 0 | 0 | 0 | 16 | K | 2 | ROZPOCET | 0 | 0 | 0 | 0 | 0 | 2 | 0 | 16 | 254
128 | K | 725 86-0221.R00 | Sifon sprchový PP/PE HL514, D 40/50 mm | ks | 8 |  | 0 | RTS 20/II |  | snížená |  | 0 | 0 | 0 | 0 | 0 | 16 | K | 2 | ROZPOCET | 0 | 0 | 0 | 0 | 0 | 2 | 0 | 16 | 256
129 | K | 725-R011 | Sprchový žlab 85 cm plast nerez mat, včetně montáže | ks | 8 |  | 0 | vlastní |  | snížená |  | 0 | 0 | 0 | 0 | 0 | 16 | K | 2 | ROZPOCET | 0 | 0 | 0 | 0 | 0 | 2 | 0 | 16 | 258
130 | K | 725-R012 | Baterie vanová nástěnná ruční, vč. Příslušenství | ks | 8 |  | 0 | vlastní |  | snížená |  | 0 | 0 | 0 | 0 | 0 | 16 | K | 2 | ROZPOCET | 0 | 0 | 0 | 0 | 0 | 2 | 0 | 16 | 260
131 | K | 725 82-9202.R00 | Montáž baterie umyv.a dřezové nástěnné | ks | 8 |  | 0 | RTS 20/II |  | snížená |  | 0 | 0 | 0 | 0 | 0 | 16 | K | 2 | ROZPOCET | 0 | 0 | 0 | 0 | 0 | 2 | 0 | 16 | 262
132 | K | 55144162R | Sprchová sada M3 B9452 AA 3-funkční ruční sprcha d 100 mm | ks | 8 |  | 0 | vlastní |  | snížená |  | 0 | 0 | 0 | 0 | 0 | 16 | K | 2 | ROZPOCET | 0 | 0 | 0 | 0 | 0 | 2 | 0 | 16 | 264
133 | K | 725-R013 | Vana, vestavná verze délka: 1700 mm, šířka: 750 mm, výška: 460 mm, objem: 185 l materiál: sanitární akrylát, tloušťka 4-5 mm barva: bílá | ks | 8 |  | 0 | vlastní |  | snížená |  | 0 | 0 | 0 | 0 | 0 | 16 | K | 2 | ROZPOCET | 0 | 0 | 0 | 0 | 0 | 2 | 0 | 16 | 266
134 | K | 725-R014 | Nohy k vaně (pro vany se šířkou 70-85 cm) | ks | 8 |  | 0 | vlastní |  | snížená |  | 0 | 0 | 0 | 0 | 0 | 16 | K | 2 | ROZPOCET | 0 | 0 | 0 | 0 | 0 | 2 | 0 | 16 | 268
135 | K | 25 22-9102.R00 | Montáž van ocel. a plastových s uzávěr. | ks | 8 |  | 0 | RTS 20/II |  | snížená |  | 0 | 0 | 0 | 0 | 0 | 16 | K | 2 | ROZPOCET | 0 | 0 | 0 | 0 | 0 | 2 | 0 | 16 | 270
| D | 727 | VODOVOD |  |  |  | 0 |  |  |  |  | 0 |  | 0 |  | 0 | 2 | D | 1 | ROZPOCET | [6 empty] | 0
136 | K | 722 17-2431.R00 | Potrubí z PPR, D 20 x 3,4 mm, PN 20, vč.zed.výpom. | m | 542 |  | 0 | RTS 20/II |  | snížená |  | 0 | 0 | 0 | 0 | 0 | 16 | K | 2 | ROZPOCET | 0 | 0 | 0 | 0 | 0 | 2 | 0 | 16 | 272
137 | K | 722 17-2432.R00 | Potrubí z PPR, D 25 x 4,2 mm, PN 20, vč.zed.výpom. | m | 212 |  | 0 | RTS 20/II |  | snížená |  | 0 | 0 | 0 | 0 | 0 | 16 | K | 2 | ROZPOCET | 0 | 0 | 0 | 0 | 0 | 2 | 0 | 16 | 274
138 | K | 722 17-2433.R00 | Potrubí z PPR, D 32 x 5,4 mm, PN 20, vč.zed.výpom. | m | 24 |  | 0 | RTS 20/II |  | snížená |  | 0 | 0 | 0 | 0 | 0 | 16 | K | 2 | ROZPOCET | 0 | 0 | 0 | 0 | 0 | 2 | 0 | 16 | 276
139 | K | 722 17-2434.R00 | Potrubí z PPR, D 40 x 6,7 mm, PN 20, vč.zed.výpom. | m | 0 |  | 0 | RTS 20/II |  | snížená |  | 0 | 0 | 0 | 0 | 0 | 16 | K | 2 | ROZPOCET | 0 | 0 | 0 | 0 | 0 | 2 | 0 | 16 | 278
140 | K | 722 17-2435.R00 | Potrubí z PPR, D 50 x 8,3 mm, PN 20, vč.zed.výpom. | m | 0 |  | 0 | RTS 20/II |  | snížená |  | 0 | 0 | 0 | 0 | 0 | 16 | K | 2 | ROZPOCET | 0 | 0 | 0 | 0 | 0 | 2 | 0 | 16 | 280
141 | K | 722 17-2436.R00 | Potrubí z PPR, D 63 x 10,5 mm, PN 20, vč.zed.výpom. | m | 0 |  | 0 | RTS 20/II |  | snížená |  | 0 | 0 | 0 | 0 | 0 | 16 | K | 2 | ROZPOCET | 0 | 0 | 0 | 0 | 0 | 2 | 0 | 16 | 282
142 | K | 722 17-6112.R00 | Montáž rozvodů z plastů polyfúz. svařováním D 20mm | m | 542 |  | 0 | RTS 20/II |  | snížená |  | 0 | 0 | 0 | 0 | 0 | 16 | K | 2 | ROZPOCET | 0 | 0 | 0 | 0 | 0 | 2 | 0 | 16 | 284
143 | K | 722 17-6113.R00 | Montáž rozvodů z plastů polyfúz. svařováním D 25mm | m | 212 |  | 0 | RTS 20/II |  | snížená |  | 0 | 0 | 0 | 0 | 0 | 16 | K | 2 | ROZPOCET | 0 | 0 | 0 | 0 | 0 | 2 | 0 | 16 | 286
144 | K | 722 17-6114.R00 | Montáž rozvodů z plastů polyfúz. svařováním D 32mm | m | 24 |  | 0 | RTS 20/II |  | snížená |  | 0 | 0 | 0 | 0 | 0 | 16 | K | 2 | ROZPOCET | 0 | 0 | 0 | 0 | 0 | 2 | 0 | 16 | 288
145 | K | 722 17-6115.R00 | Montáž rozvodů z plastů polyfúz. svařováním D 40mm | m | 0 |  | 0 | RTS 20/II |  | snížená |  | 0 | 0 | 0 | 0 | 0 | 16 | K | 2 | ROZPOCET | 0 | 0 | 0 | 0 | 0 | 2 | 0 | 16 | 290
146 | K | 722 17-6116.R00 | Montáž rozvodů z plastů polyfúz. svařováním D 50mm | m | 0 |  | 0 | RTS 20/II |  | snížená |  | 0 | 0 | 0 | 0 | 0 | 16 | K | 2 | ROZPOCET | 0 | 0 | 0 | 0 | 0 | 2 | 0 | 16 | 292
147 | K | 722 17-6117.R00 | Montáž rozvodů z plastů polyfúz. svařováním D 63mm | m | 0 |  | 0 | RTS 20/II |  | snížená |  | 0 | 0 | 0 | 0 | 0 | 16 | K | 2 | ROZPOCET | 0 | 0 | 0 | 0 | 0 | 2 | 0 | 16 | 294
| D | 728 | Izolace |  |  |  | 0 |  |  |  |  | 0 |  | 0 |  | 0 | 1 | D | 1 | ROZPOCET | [6 empty] | 0
148 | K | 722 18-1212.RT7 | Izolace návleková tl. stěny 9 mm, vnitřní průměr 22 mm | m | 400 |  | 0 | RTS 20/II |  | snížená |  | 0 | 0 | 0 | 0 | 0 | 16 | K | 2 | ROZPOCET | 0 | 0 | 0 | 0 | 0 | 2 | 0 | 16 | 296
149 | K | 722 18-1212.RT9 | Izolace návleková tl. stěny 9 mm, vnitřní průměr 28 mm | m | 140 |  | 0 | RTS 20/II |  | snížená |  | 0 | 0 | 0 | 0 | 0 | 16 | K | 2 | ROZPOCET | 0 | 0 | 0 | 0 | 0 | 2 | 0 | 16 | 298
150 | K | 722-R001 | Izolace min.vlna s Al tl. stěny 20 mm, vnitřní průměr 21 mm vč. Tvarovek | m | 142 |  | 0 | vlastní |  | snížená |  | 0 | 0 | 0 | 0 | 0 | 16 | K | 2 | ROZPOCET | 0 | 0 | 0 | 0 | 0 | 2 | 0 | 16 | 300
151 | K | 722-R002 | Izolace min.vlna s Al tl. stěny 30 mm, vnitřní průměr 27 mm vč. Tvarovek | m | 72 |  | 0 | vlastní |  | snížená |  | 0 | 0 | 0 | 0 | 0 | 16 | K | 2 | ROZPOCET | 0 | 0 | 0 | 0 | 0 | 2 | 0 | 16 | 302
152 | K | 722-R003 | Izolace min.vlna s Al tl. stěny 30 mm, vnitřní průměr 32 mm vč. Tvarovek | m | 24 |  | 0 | vlastní |  | snížená |  | 0 | 0 | 0 | 0 | 0 | 16 | K | 2 | ROZPOCET | 0 | 0 | 0 | 0 | 0 | 2 | 0 | 16 | 304
153 | K | 722-R004 | Izolace min.vlna s Al tl. stěny 30 mm, vnitřní průměr 40 mm vč. Tvarovek | m | 0 |  | 0 | vlastní |  | snížená |  | 0 | 0 | 0 | 0 | 0 | 16 | K | 2 | ROZPOCET | 0 | 0 | 0 | 0 | 0 | 2 | 0 | 16 | 306
154 | K | 722-R005 | Izolace min.vlna s Al tl. stěny 30 mm, vnitřní průměr 54 mm vč. Tvarovek | m | 0 |  | 0 | vlastní |  | snížená |  | 0 | 0 | 0 | 0 | 0 | 16 | K | 2 | ROZPOCET | 0 | 0 | 0 | 0 | 0 | 2 | 0 | 16 | 308
155 | K | 722-R006 | Izolace min.vlna s Al tl. stěny 20 mm, vnitřní průměr 65 mm vč. Tvarovek | m | 0 |  | 0 | vlastní |  | snížená |  | 0 | 0 | 0 | 0 | 0 | 16 | K | 2 | ROZPOCET | 0 | 0 | 0 | 0 | 0 | 2 | 0 | 16 | 310
156 | K | 722 18-2001.RT2 | Montáž izol.skruží na potrubí přímé do DN 25,sam.spoj, samolepicí spoj a příčné stažení páskou | m | 754 |  | 0 | RTS 20/II |  | snížená |  | 0 | 0 | 0 | 0 | 0 | 16 | K | 2 | ROZPOCET | 0 | 0 | 0 | 0 | 0 | 2 | 0 | 16 | 312
157 | K | 722 18-2004.RT2 | Montáž izol.skruží na potrubí přímé do DN 40,sam.spoj, samolepicí spoj a příčné stažení páskou | m | 24 |  | 0 | RTS 20/II |  | snížená |  | 0 | 0 | 0 | 0 | 0 | 16 | K | 2 | ROZPOCET | 0 | 0 | 0 | 0 | 0 | 2 | 0 | 16 | 314
158 | K | 722 18-2006.RT2 | Montáž izol.skruží na potrubí přímé do DN 80,sam.spoj, samolepicí spoj a příčné stažení páskou |  | 0 |  | 0 | RTS 20/II |  | snížená |  | 0 | 0 | 0 | 0 | 0 | 16 | K | 2 | ROZPOCET | 0 | 0 | 0 | 0 | 0 | 2 | 0 | 16 | 316
| D | 729 | Ostatní |  |  |  | 0 |  |  |  |  | 0 |  | 0 |  | 0 | 1 | D | 1 | ROZPOCET | [6 empty] | 0
159 | K | 722-R007 | Expanzní nádoba 100 l, vč.armatury Flowjet 3/4", vč.montáže | ks | 1 |  | 0 | vlastní |  | snížená |  | 0 | 0 | 0 | 0 | 0 | 16 | K | 2 | ROZPOCET | 0 | 0 | 0 | 0 | 0 | 2 | 0 | 16 | 318
160 | K | 722 23-5525.R00 | Filtr,vod.vnitřní-vnitřní DN 40 | ks | 1 |  | 0 | RTS 20/II |  | snížená |  | 0 | 0 | 0 | 0 | 0 | 16 | K | 2 | ROZPOCET | 0 | 0 | 0 | 0 | 0 | 2 | 0 | 16 | 320
161 | K | 722 23-1162.R00 | Ventil vod.pojistný pružinový G 3/4 | ks | 1 |  | 0 | RTS 20/II |  | snížená |  | 0 | 0 | 0 | 0 | 0 | 16 | K | 2 | ROZPOCET | 0 | 0 | 0 | 0 | 0 | 2 | 0 | 16 | 322
162 | K | 734 29-3312.R00 | Kohout kulový vypouštěcí, IVAR.EURO M DN 15 | ks | 20 |  | 0 | RTS 20/II |  | snížená |  | 0 | 0 | 0 | 0 | 0 | 16 | K | 2 | ROZPOCET | 0 | 0 | 0 | 0 | 0 | 2 | 0 | 16 | 324
163 | K | 724 23-1125.R00 | Přísluš.vodáren, manometr D 100 | ks | 2 |  | 0 | RTS 20/II |  | snížená |  | 0 | 0 | 0 | 0 | 0 | 16 | K | 2 | ROZPOCET | 0 | 0 | 0 | 0 | 0 | 2 | 0 | 16 | 326
164 | K | 722 23-5655.R00 | Ventil vod.zpětný EURA-SPRINT,IVAR.CIM 30 VA DN 40 | ks | 1 |  | 0 | RTS 20/II |  | snížená |  | 0 | 0 | 0 | 0 | 0 | 16 | K | 2 | ROZPOCET | 0 | 0 | 0 | 0 | 0 | 2 | 0 | 16 | 328
165 | K | 734 24-9106.R00 | Montáž ventilů zpětných závitových G 6/4 | ks | 1 |  | 0 | RTS 20/II |  | snížená |  | 0 | 0 | 0 | 0 | 0 | 16 | K | 2 | ROZPOCET | 0 | 0 | 0 | 0 | 0 | 2 | 0 | 16 | 330
166 | K | 722 23-5111.R00 | Kohout vod.kul.,vnitř.-vnitř.z.DN 15 | ks | 0 |  | 0 | RTS 20/II |  | snížená |  | 0 | 0 | 0 | 0 | 0 | 16 | K | 2 | ROZPOCET | 0 | 0 | 0 | 0 | 0 | 2 | 0 | 16 | 332
167 | K | 722 23-5112.R00 | Kohout vod.kul.,vnitř.-vnitř.z. DN 20 | ks | 132 |  | 0 | RTS 20/II |  | snížená |  | 0 | 0 | 0 | 0 | 0 | 16 | K | 2 | ROZPOCET | 0 | 0 | 0 | 0 | 0 | 2 | 0 | 16 | 334
168 | K | 722 23-5113.R00 | Kohout vod.kul.,vnitř.-vnitř.z. DN 25 | ks | 2 |  | 0 | RTS 20/II |  | snížená |  | 0 | 0 | 0 | 0 | 0 | 16 | K | 2 | ROZPOCET | 0 | 0 | 0 | 0 | 0 | 2 | 0 | 16 | 336
169 | K | 722 23-5114.R00 | Kohout vod.kul.,vnitř.-vnitř.z. DN 32 | ks | 11 |  | 0 | RTS 20/II |  | snížená |  | 0 | 0 | 0 | 0 | 0 | 16 | K | 2 | ROZPOCET | 0 | 0 | 0 | 0 | 0 | 2 | 0 | 16 | 338
170 | K | 722 23-5115.R00 | Kohout vod.kul.,vnitř.-vnitř.z. DN 40 | ks | 7 |  | 0 | RTS 20/II |  | snížená |  | 0 | 0 | 0 | 0 | 0 | 16 | K | 2 | ROZPOCET | 0 | 0 | 0 | 0 | 0 | 2 | 0 | 16 | 340
171 | K | 722 23-5116.R00 | Kohout vod.kul.,vnitř.-vnitř.z. DN 50 | ks | 2 |  | 0 | RTS 20/II |  | snížená |  | 0 | 0 | 0 | 0 | 0 | 16 | K | 2 | ROZPOCET | 0 | 0 | 0 | 0 | 0 | 2 | 0 | 16 | 342
172 | K | 722 23-5117.R00 | Kohout vod.kul.,vnitř.-vnitř.z. DN 65 | ks | 1 |  | 0 | RTS 20/II |  | snížená |  | 0 | 0 | 0 | 0 | 0 | 16 | K | 2 | ROZPOCET | 0 | 0 | 0 | 0 | 0 | 2 | 0 | 16 | 344
173 | K | 722 23-9101.R00 | Montáž vodovodních armatur 2závity, G 1/2 | ks | 0 |  | 0 | RTS 20/II |  | snížená |  | 0 | 0 | 0 | 0 | 0 | 16 | K | 2 | ROZPOCET | 0 | 0 | 0 | 0 | 0 | 2 | 0 | 16 | 346
174 | K | 722 23-9102.R00 | Montáž vodovodních armatur 2závity, G 3/4 | ks | 132 |  | 0 | RTS 20/II |  | snížená |  | 0 | 0 | 0 | 0 | 0 | 16 | K | 2 | ROZPOCET | 0 | 0 | 0 | 0 | 0 | 2 | 0 | 16 | 348
175 | K | 722 23-9103.R00 | Montáž vodovodních armatur 2závity, G 1 | ks | 2 |  | 0 | RTS 20/II |  | snížená |  | 0 | 0 | 0 | 0 | 0 | 16 | K | 2 | ROZPOCET | 0 | 0 | 0 | 0 | 0 | 2 | 0 | 16 | 350
176 | K | 722 23-9104.R00 | Montáž vodovodních armatur 2závity, G 5/4 | ks | 11 |  | 0 | RTS 20/II |  | snížená |  | 0 | 0 | 0 | 0 | 0 | 16 | K | 2 | ROZPOCET | 0 | 0 | 0 | 0 | 0 | 2 | 0 | 16 | 352
177 | K | 722 23-9105.R00 | Montáž vodovodních armatur 2závity, G 6/4 | ks | 8 |  | 0 | RTS 20/II |  | snížená |  | 0 | 0 | 0 | 0 | 0 | 16 | K | 2 | ROZPOCET | 0 | 0 | 0 | 0 | 0 | 2 | 0 | 16 | 354
178 | K | 722 23-9106.R00 | Montáž vodovodních armatur 2závity, G 2 | ks | 2 |  | 0 | RTS 20/II |  | snížená |  | 0 | 0 | 0 | 0 | 0 | 16 | K | 2 | ROZPOCET | 0 | 0 | 0 | 0 | 0 | 2 | 0 | 16 | 356
179 | K | 722 23-9107.R00 | Montáž vodovodních armatur 2závity, G 2 1/2 | ks | 1 |  | 0 | RTS 20/II |  | snížená |  | 0 | 0 | 0 | 0 | 0 | 16 | K | 2 | ROZPOCET | 0 | 0 | 0 | 0 | 0 | 2 | 0 | 16 | 358
180 | K | 734 22-4811.R00 | Ventil vyvažovací,přímý,měř.vent. DN 15 | ks | 4 |  | 0 | RTS 20/II |  | snížená |  | 0 | 0 | 0 | 0 | 0 | 16 | K | 2 | ROZPOCET | 0 | 0 | 0 | 0 | 0 | 2 | 0 | 16 | 360
181 | K | 722 26-4212.R00 | Vodoměr bytový DN 15x110 mm, Qn 1,5 | ks | 80 |  | 0 | RTS 20/II |  | snížená |  | 0 | 0 | 0 | 0 | 0 | 16 | K | 2 | ROZPOCET | 0 | 0 | 0 | 0 | 0 | 2 | 0 | 16 | 362
182 | K | 722 26-0921.R00 | Montáž vodoměrů závitových G 1/2 | ks | 80 |  | 0 | RTS 20/II |  | snížená |  | 0 | 0 | 0 | 0 | 0 | 16 | K | 2 | ROZPOCET | 0 | 0 | 0 | 0 | 0 | 2 | 0 | 16 | 364
183 | K | 722 20-2221.R00 | Komplet nástěnný MZD PP-R INSTAPLAST D 20xR1/2 | ks | 67 |  | 0 | RTS 20/II |  | snížená |  | 0 | 0 | 0 | 0 | 0 | 16 | K | 2 | ROZPOCET | 0 | 0 | 0 | 0 | 0 | 2 | 0 | 16 | 366
| D | 730 | Požární hydrant |  |  |  | 0 |  |  |  |  | 0 |  | 0 |  | 0 | 1 | D | 1 | ROZPOCET | [6 empty] | 0
184 | K | 722 10-0001.RA0 | Vodovod, potrubí ocelové pozinkované DN 25 závitové | m | 4 |  | 0 | RTS 20/II |  | snížená |  | 0 | 0 | 0 | 0 | 0 | 16 | K | 2 | ROZPOCET | 0 | 0 | 0 | 0 | 0 | 2 | 0 | 16 | 368
185 | K | 722 13-0234.R00 | Potrubí z trub.závit.pozink.svařovan. 11343,DN 32 | m | 50 |  | 0 | RTS 20/II |  | snížená |  | 0 | 0 | 0 | 0 | 0 | 16 | K | 2 | ROZPOCET | 0 | 0 | 0 | 0 | 0 | 2 | 0 | 16 | 370
186 | K | 722 13-0235.R00 | Potrubí z trub.závit.pozink.svařovan. 11343,DN 40 | m | 35 |  | 0 | RTS 20/II |  | snížená |  | 0 | 0 | 0 | 0 | 0 | 16 | K | 2 | ROZPOCET | 0 | 0 | 0 | 0 | 0 | 2 | 0 | 16 | 372
187 | K | 722 13-0236.R00 | Potrubí z trub.závit.pozink.svařovan. 11343,DN 50 | m | 17 |  | 0 | RTS 20/II |  | snížená |  | 0 | 0 | 0 | 0 | 0 | 16 | K | 2 | ROZPOCET | 0 | 0 | 0 | 0 | 0 | 2 | 0 | 16 | 374
188 | K | 722 25-9201.R00 | Montáž hydrantového systému D25 | ks | 13 |  | 0 | RTS 20/II |  | snížená |  | 0 | 0 | 0 | 0 | 0 | 16 | K | 2 | ROZPOCET | 0 | 0 | 0 | 0 | 0 | 2 | 0 | 16 | 376
189 | K | 722 23-6124.R00 | Kohout vod.kulový,vnitřní-vnitřní z.PN50,HERZ DN25 | ks | 13 |  | 0 | RTS 20/II |  | snížená |  | 0 | 0 | 0 | 0 | 0 | 16 | K | 2 | ROZPOCET | 0 | 0 | 0 | 0 | 0 | 2 | 0 | 16 | 378
190 | K | 722 24-9102.R00 | Montáž armatury požární - hydrant G 1 | ks | 13 |  | 0 | RTS 20/II |  | snížená |  | 0 | 0 | 0 | 0 | 0 | 16 | K | 2 | ROZPOCET | 0 | 0 | 0 | 0 | 0 | 2 | 0 | 16 | 380
191 | K | 722 25-9991.R00 | Tlaková zkouška nástěnného požárního hydrantu | ks | 13 |  | 0 | RTS 20/II |  | snížená |  | 0 | 0 | 0 | 0 | 0 | 16 | K | 2 | ROZPOCET | 0 | 0 | 0 | 0 | 0 | 2 | 0 | 16 | 382
192 | K | 722 25-9994.R00 | Revize nástěnného požárního hydrantu | ks | 13 |  | 0 | RTS 20/II |  | snížená |  | 0 | 0 | 0 | 0 | 0 | 16 | K | 2 | ROZPOCET | 0 | 0 | 0 | 0 | 0 | 2 | 0 | 16 | 384
193 | K | 722 25-9995.R00 | Vystavení revizní zprávy-nástěnný požární hydrant | ks | 13 |  | 0 | RTS 20/II |  | snížená |  | 0 | 0 | 0 | 0 | 0 | 16 | K | 2 | ROZPOCET | 0 | 0 | 0 | 0 | 0 | 2 | 0 | 16 | 386
| D | 731 | ostatní náklady |  |  |  | 0 |  |  |  |  | 0 |  | 0 |  | 0 | 2 | D | 1 | ROZPOCET | [6 empty] | 0
194 | K | 722 28-0106.R00 | Tlaková zkouška vodovodního potrubí do DN 32 | m | 30 |  | 0 | RTS 20/II |  | snížená |  | 0 | 0 | 0 | 0 | 0 | 16 | K | 2 | ROZPOCET | 0 | 0 | 0 | 0 | 0 | 2 | 0 | 16 | 388
195 | K | 998 72-2103.R00 | Přesun hmot pro vnitřní vodovod, výšky do 24 m | t | 2.3 |  | 0 | RTS 20/II |  | snížená |  | 0 | 0 | 0 | 0 | 0 | 16 | K | 2 | ROZPOCET | 0 | 0 | 0 | 0 | 0 | 2 | 0 | 16 | 390
196 | K | 722-R008 | Úpravna vody pro průtok 2,0 l/s |  | 0 |  | 0 | vlastní |  | snížená |  | 0 | 0 | 0 | 0 | 0 | 16 | K | 2 | ROZPOCET | 0 | 0 | 0 | 0 | 0 | 2 | 0 | 16 | 392
197 | K | 722-R009 | Mechanický předfiltr EURO E050 | ks | 1 |  | 0 | vlastní |  | snížená |  | 0 | 0 | 0 | 0 | 0 | 16 | K | 2 | ROZPOCET | 0 | 0 | 0 | 0 | 0 | 2 | 0 | 16 | 394
198 | K | 722-R010 | Kabinetový, automatický změkčovací filtr, kapacita 120 Objemové řízení, napojení 1“, zařízení ve složení: 1 x automatický řídící ventil 1 x sklolaminátová láhev s podstavcem 1 x kabinetová solná nádoba 1 x 30 l změkčovací pryskyřice | ks | 2 |  | 0 | vlastní |  | snížená |  | 0 | 0 | 0 | 0 | 0 | 16 | K | 2 | ROZPOCET | 0 | 0 | 0 | 0 | 0 | 2 | 0 | 16 | 396
199 | K | 722-R011 | Plovákový ventil bezpečnostní prvek pro změkčovací filtr na zabránění možnému přetečení v případě výpadku elektrického proudu v době regenerace | ks | 2 |  | 0 | vlastní |  | snížená |  | 0 | 0 | 0 | 0 | 0 | 16 | K | 2 | ROZPOCET | 0 | 0 | 0 | 0 | 0 | 2 | 0 | 16 | 398
200 | K | 722-R012 | Instalační armatury pro montáž změkčovacího filtru 2 x nerezové napojovací hadice 600 mm 1 x montážní blok se zkušebním ventilem a obtokem | ks | 2 |  | 0 | RTS 20/II |  | snížená |  | 0 | 0 | 0 | 0 | 0 | 16 | K | 2 | ROZPOCET | 0 | 0 | 0 | 0 | 0 | 2 | 0 | 16 | 400
201 | K | 722-R013 | 1 Membránový ventil 32 x 32 | ks | 1 |  | 0 | vlastní |  | snížená |  | 0 | 0 | 0 | 0 | 0 | 16 | K | 2 | ROZPOCET | 0 | 0 | 0 | 0 | 0 | 2 | 0 | 16 | 402
202 | K | 722-R014 | 1 Kapky na měření tvrdosti vody MB-1 | ks | 1 |  | 0 | vlastní |  | snížená |  | 0 | 0 | 0 | 0 | 0 | 16 | K | 2 | ROZPOCET | 0 | 0 | 0 | 0 | 0 | 2 | 0 | 16 | 404
203 | K | 722-R015 | 1 Chemie na prvotní spuštění (100 kg regenerační sůl) | ks | 1 |  | 0 | vlastní |  | snížená |  | 0 | 0 | 0 | 0 | 0 | 16 | K | 2 | ROZPOCET | 0 | 0 | 0 | 0 | 0 | 2 | 0 | 16 | 406

## D.1.4.3 - D.1.4.3 VZT
{20aeadc9-9870-4eda-959f-ffd125889c9b}
1
| KRYCÍ LIST SOUPISU PRACÍ | [7 empty] | v --- níže se nacházejí doplnkové a pomocné údaje k sestavám --- v | [8 empty] | False
Stavba:
BD Havlíčkova 1, Kroměříž
Objekt:
002 - Nezpůsobilé
Soupis:
02.1 - SO 102.1 - Bytový dům - rekonstrukce - nezpůsobilé
Úroveň 3:
D.1.4.3 - D.1.4.3 VZT
| KSO: |  |  |  |  | CC-CZ:
| Místo: |  |  |  |  | Datum: | 12. 10. 2020
| Zadavatel: |  |  |  |  | IČ:
DIČ:
| Uchazeč: |  |  |  |  | IČ: | Vyplň údaj
|  | Vyplň údaj |  |  |  | DIČ: | Vyplň údaj
| Projektant: |  |  |  |  | IČ:
DIČ:
| Zpracovatel: |  |  |  |  | IČ:
DIČ:
Poznámka:
| Cena bez DPH | [5 empty] | 0
|  |  | Základ daně |  |  | Sazba daně | Výše daně
| DPH | základní | 0 |  |  | 21% | 0
|  | snížená | 0 |  |  | 15% | 0
|  | zákl. přenesená | 0 |  |  | 21% | 0
|  | sníž. přenesená | 0 |  |  | 15% | 0
|  | nulová | 0 |  |  | 0% | 0
| Cena s DPH |  |  | v | CZK |  | 0
REKAPITULACE ČLENĚNÍ SOUPISU PRACÍ
Stavba:
BD Havlíčkova 1, Kroměříž
Objekt:
002 - Nezpůsobilé
Soupis:
02.1 - SO 102.1 - Bytový dům - rekonstrukce - nezpůsobilé
Úroveň 3:
D.1.4.3 - D.1.4.3 VZT
Místo: | [5 empty] | Datum: | 12. 10. 2020
Zadavatel: | [5 empty] | Projektant:
Uchazeč: |  |  | Vyplň údaj |  |  | Zpracovatel:
Kód dílu - Popis | [6 empty] | Cena celkem [CZK]
Náklady stavby celkem | [6 empty] | 0 | [11 empty] | -1
| M - Práce a dodávky M | [5 empty] | 0
| 241 - Policie - 1.pp, 1.np, Kotelna - 6.NP | [5 empty] | 0
| 242 - Výtahová šachta | [5 empty] | 0
| 243 - Byty | [5 empty] | 0
| 244 - Ostatní | [5 empty] | 0
| 245 - CHLAZENÍ | [5 empty] | 0
| 246 - Ostatní | [5 empty] | 0
SOUPIS PRACÍ
Stavba:
BD Havlíčkova 1, Kroměříž
Objekt:
002 - Nezpůsobilé
Soupis:
02.1 - SO 102.1 - Bytový dům - rekonstrukce - nezpůsobilé
Úroveň 3:
D.1.4.3 - D.1.4.3 VZT
Místo: | [5 empty] | Datum: | 12. 10. 2020
Zadavatel: | [5 empty] | Projektant:
Uchazeč: |  |  | Vyplň údaj |  |  | Zpracovatel:
PČ | Typ | Kód | Popis | MJ | Množství | J.cena [CZK] | Cena celkem [CZK] | Cenová soustava |  | DPH | J. Nh [h] | Nh celkem [h] | J. hmotnost [t] | Hmotnost celkem [t] | J. suť [t] | Suť Celkem [t]
Náklady soupisu celkem | [6 empty] | 0 |  |  |  |  | 0 |  | 0 |  | 0 |  | D | -1 | [7 empty] | 0
| D | M | Práce a dodávky M |  |  |  | 0 |  |  |  |  | 0 |  | 0 |  | 0 | 3 | D | 0 | ROZPOCET | [6 empty] | 0
| D | 241 | Policie - 1.pp, 1.np, Kotelna - 6.NP |  |  |  | 0 |  |  |  |  | 0 |  | 0 |  | 0 | 1 | D | 1 | ROZPOCET | [6 empty] | 0
1 | K | 728-R001 | Radiální ventilátor d150 (160 m3/h) + doběhový spínač | ks | 5 |  | 0 | vlastní |  | snížená |  | 0 | 0 | 0 | 0 | 0 | 64 | K | 2 | ROZPOCET | 0 | 0 | 0 | 0 | 0 | 2 | 0 | 64 | 2
2 | K | 728 61-2112.R00 | Mtž ventilátoru radiál.středotl.potrub. do 0,03 m2 | ks | 5 |  | 0 | vlastní |  | snížená |  | 0 | 0 | 0 | 0 | 0 | 64 | K | 2 | ROZPOCET | 0 | 0 | 0 | 0 | 0 | 2 | 0 | 64 | 4
3 | K | 728-R002 | Spirálně vinuté potrubí d125 mm | m | 30.5 |  | 0 | vlastní |  | snížená |  | 0 | 0 | 0 | 0 | 0 | 64 | K | 2 | ROZPOCET | 0 | 0 | 0 | 0 | 0 | 2 | 0 | 64 | 6
4 | K | 728-R003 | Spirálně vinuté potrubí d150 mm | m | 19 |  | 0 | vlastní |  | snížená |  | 0 | 0 | 0 | 0 | 0 | 64 | K | 2 | ROZPOCET | 0 | 0 | 0 | 0 | 0 | 2 | 0 | 64 | 8
5 | K | 728-R003.1 | Spirálně vinuté potrubí d200 mm | m | 12 |  | 0 | vlastní |  | snížená |  | 0 | 0 | 0 | 0 | 0 | 64 | K | 2 | ROZPOCET | 0 | 0 | 0 | 0 | 0 | 2 | 0 | 64 | 10
6 | K | 728 11-2112.R00 | Montáž potrubí plechového kruhového do d 200 mm | m | 49.5 |  | 0 | vlastní |  | snížená |  | 0 | 0 | 0 | 0 | 0 | 64 | K | 2 | ROZPOCET | 0 | 0 | 0 | 0 | 0 | 2 | 0 | 64 | 12
7 | K | 728-R004 | Zpětná klapka d150 mm, vč.montáže | ks | 5 |  | 0 | vlastní |  | snížená |  | 0 | 0 | 0 | 0 | 0 | 64 | K | 2 | ROZPOCET | 0 | 0 | 0 | 0 | 0 | 2 | 0 | 64 | 14
8 | K | 728-R005 | Střešní hlavice d150 mm, vč.montáže | ks | 3 |  | 0 | vlastní |  | snížená |  | 0 | 0 | 0 | 0 | 0 | 64 | K | 2 | ROZPOCET | 0 | 0 | 0 | 0 | 0 | 2 | 0 | 64 | 16
9 | K | 728-R006 | Talířový ventil DN125 | ks | 14 |  | 0 | vlastní |  | snížená |  | 0 | 0 | 0 | 0 | 0 | 64 | K | 2 | ROZPOCET | 0 | 0 | 0 | 0 | 0 | 2 | 0 | 64 | 18
10 | K | 728 41-3522.R00 | Montáž talířového ventilu kruhového do d 200 mm | ks | 14 |  | 0 | vlastní |  | snížená |  | 0 | 0 | 0 | 0 | 0 | 64 | K | 2 | ROZPOCET | 0 | 0 | 0 | 0 | 0 | 2 | 0 | 64 | 20
11 | K | 728-R007 | Filtr kapsový d150 | ks | 5 |  | 0 | vlastní |  | snížená |  | 0 | 0 | 0 | 0 | 0 | 64 | K | 2 | ROZPOCET | 0 | 0 | 0 | 0 | 0 | 2 | 0 | 64 | 22
12 | K | 728 31-3112.R00 | Montáž filtru kapsového čtyřhranného do 0,3 m2 | ks | 5 |  | 0 | vlastní |  | snížená |  | 0 | 0 | 0 | 0 | 0 | 64 | K | 2 | ROZPOCET | 0 | 0 | 0 | 0 | 0 | 2 | 0 | 64 | 24
13 | K | 728-R008 | Tlumič hluku kruhový d150, iz.50, L=1000 mm | ks | 5 |  | 0 | vlastní |  | snížená |  | 0 | 0 | 0 | 0 | 0 | 64 | K | 2 | ROZPOCET | 0 | 0 | 0 | 0 | 0 | 2 | 0 | 64 | 26
14 | K | 728-R009 | Tlumič hluku kruhový d200, iz.50, L=1000 mm | ks | 1 |  | 0 | vlastní |  | snížená |  | 0 | 0 | 0 | 0 | 0 | 64 | K | 2 | ROZPOCET | 0 | 0 | 0 | 0 | 0 | 2 | 0 | 64 | 28
15 | K | 728 31-2122.R00 | Montáž tlumiče kruhového do d 200 mm | ks | 6 |  | 0 | vlastní |  | snížená |  | 0 | 0 | 0 | 0 | 0 | 64 | K | 2 | ROZPOCET | 0 | 0 | 0 | 0 | 0 | 2 | 0 | 64 | 30
16 | K | 998 72-8103.R00 | Přesun hmot pro vzduchotechniku, výšky do 24 m | t | 3.8 |  | 0 | vlastní |  | snížená |  | 0 | 0 | 0 | 0 | 0 | 64 | K | 2 | ROZPOCET | 0 | 0 | 0 | 0 | 0 | 2 | 0 | 64 | 32
17 | K | 721 17-6225.R00 | Potrubí KG svodné (ležaté) v zemi D 200 x 4,9 mm | m | 2 |  | 0 | vlastní |  | snížená |  | 0 | 0 | 0 | 0 | 0 | 64 | K | 2 | ROZPOCET | 0 | 0 | 0 | 0 | 0 | 2 | 0 | 64 | 34
18 | K | 728-R010 | Stěnový/stropní odtahový ventilátor d100 | ks | 2 |  | 0 | vlastní |  | snížená |  | 0 | 0 | 0 | 0 | 0 | 64 | K | 2 | ROZPOCET | 0 | 0 | 0 | 0 | 0 | 2 | 0 | 64 | 36
19 | K | 728-R011 | Protidešťová žaluzie d160 | ks | 1 |  | 0 | vlastní |  | snížená |  | 0 | 0 | 0 | 0 | 0 | 64 | K | 2 | ROZPOCET | 0 | 0 | 0 | 0 | 0 | 2 | 0 | 64 | 38
20 | K | 728 31-4121.R00 | Montáž protidešť. žaluzie kruhové do d 300 mm | ks | 1 |  | 0 | vlastní |  | snížená |  | 0 | 0 | 0 | 0 | 0 | 64 | K | 2 | ROZPOCET | 0 | 0 | 0 | 0 | 0 | 2 | 0 | 64 | 40
| D | 242 | Výtahová šachta |  |  |  | 0 |  |  |  |  | 0 |  | 0 |  | 0 | 1 | D | 1 | ROZPOCET | [6 empty] | 0
21 | K | 728-R021 | Potrubí 250x200 mm | m2 | 3 |  | 0 | vlastní |  | snížená |  | 0 | 0 | 0 | 0 | 0 | 64 | K | 2 | ROZPOCET | 0 | 0 | 0 | 0 | 0 | 2 | 0 | 64 | 42
22 | K | 728 11-1113.R00 | Montáž potrubí plechového čtyřhranného do 0,07 m2 | m | 1 |  | 0 | vlastní |  | snížená |  | 0 | 0 | 0 | 0 | 0 | 64 | K | 2 | ROZPOCET | 0 | 0 | 0 | 0 | 0 | 2 | 0 | 64 | 44
23 | K | 728-R022 | Protideštová žaluzie na fasádu 250x200 mm | ks | 1 |  | 0 | vlastní |  | snížená |  | 0 | 0 | 0 | 0 | 0 | 64 | K | 2 | ROZPOCET | 0 | 0 | 0 | 0 | 0 | 2 | 0 | 64 | 46
24 | K | 728 31-4111.R00 | Montáž protidešť. žaluzie čtyřhranné do 0,15 m2 | ks | 1 |  | 0 | vlastní |  | snížená |  | 0 | 0 | 0 | 0 | 0 | 64 | K | 2 | ROZPOCET | 0 | 0 | 0 | 0 | 0 | 2 | 0 | 64 | 48
25 | K | 728-R023 | Protidešťová hlavice d250 | ks | 1 |  | 0 | vlastní |  | snížená |  | 0 | 0 | 0 | 0 | 0 | 64 | K | 2 | ROZPOCET | 0 | 0 | 0 | 0 | 0 | 2 | 0 | 64 | 50
26 | K | 728-R024 | Montáž protidešť. hlavice d250 | ks | 1 |  | 0 | vlastní |  | snížená |  | 0 | 0 | 0 | 0 | 0 | 64 | K | 2 | ROZPOCET | 0 | 0 | 0 | 0 | 0 | 2 | 0 | 64 | 52
27 | K | 728-R025 | Spirálně vinuté potrubí d250 mm | m | 1 |  | 0 | vlastní |  | snížená |  | 0 | 0 | 0 | 0 | 0 | 64 | K | 2 | ROZPOCET | 0 | 0 | 0 | 0 | 0 | 2 | 0 | 64 | 54
28 | K | 728 21-2113.R00 | Montáž oblouku plechového kruhového do d 300 mm | m | 1 |  | 0 | vlastní |  | snížená |  | 0 | 0 | 0 | 0 | 0 | 64 | K | 2 | ROZPOCET | 0 | 0 | 0 | 0 | 0 | 2 | 0 | 64 | 56
| D | 243 | Byty |  |  |  | 0 |  |  |  |  | 0 |  | 0 |  | 0 | 1 | D | 1 | ROZPOCET | [6 empty] | 0
29 | K | 728-R026 | Stropní odtahový ventilátor d100 (provedení se zpětnou klapkou, filtrem a časovým doběhem určené pro montáž do stropu) | ks | 33 |  | 0 | vlastní |  | snížená |  | 0 | 0 | 0 | 0 | 0 | 64 | K | 2 | ROZPOCET | 0 | 0 | 0 | 0 | 0 | 2 | 0 | 64 | 58
30 | K | 728-R027 | Montáž ventilátoru stropního d100 | ks | 33 |  | 0 | vlastní |  | snížená |  | 0 | 0 | 0 | 0 | 0 | 64 | K | 2 | ROZPOCET | 0 | 0 | 0 | 0 | 0 | 2 | 0 | 64 | 60
31 | K | 728-R028 | Potrubí spirálně vinuté d100 | m | 33 |  | 0 | vlastní |  | snížená |  | 0 | 0 | 0 | 0 | 0 | 64 | K | 2 | ROZPOCET | 0 | 0 | 0 | 0 | 0 | 2 | 0 | 64 | 62
32 | K | 728 11-2111.R00 | Montáž potrubí plechového kruhového do d 100 mm | m | 33 |  | 0 | vlastní |  | snížená |  | 0 | 0 | 0 | 0 | 0 | 64 | K | 2 | ROZPOCET | 0 | 0 | 0 | 0 | 0 | 2 | 0 | 64 | 64
33 | K | 728-R029 | Flexibilní hadice d100, vč.montáže | m | 33 |  | 0 | vlastní |  | snížená |  | 0 | 0 | 0 | 0 | 0 | 64 | K | 2 | ROZPOCET | 0 | 0 | 0 | 0 | 0 | 2 | 0 | 64 | 66
34 | K | 728-R030 | Potrubí spirálně vinuté d180 | m | 144 |  | 0 | vlastní |  | snížená |  | 0 | 0 | 0 | 0 | 0 | 64 | K | 2 | ROZPOCET | 0 | 0 | 0 | 0 | 0 | 2 | 0 | 64 | 68
35 | K | 28 11-2112.R00 | Montáž potrubí plechového kruhového do d 200 mm | m | 144 |  | 0 | vlastní |  | snížená |  | 0 | 0 | 0 | 0 | 0 | 64 | K | 2 | ROZPOCET | 0 | 0 | 0 | 0 | 0 | 2 | 0 | 64 | 70
36 | K | 728-R031 | Protidešťová stříška s lemem d180, vč.montáže | ks | 7 |  | 0 | vlastní |  | snížená |  | 0 | 0 | 0 | 0 | 0 | 64 | K | 2 | ROZPOCET | 0 | 0 | 0 | 0 | 0 | 2 | 0 | 64 | 72
37 | K | 728-R032 | Protidešťová žaluzie d180, vč.montáže | ks | 1 |  | 0 | vlastní |  | snížená |  | 0 | 0 | 0 | 0 | 0 | 64 | K | 2 | ROZPOCET | 0 | 0 | 0 | 0 | 0 | 2 | 0 | 64 | 74
| D | 244 | Ostatní |  |  |  | 0 |  |  |  |  | 0 |  | 0 |  | 0 | 1 | D | 1 | ROZPOCET | [6 empty] | 0
38 | K | 728-R033 | Dokumentace skutečného provedení, instalační, těsnící, kotvící materiál, Instalace (montáž), přesun hmot, požární ucpávky, doprava. | kpl | 1 |  | 0 | vlastní |  | snížená |  | 0 | 0 | 0 | 0 | 0 | 64 | K | 2 | ROZPOCET | 0 | 0 | 0 | 0 | 0 | 2 | 0 | 64 | 76
39 | K | 728-R034 | Zaregulování soustavy | kpl | 1 |  | 0 | vlastní |  | snížená |  | 0 | 0 | 0 | 0 | 0 | 64 | K | 2 | ROZPOCET | 0 | 0 | 0 | 0 | 0 | 2 | 0 | 64 | 78
40 | K | 728-R035 | Testy a revíze | kpl | 1 |  | 0 | vlastní |  | snížená |  | 0 | 0 | 0 | 0 | 0 | 64 | K | 2 | ROZPOCET | 0 | 0 | 0 | 0 | 0 | 2 | 0 | 64 | 80
41 | K | 728-R036 | Zaškolení | kpl | 1 |  | 0 | vlastní |  | snížená |  | 0 | 0 | 0 | 0 | 0 | 64 | K | 2 | ROZPOCET | 0 | 0 | 0 | 0 | 0 | 2 | 0 | 64 | 82
42 | K | 728-R037 | Náklady na zkoušky | kpl | 1 |  | 0 | vlastní |  | snížená |  | 0 | 0 | 0 | 0 | 0 | 64 | K | 2 | ROZPOCET | 0 | 0 | 0 | 0 | 0 | 2 | 0 | 64 | 84
43 | K | 728-R038 | Lešení a pomocné konstrukce | kpl | 1 |  | 0 | vlastní |  | snížená |  | 0 | 0 | 0 | 0 | 0 | 64 | K | 2 | ROZPOCET | 0 | 0 | 0 | 0 | 0 | 2 | 0 | 64 | 86
44 | K | 728-R039 | Vertikální doprava | kpl | 1 |  | 0 | vlastní |  | snížená |  | 0 | 0 | 0 | 0 | 0 | 64 | K | 2 | ROZPOCET | 0 | 0 | 0 | 0 | 0 | 2 | 0 | 64 | 88
45 | K | 728-R040 | Ochrana provedených prací | kpl | 1 |  | 0 | vlastní |  | snížená |  | 0 | 0 | 0 | 0 | 0 | 64 | K | 2 | ROZPOCET | 0 | 0 | 0 | 0 | 0 | 2 | 0 | 64 | 90
| D | 245 | CHLAZENÍ |  |  |  | 0 |  |  |  |  | 0 |  | 0 |  | 0 | 1 | D | 1 | ROZPOCET | [6 empty] | 0
46 | K | 728-I-R001 | Venkovní chladící jednotka MULTI SPLIT, chladící výkon 15,50 kW, příkon 5,25 kW, 50Hz/3x400V 900x1345x320 mm, 51 dB(A), chladivo R-410A, vč.montáže a montážního příslušenství (konzola atd.) | ks | 1 |  | 0 | vlastní |  | snížená |  | 0 | 0 | 0 | 0 | 0 | 64 | K | 2 | ROZPOCET | 0 | 0 | 0 | 0 | 0 | 2 | 0 | 64 | 92
47 | K | 728-I-R002 | Venkovní chladící jednotka SPLIT Chladící výkon 6,80 kW, příkon 1,80 kW, 50Hz/3x400V, 460x870x1100mm, 70kg, 48 dB(A), chladivo R-32, vč.montáže a montážního příslušenství (konzola atd.) | ks | 1 |  | 0 | vlastní |  | snížená |  | 0 | 0 | 0 | 0 | 0 | 64 | K | 2 | ROZPOCET | 0 | 0 | 0 | 0 | 0 | 2 | 0 | 64 | 94
48 | K | 728-I-R003 | Montáž chladící jednotky venkovní | ks | 1 |  | 0 | vlastní |  | snížená |  | 0 | 0 | 0 | 0 | 0 | 64 | K | 2 | ROZPOCET | 0 | 0 | 0 | 0 | 0 | 2 | 0 | 64 | 96
49 | K | 728-I-R004 | Vnitřní stěnová chladící jednotka chladící výkon 6,02 kW, příkon 1,80 kW, 50Hz/3x400V 240x340x1200mm, vč.montáže | ks | 1 |  | 0 | vlastní |  | snížená |  | 0 | 0 | 0 | 0 | 0 | 64 | K | 2 | ROZPOCET | 0 | 0 | 0 | 0 | 0 | 2 | 0 | 64 | 98
50 | K | 728-I-R005 | Vnitřní stěnová chladící jednotka chladící výkon 3,60 kW, příkon 40 W, 50Hz/1x230V 266x290x795mm, vč.montáže | ks | 2 |  | 0 | vlastní |  | snížená |  | 0 | 0 | 0 | 0 | 0 | 64 | K | 2 | ROZPOCET | 0 | 0 | 0 | 0 | 0 | 2 | 0 | 64 | 100
51 | K | 728-I-R006 | Vnitřní stěnová chladící jednotka, chladící výkon 7,20 kW příkon 80 W, 50Hz/1x230V, 260x575x575mm, vč.montáže | ks | 1 |  | 0 | vlastní |  | snížená |  | 0 | 0 | 0 | 0 | 0 | 64 | K | 2 | ROZPOCET | 0 | 0 | 0 | 0 | 0 | 2 | 0 | 64 | 102
52 | K | 728-I-R007 | Potrubí měďené d9,5/19,1 mm, iz.9 mm PE s folií | m | 21 |  | 0 | vlastní |  | snížená |  | 0 | 0 | 0 | 0 | 0 | 64 | K | 2 | ROZPOCET | 0 | 0 | 0 | 0 | 0 | 2 | 0 | 64 | 104
53 | K | 728-I-R008 | Potrubí měďené d9,5/15,9 mm, iz.9 mm PE s folií | m | 16 |  | 0 | vlastní |  | snížená |  | 0 | 0 | 0 | 0 | 0 | 64 | K | 2 | ROZPOCET | 0 | 0 | 0 | 0 | 0 | 2 | 0 | 64 | 106
54 | K | 728-I-R009 | Potrubí měďené d6,4/12,7 mm, iz.9 mm PE s folií | m | 19 |  | 0 | vlastní |  | snížená |  | 0 | 0 | 0 | 0 | 0 | 64 | K | 2 | ROZPOCET | 0 | 0 | 0 | 0 | 0 | 2 | 0 | 64 | 108
55 | K | 728-I-R010 | Montáž potrubí chladírenského do 5/8" | m | 56 |  | 0 | vlastní |  | snížená |  | 0 | 0 | 0 | 0 | 0 | 64 | K | 2 | ROZPOCET | 0 | 0 | 0 | 0 | 0 | 2 | 0 | 64 | 110
56 | K | 728-I-R011 | Napuštění systému chladící kapalinou a zprovoznění | m | 56 |  | 0 | vlastní |  | snížená |  | 0 | 0 | 0 | 0 | 0 | 64 | K | 2 | ROZPOCET | 0 | 0 | 0 | 0 | 0 | 2 | 0 | 64 | 112
| D | 246 | Ostatní |  |  |  | 0 |  |  |  |  | 0 |  | 0 |  | 0 | 1 | D | 1 | ROZPOCET | [6 empty] | 0
57 | K | 728-I-R012 | Dokumentace skutečného provedení, instalační, těsnící, kotvící materiál, Instalace (montáž), přesun hmot, požární ucpávky, doprava. | kpl | 1 |  | 0 | vlastní |  | snížená |  | 0 | 0 | 0 | 0 | 0 | 64 | K | 2 | ROZPOCET | 0 | 0 | 0 | 0 | 0 | 2 | 0 | 64 | 114
58 | K | 728-I-R013 | Zaškolení | kpl | 1 |  | 0 | vlastní |  | snížená |  | 0 | 0 | 0 | 0 | 0 | 64 | K | 2 | ROZPOCET | 0 | 0 | 0 | 0 | 0 | 2 | 0 | 64 | 116
59 | K | 728-I-R014 | Náklady na zkoušky | kpl | 1 |  | 0 | vlastní |  | snížená |  | 0 | 0 | 0 | 0 | 0 | 64 | K | 2 | ROZPOCET | 0 | 0 | 0 | 0 | 0 | 2 | 0 | 64 | 118
60 | K | 728-I-R015 | Lešení a pomocné konstrukce | kpl | 1 |  | 0 | vlastní |  | snížená |  | 0 | 0 | 0 | 0 | 0 | 64 | K | 2 | ROZPOCET | 0 | 0 | 0 | 0 | 0 | 2 | 0 | 64 | 120
61 | K | 728-I-R016 | Vertikální doprava | kpl | 1 |  | 0 | vlastní |  | snížená |  | 0 | 0 | 0 | 0 | 0 | 64 | K | 2 | ROZPOCET | 0 | 0 | 0 | 0 | 0 | 2 | 0 | 64 | 122
62 | K | 728-I-R017 | Ochrana provedených prací | kpl | 1 |  | 0 | vlastní |  | snížená |  | 0 | 0 | 0 | 0 | 0 | 64 | K | 2 | ROZPOCET | 0 | 0 | 0 | 0 | 0 | 2 | 0 | 64 | 124

## 02.1.4.1 - Silnoproud
{28c1a3c8-7ccd-4e57-90c4-075d1f25cbe6}
1
| KRYCÍ LIST SOUPISU PRACÍ | [7 empty] | v --- níže se nacházejí doplnkové a pomocné údaje k sestavám --- v | [8 empty] | False
Stavba:
BD Havlíčkova 1, Kroměříž
Objekt:
002 - Nezpůsobilé
Soupis:
02.1 - SO 102.1 - Bytový dům - rekonstrukce - nezpůsobilé
Úroveň 4:
02.1.4.1 - Silnoproud
| KSO: |  |  |  |  | CC-CZ:
| Místo: |  |  |  |  | Datum: | 12. 10. 2020
| Zadavatel: |  |  |  |  | IČ:
DIČ:
| Uchazeč: |  |  |  |  | IČ: | Vyplň údaj
|  | Vyplň údaj |  |  |  | DIČ: | Vyplň údaj
| Projektant: |  |  |  |  | IČ:
DIČ:
| Zpracovatel: |  |  |  |  | IČ:
DIČ:
Poznámka:
| Cena bez DPH | [5 empty] | 0
|  |  | Základ daně |  |  | Sazba daně | Výše daně
| DPH | základní | 0 |  |  | 21% | 0
|  | snížená | 0 |  |  | 15% | 0
|  | zákl. přenesená | 0 |  |  | 21% | 0
|  | sníž. přenesená | 0 |  |  | 15% | 0
|  | nulová | 0 |  |  | 0% | 0
| Cena s DPH |  |  | v | CZK |  | 0
REKAPITULACE ČLENĚNÍ SOUPISU PRACÍ
Stavba:
BD Havlíčkova 1, Kroměříž
Objekt:
002 - Nezpůsobilé
Soupis:
02.1 - SO 102.1 - Bytový dům - rekonstrukce - nezpůsobilé
Úroveň 4:
02.1.4.1 - Silnoproud
Místo: | [5 empty] | Datum: | 12. 10. 2020
Zadavatel: | [5 empty] | Projektant:
Uchazeč: |  |  | Vyplň údaj |  |  | Zpracovatel:
Kód dílu - Popis | [6 empty] | Cena celkem [CZK]
Náklady stavby celkem | [6 empty] | 0 | [11 empty] | -1
| M - Práce a dodávky M | [5 empty] | 0
| _01 - Byty 1+kk | [5 empty] | 0
| _02 - Byty 2+kk - 5.NP | [5 empty] | 0
| _03 - Byty 2+kk - levý | [5 empty] | 0
| _04 - Byty 3+kk - pravý | [5 empty] | 0
| _05 - Společné prostory | [5 empty] | 0
| _06 - Policejní stanice | [5 empty] | 0
SOUPIS PRACÍ
Stavba:
BD Havlíčkova 1, Kroměříž
Objekt:
002 - Nezpůsobilé
Soupis:
02.1 - SO 102.1 - Bytový dům - rekonstrukce - nezpůsobilé
Úroveň 4:
02.1.4.1 - Silnoproud
Místo: | [5 empty] | Datum: | 12. 10. 2020
Zadavatel: | [5 empty] | Projektant:
Uchazeč: |  |  | Vyplň údaj |  |  | Zpracovatel:
PČ | Typ | Kód | Popis | MJ | Množství | J.cena [CZK] | Cena celkem [CZK] | Cenová soustava |  | DPH | J. Nh [h] | Nh celkem [h] | J. hmotnost [t] | Hmotnost celkem [t] | J. suť [t] | Suť Celkem [t]
Náklady soupisu celkem | [6 empty] | 0 |  |  |  |  | 0 |  | 0 |  | 0 |  | D | -1 | [7 empty] | 0
| D | M | Práce a dodávky M |  |  |  | 0 |  |  |  |  | 0 |  | 0 |  | 0 | 3 | D | 0 | ROZPOCET | [6 empty] | 0
| D | _01 | Byty 1+kk |  |  |  | 0 |  |  |  |  | 0 |  | 0 |  | 0 | 1 | D | 1 | ROZPOCET | [6 empty] | 0
1 | K | 357-RB1 | Rozvaděč RB (viz. projektová dokumentace), včetně osazení a komplet montáže | kus | 18 |  | 0 | Indiv |  | snížená |  | 0 | 0 | 0 | 0 | 0 | 64 | K | 2 | ROZPOCET | 0 | 0 | 0 | 0 | 0 | 2 | 0 | 64 | 2
2 | K | 210800646RT1 | Montáž vodiče H07V-K (CYA), 6 mm2, uloženého pevně, včetně dodávky vodiče | m | 360 |  | 0 | RTS 20/ II |  | snížená |  | 0 | 0 | 0 | 0 | 0 | 64 | K | 2 | ROZPOCET | 0 | 0 | 0 | 0 | 0 | 2 | 0 | 64 | 4
3 | K | 210810045RT1 | Montáž kabelu CYKY 750 V, 3 x 1,5 mm2, pevně uloženého, včetně dodávky kabelu | m | 1710 |  | 0 | RTS 20/ II |  | snížená |  | 0 | 0 | 0 | 0 | 0 | 64 | K | 2 | ROZPOCET | 0 | 0 | 0 | 0 | 0 | 2 | 0 | 64 | 6
4 | K | 210810046RT3 | Montáž kabelu CYKY 750 V, 3 x 2,5 mm2, pevně uloženého, včetně dodávky kabelu | m | 2520 |  | 0 | RTS 20/ II |  | snížená |  | 0 | 0 | 0 | 0 | 0 | 64 | K | 2 | ROZPOCET | 0 | 0 | 0 | 0 | 0 | 2 | 0 | 64 | 8
5 | K | 210810056RT1 | Montáž kabelu CYKY 750 V, 5 x 2,5 mm2, pevně uloženého, včetně dodávky kabelu | m | 360 |  | 0 | RTS 20/ II |  | snížená |  | 0 | 0 | 0 | 0 | 0 | 64 | K | 2 | ROZPOCET | 0 | 0 | 0 | 0 | 0 | 2 | 0 | 64 | 10
6 | K | 460680023RT1 | Průraz zdivem v cihlové zdi tloušťky 45 cm, do průměru 6 cm | kus | 90 |  | 0 | RTS 20/ II |  | snížená |  | 0 | 0 | 0 | 0 | 0 | 64 | K | 2 | ROZPOCET | 0 | 0 | 0 | 0 | 0 | 2 | 0 | 64 | 12
7 | K | 34572304R | páska stahovací 160x4,5; PA | 100 ks | 18 |  | 0 | RTS 20/ II |  | snížená |  | 0 | 0 | 0 | 0 | 0 | 64 | K | 2 | ROZPOCET | 0 | 0 | 0 | 0 | 0 | 2 | 0 | 64 | 14
8 | K | 210010326RT1 | Montáž krabice plastové univerzální, kruhové, o průměru 73 mm, hloubky 45 mm, s předlisovanými vstupy na pružných membránách, do dutých stěn, bez zapojení, včetně dodávky | kus | 126 |  | 0 | RTS 20/ II |  | snížená |  | 0 | 0 | 0 | 0 | 0 | 64 | K | 2 | ROZPOCET | 0 | 0 | 0 | 0 | 0 | 2 | 0 | 64 | 16
9 | K | 34195KPL1 | Podružný elektroinstalační materiál | kus | 18 |  | 0 | Indiv |  | snížená |  | 0 | 0 | 0 | 0 | 0 | 64 | K | 2 | ROZPOCET | 0 | 0 | 0 | 0 | 0 | 2 | 0 | 64 | 18
10 | K | 210111031RT2 | Montáž zásuvky domovní v krabici včetně zapojení, venkovní, včetně dodávky zásuvky jednonásobné, s ochranným kolíkem, s víčkem, , provedení 2P+PE, | kus | 18 |  | 0 | RTS 20/ II |  | snížená |  | 0 | 0 | 0 | 0 | 0 | 64 | K | 2 | ROZPOCET | 0 | 0 | 0 | 0 | 0 | 2 | 0 | 64 | 20
11 | K | 210110045RT6 | Montáž spínače zapuštěného a polozapuštěného včetně zapojení, dodávky spínače, krytu a rámečku, střídavého, , řazení 6 | kus | 36 |  | 0 | RTS 20/ II |  | snížená |  | 0 | 0 | 0 | 0 | 0 | 64 | K | 2 | ROZPOCET | 0 | 0 | 0 | 0 | 0 | 2 | 0 | 64 | 22
12 | K | 210110043RT6 | Montáž spínače zapuštěného a polozapuštěného včetně zapojení, dodávky spínače, krytu a rámečku, sériového, , řazení 5 | kus | 36 |  | 0 | RTS 20/ II |  | snížená |  | 0 | 0 | 0 | 0 | 0 | 64 | K | 2 | ROZPOCET | 0 | 0 | 0 | 0 | 0 | 2 | 0 | 64 | 24
13 | K | 210110055TR1 | Spínač zapuštěný, řazení 1/0, dodávky strojku, rámečku a krytu | kus | 18 |  | 0 | Kalkul |  | snížená |  | 0 | 0 | 0 | 0 | 0 | 64 | K | 2 | ROZPOCET | 0 | 0 | 0 | 0 | 0 | 2 | 0 | 64 | 26
14 | K | 210110041RT6 | Montáž spínače zapuštěného a polozapuštěného včetně zapojení, dodávky spínače, krytu a rámečku, jednopólového, , řazení 1 | kus | 54 |  | 0 | RTS 20/ II |  | snížená |  | 0 | 0 | 0 | 0 | 0 | 64 | K | 2 | ROZPOCET | 0 | 0 | 0 | 0 | 0 | 2 | 0 | 64 | 28
15 | K | 210111011RT6 | Montáž zásuvky domovní zapuštěné včetně zapojení včetně dodávky zásuvky kompletní jednonásobné s ochr.kolíkem 16A/250VAC a rámečkem, , provedení 2P+PE, | kus | 396 |  | 0 | RTS 20/ II |  | snížená |  | 0 | 0 | 0 | 0 | 0 | 64 | K | 2 | ROZPOCET | 0 | 0 | 0 | 0 | 0 | 2 | 0 | 64 | 30
16 | K | 210010311RT3 | Montáž krabice plastové univerzální, kruhové, o průměru 73 mm, hloubky 42 mm, bez víčka, do zdiva, bez zapojení, včetně dodávky | kus | 432 |  | 0 | RTS 20/ II |  | snížená |  | 0 | 0 | 0 | 0 | 0 | 64 | K | 2 | ROZPOCET | 0 | 0 | 0 | 0 | 0 | 2 | 0 | 64 | 32
17 | K | 210010001RU3 | Montáž trubky ohebné, z PVC, uložené pod omítku, vnější průměr 16 mm, mech. pevnost 750 N/5 cm, včetně dodávky materiálu | m | 1800 |  | 0 | RTS 20/ II |  | snížená |  | 0 | 0 | 0 | 0 | 0 | 64 | K | 2 | ROZPOCET | 0 | 0 | 0 | 0 | 0 | 2 | 0 | 64 | 34
18 | K | 974031142R66 | Vysekání rýh ve zdi cihelné 6 x 6 cm | m | 540 |  | 0 | RTS 20/ II |  | snížená |  | 0 | 0 | 0 | 0 | 0 | 64 | K | 2 | ROZPOCET | 0 | 0 | 0 | 0 | 0 | 2 | 0 | 64 | 36
19 | K | 612403382R66 | Hrubá výplň rýh ve stěnách do 6x6 cm maltou ze SMS | m | 540 |  | 0 | RTS 20/ II |  | snížená |  | 0 | 0 | 0 | 0 | 0 | 64 | K | 2 | ROZPOCET | 0 | 0 | 0 | 0 | 0 | 2 | 0 | 64 | 38
20 | K | 974031121R44 | Vysekání rýh ve zdi cihelné 4 x 4 cm | m | 270 |  | 0 | RTS 20/ II |  | snížená |  | 0 | 0 | 0 | 0 | 0 | 64 | K | 2 | ROZPOCET | 0 | 0 | 0 | 0 | 0 | 2 | 0 | 64 | 40
21 | K | 612403380R44 | Hrubá výplň rýh ve stěnách do 4x4 cm maltou ze SMS | m | 270 |  | 0 | RTS 20/ II |  | snížená |  | 0 | 0 | 0 | 0 | 0 | 64 | K | 2 | ROZPOCET | 0 | 0 | 0 | 0 | 0 | 2 | 0 | 64 | 42
22 | K | 210-0011 | Provedení ochraného pospojování | kus | 18 |  | 0 | Indiv |  | snížená |  | 0 | 0 | 0 | 0 | 0 | 64 | K | 2 | ROZPOCET | 0 | 0 | 0 | 0 | 0 | 2 | 0 | 64 | 44
23 | K | 210-0051 | Silové napojení na svorky | kus | 18 |  | 0 | Indiv |  | snížená |  | 0 | 0 | 0 | 0 | 0 | 64 | K | 2 | ROZPOCET | 0 | 0 | 0 | 0 | 0 | 2 | 0 | 64 | 46
24 | K | 210201521MTZ | Montáž svítidla | kus | 126 |  | 0 | RTS 20/ II |  | snížená |  | 0 | 0 | 0 | 0 | 0 | 64 | K | 2 | ROZPOCET | 0 | 0 | 0 | 0 | 0 | 2 | 0 | 64 | 48
25 | K | 348-K | Svítidlo K dle knihy svítidel | ks | 18 |  | 0 | Indiv |  | snížená |  | 0 | 0 | 0 | 0 | 0 | 64 | K | 2 | ROZPOCET | 0 | 0 | 0 | 0 | 0 | 2 | 0 | 64 | 50
26 | K | 348-V01 | Svítidlo V01 dle knihy svítidel | ks | 18 |  | 0 | Indiv |  | snížená |  | 0 | 0 | 0 | 0 | 0 | 64 | K | 2 | ROZPOCET | 0 | 0 | 0 | 0 | 0 | 2 | 0 | 64 | 52
27 | K | 348-A11 | Svítidlo A11 dle knihy svítidel | ks | 18 |  | 0 | Indiv |  | snížená |  | 0 | 0 | 0 | 0 | 0 | 64 | K | 2 | ROZPOCET | 0 | 0 | 0 | 0 | 0 | 2 | 0 | 64 | 54
28 | K | 348-B1 | Svítidlo B1 dle knihy svítidel | ks | 18 |  | 0 | Indiv |  | snížená |  | 0 | 0 | 0 | 0 | 0 | 64 | K | 2 | ROZPOCET | 0 | 0 | 0 | 0 | 0 | 2 | 0 | 64 | 56
29 | K | 348-A10 | Svítidlo A10 dle knihy svítidel | kus | 18 |  | 0 | Indiv |  | snížená |  | 0 | 0 | 0 | 0 | 0 | 64 | K | 2 | ROZPOCET | 0 | 0 | 0 | 0 | 0 | 2 | 0 | 64 | 58
30 | K | 348-D | Svítidlo D dle knihy svítidel | ks | 18 |  | 0 | Indiv |  | snížená |  | 0 | 0 | 0 | 0 | 0 | 64 | K | 2 | ROZPOCET | 0 | 0 | 0 | 0 | 0 | 2 | 0 | 64 | 60
31 | K | 348-D1 | Svítidlo D1 dle knihy svítidel | ks | 18 |  | 0 | Indiv |  | snížená |  | 0 | 0 | 0 | 0 | 0 | 64 | K | 2 | ROZPOCET | 0 | 0 | 0 | 0 | 0 | 2 | 0 | 64 | 62
32 | K | 220890202K1 | Revize | kus | 18 |  | 0 | Indiv |  | snížená |  | 0 | 0 | 0 | 0 | 0 | 64 | K | 2 | ROZPOCET | 0 | 0 | 0 | 0 | 0 | 2 | 0 | 64 | 64
| D | _02 | Byty 2+kk - 5.NP |  |  |  | 0 |  |  |  |  | 0 |  | 0 |  | 0 | 1 | D | 1 | ROZPOCET | [6 empty] | 0
33 | K | 357-RB2 | Rozvaděč RB (viz. projektová dokumentace), včetně osazení a komplet montáže | kus | 3 |  | 0 | Indiv |  | snížená |  | 0 | 0 | 0 | 0 | 0 | 64 | K | 2 | ROZPOCET | 0 | 0 | 0 | 0 | 0 | 2 | 0 | 64 | 66
34 | K | 210800646RT1 | Montáž vodiče H07V-K (CYA), 6 mm2, uloženého pevně, včetně dodávky vodiče | m | 105 |  | 0 | RTS 20/ II |  | snížená |  | 0 | 0 | 0 | 0 | 0 | 64 | K | 2 | ROZPOCET | 0 | 0 | 0 | 0 | 0 | 2 | 0 | 64 | 68
35 | K | 210810045RT1 | Montáž kabelu CYKY 750 V, 3 x 1,5 mm2, pevně uloženého, včetně dodávky kabelu | m | 435 |  | 0 | RTS 20/ II |  | snížená |  | 0 | 0 | 0 | 0 | 0 | 64 | K | 2 | ROZPOCET | 0 | 0 | 0 | 0 | 0 | 2 | 0 | 64 | 70
36 | K | 210810046RT3 | Montáž kabelu CYKY 750 V, 3 x 2,5 mm2, pevně uloženého, včetně dodávky kabelu | m | 600 |  | 0 | RTS 20/ II |  | snížená |  | 0 | 0 | 0 | 0 | 0 | 64 | K | 2 | ROZPOCET | 0 | 0 | 0 | 0 | 0 | 2 | 0 | 64 | 72
37 | K | 210810056RT1 | Montáž kabelu CYKY 750 V, 5 x 2,5 mm2, pevně uloženého, včetně dodávky kabelu | m | 60 |  | 0 | RTS 20/ II |  | snížená |  | 0 | 0 | 0 | 0 | 0 | 64 | K | 2 | ROZPOCET | 0 | 0 | 0 | 0 | 0 | 2 | 0 | 64 | 74
38 | K | 460680023RT1 | Průraz zdivem v cihlové zdi tloušťky 45 cm, do průměru 6 cm | kus | 18 |  | 0 | RTS 20/ II |  | snížená |  | 0 | 0 | 0 | 0 | 0 | 64 | K | 2 | ROZPOCET | 0 | 0 | 0 | 0 | 0 | 2 | 0 | 64 | 76
39 | K | 34572304R | páska stahovací 160x4,5; PA | 100 ks | 4.5 |  | 0 | RTS 20/ II |  | snížená |  | 0 | 0 | 0 | 0 | 0 | 64 | K | 2 | ROZPOCET | 0 | 0 | 0 | 0 | 0 | 2 | 0 | 64 | 78
40 | K | 210010326RT1 | Montáž krabice plastové univerzální, kruhové, o průměru 73 mm, hloubky 45 mm, s předlisovanými vstupy na pružných membránách, do dutých stěn, bez zapojení, včetně dodávky | kus | 12 |  | 0 | RTS 20/ II |  | snížená |  | 0 | 0 | 0 | 0 | 0 | 64 | K | 2 | ROZPOCET | 0 | 0 | 0 | 0 | 0 | 2 | 0 | 64 | 80
41 | K | 34195KPL2 | Podružný elektroinstalační materiál | kus | 3 |  | 0 | Indiv |  | snížená |  | 0 | 0 | 0 | 0 | 0 | 64 | K | 2 | ROZPOCET | 0 | 0 | 0 | 0 | 0 | 2 | 0 | 64 | 82
42 | K | 210111031RT2 | Montáž zásuvky domovní v krabici včetně zapojení, venkovní, včetně dodávky zásuvky jednonásobné, s ochranným kolíkem, s víčkem, , provedení 2P+PE, | kus | 3 |  | 0 | RTS 20/ II |  | snížená |  | 0 | 0 | 0 | 0 | 0 | 64 | K | 2 | ROZPOCET | 0 | 0 | 0 | 0 | 0 | 2 | 0 | 64 | 84
43 | K | 210110046RT6 | Montáž spínače zapuštěného a polozapuštěného včetně zapojení, dodávky spínače, krytu a rámečku, křížového, , řazení 7 | kus | 3 |  | 0 | RTS 20/ II |  | snížená |  | 0 | 0 | 0 | 0 | 0 | 64 | K | 2 | ROZPOCET | 0 | 0 | 0 | 0 | 0 | 2 | 0 | 64 | 86
44 | K | 210110045RT6 | Montáž spínače zapuštěného a polozapuštěného včetně zapojení, dodávky spínače, krytu a rámečku, střídavého, , řazení 6 | kus | 12 |  | 0 | RTS 20/ II |  | snížená |  | 0 | 0 | 0 | 0 | 0 | 64 | K | 2 | ROZPOCET | 0 | 0 | 0 | 0 | 0 | 2 | 0 | 64 | 88
45 | K | 210110043RT6 | Montáž spínače zapuštěného a polozapuštěného včetně zapojení, dodávky spínače, krytu a rámečku, sériového, , řazení 5 | kus | 9 |  | 0 | RTS 20/ II |  | snížená |  | 0 | 0 | 0 | 0 | 0 | 64 | K | 2 | ROZPOCET | 0 | 0 | 0 | 0 | 0 | 2 | 0 | 64 | 90
46 | K | 210110055TR1 | Spínač zapuštěný, řazení 1/0, dodávky strojku, rámečku a krytu | kus | 3 |  | 0 | Kalkul |  | snížená |  | 0 | 0 | 0 | 0 | 0 | 64 | K | 2 | ROZPOCET | 0 | 0 | 0 | 0 | 0 | 2 | 0 | 64 | 92
47 | K | 210110041RT6 | Montáž spínače zapuštěného a polozapuštěného včetně zapojení, dodávky spínače, krytu a rámečku, jednopólového, , řazení 1 | kus | 9 |  | 0 | RTS 20/ II |  | snížená |  | 0 | 0 | 0 | 0 | 0 | 64 | K | 2 | ROZPOCET | 0 | 0 | 0 | 0 | 0 | 2 | 0 | 64 | 94
48 | K | 210111011RT6 | Montáž zásuvky domovní zapuštěné včetně zapojení včetně dodávky zásuvky kompletní jednonásobné s ochr.kolíkem 16A/250VAC a rámečkem, , provedení 2P+PE, | kus | 99 |  | 0 | RTS 20/ II |  | snížená |  | 0 | 0 | 0 | 0 | 0 | 64 | K | 2 | ROZPOCET | 0 | 0 | 0 | 0 | 0 | 2 | 0 | 64 | 96
49 | K | 210010311RT3 | Montáž krabice plastové univerzální, kruhové, o průměru 73 mm, hloubky 42 mm, bez víčka, do zdiva, bez zapojení, včetně dodávky | kus | 126 |  | 0 | RTS 20/ II |  | snížená |  | 0 | 0 | 0 | 0 | 0 | 64 | K | 2 | ROZPOCET | 0 | 0 | 0 | 0 | 0 | 2 | 0 | 64 | 98
50 | K | 210010001RU3 | Montáž trubky ohebné, z PVC, uložené pod omítku, vnější průměr 16 mm, mech. pevnost 750 N/5 cm, včetně dodávky materiálu | m | 480 |  | 0 | RTS 20/ II |  | snížená |  | 0 | 0 | 0 | 0 | 0 | 64 | K | 2 | ROZPOCET | 0 | 0 | 0 | 0 | 0 | 2 | 0 | 64 | 100
51 | K | 974031142R66 | Vysekání rýh ve zdi cihelné 6 x 6 cm | m | 120 |  | 0 | RTS 20/ II |  | snížená |  | 0 | 0 | 0 | 0 | 0 | 64 | K | 2 | ROZPOCET | 0 | 0 | 0 | 0 | 0 | 2 | 0 | 64 | 102
52 | K | 612403382R66 | Hrubá výplň rýh ve stěnách do 6x6 cm maltou ze SMS | m | 120 |  | 0 | RTS 20/ II |  | snížená |  | 0 | 0 | 0 | 0 | 0 | 64 | K | 2 | ROZPOCET | 0 | 0 | 0 | 0 | 0 | 2 | 0 | 64 | 104
53 | K | 974031121R44 | Vysekání rýh ve zdi cihelné 4 x 4 cm | m | 60 |  | 0 | RTS 20/ II |  | snížená |  | 0 | 0 | 0 | 0 | 0 | 64 | K | 2 | ROZPOCET | 0 | 0 | 0 | 0 | 0 | 2 | 0 | 64 | 106
54 | K | 612403380R44 | Hrubá výplň rýh ve stěnách do 4x4 cm maltou ze SMS | m | 60 |  | 0 | RTS 20/ II |  | snížená |  | 0 | 0 | 0 | 0 | 0 | 64 | K | 2 | ROZPOCET | 0 | 0 | 0 | 0 | 0 | 2 | 0 | 64 | 108
55 | K | 210-0012 | Provedení ochraného pospojování | kus | 3 |  | 0 | Indiv |  | snížená |  | 0 | 0 | 0 | 0 | 0 | 64 | K | 2 | ROZPOCET | 0 | 0 | 0 | 0 | 0 | 2 | 0 | 64 | 110
56 | K | 210-0052 | Silové napojení na svorky | kus | 3 |  | 0 | Indiv |  | snížená |  | 0 | 0 | 0 | 0 | 0 | 64 | K | 2 | ROZPOCET | 0 | 0 | 0 | 0 | 0 | 2 | 0 | 64 | 112
57 | K | 210201521MTZ | Montáž svítidla | kus | 36 |  | 0 | RTS 20/ II |  | snížená |  | 0 | 0 | 0 | 0 | 0 | 64 | K | 2 | ROZPOCET | 0 | 0 | 0 | 0 | 0 | 2 | 0 | 64 | 114
58 | K | 348-K | Svítidlo K dle knihy svítidel | ks | 3 |  | 0 | Indiv |  | snížená |  | 0 | 0 | 0 | 0 | 0 | 64 | K | 2 | ROZPOCET | 0 | 0 | 0 | 0 | 0 | 2 | 0 | 64 | 116
59 | K | 348-V01 | Svítidlo V01 dle knihy svítidel | ks | 6 |  | 0 | Indiv |  | snížená |  | 0 | 0 | 0 | 0 | 0 | 64 | K | 2 | ROZPOCET | 0 | 0 | 0 | 0 | 0 | 2 | 0 | 64 | 118
60 | K | 348-A11 | Svítidlo A11 dle knihy svítidel | ks | 3 |  | 0 | Indiv |  | snížená |  | 0 | 0 | 0 | 0 | 0 | 64 | K | 2 | ROZPOCET | 0 | 0 | 0 | 0 | 0 | 2 | 0 | 64 | 120
61 | K | 348-B1 | Svítidlo B1 dle knihy svítidel | ks | 3 |  | 0 | Indiv |  | snížená |  | 0 | 0 | 0 | 0 | 0 | 64 | K | 2 | ROZPOCET | 0 | 0 | 0 | 0 | 0 | 2 | 0 | 64 | 122
62 | K | 348-A10 | Svítidlo A10 dle knihy svítidel | kus | 9 |  | 0 | Indiv |  | snížená |  | 0 | 0 | 0 | 0 | 0 | 64 | K | 2 | ROZPOCET | 0 | 0 | 0 | 0 | 0 | 2 | 0 | 64 | 124
63 | K | 348-D | Svítidlo D dle knihy svítidel | ks | 6 |  | 0 | Indiv |  | snížená |  | 0 | 0 | 0 | 0 | 0 | 64 | K | 2 | ROZPOCET | 0 | 0 | 0 | 0 | 0 | 2 | 0 | 64 | 126
64 | K | 348-D1 | Svítidlo D1 dle knihy svítidel | ks | 6 |  | 0 | Indiv |  | snížená |  | 0 | 0 | 0 | 0 | 0 | 64 | K | 2 | ROZPOCET | 0 | 0 | 0 | 0 | 0 | 2 | 0 | 64 | 128
65 | K | 220890202K2 | Revize | kus | 3 |  | 0 | Indiv |  | snížená |  | 0 | 0 | 0 | 0 | 0 | 64 | K | 2 | ROZPOCET | 0 | 0 | 0 | 0 | 0 | 2 | 0 | 64 | 130
| D | _03 | Byty 2+kk - levý |  |  |  | 0 |  |  |  |  | 0 |  | 0 |  | 0 | 1 | D | 1 | ROZPOCET | [6 empty] | 0
66 | K | 357-RB3 | Rozvaděč RB (viz. projektová dokumentace), včetně osazení a komplet montáže | kus | 4 |  | 0 | Indiv |  | snížená |  | 0 | 0 | 0 | 0 | 0 | 64 | K | 2 | ROZPOCET | 0 | 0 | 0 | 0 | 0 | 2 | 0 | 64 | 132
67 | K | 210800646RT1 | Montáž vodiče H07V-K (CYA), 6 mm2, uloženého pevně, včetně dodávky vodiče | m | 120 |  | 0 | RTS 20/ II |  | snížená |  | 0 | 0 | 0 | 0 | 0 | 64 | K | 2 | ROZPOCET | 0 | 0 | 0 | 0 | 0 | 2 | 0 | 64 | 134
68 | K | 210810045RT1 | Montáž kabelu CYKY 750 V, 3 x 1,5 mm2, pevně uloženého, včetně dodávky kabelu | m | 600 |  | 0 | RTS 20/ II |  | snížená |  | 0 | 0 | 0 | 0 | 0 | 64 | K | 2 | ROZPOCET | 0 | 0 | 0 | 0 | 0 | 2 | 0 | 64 | 136
69 | K | 210810046RT3 | Montáž kabelu CYKY 750 V, 3 x 2,5 mm2, pevně uloženého, včetně dodávky kabelu | m | 800 |  | 0 | RTS 20/ II |  | snížená |  | 0 | 0 | 0 | 0 | 0 | 64 | K | 2 | ROZPOCET | 0 | 0 | 0 | 0 | 0 | 2 | 0 | 64 | 138
70 | K | 210810056RT1 | Montáž kabelu CYKY 750 V, 5 x 2,5 mm2, pevně uloženého, včetně dodávky kabelu | m | 80 |  | 0 | RTS 20/ II |  | snížená |  | 0 | 0 | 0 | 0 | 0 | 64 | K | 2 | ROZPOCET | 0 | 0 | 0 | 0 | 0 | 2 | 0 | 64 | 140
71 | K | 460680023RT1 | Průraz zdivem v cihlové zdi tloušťky 45 cm, do průměru 6 cm | kus | 24 |  | 0 | RTS 20/ II |  | snížená |  | 0 | 0 | 0 | 0 | 0 | 64 | K | 2 | ROZPOCET | 0 | 0 | 0 | 0 | 0 | 2 | 0 | 64 | 142
72 | K | 34572304R | páska stahovací 160x4,5; PA | 100 ks | 6 |  | 0 | RTS 20/ II |  | snížená |  | 0 | 0 | 0 | 0 | 0 | 64 | K | 2 | ROZPOCET | 0 | 0 | 0 | 0 | 0 | 2 | 0 | 64 | 144
73 | K | 34195KPL3 | Podružný elektroinstalační materiál | kus | 4 |  | 0 | Indiv |  | snížená |  | 0 | 0 | 0 | 0 | 0 | 64 | K | 2 | ROZPOCET | 0 | 0 | 0 | 0 | 0 | 2 | 0 | 64 | 146
74 | K | 210111031RT2 | Montáž zásuvky domovní v krabici včetně zapojení, venkovní, včetně dodávky zásuvky jednonásobné, s ochranným kolíkem, s víčkem, , provedení 2P+PE, | kus | 4 |  | 0 | RTS 20/ II |  | snížená |  | 0 | 0 | 0 | 0 | 0 | 64 | K | 2 | ROZPOCET | 0 | 0 | 0 | 0 | 0 | 2 | 0 | 64 | 148
75 | K | 210110045RT6 | Montáž spínače zapuštěného a polozapuštěného včetně zapojení, dodávky spínače, krytu a rámečku, střídavého, , řazení 6 | kus | 8 |  | 0 | RTS 20/ II |  | snížená |  | 0 | 0 | 0 | 0 | 0 | 64 | K | 2 | ROZPOCET | 0 | 0 | 0 | 0 | 0 | 2 | 0 | 64 | 150
76 | K | 210110043RT6 | Montáž spínače zapuštěného a polozapuštěného včetně zapojení, dodávky spínače, krytu a rámečku, sériového, , řazení 5 | kus | 4 |  | 0 | RTS 20/ II |  | snížená |  | 0 | 0 | 0 | 0 | 0 | 64 | K | 2 | ROZPOCET | 0 | 0 | 0 | 0 | 0 | 2 | 0 | 64 | 152
77 | K | 210110055TR1 | Spínač zapuštěný, řazení 1/0, dodávky strojku, rámečku a krytu | kus | 4 |  | 0 | Kalkul |  | snížená |  | 0 | 0 | 0 | 0 | 0 | 64 | K | 2 | ROZPOCET | 0 | 0 | 0 | 0 | 0 | 2 | 0 | 64 | 154
78 | K | 210110041RT6 | Montáž spínače zapuštěného a polozapuštěného včetně zapojení, dodávky spínače, krytu a rámečku, jednopólového, , řazení 1 | kus | 20 |  | 0 | RTS 20/ II |  | snížená |  | 0 | 0 | 0 | 0 | 0 | 64 | K | 2 | ROZPOCET | 0 | 0 | 0 | 0 | 0 | 2 | 0 | 64 | 156
79 | K | 210111011RT6 | Montáž zásuvky domovní zapuštěné včetně zapojení včetně dodávky zásuvky kompletní jednonásobné s ochr.kolíkem 16A/250VAC a rámečkem, , provedení 2P+PE, | kus | 124 |  | 0 | RTS 20/ II |  | snížená |  | 0 | 0 | 0 | 0 | 0 | 64 | K | 2 | ROZPOCET | 0 | 0 | 0 | 0 | 0 | 2 | 0 | 64 | 158
80 | K | 210010311RT3 | Montáž krabice plastové univerzální, kruhové, o průměru 73 mm, hloubky 42 mm, bez víčka, do zdiva, bez zapojení, včetně dodávky | kus | 164 |  | 0 | RTS 20/ II |  | snížená |  | 0 | 0 | 0 | 0 | 0 | 64 | K | 2 | ROZPOCET | 0 | 0 | 0 | 0 | 0 | 2 | 0 | 64 | 160
81 | K | 210010001RU3 | Montáž trubky ohebné, z PVC, uložené pod omítku, vnější průměr 16 mm, mech. pevnost 750 N/5 cm, včetně dodávky materiálu | m | 640 |  | 0 | RTS 20/ II |  | snížená |  | 0 | 0 | 0 | 0 | 0 | 64 | K | 2 | ROZPOCET | 0 | 0 | 0 | 0 | 0 | 2 | 0 | 64 | 162
82 | K | 974031142R66 | Vysekání rýh ve zdi cihelné 6 x 6 cm | m | 160 |  | 0 | RTS 20/ II |  | snížená |  | 0 | 0 | 0 | 0 | 0 | 64 | K | 2 | ROZPOCET | 0 | 0 | 0 | 0 | 0 | 2 | 0 | 64 | 164
83 | K | 612403382R66 | Hrubá výplň rýh ve stěnách do 6x6 cm maltou ze SMS | m | 160 |  | 0 | RTS 20/ II |  | snížená |  | 0 | 0 | 0 | 0 | 0 | 64 | K | 2 | ROZPOCET | 0 | 0 | 0 | 0 | 0 | 2 | 0 | 64 | 166
84 | K | 974031121R44 | Vysekání rýh ve zdi cihelné 4 x 4 cm | m | 80 |  | 0 | RTS 20/ II |  | snížená |  | 0 | 0 | 0 | 0 | 0 | 64 | K | 2 | ROZPOCET | 0 | 0 | 0 | 0 | 0 | 2 | 0 | 64 | 168
85 | K | 612403380R44 | Hrubá výplň rýh ve stěnách do 4x4 cm maltou ze SMS | m | 80 |  | 0 | RTS 20/ II |  | snížená |  | 0 | 0 | 0 | 0 | 0 | 64 | K | 2 | ROZPOCET | 0 | 0 | 0 | 0 | 0 | 2 | 0 | 64 | 170
86 | K | 210-0013 | Provedení ochraného pospojování | kus | 4 |  | 0 | Indiv |  | snížená |  | 0 | 0 | 0 | 0 | 0 | 64 | K | 2 | ROZPOCET | 0 | 0 | 0 | 0 | 0 | 2 | 0 | 64 | 172
87 | K | 210-0053 | Silové napojení na svorky | kus | 4 |  | 0 | Indiv |  | snížená |  | 0 | 0 | 0 | 0 | 0 | 64 | K | 2 | ROZPOCET | 0 | 0 | 0 | 0 | 0 | 2 | 0 | 64 | 174
88 | K | 210201521MTZ | Montáž svítidla | kus | 32 |  | 0 | RTS 20/ II |  | snížená |  | 0 | 0 | 0 | 0 | 0 | 64 | K | 2 | ROZPOCET | 0 | 0 | 0 | 0 | 0 | 2 | 0 | 64 | 176
89 | K | 348-K | Svítidlo K dle knihy svítidel | ks | 4 |  | 0 | Indiv |  | snížená |  | 0 | 0 | 0 | 0 | 0 | 64 | K | 2 | ROZPOCET | 0 | 0 | 0 | 0 | 0 | 2 | 0 | 64 | 178
90 | K | 348-V01 | Svítidlo V01 dle knihy svítidel | ks | 4 |  | 0 | Indiv |  | snížená |  | 0 | 0 | 0 | 0 | 0 | 64 | K | 2 | ROZPOCET | 0 | 0 | 0 | 0 | 0 | 2 | 0 | 64 | 180
91 | K | 348-A11 | Svítidlo A11 dle knihy svítidel | ks | 8 |  | 0 | Indiv |  | snížená |  | 0 | 0 | 0 | 0 | 0 | 64 | K | 2 | ROZPOCET | 0 | 0 | 0 | 0 | 0 | 2 | 0 | 64 | 182
92 | K | 348-A13 | Svítidlo A13 dle knihy svítidel | ks | 4 |  | 0 | Indiv |  | snížená |  | 0 | 0 | 0 | 0 | 0 | 64 | K | 2 | ROZPOCET | 0 | 0 | 0 | 0 | 0 | 2 | 0 | 64 | 184
93 | K | 348-D | Svítidlo D dle knihy svítidel | ks | 4 |  | 0 | Indiv |  | snížená |  | 0 | 0 | 0 | 0 | 0 | 64 | K | 2 | ROZPOCET | 0 | 0 | 0 | 0 | 0 | 2 | 0 | 64 | 186
94 | K | 348-D1 | Svítidlo D1 dle knihy svítidel | ks | 8 |  | 0 | Indiv |  | snížená |  | 0 | 0 | 0 | 0 | 0 | 64 | K | 2 | ROZPOCET | 0 | 0 | 0 | 0 | 0 | 2 | 0 | 64 | 188
95 | K | 220890202K3 | Revize | kus | 4 |  | 0 | Indiv |  | snížená |  | 0 | 0 | 0 | 0 | 0 | 64 | K | 2 | ROZPOCET | 0 | 0 | 0 | 0 | 0 | 2 | 0 | 64 | 190
| D | _04 | Byty 3+kk - pravý |  |  |  | 0 |  |  |  |  | 0 |  | 0 |  | 0 | 1 | D | 1 | ROZPOCET | [6 empty] | 0
96 | K | 357-RB4 | Rozvaděč RB (viz. projektová dokumentace), včetně osazení a komplet montáže | kus | 4 |  | 0 | Indiv |  | snížená |  | 0 | 0 | 0 | 0 | 0 | 64 | K | 2 | ROZPOCET | 0 | 0 | 0 | 0 | 0 | 2 | 0 | 64 | 192
97 | K | 210800646RT1 | Montáž vodiče H07V-K (CYA), 6 mm2, uloženého pevně, včetně dodávky vodiče | m | 180 |  | 0 | RTS 20/ II |  | snížená |  | 0 | 0 | 0 | 0 | 0 | 64 | K | 2 | ROZPOCET | 0 | 0 | 0 | 0 | 0 | 2 | 0 | 64 | 194
98 | K | 210810045RT1 | Montáž kabelu CYKY 750 V, 3 x 1,5 mm2, pevně uloženého, včetně dodávky kabelu | m | 800 |  | 0 | RTS 20/ II |  | snížená |  | 0 | 0 | 0 | 0 | 0 | 64 | K | 2 | ROZPOCET | 0 | 0 | 0 | 0 | 0 | 2 | 0 | 64 | 196
99 | K | 210810046RT3 | Montáž kabelu CYKY 750 V, 3 x 2,5 mm2, pevně uloženého, včetně dodávky kabelu | m | 1040 |  | 0 | RTS 20/ II |  | snížená |  | 0 | 0 | 0 | 0 | 0 | 64 | K | 2 | ROZPOCET | 0 | 0 | 0 | 0 | 0 | 2 | 0 | 64 | 198
100 | K | 210810056RT1 | Montáž kabelu CYKY 750 V, 5 x 2,5 mm2, pevně uloženého, včetně dodávky kabelu | m | 100 |  | 0 | RTS 20/ II |  | snížená |  | 0 | 0 | 0 | 0 | 0 | 64 | K | 2 | ROZPOCET | 0 | 0 | 0 | 0 | 0 | 2 | 0 | 64 | 200
101 | K | 460680023RT1 | Průraz zdivem v cihlové zdi tloušťky 45 cm, do průměru 6 cm | kus | 32 |  | 0 | RTS 20/ II |  | snížená |  | 0 | 0 | 0 | 0 | 0 | 64 | K | 2 | ROZPOCET | 0 | 0 | 0 | 0 | 0 | 2 | 0 | 64 | 202
102 | K | 34572304R | páska stahovací 160x4,5; PA | 100 ks | 8 |  | 0 | RTS 20/ II |  | snížená |  | 0 | 0 | 0 | 0 | 0 | 64 | K | 2 | ROZPOCET | 0 | 0 | 0 | 0 | 0 | 2 | 0 | 64 | 204
103 | K | 34195KPL4 | Podružný elektroinstalační materiál | kus | 4 |  | 0 | Indiv |  | snížená |  | 0 | 0 | 0 | 0 | 0 | 64 | K | 2 | ROZPOCET | 0 | 0 | 0 | 0 | 0 | 2 | 0 | 64 | 206
104 | K | 210111031RT2 | Montáž zásuvky domovní v krabici včetně zapojení, venkovní, včetně dodávky zásuvky jednonásobné, s ochranným kolíkem, s víčkem, , provedení 2P+PE, | kus | 8 |  | 0 | RTS 20/ II |  | snížená |  | 0 | 0 | 0 | 0 | 0 | 64 | K | 2 | ROZPOCET | 0 | 0 | 0 | 0 | 0 | 2 | 0 | 64 | 208
105 | K | 210110054RT6 | Montáž spínače zapuštěného a polozapuštěného včetně zapojení, dodávky spínače, krytu a rámečku, střídavého dvojitého, , řazení 6+6 | kus | 8 |  | 0 | RTS 20/ II |  | snížená |  | 0 | 0 | 0 | 0 | 0 | 64 | K | 2 | ROZPOCET | 0 | 0 | 0 | 0 | 0 | 2 | 0 | 64 | 210
106 | K | 210110045RT6 | Montáž spínače zapuštěného a polozapuštěného včetně zapojení, dodávky spínače, krytu a rámečku, střídavého, , řazení 6 | kus | 24 |  | 0 | RTS 20/ II |  | snížená |  | 0 | 0 | 0 | 0 | 0 | 64 | K | 2 | ROZPOCET | 0 | 0 | 0 | 0 | 0 | 2 | 0 | 64 | 212
107 | K | 210110043RT6 | Montáž spínače zapuštěného a polozapuštěného včetně zapojení, dodávky spínače, krytu a rámečku, sériového, , řazení 5 | kus | 4 |  | 0 | RTS 20/ II |  | snížená |  | 0 | 0 | 0 | 0 | 0 | 64 | K | 2 | ROZPOCET | 0 | 0 | 0 | 0 | 0 | 2 | 0 | 64 | 214
108 | K | 210110055TR1 | Spínač zapuštěný, řazení 1/0, dodávky strojku, rámečku a krytu | kus | 8 |  | 0 | Kalkul |  | snížená |  | 0 | 0 | 0 | 0 | 0 | 64 | K | 2 | ROZPOCET | 0 | 0 | 0 | 0 | 0 | 2 | 0 | 64 | 216
109 | K | 210110041RT6 | Montáž spínače zapuštěného a polozapuštěného včetně zapojení, dodávky spínače, krytu a rámečku, jednopólového, , řazení 1 | kus | 24 |  | 0 | RTS 20/ II |  | snížená |  | 0 | 0 | 0 | 0 | 0 | 64 | K | 2 | ROZPOCET | 0 | 0 | 0 | 0 | 0 | 2 | 0 | 64 | 218
110 | K | 210111011RT6 | Montáž zásuvky domovní zapuštěné včetně zapojení včetně dodávky zásuvky kompletní jednonásobné s ochr.kolíkem 16A/250VAC a rámečkem, , provedení 2P+PE, | kus | 176 |  | 0 | RTS 20/ II |  | snížená |  | 0 | 0 | 0 | 0 | 0 | 64 | K | 2 | ROZPOCET | 0 | 0 | 0 | 0 | 0 | 2 | 0 | 64 | 220
111 | K | 210010311RT3 | Montáž krabice plastové univerzální, kruhové, o průměru 73 mm, hloubky 42 mm, bez víčka, do zdiva, bez zapojení, včetně dodávky | kus | 252 |  | 0 | RTS 20/ II |  | snížená |  | 0 | 0 | 0 | 0 | 0 | 64 | K | 2 | ROZPOCET | 0 | 0 | 0 | 0 | 0 | 2 | 0 | 64 | 222
112 | K | 210010001RU3 | Montáž trubky ohebné, z PVC, uložené pod omítku, vnější průměr 16 mm, mech. pevnost 750 N/5 cm, včetně dodávky materiálu | m | 800 |  | 0 | RTS 20/ II |  | snížená |  | 0 | 0 | 0 | 0 | 0 | 64 | K | 2 | ROZPOCET | 0 | 0 | 0 | 0 | 0 | 2 | 0 | 64 | 224
113 | K | 974031142R66 | Vysekání rýh ve zdi cihelné 6 x 6 cm | m | 240 |  | 0 | RTS 20/ II |  | snížená |  | 0 | 0 | 0 | 0 | 0 | 64 | K | 2 | ROZPOCET | 0 | 0 | 0 | 0 | 0 | 2 | 0 | 64 | 226
114 | K | 612403382R66 | Hrubá výplň rýh ve stěnách do 6x6 cm maltou ze SMS | m | 240 |  | 0 | RTS 20/ II |  | snížená |  | 0 | 0 | 0 | 0 | 0 | 64 | K | 2 | ROZPOCET | 0 | 0 | 0 | 0 | 0 | 2 | 0 | 64 | 228
115 | K | 974031121R44 | Vysekání rýh ve zdi cihelné 4 x 4 cm | m | 120 |  | 0 | RTS 20/ II |  | snížená |  | 0 | 0 | 0 | 0 | 0 | 64 | K | 2 | ROZPOCET | 0 | 0 | 0 | 0 | 0 | 2 | 0 | 64 | 230
116 | K | 612403380R44 | Hrubá výplň rýh ve stěnách do 4x4 cm maltou ze SMS | m | 120 |  | 0 | RTS 20/ II |  | snížená |  | 0 | 0 | 0 | 0 | 0 | 64 | K | 2 | ROZPOCET | 0 | 0 | 0 | 0 | 0 | 2 | 0 | 64 | 232
117 | K | 210-0014 | Provedení ochraného pospojování | kus | 4 |  | 0 | Indiv |  | snížená |  | 0 | 0 | 0 | 0 | 0 | 64 | K | 2 | ROZPOCET | 0 | 0 | 0 | 0 | 0 | 2 | 0 | 64 | 234
118 | K | 210-0054 | Silové napojení na svorky | kus | 4 |  | 0 | Indiv |  | snížená |  | 0 | 0 | 0 | 0 | 0 | 64 | K | 2 | ROZPOCET | 0 | 0 | 0 | 0 | 0 | 2 | 0 | 64 | 236
119 | K | 210201521MTZ | Montáž svítidla | kus | 60 |  | 0 | RTS 20/ II |  | snížená |  | 0 | 0 | 0 | 0 | 0 | 64 | K | 2 | ROZPOCET | 0 | 0 | 0 | 0 | 0 | 2 | 0 | 64 | 238
120 | K | 348-K | Svítidlo K dle knihy svítidel | ks | 8 |  | 0 | Indiv |  | snížená |  | 0 | 0 | 0 | 0 | 0 | 64 | K | 2 | ROZPOCET | 0 | 0 | 0 | 0 | 0 | 2 | 0 | 64 | 240
121 | K | 348-V01 | Svítidlo V01 dle knihy svítidel | ks | 16 |  | 0 | Indiv |  | snížená |  | 0 | 0 | 0 | 0 | 0 | 64 | K | 2 | ROZPOCET | 0 | 0 | 0 | 0 | 0 | 2 | 0 | 64 | 242
122 | K | 348-A11 | Svítidlo A11 dle knihy svítidel | ks | 8 |  | 0 | Indiv |  | snížená |  | 0 | 0 | 0 | 0 | 0 | 64 | K | 2 | ROZPOCET | 0 | 0 | 0 | 0 | 0 | 2 | 0 | 64 | 244
123 | K | 348-A12 | Svítidlo A12 dle knihy svítidel | ks | 4 |  | 0 | Indiv |  | snížená |  | 0 | 0 | 0 | 0 | 0 | 64 | K | 2 | ROZPOCET | 0 | 0 | 0 | 0 | 0 | 2 | 0 | 64 | 246
124 | K | 348-D | Svítidlo D dle knihy svítidel | ks | 4 |  | 0 | Indiv |  | snížená |  | 0 | 0 | 0 | 0 | 0 | 64 | K | 2 | ROZPOCET | 0 | 0 | 0 | 0 | 0 | 2 | 0 | 64 | 248
125 | K | 348-D1 | Svítidlo D1 dle knihy svítidel | ks | 8 |  | 0 | Indiv |  | snížená |  | 0 | 0 | 0 | 0 | 0 | 64 | K | 2 | ROZPOCET | 0 | 0 | 0 | 0 | 0 | 2 | 0 | 64 | 250
126 | K | 348-A10 | Svítidlo A10 dle knihy svítidel | kus | 4 |  | 0 | Indiv |  | snížená |  | 0 | 0 | 0 | 0 | 0 | 64 | K | 2 | ROZPOCET | 0 | 0 | 0 | 0 | 0 | 2 | 0 | 64 | 252
127 | K | 348-D2 | Svítidlo D2 dle knihy svítidel | ks | 4 |  | 0 | Indiv |  | snížená |  | 0 | 0 | 0 | 0 | 0 | 64 | K | 2 | ROZPOCET | 0 | 0 | 0 | 0 | 0 | 2 | 0 | 64 | 254
128 | K | 348-B | Svítidlo B dle knihy svítidel | kus | 4 |  | 0 | Indiv |  | snížená |  | 0 | 0 | 0 | 0 | 0 | 64 | K | 2 | ROZPOCET | 0 | 0 | 0 | 0 | 0 | 2 | 0 | 64 | 256
129 | K | 220890202K4 | Revize | kus | 4 |  | 0 | Indiv |  | snížená |  | 0 | 0 | 0 | 0 | 0 | 64 | K | 2 | ROZPOCET | 0 | 0 | 0 | 0 | 0 | 2 | 0 | 64 | 258
| D | _05 | Společné prostory |  |  |  | 0 |  |  |  |  | 0 |  | 0 |  | 0 | 1 | D | 1 | ROZPOCET | [6 empty] | 0
130 | K | 357-RE25 | Rozvaděč RE-2 (viz. projektová dokumentace), včetně osazení a komplet montáže | kus | 1 |  | 0 | Indiv |  | snížená |  | 0 | 0 | 0 | 0 | 0 | 64 | K | 2 | ROZPOCET | 0 | 0 | 0 | 0 | 0 | 2 | 0 | 64 | 260
131 | K | 357-RS5 | Rozvaděč RS (viz. projektová dokumentace), včetně osazení a komplet montáže | kus | 1 |  | 0 | Indiv |  | snížená |  | 0 | 0 | 0 | 0 | 0 | 64 | K | 2 | ROZPOCET | 0 | 0 | 0 | 0 | 0 | 2 | 0 | 64 | 262
132 | K | 210810054RT1 | Montáž kabelu CYKY 750 V, 4 x 16 mm2, pevně uloženého, včetně dodávky kabelu | m | 25 |  | 0 | RTS 20/ II |  | snížená |  | 0 | 0 | 0 | 0 | 0 | 64 | K | 2 | ROZPOCET | 0 | 0 | 0 | 0 | 0 | 2 | 0 | 64 | 264
133 | K | 210810117RT4 | Kabel CYKY-m 1 kV 4x240 mm2 pevně uložený, včetně dodávky kabelu | m | 25 |  | 0 | Kalkul |  | snížená |  | 0 | 0 | 0 | 0 | 0 | 64 | K | 2 | ROZPOCET | 0 | 0 | 0 | 0 | 0 | 2 | 0 | 64 | 266
134 | K | 210800304RT2 | Montáž kabelu bezhalogenového CXKH 1 kV, 4 x 10 mm2, pevně uloženého, včetně dodávky CXKH-R | m | 1100 |  | 0 | RTS 20/ II |  | snížená |  | 0 | 0 | 0 | 0 | 0 | 64 | K | 2 | ROZPOCET | 0 | 0 | 0 | 0 | 0 | 2 | 0 | 64 | 268
135 | K | 210800306RT2 | Montáž kabelu bezhalogenového CXKH 1 kV, 4 x 25 mm2, pevně uloženého, včetně dodávky CXKH-R | m | 50 |  | 0 | RTS 20/ II |  | snížená |  | 0 | 0 | 0 | 0 | 0 | 64 | K | 2 | ROZPOCET | 0 | 0 | 0 | 0 | 0 | 2 | 0 | 64 | 270
136 | K | 210800308RT2 | Montáž kabelu bezhalogenového CXKH 1 kV, 4 x 50 mm2, pevně uloženého, včetně dodávky CXKH-R | m | 65 |  | 0 | RTS 20/ II |  | snížená |  | 0 | 0 | 0 | 0 | 0 | 64 | K | 2 | ROZPOCET | 0 | 0 | 0 | 0 | 0 | 2 | 0 | 64 | 272
137 | K | 210800305RT2 | Montáž kabelu bezhalogenového CXKH 1 kV, 4 x 16 mm2, pevně uloženého, včetně dodávky CXKH-R | m | 55 |  | 0 | RTS 20/ II |  | snížená |  | 0 | 0 | 0 | 0 | 0 | 64 | K | 2 | ROZPOCET | 0 | 0 | 0 | 0 | 0 | 2 | 0 | 64 | 274
138 | K | 210800315RT2 | Montáž kabelu bezhalogenového CXKH 1 kV, 5 x 1,5 mm2, pevně uloženého, včetně dodávky CXKH-R | m | 1200 |  | 0 | RTS 20/ II |  | snížená |  | 0 | 0 | 0 | 0 | 0 | 64 | K | 2 | ROZPOCET | 0 | 0 | 0 | 0 | 0 | 2 | 0 | 64 | 276
139 | K | 210800286RT2 | Montáž kabelu bezhalogenového CXKH 1 kV, 3 x 2,5 mm2, pevně uloženého, včetně dodávky CXKH-R | m | 170 |  | 0 | RTS 20/ II |  | snížená |  | 0 | 0 | 0 | 0 | 0 | 64 | K | 2 | ROZPOCET | 0 | 0 | 0 | 0 | 0 | 2 | 0 | 64 | 278
140 | K | 210800647RT1 | Montáž vodiče H07V-K (CYA), 10 mm2, uloženého pevně, včetně dodávky vodiče | m | 800 |  | 0 | RTS 20/ II |  | snížená |  | 0 | 0 | 0 | 0 | 0 | 64 | K | 2 | ROZPOCET | 0 | 0 | 0 | 0 | 0 | 2 | 0 | 64 | 280
141 | K | 210800649RT1 | Montáž vodiče H07V-K (CYA), 25 mm2, uloženého pevně, včetně dodávky vodiče | m | 400 |  | 0 | RTS 20/ II |  | snížená |  | 0 | 0 | 0 | 0 | 0 | 64 | K | 2 | ROZPOCET | 0 | 0 | 0 | 0 | 0 | 2 | 0 | 64 | 282
142 | K | 210800648RT1 | Montáž vodiče H07V-K (CYA), 16 mm2, uloženého pevně, včetně dodávky vodiče | m | 120 |  | 0 | RTS 20/ II |  | snížená |  | 0 | 0 | 0 | 0 | 0 | 64 | K | 2 | ROZPOCET | 0 | 0 | 0 | 0 | 0 | 2 | 0 | 64 | 284
143 | K | 460680023RT1 | Průraz zdivem v cihlové zdi tloušťky 45 cm, do průměru 6 cm | kus | 60 |  | 0 | RTS 20/ II |  | snížená |  | 0 | 0 | 0 | 0 | 0 | 64 | K | 2 | ROZPOCET | 0 | 0 | 0 | 0 | 0 | 2 | 0 | 64 | 286
144 | K | 34572307R | páska stahovací 250x4,5; PA | 100 ks | 20 |  | 0 | RTS 20/ II |  | snížená |  | 0 | 0 | 0 | 0 | 0 | 64 | K | 2 | ROZPOCET | 0 | 0 | 0 | 0 | 0 | 2 | 0 | 64 | 288
145 | K | 34195K5 | Podružný elektroinstalační materiál | kus | 1 |  | 0 | Indiv |  | snížená |  | 0 | 0 | 0 | 0 | 0 | 64 | K | 2 | ROZPOCET | 0 | 0 | 0 | 0 | 0 | 2 | 0 | 64 | 290
146 | K | 650072621RT1 | Montáž pohybového čidla, 360°, dosah min. 6m, schopnost spínat LED zátěž, včetně dodávky čidla | kus | 48 |  | 0 | Indiv |  | snížená |  | 0 | 0 | 0 | 0 | 0 | 64 | K | 2 | ROZPOCET | 0 | 0 | 0 | 0 | 0 | 2 | 0 | 64 | 292
147 | K | 210110041RT6 | Montáž spínače zapuštěného a polozapuštěného včetně zapojení, dodávky spínače, krytu a rámečku, jednopólového, , řazení 1 | kus | 23 |  | 0 | RTS 20/ II |  | snížená |  | 0 | 0 | 0 | 0 | 0 | 64 | K | 2 | ROZPOCET | 0 | 0 | 0 | 0 | 0 | 2 | 0 | 64 | 294
148 | K | 210111014RT6 | Montáž zásuvky domovní zapuštěné včetně zapojení, včetně dodávky zásuvky dvojnásobné s ochrannými kolíky 16A/250VAC a rámečku, , provedení 2x (2P+PE), | kus | 5 |  | 0 | RTS 20/ II |  | snížená |  | 0 | 0 | 0 | 0 | 0 | 64 | K | 2 | ROZPOCET | 0 | 0 | 0 | 0 | 0 | 2 | 0 | 64 | 296
149 | K | 210010311RT3 | Montáž krabice plastové univerzální, kruhové, o průměru 73 mm, hloubky 42 mm, bez víčka, do zdiva, bez zapojení, včetně dodávky | kus | 30 |  | 0 | RTS 20/ II |  | snížená |  | 0 | 0 | 0 | 0 | 0 | 64 | K | 2 | ROZPOCET | 0 | 0 | 0 | 0 | 0 | 2 | 0 | 64 | 298
150 | K | 210010001RU3 | Montáž trubky ohebné, z PVC, uložené pod omítku, vnější průměr 16 mm, mech. pevnost 750 N/5 cm, včetně dodávky materiálu | m | 1000 |  | 0 | RTS 20/ II |  | snížená |  | 0 | 0 | 0 | 0 | 0 | 64 | K | 2 | ROZPOCET | 0 | 0 | 0 | 0 | 0 | 2 | 0 | 64 | 300
151 | K | 974031142R66 | Vysekání rýh ve zdi cihelné 6 x 6 cm | m | 160 |  | 0 | RTS 20/ II |  | snížená |  | 0 | 0 | 0 | 0 | 0 | 64 | K | 2 | ROZPOCET | 0 | 0 | 0 | 0 | 0 | 2 | 0 | 64 | 302
152 | K | 612403382R66 | Hrubá výplň rýh ve stěnách do 6x6 cm maltou ze SMS | m | 160 |  | 0 | RTS 20/ II |  | snížená |  | 0 | 0 | 0 | 0 | 0 | 64 | K | 2 | ROZPOCET | 0 | 0 | 0 | 0 | 0 | 2 | 0 | 64 | 304
153 | K | 974031121R44 | Vysekání rýh ve zdi cihelné 4 x 4 cm | m | 200 |  | 0 | RTS 20/ II |  | snížená |  | 0 | 0 | 0 | 0 | 0 | 64 | K | 2 | ROZPOCET | 0 | 0 | 0 | 0 | 0 | 2 | 0 | 64 | 306
154 | K | 612403380R44 | Hrubá výplň rýh ve stěnách do 4x4 cm maltou ze SMS | m | 200 |  | 0 | RTS 20/ II |  | snížená |  | 0 | 0 | 0 | 0 | 0 | 64 | K | 2 | ROZPOCET | 0 | 0 | 0 | 0 | 0 | 2 | 0 | 64 | 308
155 | K | 210010351RH1 | Elektroinstalační krabice 250 pro HOP, IP6x, včetně dodávky krabice | kus | 7 |  | 0 | RTS 20/ II |  | snížená |  | 0 | 0 | 0 | 0 | 0 | 64 | K | 2 | ROZPOCET | 0 | 0 | 0 | 0 | 0 | 2 | 0 | 64 | 310
156 | K | 210010555RT2 | Připojení svorkovnice ekvipotenciální, včetně dodávky svorkovnice šířky 126 mm, výšky 50 mm, hloubky 60 mm | kus | 7 |  | 0 | RTS 20/ II |  | snížená |  | 0 | 0 | 0 | 0 | 0 | 64 | K | 2 | ROZPOCET | 0 | 0 | 0 | 0 | 0 | 2 | 0 | 64 | 312
157 | K | 210010323RT1 | Montáž krabice plastové odbočné, čtvercové, o rozměru 150 x 150 mm, hloubky 77 mm, s víčkem a svorkovnicí, do zdiva, se zapojením, včetně dodávky | ks | 7 |  | 0 | RTS 20/ II |  | snížená |  | 0 | 0 | 0 | 0 | 0 | 64 | K | 2 | ROZPOCET | 0 | 0 | 0 | 0 | 0 | 2 | 0 | 64 | 314
158 | K | 973031619R00 | Vysekání v cihelném zdivu výklenků a kapes kapes pro špalíky a krabice na jakoukoliv maltu vápennou nebo vápenocementovou, velilkosti do 150x150x100 mm | kus | 7 |  | 0 | RTS 20/ II |  | snížená |  | 0 | 0 | 0 | 0 | 0 | 64 | K | 2 | ROZPOCET | 0 | 0 | 0 | 0 | 0 | 2 | 0 | 64 | 316
159 | K | 973031616R00 | Vysekání v cihelném zdivu výklenků a kapes kapes pro špalíky a krabice na jakoukoliv maltu vápennou nebo vápenocementovou, velilkosti do 100x100x50 mm | ks | 7 |  | 0 | RTS 20/ II |  | snížená |  | 0 | 0 | 0 | 0 | 0 | 64 | K | 2 | ROZPOCET | 0 | 0 | 0 | 0 | 0 | 2 | 0 | 64 | 318
160 | K | 210201521MTZ | Montáž svítidla | kus | 178 |  | 0 | RTS 20/ II |  | snížená |  | 0 | 0 | 0 | 0 | 0 | 64 | K | 2 | ROZPOCET | 0 | 0 | 0 | 0 | 0 | 2 | 0 | 64 | 320
161 | K | 220890202K5 | Revize | kus | 1 |  | 0 | Indiv |  | snížená |  | 0 | 0 | 0 | 0 | 0 | 64 | K | 2 | ROZPOCET | 0 | 0 | 0 | 0 | 0 | 2 | 0 | 64 | 322
162 | K | 5531203860R | držák povrch žárové zinkování Sendzimir; š = 500 mm; zátěž do 140 kg | kus | 14 |  | 0 | RTS 20/ II |  | snížená |  | 0 | 0 | 0 | 0 | 0 | 64 | K | 2 | ROZPOCET | 0 | 0 | 0 | 0 | 0 | 2 | 0 | 64 | 324
163 | K | 5531204142R | profil stropní, lehký; ocelový plech; povrch žárové zinkování ponorem; h = 599 mm | kus | 14 |  | 0 | RTS 20/ II |  | snížená |  | 0 | 0 | 0 | 0 | 0 | 64 | K | 2 | ROZPOCET | 0 | 0 | 0 | 0 | 0 | 2 | 0 | 64 | 326
164 | K | 311718505R | kotva požárně odolná pozinkovaná ocel; rozměr kotvy závit M10, délka 95 mm; kotevní hloubka 60 mm; max.hlouba upevňovaného materiálu 10 mm; min.hloubka vrtané díry 90 mm; použití: pro upevnění konstrukčních prvků k podkladovému materiálu (beton, přírodní kámen) | kus | 60 |  | 0 | RTS 20/ II |  | snížená |  | 0 | 0 | 0 | 0 | 0 | 64 | K | 2 | ROZPOCET | 0 | 0 | 0 | 0 | 0 | 2 | 0 | 64 | 328
165 | K | 30951874R | šroub ocelový; přesný se šestihran.hlavou a závitem k hlavě; pr. M10; l = 50 mm; pevnost 8.8 | 1000 ks | 0.028 |  | 0 | RTS 20/ II |  | snížená |  | 0 | 0 | 0 | 0 | 0 | 64 | K | 2 | ROZPOCET | 0 | 0 | 0 | 0 | 0 | 2 | 0 | 64 | 330
166 | K | 31110753R | matice ocelová; šestihranná; M10; povrch zinkochromát | 1000 ks | 0.028 |  | 0 | RTS 20/ II |  | snížená |  | 0 | 0 | 0 | 0 | 0 | 64 | K | 2 | ROZPOCET | 0 | 0 | 0 | 0 | 0 | 2 | 0 | 64 | 332
167 | K | 220265135B00 | Kabelová lávka 110X500 S, s integrovanou spojkou, včetně dodávky lávky | m | 40 |  | 0 | Kalkul |  | snížená |  | 0 | 0 | 0 | 0 | 0 | 64 | K | 2 | ROZPOCET | 0 | 0 | 0 | 0 | 0 | 2 | 0 | 64 | 334
168 | K | 30909301R | šroub ocelový; vratový+samojisticí matice; pr. vel. 6 x 10 mm; povrch zinkochromát | 1000 ks | 0.056 |  | 0 | RTS 20/ II |  | snížená |  | 0 | 0 | 0 | 0 | 0 | 64 | K | 2 | ROZPOCET | 0 | 0 | 0 | 0 | 0 | 2 | 0 | 64 | 336
169 | K | 28350490R | víko ochranné; PVC | kus | 14 |  | 0 | RTS 20/ II |  | snížená |  | 0 | 0 | 0 | 0 | 0 | 64 | K | 2 | ROZPOCET | 0 | 0 | 0 | 0 | 0 | 2 | 0 | 64 | 338
170 | K | 31122013R | podložka spojovací; ocelová; d = 20,0 mm; d díry = 10,0 mm; zinkochromát | 1000 ks | 0.056 |  | 0 | RTS 20/ II |  | snížená |  | 0 | 0 | 0 | 0 | 0 | 64 | K | 2 | ROZPOCET | 0 | 0 | 0 | 0 | 0 | 2 | 0 | 64 | 340
171 | K | 650011323R00 | Montáž žlabu kabel. neděrovaného šířky do 600 mm | m | 30 |  | 0 | RTS 20/ II |  | snížená |  | 0 | 0 | 0 | 0 | 0 | 64 | K | 2 | ROZPOCET | 0 | 0 | 0 | 0 | 0 | 2 | 0 | 64 | 342
172 | K | 553474995RZ | Kabelový žlab 110x400x1,25 mm | m | 30 |  | 0 | RTS 20/ II |  | snížená |  | 0 | 0 | 0 | 0 | 0 | 64 | K | 2 | ROZPOCET | 0 | 0 | 0 | 0 | 0 | 2 | 0 | 64 | 344
173 | K | 650011322R00 | Montáž žlabu kabel. neděrovaného šířky do 300 mm | m | 30 |  | 0 | RTS 20/ II |  | snížená |  | 0 | 0 | 0 | 0 | 0 | 64 | K | 2 | ROZPOCET | 0 | 0 | 0 | 0 | 0 | 2 | 0 | 64 | 346
174 | K | 553474994Z | Kabelový žlab 110x200x1,25 mm | m | 30 |  | 0 | RTS 20/ II |  | snížená |  | 0 | 0 | 0 | 0 | 0 | 64 | K | 2 | ROZPOCET | 0 | 0 | 0 | 0 | 0 | 2 | 0 | 64 | 348
175 | K | 650011333R00 | Montáž oblouku kabelového žlabu šířky do 600 mm | kus | 1 |  | 0 | RTS 20/ II |  | snížená |  | 0 | 0 | 0 | 0 | 0 | 64 | K | 2 | ROZPOCET | 0 | 0 | 0 | 0 | 0 | 2 | 0 | 64 | 350
176 | K | 55347522Z | Oblouk 90x110x400 1,25 mm | kus | 1 |  | 0 | RTS 20/ II |  | snížená |  | 0 | 0 | 0 | 0 | 0 | 64 | K | 2 | ROZPOCET | 0 | 0 | 0 | 0 | 0 | 2 | 0 | 64 | 352
177 | K | 650011332R00 | Montáž oblouku kabelového žlabu šířky do 300 mm | kus | 1 |  | 0 | RTS 20/ II |  | snížená |  | 0 | 0 | 0 | 0 | 0 | 64 | K | 2 | ROZPOCET | 0 | 0 | 0 | 0 | 0 | 2 | 0 | 64 | 354
178 | K | 5534752R | Oblouk 90x110x200 1,25 mm | kus | 1 |  | 0 | RTS 20/ II |  | snížená |  | 0 | 0 | 0 | 0 | 0 | 64 | K | 2 | ROZPOCET | 0 | 0 | 0 | 0 | 0 | 2 | 0 | 64 | 356
| D | _06 | Policejní stanice |  |  |  | 0 |  |  |  |  | 0 |  | 0 |  | 0 | 1 | D | 1 | ROZPOCET | [6 empty] | 0
179 | K | 357-Rpol | Rozvaděč Rpol (viz. projektová dokumentace), včetně osazení a komplet montáže | kus | 1 |  | 0 | Indiv |  | snížená |  | 0 | 0 | 0 | 0 | 0 | 64 | K | 2 | ROZPOCET | 0 | 0 | 0 | 0 | 0 | 2 | 0 | 64 | 358
180 | K | 210810057RT2 | Montáž kabelu CYKY 750 V, 5 žilového, pevně uloženého, včetně dodávky kabelu CYKY 5 x 6 mm2 | m | 100 |  | 0 | RTS 20/ II |  | snížená |  | 0 | 0 | 0 | 0 | 0 | 64 | K | 2 | ROZPOCET | 0 | 0 | 0 | 0 | 0 | 2 | 0 | 64 | 360
181 | K | 210810056RT1 | Montáž kabelu CYKY 750 V, 5 x 2,5 mm2, pevně uloženého, včetně dodávky kabelu | m | 250 |  | 0 | RTS 20/ II |  | snížená |  | 0 | 0 | 0 | 0 | 0 | 64 | K | 2 | ROZPOCET | 0 | 0 | 0 | 0 | 0 | 2 | 0 | 64 | 362
182 | K | 210810057RT1 | Montáž kabelu CYKY 750 V, 5 žilového, pevně uloženého, včetně dodávky kabelu CYKY 5 x 4 mm2 | m | 330 |  | 0 | RTS 20/ II |  | snížená |  | 0 | 0 | 0 | 0 | 0 | 64 | K | 2 | ROZPOCET | 0 | 0 | 0 | 0 | 0 | 2 | 0 | 64 | 364
183 | K | 210810057RT4 | Montáž kabelu CYKY 750 V, 5 žilového, pevně uloženého, včetně dodávky kabelu CYKY 5 x 16 mm2 | m | 120 |  | 0 | RTS 20/ II |  | snížená |  | 0 | 0 | 0 | 0 | 0 | 64 | K | 2 | ROZPOCET | 0 | 0 | 0 | 0 | 0 | 2 | 0 | 64 | 366
184 | K | 210800318RT3 | Montáž kabelu bezhalogenového CXKH 1 kV, 5 x 6 mm2, pevně uloženého, včetně dodávky CXKH-V | m | 70 |  | 0 | RTS 20/ II |  | snížená |  | 0 | 0 | 0 | 0 | 0 | 64 | K | 2 | ROZPOCET | 0 | 0 | 0 | 0 | 0 | 2 | 0 | 64 | 368
185 | K | 210810055RT1 | Montáž kabelu CYKY 750 V, 5 x 1,5 mm2, pevně uloženého, včetně dodávky kabelu | m | 1700 |  | 0 | RTS 20/ II |  | snížená |  | 0 | 0 | 0 | 0 | 0 | 64 | K | 2 | ROZPOCET | 0 | 0 | 0 | 0 | 0 | 2 | 0 | 64 | 370
186 | K | 210810046RT3 | Montáž kabelu CYKY 750 V, 3 x 2,5 mm2, pevně uloženého, včetně dodávky kabelu | m | 2500 |  | 0 | RTS 20/ II |  | snížená |  | 0 | 0 | 0 | 0 | 0 | 64 | K | 2 | ROZPOCET | 0 | 0 | 0 | 0 | 0 | 2 | 0 | 64 | 372
187 | K | 210810045RT1 | Montáž kabelu CYKY 750 V, 3 x 1,5 mm2, pevně uloženého, včetně dodávky kabelu | m | 1200 |  | 0 | RTS 20/ II |  | snížená |  | 0 | 0 | 0 | 0 | 0 | 64 | K | 2 | ROZPOCET | 0 | 0 | 0 | 0 | 0 | 2 | 0 | 64 | 374
188 | K | 210800647RT1 | Montáž vodiče H07V-K (CYA), 10 mm2, uloženého pevně, včetně dodávky vodiče | m | 100 |  | 0 | RTS 20/ II |  | snížená |  | 0 | 0 | 0 | 0 | 0 | 64 | K | 2 | ROZPOCET | 0 | 0 | 0 | 0 | 0 | 2 | 0 | 64 | 376
189 | K | 210800649RT1 | Montáž vodiče H07V-K (CYA), 25 mm2, uloženého pevně, včetně dodávky vodiče | m | 250 |  | 0 | RTS 20/ II |  | snížená |  | 0 | 0 | 0 | 0 | 0 | 64 | K | 2 | ROZPOCET | 0 | 0 | 0 | 0 | 0 | 2 | 0 | 64 | 378
190 | K | 210800648RT1 | Montáž vodiče H07V-K (CYA), 16 mm2, uloženého pevně, včetně dodávky vodiče | m | 160 |  | 0 | RTS 20/ II |  | snížená |  | 0 | 0 | 0 | 0 | 0 | 64 | K | 2 | ROZPOCET | 0 | 0 | 0 | 0 | 0 | 2 | 0 | 64 | 380
191 | K | 460680023RT1 | Průraz zdivem v cihlové zdi tloušťky 45 cm, do průměru 6 cm | kus | 15 |  | 0 | RTS 20/ II |  | snížená |  | 0 | 0 | 0 | 0 | 0 | 64 | K | 2 | ROZPOCET | 0 | 0 | 0 | 0 | 0 | 2 | 0 | 64 | 382
192 | K | 210010460RT3 | Montáž sestavy krabice podlahové do betonu, o rozměru krabice 303 x 233 mm a víka 260 x 330 mm, hloubky krabice 56 mm a víka 62 mm, materiál PA, IP 30, včetně dodávky krabice | kus | 6 |  | 0 | RTS 20/ II |  | snížená |  | 0 | 0 | 0 | 0 | 0 | 64 | K | 2 | ROZPOCET | 0 | 0 | 0 | 0 | 0 | 2 | 0 | 64 | 384
193 | K | 210111080RT2 | Montáž zásuvky modulární 45 x 45 mm, v elektroinstalační liště, parapetním kanálu a sestavě podlahové a víceúčelové krabice, včetně zapojení, včetně dodávky zásuvky, IP 20, provedení 2P+PE, 16 A | kus | 24 |  | 0 | RTS 20/ II |  | snížená |  | 0 | 0 | 0 | 0 | 0 | 64 | K | 2 | ROZPOCET | 0 | 0 | 0 | 0 | 0 | 2 | 0 | 64 | 386
194 | K | 222290403RT2 | Montáž zásuvky modulární datové s koncovkou RJ 45, 45 x 22,5 mm, v elektroinstalační liště, parapetním kanálu a sestavě podlahové a víceúčelové krabice včetně zapojení, IP 20, včetně dodávky RJ 45 | kus | 24 |  | 0 | RTS 20/ II |  | snížená |  | 0 | 0 | 0 | 0 | 0 | 64 | K | 2 | ROZPOCET | 0 | 0 | 0 | 0 | 0 | 2 | 0 | 64 | 388
195 | K | 34572307R | páska stahovací 250x4,5; PA | 100 ks | 10 |  | 0 | RTS 20/ II |  | snížená |  | 0 | 0 | 0 | 0 | 0 | 64 | K | 2 | ROZPOCET | 0 | 0 | 0 | 0 | 0 | 2 | 0 | 64 | 390
196 | K | 34195K6 | Podružný elektroinstalační materiál | kus | 1 |  | 0 | Indiv |  | snížená |  | 0 | 0 | 0 | 0 | 0 | 64 | K | 2 | ROZPOCET | 0 | 0 | 0 | 0 | 0 | 2 | 0 | 64 | 392
197 | K | 650072621RT1 | Montáž pohybového čidla, 360°, dosah min. 6m, schopnost spínat LED zátěž, včetně dodávky čidla | kus | 45 |  | 0 | Indiv |  | snížená |  | 0 | 0 | 0 | 0 | 0 | 64 | K | 2 | ROZPOCET | 0 | 0 | 0 | 0 | 0 | 2 | 0 | 64 | 394
198 | K | 210110041RT6 | Montáž spínače zapuštěného a polozapuštěného včetně zapojení, dodávky spínače, krytu a rámečku, jednopólového, , řazení 1 | kus | 18 |  | 0 | RTS 20/ II |  | snížená |  | 0 | 0 | 0 | 0 | 0 | 64 | K | 2 | ROZPOCET | 0 | 0 | 0 | 0 | 0 | 2 | 0 | 64 | 396
199 | K | 210110043RT6 | Montáž spínače zapuštěného a polozapuštěného včetně zapojení, dodávky spínače, krytu a rámečku, sériového, , řazení 5 | kus | 13 |  | 0 | RTS 20/ II |  | snížená |  | 0 | 0 | 0 | 0 | 0 | 64 | K | 2 | ROZPOCET | 0 | 0 | 0 | 0 | 0 | 2 | 0 | 64 | 398
200 | K | 210110055TR1 | Spínač zapuštěný, řazení 1/0, dodávky strojku, rámečku a krytu | kus | 21 |  | 0 | Kalkul |  | snížená |  | 0 | 0 | 0 | 0 | 0 | 64 | K | 2 | ROZPOCET | 0 | 0 | 0 | 0 | 0 | 2 | 0 | 64 | 400
201 | K | 210110045RT6 | Montáž spínače zapuštěného a polozapuštěného včetně zapojení, dodávky spínače, krytu a rámečku, střídavého, , řazení 6 | kus | 6 |  | 0 | RTS 20/ II |  | snížená |  | 0 | 0 | 0 | 0 | 0 | 64 | K | 2 | ROZPOCET | 0 | 0 | 0 | 0 | 0 | 2 | 0 | 64 | 402
202 | K | 210110054RT6 | Montáž spínače zapuštěného a polozapuštěného včetně zapojení, dodávky spínače, krytu a rámečku, střídavého dvojitého, , řazení 6+6 | kus | 4 |  | 0 | RTS 20/ II |  | snížená |  | 0 | 0 | 0 | 0 | 0 | 64 | K | 2 | ROZPOCET | 0 | 0 | 0 | 0 | 0 | 2 | 0 | 64 | 404
203 | K | 210111011RT6 | Montáž zásuvky domovní zapuštěné včetně zapojení včetně dodávky zásuvky kompletní jednonásobné s ochr.kolíkem 16A/250VAC a rámečkem, , provedení 2P+PE, | kus | 198 |  | 0 | RTS 20/ II |  | snížená |  | 0 | 0 | 0 | 0 | 0 | 64 | K | 2 | ROZPOCET | 0 | 0 | 0 | 0 | 0 | 2 | 0 | 64 | 406
204 | K | 2101100NS | Nouzová signalizace WC, včetně dodávky a montáže | kus | 2 |  | 0 | Indiv |  | snížená |  | 0 | 0 | 0 | 0 | 0 | 64 | K | 2 | ROZPOCET | 0 | 0 | 0 | 0 | 0 | 2 | 0 | 64 | 408
205 | K | 210010311RT3 | Montáž krabice plastové univerzální, kruhové, o průměru 73 mm, hloubky 42 mm, bez víčka, do zdiva, bez zapojení, včetně dodávky | kus | 258 |  | 0 | RTS 20/ II |  | snížená |  | 0 | 0 | 0 | 0 | 0 | 64 | K | 2 | ROZPOCET | 0 | 0 | 0 | 0 | 0 | 2 | 0 | 64 | 410
206 | K | 210010001RU3 | Montáž trubky ohebné, z PVC, uložené pod omítku, vnější průměr 16 mm, mech. pevnost 750 N/5 cm, včetně dodávky materiálu | m | 1200 |  | 0 | RTS 20/ II |  | snížená |  | 0 | 0 | 0 | 0 | 0 | 64 | K | 2 | ROZPOCET | 0 | 0 | 0 | 0 | 0 | 2 | 0 | 64 | 412
207 | K | 974031142R66 | Vysekání rýh ve zdi cihelné 6 x 6 cm | m | 320 |  | 0 | RTS 20/ II |  | snížená |  | 0 | 0 | 0 | 0 | 0 | 64 | K | 2 | ROZPOCET | 0 | 0 | 0 | 0 | 0 | 2 | 0 | 64 | 414
208 | K | 612403382R66 | Hrubá výplň rýh ve stěnách do 6x6 cm maltou ze SMS | m | 320 |  | 0 | RTS 20/ II |  | snížená |  | 0 | 0 | 0 | 0 | 0 | 64 | K | 2 | ROZPOCET | 0 | 0 | 0 | 0 | 0 | 2 | 0 | 64 | 416
209 | K | 974031121R44 | Vysekání rýh ve zdi cihelné 4 x 4 cm | m | 250 |  | 0 | RTS 20/ II |  | snížená |  | 0 | 0 | 0 | 0 | 0 | 64 | K | 2 | ROZPOCET | 0 | 0 | 0 | 0 | 0 | 2 | 0 | 64 | 418
210 | K | 612403380R44 | Hrubá výplň rýh ve stěnách do 4x4 cm maltou ze SMS | m | 250 |  | 0 | RTS 20/ II |  | snížená |  | 0 | 0 | 0 | 0 | 0 | 64 | K | 2 | ROZPOCET | 0 | 0 | 0 | 0 | 0 | 2 | 0 | 64 | 420
211 | K | 210010351RH1 | Elektroinstalační krabice 250 pro HOP, IP6x, včetně dodávky krabice | kus | 1 |  | 0 | RTS 20/ II |  | snížená |  | 0 | 0 | 0 | 0 | 0 | 64 | K | 2 | ROZPOCET | 0 | 0 | 0 | 0 | 0 | 2 | 0 | 64 | 422
212 | K | 210010555RT2 | Připojení svorkovnice ekvipotenciální, včetně dodávky svorkovnice šířky 126 mm, výšky 50 mm, hloubky 60 mm | kus | 1 |  | 0 | RTS 20/ II |  | snížená |  | 0 | 0 | 0 | 0 | 0 | 64 | K | 2 | ROZPOCET | 0 | 0 | 0 | 0 | 0 | 2 | 0 | 64 | 424
213 | K | 210010323RT1 | Montáž krabice plastové odbočné, čtvercové, o rozměru 150 x 150 mm, hloubky 77 mm, s víčkem a svorkovnicí, do zdiva, se zapojením, včetně dodávky | ks | 1 |  | 0 | RTS 20/ II |  | snížená |  | 0 | 0 | 0 | 0 | 0 | 64 | K | 2 | ROZPOCET | 0 | 0 | 0 | 0 | 0 | 2 | 0 | 64 | 426
214 | K | 973031619R00 | Vysekání v cihelném zdivu výklenků a kapes kapes pro špalíky a krabice na jakoukoliv maltu vápennou nebo vápenocementovou, velilkosti do 150x150x100 mm | kus | 1 |  | 0 | RTS 20/ II |  | snížená |  | 0 | 0 | 0 | 0 | 0 | 64 | K | 2 | ROZPOCET | 0 | 0 | 0 | 0 | 0 | 2 | 0 | 64 | 428
215 | K | 973031616R00 | Vysekání v cihelném zdivu výklenků a kapes kapes pro špalíky a krabice na jakoukoliv maltu vápennou nebo vápenocementovou, velilkosti do 100x100x50 mm | ks | 1 |  | 0 | RTS 20/ II |  | snížená |  | 0 | 0 | 0 | 0 | 0 | 64 | K | 2 | ROZPOCET | 0 | 0 | 0 | 0 | 0 | 2 | 0 | 64 | 430
216 | K | 210201521MTZ | Montáž svítidla | kus | 217 |  | 0 | RTS 20/ II |  | snížená |  | 0 | 0 | 0 | 0 | 0 | 64 | K | 2 | ROZPOCET | 0 | 0 | 0 | 0 | 0 | 2 | 0 | 64 | 432
217 | K | 348-D1 | Svítidlo D1 dle knihy svítidel | ks | 16 |  | 0 | Indiv |  | snížená |  | 0 | 0 | 0 | 0 | 0 | 64 | K | 2 | ROZPOCET | 0 | 0 | 0 | 0 | 0 | 2 | 0 | 64 | 434
218 | K | 348-A | Svítidlo A dle knihy svítidel | ks | 2 |  | 0 | Indiv |  | snížená |  | 0 | 0 | 0 | 0 | 0 | 64 | K | 2 | ROZPOCET | 0 | 0 | 0 | 0 | 0 | 2 | 0 | 64 | 436
219 | K | 348-O | Svítidlo O dle knihy svítidel | ks | 6 |  | 0 | Indiv |  | snížená |  | 0 | 0 | 0 | 0 | 0 | 64 | K | 2 | ROZPOCET | 0 | 0 | 0 | 0 | 0 | 2 | 0 | 64 | 438
220 | K | 348-V01 | Svítidlo V01 dle knihy svítidel | ks | 6 |  | 0 | Indiv |  | snížená |  | 0 | 0 | 0 | 0 | 0 | 64 | K | 2 | ROZPOCET | 0 | 0 | 0 | 0 | 0 | 2 | 0 | 64 | 440
221 | K | 348-A1N | Svítidlo A1N dle knihy svítidel | ks | 2 |  | 0 | Indiv |  | snížená |  | 0 | 0 | 0 | 0 | 0 | 64 | K | 2 | ROZPOCET | 0 | 0 | 0 | 0 | 0 | 2 | 0 | 64 | 442
222 | K | 348-AN | Svítidlo AN dle knihy svítidel | ks | 1 |  | 0 | Indiv |  | snížená |  | 0 | 0 | 0 | 0 | 0 | 64 | K | 2 | ROZPOCET | 0 | 0 | 0 | 0 | 0 | 2 | 0 | 64 | 444
223 | K | 348-D | Svítidlo D dle knihy svítidel | ks | 9 |  | 0 | Indiv |  | snížená |  | 0 | 0 | 0 | 0 | 0 | 64 | K | 2 | ROZPOCET | 0 | 0 | 0 | 0 | 0 | 2 | 0 | 64 | 446
224 | K | 348-D2 | Svítidlo D2 dle knihy svítidel | ks | 1 |  | 0 | Indiv |  | snížená |  | 0 | 0 | 0 | 0 | 0 | 64 | K | 2 | ROZPOCET | 0 | 0 | 0 | 0 | 0 | 2 | 0 | 64 | 448
225 | K | 348-R | Svítidlo R dle knihy svítidel | ks | 2 |  | 0 | Indiv |  | snížená |  | 0 | 0 | 0 | 0 | 0 | 64 | K | 2 | ROZPOCET | 0 | 0 | 0 | 0 | 0 | 2 | 0 | 64 | 450
226 | K | 348-F1 | Svítidlo F1 dle knihy svítidel | ks | 7 |  | 0 | Indiv |  | snížená |  | 0 | 0 | 0 | 0 | 0 | 64 | K | 2 | ROZPOCET | 0 | 0 | 0 | 0 | 0 | 2 | 0 | 64 | 452
227 | K | 348-N | Svítidlo N dle knihy svítidel | ks | 34 |  | 0 | Indiv |  | snížená |  | 0 | 0 | 0 | 0 | 0 | 64 | K | 2 | ROZPOCET | 0 | 0 | 0 | 0 | 0 | 2 | 0 | 64 | 454
228 | K | 348-N4 | Svítidlo N4 dle knihy svítidel | ks | 12 |  | 0 | Indiv |  | snížená |  | 0 | 0 | 0 | 0 | 0 | 64 | K | 2 | ROZPOCET | 0 | 0 | 0 | 0 | 0 | 2 | 0 | 64 | 456
229 | K | 348-N5 | Svítidlo N5 dle knihy svítidel | ks | 6 |  | 0 | Indiv |  | snížená |  | 0 | 0 | 0 | 0 | 0 | 64 | K | 2 | ROZPOCET | 0 | 0 | 0 | 0 | 0 | 2 | 0 | 64 | 458
230 | K | 348-F1N | Svítidlo F1N dle knihy svítidel | ks | 7 |  | 0 | Indiv |  | snížená |  | 0 | 0 | 0 | 0 | 0 | 64 | K | 2 | ROZPOCET | 0 | 0 | 0 | 0 | 0 | 2 | 0 | 64 | 460
231 | K | 348-E | Svítidlo E dle knihy svítidel | ks | 1 |  | 0 | Indiv |  | snížená |  | 0 | 0 | 0 | 0 | 0 | 64 | K | 2 | ROZPOCET | 0 | 0 | 0 | 0 | 0 | 2 | 0 | 64 | 462
232 | K | 348-V02 | Svítidlo V02 dle knihy svítidel | ks | 3 |  | 0 | Indiv |  | snížená |  | 0 | 0 | 0 | 0 | 0 | 64 | K | 2 | ROZPOCET | 0 | 0 | 0 | 0 | 0 | 2 | 0 | 64 | 464
233 | K | 348-F2 | Svítidlo F2 dle knihy svítidel | ks | 8 |  | 0 | Indiv |  | snížená |  | 0 | 0 | 0 | 0 | 0 | 64 | K | 2 | ROZPOCET | 0 | 0 | 0 | 0 | 0 | 2 | 0 | 64 | 466
234 | K | 348-F2N | Svítidlo F2N dle knihy svítidel | ks | 6 |  | 0 | Indiv |  | snížená |  | 0 | 0 | 0 | 0 | 0 | 64 | K | 2 | ROZPOCET | 0 | 0 | 0 | 0 | 0 | 2 | 0 | 64 | 468
235 | K | 348-EXT1 | Svítidlo EXT1 dle knihy svítidel | ks | 3 |  | 0 | Indiv |  | snížená |  | 0 | 0 | 0 | 0 | 0 | 64 | K | 2 | ROZPOCET | 0 | 0 | 0 | 0 | 0 | 2 | 0 | 64 | 470
236 | K | 348-P2N | Svítidlo P2N dle knihy svítidel | ks | 3 |  | 0 | Indiv |  | snížená |  | 0 | 0 | 0 | 0 | 0 | 64 | K | 2 | ROZPOCET | 0 | 0 | 0 | 0 | 0 | 2 | 0 | 64 | 472
237 | K | 348-G | Svítidlo G dle knihy svítidel | ks | 1 |  | 0 | Indiv |  | snížená |  | 0 | 0 | 0 | 0 | 0 | 64 | K | 2 | ROZPOCET | 0 | 0 | 0 | 0 | 0 | 2 | 0 | 64 | 474
238 | K | 348-H1 | Svítidlo H1 dle knihy svítidel | ks | 2 |  | 0 | Indiv |  | snížená |  | 0 | 0 | 0 | 0 | 0 | 64 | K | 2 | ROZPOCET | 0 | 0 | 0 | 0 | 0 | 2 | 0 | 64 | 476
239 | K | 348-F | Svítidlo F dle knihy svítidel | ks | 63 |  | 0 | Indiv |  | snížená |  | 0 | 0 | 0 | 0 | 0 | 64 | K | 2 | ROZPOCET | 0 | 0 | 0 | 0 | 0 | 2 | 0 | 64 | 478
240 | K | 348-FD | Svítidlo FD dle knihy svítidel | ks | 14 |  | 0 | Indiv |  | snížená |  | 0 | 0 | 0 | 0 | 0 | 64 | K | 2 | ROZPOCET | 0 | 0 | 0 | 0 | 0 | 2 | 0 | 64 | 480
241 | K | 348-O1 | Svítidlo O1 dle knihy svítidel | ks | 2 |  | 0 | Indiv |  | snížená |  | 0 | 0 | 0 | 0 | 0 | 64 | K | 2 | ROZPOCET | 0 | 0 | 0 | 0 | 0 | 2 | 0 | 64 | 482
242 | K | 220890202K6 | Revize | kus | 1 |  | 0 | Indiv |  | snížená |  | 0 | 0 | 0 | 0 | 0 | 64 | K | 2 | ROZPOCET | 0 | 0 | 0 | 0 | 0 | 2 | 0 | 64 | 484
243 | K | 460200284RT1 | Výkop kabelové rýhy 50/100 cm hor.4, strojní výkop rýhy | m | 100 |  | 0 | RTS 20/ II |  | snížená |  | 0 | 0 | 0 | 0 | 0 | 64 | K | 2 | ROZPOCET | 0 | 0 | 0 | 0 | 0 | 2 | 0 | 64 | 486
244 | K | 460420022RT2 | Zřízení kabelového lože v rýze š. do 65 cm z písku, lože tloušťky 15 cm | m | 100 |  | 0 | RTS 20/ II |  | snížená |  | 0 | 0 | 0 | 0 | 0 | 64 | K | 2 | ROZPOCET | 0 | 0 | 0 | 0 | 0 | 2 | 0 | 64 | 488
245 | K | 460010024R00 | Vytýčení kabelové trasy v zastavěném prostoru | km | 0.1 |  | 0 | RTS 20/ II |  | snížená |  | 0 | 0 | 0 | 0 | 0 | 64 | K | 2 | ROZPOCET | 0 | 0 | 0 | 0 | 0 | 2 | 0 | 64 | 490
246 | K | 460560284R00 | Zához rýhy 50/100 cm, hornina třídy 4 | m | 100 |  | 0 | RTS 20/ II |  | snížená |  | 0 | 0 | 0 | 0 | 0 | 64 | K | 2 | ROZPOCET | 0 | 0 | 0 | 0 | 0 | 2 | 0 | 64 | 492
247 | K | 230191005R00 | Uložení chráničky ve výkopu PE 50x3,0mm | m | 120 |  | 0 | RTS 20/ II |  | snížená |  | 0 | 0 | 0 | 0 | 0 | 64 | K | 2 | ROZPOCET | 0 | 0 | 0 | 0 | 0 | 2 | 0 | 64 | 494
248 | K | 3457114701R | trubka kabelová ohebná dvouplášťová korugovaná chránička; vnější plášť z HDPE, vnitřní z LDPE; vnější pr.= 50,0 mm; vnitřní pr.= 41,0 mm; mezní hodnota zatížení 450 N/5 cm; teplot.rozsah -45 až 60 °C; stupeň hořlavosti A1; mat. bezhalogenový; IP 40, při použití těsnicího kroužku IP 67 | m | 120 |  | 0 | RTS 20/ II |  | snížená |  | 0 | 0 | 0 | 0 | 0 | 64 | K | 2 | ROZPOCET | 0 | 0 | 0 | 0 | 0 | 2 | 0 | 64 | 496
249 | K | 210-006 | Spolupráce s výrobcem dieselagregátu – úprava zapojení agregátu, úprava výrobní PD | kpl | 1 |  | 0 | Indiv |  | snížená |  | 0 | 0 | 0 | 0 | 0 | 64 | K | 2 | ROZPOCET | 0 | 0 | 0 | 0 | 0 | 2 | 0 | 64 | 498
250 | K | 210-007 | Úprava PD nebo výrobní PD elektro v souvislosti s výrobní PD nábytku policejní stanice | kpl | 1 |  | 0 | Indiv |  | snížená |  | 0 | 0 | 0 | 0 | 0 | 64 | K | 2 | ROZPOCET | 0 | 0 | 0 | 0 | 0 | 2 | 0 | 64 | 500

## 02.1.4.2 - Slaboproud
{bf1005f6-d8e4-41ce-a52c-7960a88bcd5b}
1
| KRYCÍ LIST SOUPISU PRACÍ | [7 empty] | v --- níže se nacházejí doplnkové a pomocné údaje k sestavám --- v | [8 empty] | False
Stavba:
BD Havlíčkova 1, Kroměříž
Objekt:
002 - Nezpůsobilé
Soupis:
02.1 - SO 102.1 - Bytový dům - rekonstrukce - nezpůsobilé
Úroveň 4:
02.1.4.2 - Slaboproud
| KSO: |  |  |  |  | CC-CZ:
| Místo: |  |  |  |  | Datum: | 12. 10. 2020
| Zadavatel: |  |  |  |  | IČ:
DIČ:
| Uchazeč: |  |  |  |  | IČ: | Vyplň údaj
|  | Vyplň údaj |  |  |  | DIČ: | Vyplň údaj
| Projektant: |  |  |  |  | IČ:
DIČ:
| Zpracovatel: |  |  |  |  | IČ:
DIČ:
Poznámka:
| Cena bez DPH | [5 empty] | 0
|  |  | Základ daně |  |  | Sazba daně | Výše daně
| DPH | základní | 0 |  |  | 21% | 0
|  | snížená | 0 |  |  | 15% | 0
|  | zákl. přenesená | 0 |  |  | 21% | 0
|  | sníž. přenesená | 0 |  |  | 15% | 0
|  | nulová | 0 |  |  | 0% | 0
| Cena s DPH |  |  | v | CZK |  | 0
REKAPITULACE ČLENĚNÍ SOUPISU PRACÍ
Stavba:
BD Havlíčkova 1, Kroměříž
Objekt:
002 - Nezpůsobilé
Soupis:
02.1 - SO 102.1 - Bytový dům - rekonstrukce - nezpůsobilé
Úroveň 4:
02.1.4.2 - Slaboproud
Místo: | [5 empty] | Datum: | 12. 10. 2020
Zadavatel: | [5 empty] | Projektant:
Uchazeč: |  |  | Vyplň údaj |  |  | Zpracovatel:
Kód dílu - Popis | [6 empty] | Cena celkem [CZK]
Náklady stavby celkem | [6 empty] | 0 | [11 empty] | -1
| _06 - Policejní stanice | [5 empty] | 0
| 220-1 - PŘÍSTUPOVÝ SYSTÉM | [5 empty] | 0
| 220-2 - DATOVÝ ROZVOD | [5 empty] | 0
| 220-3 - OSTATNÍ | [5 empty] | 0
| 220-4 - EZS | [5 empty] | 0
| _07 - Bytový dům | [5 empty] | 0
| 220-6 - STA | [5 empty] | 0
| 220-7 - DATOVÝ ROZVOD | [5 empty] | 0
| 220-8 - OSTATNÍ | [5 empty] | 0
| 220-9 - Domovní telefon | [5 empty] | 0
SOUPIS PRACÍ
Stavba:
BD Havlíčkova 1, Kroměříž
Objekt:
002 - Nezpůsobilé
Soupis:
02.1 - SO 102.1 - Bytový dům - rekonstrukce - nezpůsobilé
Úroveň 4:
02.1.4.2 - Slaboproud
Místo: | [5 empty] | Datum: | 12. 10. 2020
Zadavatel: | [5 empty] | Projektant:
Uchazeč: |  |  | Vyplň údaj |  |  | Zpracovatel:
PČ | Typ | Kód | Popis | MJ | Množství | J.cena [CZK] | Cena celkem [CZK] | Cenová soustava |  | DPH | J. Nh [h] | Nh celkem [h] | J. hmotnost [t] | Hmotnost celkem [t] | J. suť [t] | Suť Celkem [t]
Náklady soupisu celkem | [6 empty] | 0 |  |  |  |  | 0 |  | 0 |  | 0 |  | D | -1 | [7 empty] | 0
| D | _06 | Policejní stanice |  |  |  | 0 |  |  |  |  | 0 |  | 0 |  | 0 | 1 | D | 0 | ROZPOCET | [6 empty] | 0
| D | 220-1 | PŘÍSTUPOVÝ SYSTÉM |  |  |  | 0 |  |  |  |  | 0 |  | 0 |  | 0 | 1 | D | 1 | ROZPOCET | [6 empty] | 0
1 | K | 220-1-001 | Docházkový systém pro 50osob | kus | 1 |  | 0 | Indiv |  | snížená |  | 0 | 0 | 0 | 0 | 0 | 64 | K | 2 | ROZPOCET | 0 | 0 | 0 | 0 | 0 | 2 | 0 | 64 | 2
2 | K | 220-1-002 | Řídicí jednotka pro kartový systém pro 4 čtečky | kus | 9 |  | 0 | Indiv |  | snížená |  | 0 | 0 | 0 | 0 | 0 | 64 | K | 2 | ROZPOCET | 0 | 0 | 0 | 0 | 0 | 2 | 0 | 64 | 4
3 | K | 210802332RT1 | Montáž šňůry CYSY, 2 x 1 mm2, pevně uložené, včetně dodávky šňůry | m | 450 |  | 0 | RTS 20/ II |  | snížená |  | 0 | 0 | 0 | 0 | 0 | 64 | K | 2 | ROZPOCET | 0 | 0 | 0 | 0 | 0 | 2 | 0 | 64 | 6
4 | K | 220-1-003 | Oživení systému | kus | 1 |  | 0 | Indiv |  | snížená |  | 0 | 0 | 0 | 0 | 0 | 64 | K | 2 | ROZPOCET | 0 | 0 | 0 | 0 | 0 | 2 | 0 | 64 | 8
5 | K | 220-1-004 | Zdroj 13V6A18Ah zálohovaný zdroj | kus | 1 |  | 0 | Indiv |  | snížená |  | 0 | 0 | 0 | 0 | 0 | 64 | K | 2 | ROZPOCET | 0 | 0 | 0 | 0 | 0 | 2 | 0 | 64 | 10
6 | K | 222325501R00 | Čtečka identifikačních karet EKV na úchytné body | kus | 35 |  | 0 | RTS 20/ II |  | snížená |  | 0 | 0 | 0 | 0 | 0 | 64 | K | 2 | ROZPOCET | 0 | 0 | 0 | 0 | 0 | 2 | 0 | 64 | 12
7 | K | 382402CT | Čtečka karet | kus | 35 |  | 0 | Indiv |  | snížená |  | 0 | 0 | 0 | 0 | 0 | 64 | K | 2 | ROZPOCET | 0 | 0 | 0 | 0 | 0 | 2 | 0 | 64 | 14
8 | K | 222280215R00 | Kabel UTP kat.6 v trubkách | m | 450 |  | 0 | RTS 20/ II |  | snížená |  | 0 | 0 | 0 | 0 | 0 | 64 | K | 2 | ROZPOCET | 0 | 0 | 0 | 0 | 0 | 2 | 0 | 64 | 16
9 | K | 210010002RU3 | Montáž trubky ohebné, z PVC, uložené pod omítku, vnější průměr 20 mm, mech. pevnost 750 N/5 cm, včetně dodávky materiálu | m | 400 |  | 0 | RTS 20/ II |  | snížená |  | 0 | 0 | 0 | 0 | 0 | 64 | K | 2 | ROZPOCET | 0 | 0 | 0 | 0 | 0 | 2 | 0 | 64 | 18
| D | 220-2 | DATOVÝ ROZVOD |  |  |  | 0 |  |  |  |  | 0 |  | 0 |  | 0 | 1 | D | 1 | ROZPOCET | [6 empty] | 0
10 | K | 222290007R00 | Zásuvka 2xRJ45 UTP kat.6 pod omítku | kus | 53 |  | 0 | RTS 20/ II |  | snížená |  | 0 | 0 | 0 | 0 | 0 | 64 | K | 2 | ROZPOCET | 0 | 0 | 0 | 0 | 0 | 2 | 0 | 64 | 20
11 | K | 371202013R | zásuvka datová 2xRJ45, bílá, montáž do instalačních krabic | kus | 53 |  | 0 | RTS 20/ II |  | snížená |  | 0 | 0 | 0 | 0 | 0 | 64 | K | 2 | ROZPOCET | 0 | 0 | 0 | 0 | 0 | 2 | 0 | 64 | 22
12 | K | 222280215R00 | Kabel UTP kat.6 v trubkách | m | 3000 |  | 0 | RTS 20/ II |  | snížená |  | 0 | 0 | 0 | 0 | 0 | 64 | K | 2 | ROZPOCET | 0 | 0 | 0 | 0 | 0 | 2 | 0 | 64 | 24
13 | K | 371201305R | kabel UTP Elite, Cat5E, venkovní PE+PVC, odolný proti UV záření | m | 3000 |  | 0 | RTS 20/ II |  | snížená |  | 0 | 0 | 0 | 0 | 0 | 64 | K | 2 | ROZPOCET | 0 | 0 | 0 | 0 | 0 | 2 | 0 | 64 | 26
14 | K | 210010001RU3 | Montáž trubky ohebné, z PVC, uložené pod omítku, vnější průměr 16 mm, mech. pevnost 750 N/5 cm, včetně dodávky materiálu | m | 1200 |  | 0 | RTS 20/ II |  | snížená |  | 0 | 0 | 0 | 0 | 0 | 64 | K | 2 | ROZPOCET | 0 | 0 | 0 | 0 | 0 | 2 | 0 | 64 | 28
15 | K | 2101900MTZ | racku 42 HU | kus | 2 |  | 0 | RTS 20/ II |  | snížená |  | 0 | 0 | 0 | 0 | 0 | 64 | K | 2 | ROZPOCET | 0 | 0 | 0 | 0 | 0 | 2 | 0 | 64 | 30
16 | K | 3573120R | 19' rozvaděč stojanový 42U/800x800 skleněné dveře | kus | 2 |  | 0 | Indiv |  | snížená |  | 0 | 0 | 0 | 0 | 0 | 64 | K | 2 | ROZPOCET | 0 | 0 | 0 | 0 | 0 | 2 | 0 | 64 | 32
17 | K | 37120111R | 19' rozvodný panel 6x230V-3m s vaničkou 1,5U ,dětská a přepěťová ochrana, por patrový rack | kus | 2 |  | 0 | Indiv |  | snížená |  | 0 | 0 | 0 | 0 | 0 | 64 | K | 2 | ROZPOCET | 0 | 0 | 0 | 0 | 0 | 2 | 0 | 64 | 34
18 | K | 220-2-001 | Optická vana kompletní dodávka | kus | 2 |  | 0 | Indiv |  | snížená |  | 0 | 0 | 0 | 0 | 0 | 64 | K | 2 | ROZPOCET | 0 | 0 | 0 | 0 | 0 | 2 | 0 | 64 | 36
19 | K | 220-2-002 | Organizér 1U | kus | 8 |  | 0 | Indiv |  | snížená |  | 0 | 0 | 0 | 0 | 0 | 64 | K | 2 | ROZPOCET | 0 | 0 | 0 | 0 | 0 | 2 | 0 | 64 | 38
20 | K | 222290971R00 | Patch panel | kus | 8 |  | 0 | RTS 20/ II |  | snížená |  | 0 | 0 | 0 | 0 | 0 | 64 | K | 2 | ROZPOCET | 0 | 0 | 0 | 0 | 0 | 2 | 0 | 64 | 40
21 | K | 371201011R | panel 19 " UTP patch ; určení panelu pro montáž do 19" datových rozvaděčů; výška 1U; kategorie cat6; počet portů 24; způsob montáže zářezová svorkovnice | kus | 8 |  | 0 | RTS 20/ II |  | snížená |  | 0 | 0 | 0 | 0 | 0 | 64 | K | 2 | ROZPOCET | 0 | 0 | 0 | 0 | 0 | 2 | 0 | 64 | 42
22 | K | 551460R | Zdroj do racku, 3000VA včetně baterie, management | kus | 2 |  | 0 | Indiv |  | snížená |  | 0 | 0 | 0 | 0 | 0 | 64 | K | 2 | ROZPOCET | 0 | 0 | 0 | 0 | 0 | 2 | 0 | 64 | 44
23 | K | 286979R | Switch 48pt PoE | kus | 6 |  | 0 | Indiv |  | snížená |  | 0 | 0 | 0 | 0 | 0 | 64 | K | 2 | ROZPOCET | 0 | 0 | 0 | 0 | 0 | 2 | 0 | 64 | 46
24 | K | 220-2-003 | Kompletní montáž vnitřního zapojení racku | kus | 2 |  | 0 | Indiv |  | snížená |  | 0 | 0 | 0 | 0 | 0 | 64 | K | 2 | ROZPOCET | 0 | 0 | 0 | 0 | 0 | 2 | 0 | 64 | 48
| D | 220-3 | OSTATNÍ |  |  |  | 0 |  |  |  |  | 0 |  | 0 |  | 0 | 1 | D | 1 | ROZPOCET | [6 empty] | 0
25 | K | 34195R6 | Materiál pro elektroinstalaci | kus | 1 |  | 0 | Indiv |  | snížená |  | 0 | 0 | 0 | 0 | 0 | 64 | K | 2 | ROZPOCET | 0 | 0 | 0 | 0 | 0 | 2 | 0 | 64 | 50
26 | K | 974031121R00 | Vysekání rýh v jakémkoliv zdivu cihelném v ploše do hloubky 30 mm, šířky do 30 mm | m | 420 |  | 0 | RTS 20/ II |  | snížená |  | 0 | 0 | 0 | 0 | 0 | 64 | K | 2 | ROZPOCET | 0 | 0 | 0 | 0 | 0 | 2 | 0 | 64 | 52
27 | K | 612403380R00 | Hrubá výplň rýh ve stěnách, jakoukoliv maltou maltou ze suchých směsí 30 x 30 mm | m | 420 |  | 0 | RTS 20/ II |  | snížená |  | 0 | 0 | 0 | 0 | 0 | 64 | K | 2 | ROZPOCET | 0 | 0 | 0 | 0 | 0 | 2 | 0 | 64 | 54
| P |  | Poznámka k položce: jakékoliv šířky rýhy, | [14 empty] | P | 2
28 | K | 210010321RT1 | Montáž krabice plastové univerzální, kruhové, o průměru 73 mm, hloubky 42 mm, s víčkem a svorkovnicí, do zdiva, se zapojením, včetně dodávky | kus | 53 |  | 0 | RTS 20/ II |  | snížená |  | 0 | 0 | 0 | 0 | 0 | 64 | K | 2 | ROZPOCET | 0 | 0 | 0 | 0 | 0 | 2 | 0 | 64 | 56
29 | K | 973031616R00 | Vysekání v cihelném zdivu výklenků a kapes kapes pro špalíky a krabice na jakoukoliv maltu vápennou nebo vápenocementovou, velilkosti do 100x100x50 mm | kus | 53 |  | 0 | RTS 20/ II |  | snížená |  | 0 | 0 | 0 | 0 | 0 | 64 | K | 2 | ROZPOCET | 0 | 0 | 0 | 0 | 0 | 2 | 0 | 64 | 58
| D | 220-4 | EZS |  |  |  | 0 |  |  |  |  | 0 |  | 0 |  | 0 | 1 | D | 1 | ROZPOCET | [6 empty] | 0
30 | K | 345315D | Napojení mag. čidel zabudovaných (čidla dodávka stavby) | kus | 35 |  | 0 | Indiv |  | snížená |  | 0 | 0 | 0 | 0 | 0 | 64 | K | 2 | ROZPOCET | 0 | 0 | 0 | 0 | 0 | 2 | 0 | 64 | 60
31 | K | 222325001R00 | Detektor PIR na předem připravené úchytné body | kus | 34 |  | 0 | RTS 20/ II |  | snížená |  | 0 | 0 | 0 | 0 | 0 | 64 | K | 2 | ROZPOCET | 0 | 0 | 0 | 0 | 0 | 2 | 0 | 64 | 62
32 | K | 3716610R | Pohybové PIR čidlo | kus | 34 |  | 0 | Indiv |  | snížená |  | 0 | 0 | 0 | 0 | 0 | 64 | K | 2 | ROZPOCET | 0 | 0 | 0 | 0 | 0 | 2 | 0 | 64 | 64
33 | K | 222325201R00 | Klávesnice na předem připravené úchytné body | kus | 3 |  | 0 | RTS 20/ II |  | snížená |  | 0 | 0 | 0 | 0 | 0 | 64 | K | 2 | ROZPOCET | 0 | 0 | 0 | 0 | 0 | 2 | 0 | 64 | 66
34 | K | 375012R | Kódová klávesnice | kus | 3 |  | 0 | Indiv |  | snížená |  | 0 | 0 | 0 | 0 | 0 | 64 | K | 2 | ROZPOCET | 0 | 0 | 0 | 0 | 0 | 2 | 0 | 64 | 68
35 | K | 222325265R00 | Poplachová siréna na připravené úchyt.body | kus | 2 |  | 0 | RTS 20/ II |  | snížená |  | 0 | 0 | 0 | 0 | 0 | 64 | K | 2 | ROZPOCET | 0 | 0 | 0 | 0 | 0 | 2 | 0 | 64 | 70
36 | K | 37166102R | Siréna vnitřní | kus | 2 |  | 0 | Indiv |  | snížená |  | 0 | 0 | 0 | 0 | 0 | 64 | K | 2 | ROZPOCET | 0 | 0 | 0 | 0 | 0 | 2 | 0 | 64 | 72
37 | K | 220-6-001 | Montáž a oživené systému | kus | 1 |  | 0 | Indiv |  | snížená |  | 0 | 0 | 0 | 0 | 0 | 64 | K | 2 | ROZPOCET | 0 | 0 | 0 | 0 | 0 | 2 | 0 | 64 | 74
38 | K | 222280214R00 | Kabel UTP/FTP kat.5e v trubkách | m | 800 |  | 0 | RTS 20/ II |  | snížená |  | 0 | 0 | 0 | 0 | 0 | 64 | K | 2 | ROZPOCET | 0 | 0 | 0 | 0 | 0 | 2 | 0 | 64 | 76
39 | K | 37120130F | Kabel FTP CAT5e, balení po 305 m | m | 800 |  | 0 | Indiv |  | snížená |  | 0 | 0 | 0 | 0 | 0 | 64 | K | 2 | ROZPOCET | 0 | 0 | 0 | 0 | 0 | 2 | 0 | 64 | 78
40 | K | 210010001RU3 | Montáž trubky ohebné, z PVC, uložené pod omítku, vnější průměr 16 mm, mech. pevnost 750 N/5 cm, včetně dodávky materiálu | m | 600 |  | 0 | RTS 20/ II |  | snížená |  | 0 | 0 | 0 | 0 | 0 | 64 | K | 2 | ROZPOCET | 0 | 0 | 0 | 0 | 0 | 2 | 0 | 64 | 80
41 | K | 222325301R00 | Ústředna EZS na připravené úchytné body | kus | 1 |  | 0 | RTS 20/ II |  | snížená |  | 0 | 0 | 0 | 0 | 0 | 64 | K | 2 | ROZPOCET | 0 | 0 | 0 | 0 | 0 | 2 | 0 | 64 | 82
42 | K | 37120501R | EZS ustředna včetně zálohové baterie | kus | 1 |  | 0 | RTS 20/ II |  | snížená |  | 0 | 0 | 0 | 0 | 0 | 64 | K | 2 | ROZPOCET | 0 | 0 | 0 | 0 | 0 | 2 | 0 | 64 | 84
43 | K | 220-5 | KAMEROVÝ SYSTÉM |  | 0 |  | 0 | Indiv |  | snížená |  | 0 | 0 | 0 | 0 | 0 | 64 | K | 2 | ROZPOCET | 0 | 0 | 0 | 0 | 0 | 2 | 0 | 64 | 86
44 | K | 222325021R00 | Kamera na předem připravené úchytné body | kus | 2 |  | 0 | RTS 20/ II |  | snížená |  | 0 | 0 | 0 | 0 | 0 | 64 | K | 2 | ROZPOCET | 0 | 0 | 0 | 0 | 0 | 2 | 0 | 64 | 88
45 | K | 3716010R | Kamera, napájení přes PoE, antivandal provedení | kus | 2 |  | 0 | Indiv |  | snížená |  | 0 | 0 | 0 | 0 | 0 | 64 | K | 2 | ROZPOCET | 0 | 0 | 0 | 0 | 0 | 2 | 0 | 64 | 90
46 | K | 222280215R00 | Kabel UTP kat.6 v trubkách | m | 260 |  | 0 | RTS 20/ II |  | snížená |  | 0 | 0 | 0 | 0 | 0 | 64 | K | 2 | ROZPOCET | 0 | 0 | 0 | 0 | 0 | 2 | 0 | 64 | 92
47 | K | 371201305R | kabel UTP Elite, Cat5E, venkovní PE+PVC, odolný proti UV záření | m | 260 |  | 0 | RTS 20/ II |  | snížená |  | 0 | 0 | 0 | 0 | 0 | 64 | K | 2 | ROZPOCET | 0 | 0 | 0 | 0 | 0 | 2 | 0 | 64 | 94
48 | K | 210010001RU3 | Montáž trubky ohebné, z PVC, uložené pod omítku, vnější průměr 16 mm, mech. pevnost 750 N/5 cm, včetně dodávky materiálu | m | 180 |  | 0 | RTS 20/ II |  | snížená |  | 0 | 0 | 0 | 0 | 0 | 64 | K | 2 | ROZPOCET | 0 | 0 | 0 | 0 | 0 | 2 | 0 | 64 | 96
49 | K | 220-5-001 | Záznamové zařízení | kus | 1 |  | 0 | Indiv |  | snížená |  | 0 | 0 | 0 | 0 | 0 | 64 | K | 2 | ROZPOCET | 0 | 0 | 0 | 0 | 0 | 2 | 0 | 64 | 98
50 | K | 220-5-002 | Pevný disk - HDD 12 TB | kus | 1 |  | 0 | Indiv |  | snížená |  | 0 | 0 | 0 | 0 | 0 | 64 | K | 2 | ROZPOCET | 0 | 0 | 0 | 0 | 0 | 2 | 0 | 64 | 100
| D | _07 | Bytový dům |  |  |  | 0 |  |  |  |  | 0 |  | 0 |  | 0 | 1 | D | 0 | ROZPOCET | [6 empty] | 0
| D | 220-6 | STA |  |  |  | 0 |  |  |  |  | 0 |  | 0 |  | 0 | 1 | D | 1 | ROZPOCET | [6 empty] | 0
51 | K | 222280241R00 | Koaxiální kabel v trubkách | m | 1000 |  | 0 | RTS 20/ II |  | snížená |  | 0 | 0 | 0 | 0 | 0 | 4 | K | 2 | ROZPOCET | 0 | 0 | 0 | 0 | 0 | 2 | 0 | 4 | 102
52 | K | 3412652210R | kabel homologovaný koaxiální 75 Ohm; sdělovací, stíněný vnitřní; Cu plná holá jádra; počet a průřez žil 1x0,8mm, průměr přes plášť 5 mm; teplota použití -30 až 70 °C; barva pláště bílá | m | 1000 |  | 0 | RTS 20/ II |  | snížená |  | 0 | 0 | 0 | 0 | 0 | 4 | K | 2 | ROZPOCET | 0 | 0 | 0 | 0 | 0 | 2 | 0 | 4 | 104
53 | K | 222730001R00 | Účastnická zásuvka TV+R+SAT koncová pod omítku | kus | 44 |  | 0 | RTS 20/ II |  | snížená |  | 0 | 0 | 0 | 0 | 0 | 4 | K | 2 | ROZPOCET | 0 | 0 | 0 | 0 | 0 | 2 | 0 | 4 | 106
54 | K | 3453651T | Anténní zásuvka | kus | 44 |  | 0 | Indiv |  | snížená |  | 0 | 0 | 0 | 0 | 0 | 4 | K | 2 | ROZPOCET | 0 | 0 | 0 | 0 | 0 | 2 | 0 | 4 | 108
| D | 220-7 | DATOVÝ ROZVOD |  |  |  | 0 |  |  |  |  | 0 |  | 0 |  | 0 | 1 | D | 1 | ROZPOCET | [6 empty] | 0
55 | K | 222290007R00 | Zásuvka 2xRJ45 UTP kat.6 pod omítku | kus | 50 |  | 0 | RTS 20/ II |  | snížená |  | 0 | 0 | 0 | 0 | 0 | 4 | K | 2 | ROZPOCET | 0 | 0 | 0 | 0 | 0 | 2 | 0 | 4 | 110
56 | K | 371202013R | zásuvka datová 2xRJ45, bílá, montáž do instalačních krabic | kus | 50 |  | 0 | RTS 20/ II |  | snížená |  | 0 | 0 | 0 | 0 | 0 | 4 | K | 2 | ROZPOCET | 0 | 0 | 0 | 0 | 0 | 2 | 0 | 4 | 112
57 | K | 222280215R00 | Kabel UTP kat.6 v trubkách | m | 4600 |  | 0 | RTS 20/ II |  | snížená |  | 0 | 0 | 0 | 0 | 0 | 4 | K | 2 | ROZPOCET | 0 | 0 | 0 | 0 | 0 | 2 | 0 | 4 | 114
58 | K | 371201305R | kabel UTP Elite, Cat5E, venkovní PE+PVC, odolný proti UV záření | m | 4600 |  | 0 | RTS 20/ II |  | snížená |  | 0 | 0 | 0 | 0 | 0 | 4 | K | 2 | ROZPOCET | 0 | 0 | 0 | 0 | 0 | 2 | 0 | 4 | 116
59 | K | 210010001RU3 | Montáž trubky ohebné, z PVC, uložené pod omítku, vnější průměr 16 mm, mech. pevnost 750 N/5 cm, včetně dodávky materiálu | m | 1600 |  | 0 | RTS 20/ II |  | snížená |  | 0 | 0 | 0 | 0 | 0 | 4 | K | 2 | ROZPOCET | 0 | 0 | 0 | 0 | 0 | 2 | 0 | 4 | 118
60 | K | 210190041RT0 | Osazení plast.rozvodnic, plocha do 0,2 m2 | kus | 29 |  | 0 | RTS 20/ II |  | snížená |  | 0 | 0 | 0 | 0 | 0 | 4 | K | 2 | ROZPOCET | 0 | 0 | 0 | 0 | 0 | 2 | 0 | 4 | 120
61 | K | 357161R | Bytový rozvaděč zásuvek 3x230V | kus | 29 |  | 0 | Indiv |  | snížená |  | 0 | 0 | 0 | 0 | 0 | 4 | K | 2 | ROZPOCET | 0 | 0 | 0 | 0 | 0 | 2 | 0 | 4 | 122
| D | 220-8 | OSTATNÍ |  |  |  | 0 |  |  |  |  | 0 |  | 0 |  | 0 | 1 | D | 1 | ROZPOCET | [6 empty] | 0
62 | K | 34195R7 | Materiál pro elektroinstalaci | sada | 1 |  | 0 | Indiv |  | snížená |  | 0 | 0 | 0 | 0 | 0 | 4 | K | 2 | ROZPOCET | 0 | 0 | 0 | 0 | 0 | 2 | 0 | 4 | 124
63 | K | 974031121R00 | Vysekání rýh v jakémkoliv zdivu cihelném v ploše do hloubky 30 mm, šířky do 30 mm | m | 420 |  | 0 | RTS 20/ II |  | snížená |  | 0 | 0 | 0 | 0 | 0 | 4 | K | 2 | ROZPOCET | 0 | 0 | 0 | 0 | 0 | 2 | 0 | 4 | 126
64 | K | 612403380R00 | Hrubá výplň rýh ve stěnách, jakoukoliv maltou maltou ze suchých směsí 30 x 30 mm | m | 420 |  | 0 | RTS 20/ II |  | snížená |  | 0 | 0 | 0 | 0 | 0 | 4 | K | 2 | ROZPOCET | 0 | 0 | 0 | 0 | 0 | 2 | 0 | 4 | 128
| P |  | Poznámka k položce: jakékoliv šířky rýhy, | [14 empty] | P | 2
65 | K | 210010321RT1 | Montáž krabice plastové univerzální, kruhové, o průměru 73 mm, hloubky 42 mm, s víčkem a svorkovnicí, do zdiva, se zapojením, včetně dodávky | kus | 94 |  | 0 | RTS 20/ II |  | snížená |  | 0 | 0 | 0 | 0 | 0 | 4 | K | 2 | ROZPOCET | 0 | 0 | 0 | 0 | 0 | 2 | 0 | 4 | 130
66 | K | 973031616R00 | Vysekání v cihelném zdivu výklenků a kapes kapes pro špalíky a krabice na jakoukoliv maltu vápennou nebo vápenocementovou, velilkosti do 100x100x50 mm | kus | 94 |  | 0 | RTS 20/ II |  | snížená |  | 0 | 0 | 0 | 0 | 0 | 4 | K | 2 | ROZPOCET | 0 | 0 | 0 | 0 | 0 | 2 | 0 | 4 | 132
| D | 220-9 | Domovní telefon |  |  |  | 0 |  |  |  |  | 0 |  | 0 |  | 0 | 1 | D | 1 | ROZPOCET | [6 empty] | 0
67 | K | 220-7-001 | Zvonkové tablo pro MIN 30 účastníků | kus | 2 |  | 0 | Indiv |  | snížená |  | 0 | 0 | 0 | 0 | 0 | 4 | K | 2 | ROZPOCET | 0 | 0 | 0 | 0 | 0 | 2 | 0 | 4 | 134
68 | K | 220-7-002 | Domovní bytový telefon | kus | 29 |  | 0 | Indiv |  | snížená |  | 0 | 0 | 0 | 0 | 0 | 4 | K | 2 | ROZPOCET | 0 | 0 | 0 | 0 | 0 | 2 | 0 | 4 | 136
69 | K | 220-7-003 | Napájecí zdroj do rozvaděče | kus | 1 |  | 0 | Indiv |  | snížená |  | 0 | 0 | 0 | 0 | 0 | 4 | K | 2 | ROZPOCET | 0 | 0 | 0 | 0 | 0 | 2 | 0 | 4 | 138
70 | K | 3822903R | Elektrický zámek 12-24V AC/DC, nastavitelná západka | kus | 2 |  | 0 | RTS 20/ II |  | snížená |  | 0 | 0 | 0 | 0 | 0 | 4 | K | 2 | ROZPOCET | 0 | 0 | 0 | 0 | 0 | 2 | 0 | 4 | 140
71 | K | 22232323R00 | Zvonkové tlačítko, na úchyt.body | kus | 29 |  | 0 | Indiv |  | snížená |  | 0 | 0 | 0 | 0 | 0 | 4 | K | 2 | ROZPOCET | 0 | 0 | 0 | 0 | 0 | 2 | 0 | 4 | 142
72 | K | 34531735R | ovládač zvonkový zapínací; řazení 1/0 1násobné; 1A/50V AC; rozměry šířka 61mm x výška 26 mm x celk. hl. 16,3 mm; barva šedá; kompletní spínač | kus | 29 |  | 0 | RTS 20/ II |  | snížená |  | 0 | 0 | 0 | 0 | 0 | 4 | K | 2 | ROZPOCET | 0 | 0 | 0 | 0 | 0 | 2 | 0 | 4 | 144
73 | K | 222280215R00 | Kabel UTP kat.6 v trubkách | m | 1800 |  | 0 | RTS 20/ II |  | snížená |  | 0 | 0 | 0 | 0 | 0 | 4 | K | 2 | ROZPOCET | 0 | 0 | 0 | 0 | 0 | 2 | 0 | 4 | 146
74 | K | 371201305R | kabel UTP Elite, Cat5E, venkovní PE+PVC, odolný proti UV záření | m | 1800 |  | 0 | RTS 20/ II |  | snížená |  | 0 | 0 | 0 | 0 | 0 | 4 | K | 2 | ROZPOCET | 0 | 0 | 0 | 0 | 0 | 2 | 0 | 4 | 148
75 | K | 210010001RU3 | Montáž trubky ohebné, z PVC, uložené pod omítku, vnější průměr 16 mm, mech. pevnost 750 N/5 cm, včetně dodávky materiálu | m | 1800 |  | 0 | RTS 20/ II |  | snížená |  | 0 | 0 | 0 | 0 | 0 | 4 | K | 2 | ROZPOCET | 0 | 0 | 0 | 0 | 0 | 2 | 0 | 4 | 150
76 | K | 211800712R00 | Kabel JYTY-Cu folie pevně uložený, 4x1 mm | m | 1800 |  | 0 | RTS 20/ II |  | snížená |  | 0 | 0 | 0 | 0 | 0 | 4 | K | 2 | ROZPOCET | 0 | 0 | 0 | 0 | 0 | 2 | 0 | 4 | 152
77 | K | 34121554R | kabel JYTY; sdělovací; pevné uložení vnitřní; Cu jádra holá; počet žil 4; jmen.prům.jádra 1,00 mm; teplota použití do 70 °C; barva pláště šedá | m | 1800 |  | 0 | RTS 20/ II |  | snížená |  | 0 | 0 | 0 | 0 | 0 | 4 | K | 2 | ROZPOCET | 0 | 0 | 0 | 0 | 0 | 2 | 0 | 4 | 154
78 | K | 222280102R00 | JYSTY do 2x2x0.8 mm pod omítkou do drážky | m | 450 |  | 0 | RTS 20/ II |  | snížená |  | 0 | 0 | 0 | 0 | 0 | 4 | K | 2 | ROZPOCET | 0 | 0 | 0 | 0 | 0 | 2 | 0 | 4 | 156
79 | K | 341350212R | kabel kabel pro EZS; stíněný, typ drát; Cu drát + Al folie; počet a průřez žil 2x2x0,8; počet žil 2; jmen.prům.jádra 0,80 mm; teplota použití -5 až 50 °C; min.teplota pokládky -5 °C; barva pláště rudá | m | 450 |  | 0 | RTS 20/ II |  | snížená |  | 0 | 0 | 0 | 0 | 0 | 4 | K | 2 | ROZPOCET | 0 | 0 | 0 | 0 | 0 | 2 | 0 | 4 | 158
80 | K | 210010323RV1 | Krabice bezhalogenová KO125, včentě vysekání, včetně dodávky KO 125 E s víčkem | kus | 4 |  | 0 | Indiv |  | snížená |  | 0 | 0 | 0 | 0 | 0 | 4 | K | 2 | ROZPOCET | 0 | 0 | 0 | 0 | 0 | 2 | 0 | 4 | 160
81 | K | 220-7-004 | Osazení, instalace, napojení a oživení domovního telefonu | kus | 1 |  | 0 | Indiv |  | snížená |  | 0 | 0 | 0 | 0 | 0 | 4 | K | 2 | ROZPOCET | 0 | 0 | 0 | 0 | 0 | 2 | 0 | 4 | 162

## 02.1.1 - D.1.1 - Nástavb...
{2b0a6307-3b42-4503-be11-2b6d06439426}
1
| KRYCÍ LIST SOUPISU PRACÍ | [7 empty] | v --- níže se nacházejí doplnkové a pomocné údaje k sestavám --- v | [8 empty] | False
Stavba:
BD Havlíčkova 1, Kroměříž
Objekt:
002 - Nezpůsobilé
Soupis:
02.2 - SO102.1.2 - Nástavba
Úroveň 3:
02.1.1 - D.1.1 - Nástavba BD - stavební část
| KSO: |  |  |  |  | CC-CZ:
| Místo: |  |  |  |  | Datum: | 12. 10. 2020
| Zadavatel: |  |  |  |  | IČ:
DIČ:
| Uchazeč: |  |  |  |  | IČ: | Vyplň údaj
|  | Vyplň údaj |  |  |  | DIČ: | Vyplň údaj
| Projektant: |  |  |  |  | IČ:
DIČ:
| Zpracovatel: |  |  |  |  | IČ:
DIČ:
Poznámka:
| Cena bez DPH | [5 empty] | 0
|  |  | Základ daně |  |  | Sazba daně | Výše daně
| DPH | základní | 0 |  |  | 21% | 0
|  | snížená | 0 |  |  | 15% | 0
|  | zákl. přenesená | 0 |  |  | 21% | 0
|  | sníž. přenesená | 0 |  |  | 15% | 0
|  | nulová | 0 |  |  | 0% | 0
| Cena s DPH |  |  | v | CZK |  | 0
REKAPITULACE ČLENĚNÍ SOUPISU PRACÍ
Stavba:
BD Havlíčkova 1, Kroměříž
Objekt:
002 - Nezpůsobilé
Soupis:
02.2 - SO102.1.2 - Nástavba
Úroveň 3:
02.1.1 - D.1.1 - Nástavba BD - stavební část
Místo: | [5 empty] | Datum: | 12. 10. 2020
Zadavatel: | [5 empty] | Projektant:
Uchazeč: |  |  | Vyplň údaj |  |  | Zpracovatel:
Kód dílu - Popis | [6 empty] | Cena celkem [CZK]
Náklady stavby celkem | [6 empty] | 0 | [11 empty] | -1
| HSV - Práce a dodávky HSV | [5 empty] | 0
| 3 - Svislé a kompletní konstrukce | [5 empty] | 0
| 4 - Vodorovné konstrukce | [5 empty] | 0
| 6 - Úpravy povrchů, podlahy a osazování výplní | [5 empty] | 0
| 61 - Úprava povrchů vnitřních | [5 empty] | 0
| 62 - Úprava povrchů vnějších | [5 empty] | 0
| 63 - Podlahy a podlahové konstrukce | [5 empty] | 0
| 9 - Ostatní konstrukce a práce, bourání | [5 empty] | 0
| 901 - Ostatní výrobky | [5 empty] | 0
| 997 - Přesun sutě | [5 empty] | 0
| 998 - Přesun hmot | [5 empty] | 0
| PSV - Práce a dodávky PSV | [5 empty] | 0
| 711 - Izolace proti vodě, vlhkosti a plynům | [5 empty] | 0
| 713 - Izolace tepelné | [5 empty] | 0
| 763 - Konstrukce suché výstavby | [5 empty] | 0
| 766 - Konstrukce truhlářské | [5 empty] | 0
| 767 - Konstrukce zámečnické | [5 empty] | 0
| 771 - Podlahy z dlaždic | [5 empty] | 0
| 781 - Dokončovací práce - obklady | [5 empty] | 0
| 783 - Dokončovací práce - nátěry | [5 empty] | 0
| 784 - Dokončovací práce - malby a tapety | [5 empty] | 0
| N00 - Výkaz výměr - neoceňovat | [5 empty] | 0
SOUPIS PRACÍ
Stavba:
BD Havlíčkova 1, Kroměříž
Objekt:
002 - Nezpůsobilé
Soupis:
02.2 - SO102.1.2 - Nástavba
Úroveň 3:
02.1.1 - D.1.1 - Nástavba BD - stavební část
Místo: | [5 empty] | Datum: | 12. 10. 2020
Zadavatel: | [5 empty] | Projektant:
Uchazeč: |  |  | Vyplň údaj |  |  | Zpracovatel:
PČ | Typ | Kód | Popis | MJ | Množství | J.cena [CZK] | Cena celkem [CZK] | Cenová soustava |  | DPH | J. Nh [h] | Nh celkem [h] | J. hmotnost [t] | Hmotnost celkem [t] | J. suť [t] | Suť Celkem [t]
Náklady soupisu celkem | [6 empty] | 0 |  |  |  |  | 0 |  | 364.6558 |  | 0.7225 |  | D | -1 | [10 empty] | 0
| D | HSV | Práce a dodávky HSV |  |  |  | 0 |  |  |  |  | 0 |  | 353.0907 |  | 0.7225 | 1 | D | 0 |  |  |  | ROZPOCET | [6 empty] | 0
| D | 3 | Svislé a kompletní konstrukce |  |  |  | 0 |  |  |  |  | 0 |  | 117.2962 |  | 0 | 1 | D | 1 |  |  |  | ROZPOCET | [6 empty] | 0
1 | K | 311113151 | Nadzákladové zdi z tvárnic ztraceného bednění hladkých, včetně výplně z betonu třídy C 25/30, tloušťky zdiva 150 mm | m2 | 27.79 |  | 0 | CS ÚRS 2020 02 |  | snížená |  | 0 | 0.36277 | 10.0814 | 0 | 0 | 4 | K | 2 |  |  |  | ROZPOCET | 0 | 0 | 0 | 0 | 0 | 2 | 0 | 4 | -2112965233
| PSC |  | Poznámka k souboru cen: 1. V cenách jsou započteny i náklady na dodání a uložení betonu 2. V cenách -3212 až -3234 jsou započteny i náklady na doplňkové - rohové tvárnice. 3. V cenách nejsou započteny náklady na dodání a uložení betonářské výztuže; tyto se oceňují cenami souboru cen 31* 36- . . Výztuž nadzákladových zdí. 4. Množství jednotek se určuje v m2 plochy zdiva. | [14 empty] | PSC | 2
| VV |  | "atika A6.2" | [14 empty] | VV | 2 | 1 | True | 0 | ROZPOCET
| VV |  | (42,29+(6,795-0,15)*2)*0,5 |  | 27.79 | [12 empty] | VV | 2 | 2 | True | 1 | ROZPOCET
2 | K | 311235151 | Zdivo jednovrstvé z cihel děrovaných broušených na celoplošnou tenkovrstvou maltu, pevnost cihel do P10, tl. zdiva 300 mm | m2 | 240.302 |  | 0 | CS ÚRS 2020 02 |  | snížená |  | 0 | 0.25933 | 62.3175 | 0 | 0 | 4 | K | 2 |  |  |  | ROZPOCET | 0 | 0 | 0 | 0 | 0 | 2 | 0 | 4 | 1810832615
| PSC |  | Poznámka k souboru cen: 1. Množství jednotek se určuje v m2 plochy konstrukce. 2. Do plochy zdiva se započítává plocha vyzdívky nosných ocelových koster svislých i šikmých. Tato plocha se započítává plně bez odpočtu plochy ocelových koster nosníků. 3. Od plochy zdiva se odečítá: a) plocha otvorů jednotlivě větší než 0,25 m2, b) plocha otvorů okenních, dveřních a jiných (vnějších i vnitřních) stanovená z rozměrů kótovaných ve výkresech. Při zalomeném ostění oken a balkónových dveří se šířka zmenšuje o 100 mm. c) plocha překladů, obetonovaných hlav ocelových nosníků, věnců a jiných konstrukcí betonových a železobetonových. 4. V cenách jsou započteny i náklady na doplňkové cihly. 5. V cenách nejsou započteny náklady na: a) výplň kapes obvodového zdiva (např kolem oken); tyto se ocení příslušnými cenami SC 311 23-891. Výplň kapes zdiva z děrovaných cihel polystyrénem. b) zásyp dutin první vrstvy zdiva; tyto se ocení příslušnými cenami SC 311 23-892..Zásyp dutin zdiva z děrovaných cihel. | [14 empty] | PSC | 2
| VV |  | (4,283+6,78+41,79-0,25*3+6,295+2,8*2+2,13+11,522+1,5+3,375+3,35*5)*3,1 |  | 307.753 | [12 empty] | VV | 2 | 2 | True | 0 | ROZPOCET
| VV |  | -1,5*2,715*2-1,83*2,55-3,35*2,715*5-3,375*2,715 |  | -67.451 | [12 empty] | VV | 2 | 2 | True | 0 | ROZPOCET
| VV |  | Součet |  | 240.302 | [12 empty] | VV | 2 | 4 | True | 1 | ROZPOCET
3 | K | 311236121 | Zdivo jednovrstvé zvukově izolační z cihel děrovaných spojených na pero a drážku na maltu cementovou M10, pevnost cihel do P15, tl. zdiva 250 mm | m2 | 58.964 |  | 0 | CS ÚRS 2020 02 |  | snížená |  | 0 | 0.29951 | 17.6603 | 0 | 0 | 4 | K | 2 |  |  |  | ROZPOCET | 0 | 0 | 0 | 0 | 0 | 2 | 0 | 4 | -7881491
| PSC |  | Poznámka k souboru cen: 1. Množství jednotek se určuje v m2 plochy konstrukce. 2. Do plochy zdiva se započítává plocha vyzdívky nosných ocelových koster svislých i šikmých. Tato plocha se započítává plně bez odpočtu plochy ocelových koster nosníků. 3. Od plochy zdiva se odečítá: a) plocha otvorů jednotlivě větší než 0,25 m2, b) plocha otvorů okenních, dveřních a jiných (vnějších i vnitřních) stanovená z rozměrů kótovaných ve výkresech. Při zalomeném ostění oken a balkónových dveří se šířka zmenšuje o 100 mm. c) plocha překladů, obetonovaných hlav ocelových nosníků, věnců a jiných konstrukcí betonových a železobetonových. 4. V cenách jsou započteny i náklady na doplňkové cihly. 5. V cenách nejsou započteny náklady na: a) výplň kapes obvodového zdiva (např kolem oken); tyto se ocení příslušnými cenami SC 311 23-891. Výplň kapes zdiva z děrovaných cihel polystyrénem. b) zásyp dutin první vrstvy zdiva; tyto se ocení příslušnými cenami SC 311 23-892..Zásyp dutin zdiva z děrovaných cihel. | [14 empty] | PSC | 2
| VV |  | (6,895+6,895+6,895+1,5)*3,1-1,5*2,18*3 |  | 58.964 | [12 empty] | VV | 2 | 2 | True | 1 | ROZPOCET
4 | K | 311321611 | Nadzákladové zdi z betonu železového (bez výztuže) nosné bez zvláštních nároků na vliv prostředí tř. C 30/37 | m3 | 5.286 |  | 0 | CS ÚRS 2020 02 |  | snížená |  | 0 | 2.4533 | 12.9681 | 0 | 0 | 4 | K | 2 |  |  |  | ROZPOCET | 0 | 0 | 0 | 0 | 0 | 2 | 0 | 4 | -2062368491
| PSC |  | Poznámka k souboru cen: 1. Při betonování do ztraceného bednění z desek je zohledněna zvýšená opatrnost, aby se předešlo poškození zabudovaných desek. 2. Při stanovení množství měrných jednotek betonu do ztraceného bednění z desek je třeba zohlednit skutečnou spotřebu betonu v m3 zdiva. 3. V cenách nejsou započteny náklady na: a) bednění; tyto se oceňují cenami souboru cen: - 31* 35-1 Bednění nadzákladových zdí, - 31* 35-12 Ztracené bednění nadzákladových zdí ze štěpkocementových desek, b) dodání a uložení výztuže; tyto se oceňují cenami souboru cen 31* 36- . . Výztuž nadzákladových zdí. 4. V cenách pohledového betonu -1812 až -1818 jsou započteny i náklady na pečlivé hutnění zejména při líci konstrukce pro docílení neporušeného maltového povrchu bez vzhledových kazů. | [14 empty] | PSC | 2
| VV |  | "atika A6.1" | [14 empty] | VV | 2 | 1 | True | 0 | ROZPOCET
| VV |  | 42,29*0,25*0,5 |  | 5.286 | [12 empty] | VV | 2 | 2 | True | 0 | ROZPOCET
| VV |  | Součet |  | 5.286 | [12 empty] | VV | 2 | 4 | True | 1 | ROZPOCET
5 | K | 311351121 | Bednění nadzákladových zdí nosných rovné oboustranné za každou stranu zřízení | m2 | 42.29 |  | 0 | CS ÚRS 2020 02 |  | snížená |  | 0 | 0.00275 | 0.1163 | 0 | 0 | 4 | K | 2 |  |  |  | ROZPOCET | 0 | 0 | 0 | 0 | 0 | 2 | 0 | 4 | 897050489
| PSC |  | Poznámka k souboru cen: 1. Ceny jsou určeny pro bednění svislé nebo šikmé (odkloněné), půdorysně přímé nebo zalomené ve volném prostranství, ve volných nebo zapažených jamách a rýhách. 2. Ceny jsou určeny pro bednění výšky do 4 m. Bednění větších výšek se oceňuje individuálně. 3. Ceny jsou určeny pro bedněné plochy s nízkými požadavky na pohledovost - třída pohledového betonu PB1 dle TP ČSB 03 (garáže, sklepy, apod.) 4. Příplatek k cenám za pohledový beton je určen pro třídu pohledového betonu PB2 (běžné budovy). Vyšší třídy pohledovosti se oceňují individuálně. 5. Kruhové nebo obloukové bednění poloměru do 1 m se oceňuje individuálně. | [14 empty] | PSC | 2
| VV |  | "atika A6.1" | [14 empty] | VV | 2 | 1 | True | 0 | ROZPOCET
| VV |  | 42,29*0,5*2 |  | 42.29 | [12 empty] | VV | 2 | 2 | True | 0 | ROZPOCET
| VV |  | Součet |  | 42.29 | [12 empty] | VV | 2 | 4 | True | 1 | ROZPOCET
6 | K | 311351122 | Bednění nadzákladových zdí nosných rovné oboustranné za každou stranu odstranění | m2 | 42.29 |  | 0 | CS ÚRS 2020 02 |  | snížená |  | 0 | 0 | 0 | 0 | 0 | 4 | K | 2 |  |  |  | ROZPOCET | 0 | 0 | 0 | 0 | 0 | 2 | 0 | 4 | 393279803
| PSC |  | Poznámka k souboru cen: 1. Ceny jsou určeny pro bednění svislé nebo šikmé (odkloněné), půdorysně přímé nebo zalomené ve volném prostranství, ve volných nebo zapažených jamách a rýhách. 2. Ceny jsou určeny pro bednění výšky do 4 m. Bednění větších výšek se oceňuje individuálně. 3. Ceny jsou určeny pro bedněné plochy s nízkými požadavky na pohledovost - třída pohledového betonu PB1 dle TP ČSB 03 (garáže, sklepy, apod.) 4. Příplatek k cenám za pohledový beton je určen pro třídu pohledového betonu PB2 (běžné budovy). Vyšší třídy pohledovosti se oceňují individuálně. 5. Kruhové nebo obloukové bednění poloměru do 1 m se oceňuje individuálně. | [14 empty] | PSC | 2
7 | K | 311361821 | Výztuž nadzákladových zdí nosných svislých nebo odkloněných od svislice, rovných nebo oblých z betonářské oceli 10 505 (R) nebo BSt 500 | t | 0.779 |  | 0 | CS ÚRS 2020 02 |  | snížená |  | 0 | 1.0492 | 0.81734 | 0 | 0 | 4 | K | 2 |  |  |  | ROZPOCET | 0 | 0 | 0 | 0 | 0 | 2 | 0 | 4 | -869111352
| VV |  | "atika A6.1" | [14 empty] | VV | 2 | 1 | True | 0 | ROZPOCET
| VV |  | 42,29*0,25*0,5*0,1 |  | 0.529 | [12 empty] | VV | 2 | 2 | True | 0 | ROZPOCET
| VV |  | "atika A6.2" | [14 empty] | VV | 2 | 1 | True | 0 | ROZPOCET
| VV |  | (42,29+(6,795-0,15)*2)*0,5*0,15*0,06 |  | 0.25 | [12 empty] | VV | 2 | 2 | True | 0 | ROZPOCET
| VV |  | Součet |  | 0.779 | [12 empty] | VV | 2 | 4 | True | 1 | ROZPOCET
8 | K | 317168011 | Překlady keramické ploché osazené do maltového lože, výšky překladu 71 mm šířky 115 mm, délky 1000 mm | kus | 1 |  | 0 | CS ÚRS 2020 02 |  | snížená |  | 0 | 0.01794 | 0.01794 | 0 | 0 | 4 | K | 2 |  |  |  | ROZPOCET | 0 | 0 | 0 | 0 | 0 | 2 | 0 | 4 | -1638686537
| PSC |  | Poznámka k souboru cen: 1. V cenách -80.. až – 82.. (překlady ploché, vysoké a roletové) jsou započteny i náklady na: a) očištění podkladu pod překladem a jeho navlhčení vodou, rozprostření malty pod ložnou plochu, osazení překladu do vodorovné polohy a začištění vytlačené malty, b) dodání příslušného překladu předepsané délky, c) dočasné montážní podepření plochých překladů tak, aby vzdálenost mezi podporou a okrajem otvoru nebo mezi podporami byla maximálně 1 m. 2. V cenách -83.. (překlady složené roletové) jsou započteny i náklady na: a) očištění podkladů pod překladem a jeho navlhčení vodou, rozprostření malty pod ložnou plochu, osazení překladu do vodorovné polohy a začištění vytlačené malty, b) dodání vnitřního keramobetonového překladu a vnějšího tepelněizolačního dílu příslušné délky, včetně izolace z pěnového polystyrénu (u zdiva tl. 400 mm), případně vysokého překladu (u zdiva tl. 440 mm), c) betonáž mezery mezi překladem a tepelněizolačním dílem z betonu třídy C 16/20; tato betonáž se provádí u překladů dlouhých 2000 mm a více zároveň s betonáží stropní konstrukce a ztužujícího věnce, d) dočasné montážní podepření zespodu v celé světlé délce překladu s dvěma podporami ve třetinách šířky otvoru a dvěma podporami po krajích otvoru - platí pouze pro překlady delší než 2000 mm, včetně. 3. V cenách -84.. (překlady vysoké spřažené) jsou započteny i náklady na: a) očištění podkladů pod překladem a jeho navlhčení vodou, rozprostření malty pod ložnou plochu, osazení překladu do vodorovné polohy a začištění vytlačené malty, b) dodání keramických překladů příslušné délky, c) uložení a dodávku výztuže d) betonáž mezi překlady z betonu třídy C 20/25 e) oboustranné bednění překladu při betonáži f) dočasné montážní podepření zespodu v celé světlé délce překladu 4. V cenách -82.. a -83.. (překlady roletové) nejsou započteny náklady na: a) vysoký překlad a svislou izolaci v úrovni stropního věnce u složených roletových překladů; tyto se ocení samostatně, b) dodávku a montáž rolet, případně žaluzií; tyto se ocení samostatně. 5. V cenách -84.. (překlady vysoké spřažené) nejsou započteny náklady na: a) betonáž a bednění v úrovni stropního věnce; tyto se ocení samostatně, 6. Množství jednotek se určuje v kusech překladu podle jeho celkové délky. Minimální délka uložení je stanovena: a) u plochých překladů na 120 mm na každé straně, b) u vysokých a roletových překladů délky do 1750 mm na 125mm, délky 2000 a 2250 mm na 200 mm a u délky 2500 mm a větší na 250 mm na každé straně překladu. c) u vysokých spřažených překladů 250 mm na každé straně překladu. | [14 empty] | PSC | 2
9 | K | 317168012 | Překlady keramické ploché osazené do maltového lože, výšky překladu 71 mm šířky 115 mm, délky 1250 mm | kus | 2 |  | 0 | CS ÚRS 2020 02 |  | snížená |  | 0 | 0.02278 | 0.04556 | 0 | 0 | 4 | K | 2 |  |  |  | ROZPOCET | 0 | 0 | 0 | 0 | 0 | 2 | 0 | 4 | -156475284
| PSC |  | Poznámka k souboru cen: 1. V cenách -80.. až – 82.. (překlady ploché, vysoké a roletové) jsou započteny i náklady na: a) očištění podkladu pod překladem a jeho navlhčení vodou, rozprostření malty pod ložnou plochu, osazení překladu do vodorovné polohy a začištění vytlačené malty, b) dodání příslušného překladu předepsané délky, c) dočasné montážní podepření plochých překladů tak, aby vzdálenost mezi podporou a okrajem otvoru nebo mezi podporami byla maximálně 1 m. 2. V cenách -83.. (překlady složené roletové) jsou započteny i náklady na: a) očištění podkladů pod překladem a jeho navlhčení vodou, rozprostření malty pod ložnou plochu, osazení překladu do vodorovné polohy a začištění vytlačené malty, b) dodání vnitřního keramobetonového překladu a vnějšího tepelněizolačního dílu příslušné délky, včetně izolace z pěnového polystyrénu (u zdiva tl. 400 mm), případně vysokého překladu (u zdiva tl. 440 mm), c) betonáž mezery mezi překladem a tepelněizolačním dílem z betonu třídy C 16/20; tato betonáž se provádí u překladů dlouhých 2000 mm a více zároveň s betonáží stropní konstrukce a ztužujícího věnce, d) dočasné montážní podepření zespodu v celé světlé délce překladu s dvěma podporami ve třetinách šířky otvoru a dvěma podporami po krajích otvoru - platí pouze pro překlady delší než 2000 mm, včetně. 3. V cenách -84.. (překlady vysoké spřažené) jsou započteny i náklady na: a) očištění podkladů pod překladem a jeho navlhčení vodou, rozprostření malty pod ložnou plochu, osazení překladu do vodorovné polohy a začištění vytlačené malty, b) dodání keramických překladů příslušné délky, c) uložení a dodávku výztuže d) betonáž mezi překlady z betonu třídy C 20/25 e) oboustranné bednění překladu při betonáži f) dočasné montážní podepření zespodu v celé světlé délce překladu 4. V cenách -82.. a -83.. (překlady roletové) nejsou započteny náklady na: a) vysoký překlad a svislou izolaci v úrovni stropního věnce u složených roletových překladů; tyto se ocení samostatně, b) dodávku a montáž rolet, případně žaluzií; tyto se ocení samostatně. 5. V cenách -84.. (překlady vysoké spřažené) nejsou započteny náklady na: a) betonáž a bednění v úrovni stropního věnce; tyto se ocení samostatně, 6. Množství jednotek se určuje v kusech překladu podle jeho celkové délky. Minimální délka uložení je stanovena: a) u plochých překladů na 120 mm na každé straně, b) u vysokých a roletových překladů délky do 1750 mm na 125mm, délky 2000 a 2250 mm na 200 mm a u délky 2500 mm a větší na 250 mm na každé straně překladu. c) u vysokých spřažených překladů 250 mm na každé straně překladu. | [14 empty] | PSC | 2
10 | K | 317168014 | Překlady keramické ploché osazené do maltového lože, výšky překladu 71 mm šířky 115 mm, délky 1750 mm | kus | 1 |  | 0 | CS ÚRS 2020 02 |  | snížená |  | 0 | 0.03132 | 0.03132 | 0 | 0 | 4 | K | 2 |  |  |  | ROZPOCET | 0 | 0 | 0 | 0 | 0 | 2 | 0 | 4 | -1810109030
| PSC |  | Poznámka k souboru cen: 1. V cenách -80.. až – 82.. (překlady ploché, vysoké a roletové) jsou započteny i náklady na: a) očištění podkladu pod překladem a jeho navlhčení vodou, rozprostření malty pod ložnou plochu, osazení překladu do vodorovné polohy a začištění vytlačené malty, b) dodání příslušného překladu předepsané délky, c) dočasné montážní podepření plochých překladů tak, aby vzdálenost mezi podporou a okrajem otvoru nebo mezi podporami byla maximálně 1 m. 2. V cenách -83.. (překlady složené roletové) jsou započteny i náklady na: a) očištění podkladů pod překladem a jeho navlhčení vodou, rozprostření malty pod ložnou plochu, osazení překladu do vodorovné polohy a začištění vytlačené malty, b) dodání vnitřního keramobetonového překladu a vnějšího tepelněizolačního dílu příslušné délky, včetně izolace z pěnového polystyrénu (u zdiva tl. 400 mm), případně vysokého překladu (u zdiva tl. 440 mm), c) betonáž mezery mezi překladem a tepelněizolačním dílem z betonu třídy C 16/20; tato betonáž se provádí u překladů dlouhých 2000 mm a více zároveň s betonáží stropní konstrukce a ztužujícího věnce, d) dočasné montážní podepření zespodu v celé světlé délce překladu s dvěma podporami ve třetinách šířky otvoru a dvěma podporami po krajích otvoru - platí pouze pro překlady delší než 2000 mm, včetně. 3. V cenách -84.. (překlady vysoké spřažené) jsou započteny i náklady na: a) očištění podkladů pod překladem a jeho navlhčení vodou, rozprostření malty pod ložnou plochu, osazení překladu do vodorovné polohy a začištění vytlačené malty, b) dodání keramických překladů příslušné délky, c) uložení a dodávku výztuže d) betonáž mezi překlady z betonu třídy C 20/25 e) oboustranné bednění překladu při betonáži f) dočasné montážní podepření zespodu v celé světlé délce překladu 4. V cenách -82.. a -83.. (překlady roletové) nejsou započteny náklady na: a) vysoký překlad a svislou izolaci v úrovni stropního věnce u složených roletových překladů; tyto se ocení samostatně, b) dodávku a montáž rolet, případně žaluzií; tyto se ocení samostatně. 5. V cenách -84.. (překlady vysoké spřažené) nejsou započteny náklady na: a) betonáž a bednění v úrovni stropního věnce; tyto se ocení samostatně, 6. Množství jednotek se určuje v kusech překladu podle jeho celkové délky. Minimální délka uložení je stanovena: a) u plochých překladů na 120 mm na každé straně, b) u vysokých a roletových překladů délky do 1750 mm na 125mm, délky 2000 a 2250 mm na 200 mm a u délky 2500 mm a větší na 250 mm na každé straně překladu. c) u vysokých spřažených překladů 250 mm na každé straně překladu. | [14 empty] | PSC | 2
11 | K | 317168054 | Překlady keramické vysoké osazené do maltového lože, šířky překladu 70 mm výšky 238 mm, délky 1750 mm | kus | 9 |  | 0 | CS ÚRS 2020 02 |  | snížená |  | 0 | 0.06355 | 0.57195 | 0 | 0 | 4 | K | 2 |  |  |  | ROZPOCET | 0 | 0 | 0 | 0 | 0 | 2 | 0 | 4 | 849068017
| PSC |  | Poznámka k souboru cen: 1. V cenách -80.. až – 82.. (překlady ploché, vysoké a roletové) jsou započteny i náklady na: a) očištění podkladu pod překladem a jeho navlhčení vodou, rozprostření malty pod ložnou plochu, osazení překladu do vodorovné polohy a začištění vytlačené malty, b) dodání příslušného překladu předepsané délky, c) dočasné montážní podepření plochých překladů tak, aby vzdálenost mezi podporou a okrajem otvoru nebo mezi podporami byla maximálně 1 m. 2. V cenách -83.. (překlady složené roletové) jsou započteny i náklady na: a) očištění podkladů pod překladem a jeho navlhčení vodou, rozprostření malty pod ložnou plochu, osazení překladu do vodorovné polohy a začištění vytlačené malty, b) dodání vnitřního keramobetonového překladu a vnějšího tepelněizolačního dílu příslušné délky, včetně izolace z pěnového polystyrénu (u zdiva tl. 400 mm), případně vysokého překladu (u zdiva tl. 440 mm), c) betonáž mezery mezi překladem a tepelněizolačním dílem z betonu třídy C 16/20; tato betonáž se provádí u překladů dlouhých 2000 mm a více zároveň s betonáží stropní konstrukce a ztužujícího věnce, d) dočasné montážní podepření zespodu v celé světlé délce překladu s dvěma podporami ve třetinách šířky otvoru a dvěma podporami po krajích otvoru - platí pouze pro překlady delší než 2000 mm, včetně. 3. V cenách -84.. (překlady vysoké spřažené) jsou započteny i náklady na: a) očištění podkladů pod překladem a jeho navlhčení vodou, rozprostření malty pod ložnou plochu, osazení překladu do vodorovné polohy a začištění vytlačené malty, b) dodání keramických překladů příslušné délky, c) uložení a dodávku výztuže d) betonáž mezi překlady z betonu třídy C 20/25 e) oboustranné bednění překladu při betonáži f) dočasné montážní podepření zespodu v celé světlé délce překladu 4. V cenách -82.. a -83.. (překlady roletové) nejsou započteny náklady na: a) vysoký překlad a svislou izolaci v úrovni stropního věnce u složených roletových překladů; tyto se ocení samostatně, b) dodávku a montáž rolet, případně žaluzií; tyto se ocení samostatně. 5. V cenách -84.. (překlady vysoké spřažené) nejsou započteny náklady na: a) betonáž a bednění v úrovni stropního věnce; tyto se ocení samostatně, 6. Množství jednotek se určuje v kusech překladu podle jeho celkové délky. Minimální délka uložení je stanovena: a) u plochých překladů na 120 mm na každé straně, b) u vysokých a roletových překladů délky do 1750 mm na 125mm, délky 2000 a 2250 mm na 200 mm a u délky 2500 mm a větší na 250 mm na každé straně překladu. c) u vysokých spřažených překladů 250 mm na každé straně překladu. | [14 empty] | PSC | 2
| VV |  | 3*3 |  | 9 | [12 empty] | VV | 2 | 2 | True | 1 | ROZPOCET
12 | K | 330321610 | Sloupy, pilíře, táhla, rámové stojky, vzpěry z betonu železového (bez výztuže) bez zvláštních nároků na vliv prostředí tř. C 30/37 | m3 | 1.356 |  | 0 | CS ÚRS 2020 02 |  | snížená |  | 0 | 2.4533 | 3.3267 | 0 | 0 | 4 | K | 2 |  |  |  | ROZPOCET | 0 | 0 | 0 | 0 | 0 | 2 | 0 | 4 | 1208196965
| PSC |  | Poznámka k souboru cen: 1. V cenách pro pohledový beton jsou započteny i náklady na pečlivé hutnění zejména při líci konstrukce pro docílení neporušeného maltového povrchu bez vzhledových kazů. | [14 empty] | PSC | 2
| VV |  | 0,25*0,35*3,1*5 |  | 1.356 | [12 empty] | VV | 2 | 2 | True | 1 | ROZPOCET
13 | K | 331351121 | Bednění hranatých sloupů a pilířů včetně vzepření průřezu pravoúhlého čtyřúhelníka výšky do 4 m, průřezu přes 0,08 do 0,16 m2 zřízení | m2 | 18.6 |  | 0 | CS ÚRS 2020 02 |  | snížená |  | 0 | 0.00244 | 0.045384 | 0 | 0 | 4 | K | 2 |  |  |  | ROZPOCET | 0 | 0 | 0 | 0 | 0 | 2 | 0 | 4 | -498488382
| PSC |  | Poznámka k souboru cen: 1. Cenami lze oceňovat i rámové stojky. 2. Ceny jsou určeny pro bedněné plochy s nízkými požadavky na pohledovost - třída pohledového betonu PB1 dle TP ČSB 03 (garáže, sklepy, apod.) 3. Příplatek k cenám za pohledový beton je určen pro třídu pohledového betonu PB2 (běžné budovy). Vyšší třídy pohledovosti se oceňují individuálně. | [14 empty] | PSC | 2
| VV |  | (0,25+0,35)*2*3,1*5 |  | 18.6 | [12 empty] | VV | 2 | 2 | True | 1 | ROZPOCET
14 | K | 331351122 | Bednění hranatých sloupů a pilířů včetně vzepření průřezu pravoúhlého čtyřúhelníka výšky do 4 m, průřezu přes 0,08 do 0,16 m2 odstranění | m2 | 18.6 |  | 0 | CS ÚRS 2020 02 |  | snížená |  | 0 | 0 | 0 | 0 | 0 | 4 | K | 2 |  |  |  | ROZPOCET | 0 | 0 | 0 | 0 | 0 | 2 | 0 | 4 | 1264437834
| PSC |  | Poznámka k souboru cen: 1. Cenami lze oceňovat i rámové stojky. 2. Ceny jsou určeny pro bedněné plochy s nízkými požadavky na pohledovost - třída pohledového betonu PB1 dle TP ČSB 03 (garáže, sklepy, apod.) 3. Příplatek k cenám za pohledový beton je určen pro třídu pohledového betonu PB2 (běžné budovy). Vyšší třídy pohledovosti se oceňují individuálně. | [14 empty] | PSC | 2
15 | K | 331361821 | Výztuž sloupů, pilířů, rámových stojek, táhel nebo vzpěr hranatých svislých nebo šikmých (odkloněných) z betonářské oceli 10 505 (R) nebo BSt 500 | t | 0.271 |  | 0 | CS ÚRS 2020 02 |  | snížená |  | 0 | 1.0524 | 0.28519 | 0 | 0 | 4 | K | 2 |  |  |  | ROZPOCET | 0 | 0 | 0 | 0 | 0 | 2 | 0 | 4 | 1814718102
| VV |  | 1,356*0,2 |  | 0.271 | [12 empty] | VV | 2 | 2 | True | 1 | ROZPOCET
16 | K | 342244311 | Příčky jednoduché z cihel děrovaných zvukově izolační z cihel broušených na tenkovrstvou zdicí maltu, pevnost cihel do P15, tl. příčky 115 mm | m2 | 54.395 |  | 0 | CS ÚRS 2020 02 |  | snížená |  | 0 | 0.12315 | 6.6987 | 0 | 0 | 4 | K | 2 |  |  |  | ROZPOCET | 0 | 0 | 0 | 0 | 0 | 2 | 0 | 4 | 1308461290
| PSC |  | Poznámka k souboru cen: 1. Množství jednotek se určuje v m2 plochy konstrukce. | [14 empty] | PSC | 2
| VV |  | "schodiště" | [14 empty] | VV | 2 | 1 | True | 0 | ROZPOCET
| VV |  | (1,008+0,335+1,075+0,335)*3,817 |  | 10.508 | [12 empty] | VV | 2 | 2 | True | 0 | ROZPOCET
| VV |  | "ostatní" | [14 empty] | VV | 2 | 1 | True | 0 | ROZPOCET
| VV |  | (6,265+3,51+1,8+2,415)*3,1-1,5*2,18-0,8*2,1*2 |  | 36.739 | [12 empty] | VV | 2 | 2 | True | 0 | ROZPOCET
| VV |  | "zídka u schodiště" | [14 empty] | VV | 2 | 1 | True | 0 | ROZPOCET
| VV |  | (2,75+2,015)*1,5 |  | 7.148 | [12 empty] | VV | 2 | 2 | True | 0 | ROZPOCET
| VV |  | Součet |  | 54.395 | [12 empty] | VV | 2 | 4 | True | 1 | ROZPOCET
17 | K | 346272236 | Přizdívky z pórobetonových tvárnic objemová hmotnost do 500 kg/m3, na tenké maltové lože, tloušťka přizdívky 100 mm | m2 | 12.974 |  | 0 | CS ÚRS 2020 02 |  | snížená |  | 0 | 0.06177 | 0.8014 | 0 | 0 | 4 | K | 2 |  |  |  | ROZPOCET | 0 | 0 | 0 | 0 | 0 | 2 | 0 | 4 | 1733860589
| VV |  | "WC" | [14 empty] | VV | 2 | 1 | True | 0 | ROZPOCET
| VV |  | 3,36*3,1 |  | 10.416 | [12 empty] | VV | 2 | 2 | True | 0 | ROZPOCET
| VV |  | "u hydrantu" | [14 empty] | VV | 2 | 1 | True | 0 | ROZPOCET
| VV |  | 0,825*3,1 |  | 2.558 | [12 empty] | VV | 2 | 2 | True | 0 | ROZPOCET
| VV |  | Součet |  | 12.974 | [12 empty] | VV | 2 | 4 | True | 1 | ROZPOCET
18 | K | 346272256 | Přizdívky z pórobetonových tvárnic objemová hmotnost do 500 kg/m3, na tenké maltové lože, tloušťka přizdívky 150 mm | m2 | 18.91 |  | 0 | CS ÚRS 2020 02 |  | snížená |  | 0 | 0.07991 | 1.5111 | 0 | 0 | 4 | K | 2 |  |  |  | ROZPOCET | 0 | 0 | 0 | 0 | 0 | 2 | 0 | 4 | -475485221
| VV |  | "u výtah.šachty" | [14 empty] | VV | 2 | 1 | True | 0 | ROZPOCET
| VV |  | 2,4*3,1 |  | 7.44 | [12 empty] | VV | 2 | 2 | True | 0 | ROZPOCET
| VV |  | "WC" | [14 empty] | VV | 2 | 1 | True | 0 | ROZPOCET
| VV |  | (1,8+1,9)*3,1 |  | 11.47 | [12 empty] | VV | 2 | 2 | True | 0 | ROZPOCET
| VV |  | Součet |  | 18.91 | [12 empty] | VV | 2 | 4 | True | 1 | ROZPOCET
| D | 4 | Vodorovné konstrukce |  |  |  | 0 |  |  |  |  | 0 |  | 182.2717 |  | 0 | 1 | D | 1 |  |  |  | ROZPOCET | [6 empty] | 0
19 | K | 411321616 | Stropy z betonu železového (bez výztuže) stropů deskových, plochých střech, desek balkonových, desek hřibových stropů včetně hlavic hřibových sloupů tř. C 30/37 | m3 | 71.604 |  | 0 | CS ÚRS 2020 02 |  | snížená |  | 0 | 2.4534 | 175.6754 | 0 | 0 | 4 | K | 2 |  |  |  | ROZPOCET | 0 | 0 | 0 | 0 | 0 | 2 | 0 | 4 | 258300358
| PSC |  | Poznámka k souboru cen: 1. V cenách pohledového betonu 411 35-4 a 411 35-5 jsou započteny i náklady na pečlivé hutnění zejména při líci konstrukce pro docílení neporušeného maltového povrchu bez vzhledových kazů. | [14 empty] | PSC | 2
| VV |  | "deska" | [14 empty] | VV | 2 | 1 | True | 0 | ROZPOCET
| VV |  | 284*0,25 |  | 71 | [12 empty] | VV | 2 | 2 | True | 0 | ROZPOCET
| VV |  | "průvlak" | [14 empty] | VV | 2 | 1 | True | 0 | ROZPOCET
| VV |  | (3,375+3,35*5)*0,3*0,1 |  | 0.604 | [12 empty] | VV | 2 | 2 | True | 0 | ROZPOCET
| VV |  | Součet |  | 71.604 | [12 empty] | VV | 2 | 4 | True | 1 | ROZPOCET
20 | K | 411351011 | Bednění stropních konstrukcí - bez podpěrné konstrukce desek tloušťky stropní desky přes 5 do 25 cm zřízení | m2 | 314.568 |  | 0 | CS ÚRS 2020 02 |  | snížená |  | 0 | 0.00533 | 1.6766 | 0 | 0 | 4 | K | 2 |  |  |  | ROZPOCET | 0 | 0 | 0 | 0 | 0 | 2 | 0 | 4 | -1540169107
| PSC |  | Poznámka k souboru cen: 1. Ceny bednění deskových stropů 411 35-01 jsou určeny pro desky nebo plošné konzoly rovné, popř. s náběhy. 2. Bednění stropů s hlavicemi se oceňuje součtem ploch bednění hlavic a ploch bednění desek. Množství měrných jednotek bednění hlavic se určuje v m2 rozvinuté plochy hlavic. Množství měrných jednotek bednění desky se určuje m2 celkové plochy desky, od které se odečte půdorysná plocha hlavic, ohraničená průnikem obou konstrukcí. 3. Bednění trámových stropů se oceňuje součtem ploch bednění nosníků (trámů) souborem cen 413 35-11 a ploch bednění desek. Množství měrných jednotek bednění nosníků se určuje v m2 rozvinuté plochou nosníků. Množství měrných jednotek bednění desky se určuje m2 celkové plochy desky, od které se odečte půdorysná plocha nosníků, ohraničená průnikem obou konstrukcí. 4. Klenby při poloměru do 1 m se oceňuje cenami souboru cen 416 35-11. Bednění fabionů na přechodu stěn do stropů, monolitických kleneb, vnějších říms. 5. Ceny jsou určeny pro bedněné plochy s nízkými požadavky na pohledovost - třída pohledového betonu PB1 dle TP ČSB 03 (garáže, sklepy, apod.). 6. Příplatek k cenám za pohledový beton je určen pro třídu pohledového betonu PB2 (běžné budovy). Vyšší třídy pohledovosti se oceňují individuálně. | [14 empty] | PSC | 2
| VV |  | 284+106,17*0,25 |  | 310.543 | [12 empty] | VV | 2 | 2 | True | 0 | ROZPOCET
| VV |  | "průvlak" | [14 empty] | VV | 2 | 1 | True | 0 | ROZPOCET
| VV |  | (3,375+3,35*5)*0,1*2 |  | 4.025 | [12 empty] | VV | 2 | 2 | True | 0 | ROZPOCET
| VV |  | Součet |  | 314.568 | [12 empty] | VV | 2 | 4 | True | 1 | ROZPOCET
21 | K | 411351012 | Bednění stropních konstrukcí - bez podpěrné konstrukce desek tloušťky stropní desky přes 5 do 25 cm odstranění | m2 | 314.568 |  | 0 | CS ÚRS 2020 02 |  | snížená |  | 0 | 0 | 0 | 0 | 0 | 4 | K | 2 |  |  |  | ROZPOCET | 0 | 0 | 0 | 0 | 0 | 2 | 0 | 4 | -614880741
| PSC |  | Poznámka k souboru cen: 1. Ceny bednění deskových stropů 411 35-01 jsou určeny pro desky nebo plošné konzoly rovné, popř. s náběhy. 2. Bednění stropů s hlavicemi se oceňuje součtem ploch bednění hlavic a ploch bednění desek. Množství měrných jednotek bednění hlavic se určuje v m2 rozvinuté plochy hlavic. Množství měrných jednotek bednění desky se určuje m2 celkové plochy desky, od které se odečte půdorysná plocha hlavic, ohraničená průnikem obou konstrukcí. 3. Bednění trámových stropů se oceňuje součtem ploch bednění nosníků (trámů) souborem cen 413 35-11 a ploch bednění desek. Množství měrných jednotek bednění nosníků se určuje v m2 rozvinuté plochou nosníků. Množství měrných jednotek bednění desky se určuje m2 celkové plochy desky, od které se odečte půdorysná plocha nosníků, ohraničená průnikem obou konstrukcí. 4. Klenby při poloměru do 1 m se oceňuje cenami souboru cen 416 35-11. Bednění fabionů na přechodu stěn do stropů, monolitických kleneb, vnějších říms. 5. Ceny jsou určeny pro bedněné plochy s nízkými požadavky na pohledovost - třída pohledového betonu PB1 dle TP ČSB 03 (garáže, sklepy, apod.). 6. Příplatek k cenám za pohledový beton je určen pro třídu pohledového betonu PB2 (běžné budovy). Vyšší třídy pohledovosti se oceňují individuálně. | [14 empty] | PSC | 2
22 | K | 411354313 | Podpěrná konstrukce stropů - desek, kleneb a skořepin výška podepření do 4 m tloušťka stropu přes 15 do 25 cm zřízení | m2 | 284 |  | 0 | CS ÚRS 2020 02 |  | snížená |  | 0 | 0.00088 | 0.24992 | 0 | 0 | 4 | K | 2 |  |  |  | ROZPOCET | 0 | 0 | 0 | 0 | 0 | 2 | 0 | 4 | 1847038530
| PSC |  | Poznámka k souboru cen: 1. Podepření větších výšek než 6 m se oceňuje individuálně. | [14 empty] | PSC | 2
23 | K | 411354314 | Podpěrná konstrukce stropů - desek, kleneb a skořepin výška podepření do 4 m tloušťka stropu přes 15 do 25 cm odstranění | m2 | 284 |  | 0 | CS ÚRS 2020 02 |  | snížená |  | 0 | 0 | 0 | 0 | 0 | 4 | K | 2 |  |  |  | ROZPOCET | 0 | 0 | 0 | 0 | 0 | 2 | 0 | 4 | 686772801
| PSC |  | Poznámka k souboru cen: 1. Podepření větších výšek než 6 m se oceňuje individuálně. | [14 empty] | PSC | 2
24 | K | 411361821 | Výztuž stropů prostě uložených, vetknutých, spojitých, deskových, trámových (žebrových, kazetových), s keramickými a jinými vložkami, konsolových nebo balkonových, hřibových včetně hlavic hřibových sloupů, plochých střech a pro zavěšení železobetonových podhledů z betonářské oceli 10 505 (R) nebo BSt 500 | t | 4.424 |  | 0 | CS ÚRS 2020 02 |  | snížená |  | 0 | 1.0555 | 4.6698 | 0 | 0 | 4 | K | 2 |  |  |  | ROZPOCET | 0 | 0 | 0 | 0 | 0 | 2 | 0 | 4 | -164630335
| VV |  | 5222,9/1000 |  | 5.223 | [12 empty] | VV | 2 | 2 | True | 0 | ROZPOCET
| VV |  | "odečet vyztužení atiky" | [14 empty] | VV | 2 | 1 | True | 0 | ROZPOCET
| VV |  | -0,799 |  | -0.799 | [12 empty] | VV | 2 | 2 | True | 0 | ROZPOCET
| VV |  | Součet |  | 4.424 | [12 empty] | VV | 2 | 4 | True | 1 | ROZPOCET
25 | K | 41500-001R | M+D navrtávací oko (3ks) | kg | 19 |  | 0 |  |  | snížená |  | 0 | 0 | 0 | 0 | 0 | 4 | K | 2 |  |  |  | ROZPOCET | 0 | 0 | 0 | 0 | 0 | 2 | 0 | 4 | 968101939
| D | 6 | Úpravy povrchů, podlahy a osazování výplní |  |  |  | 0 |  |  |  |  | 0 |  | 0.04096 |  | 0 | 1 | D | 1 |  |  |  | ROZPOCET | [6 empty] | 0
26 | K | 642942611 | Osazování zárubní nebo rámů kovových dveřních lisovaných nebo z úhelníků bez dveřních křídel na montážní pěnu, plochy otvoru do 2,5 m2 | kus | 2 |  | 0 | CS ÚRS 2020 02 |  | snížená |  | 0 | 0.00048 | 0.00096 | 0 | 0 | 4 | K | 2 |  |  |  | ROZPOCET | 0 | 0 | 0 | 0 | 0 | 2 | 0 | 4 | 406098037
| PSC |  | Poznámka k souboru cen: 1. Ceny lze použít i pro osazování zárubní a rámů do stěn z prefabrikovaných dílců např. pórobetonových nebo sesazovaných, které se provádí současně nebo bezprostředně po osazení stěnových dílců; podobně platí u konstrukcí zděných přes 150 mm tloušťky, kde se osazování provádí převážně až po jejich vyzdění. 2. Ceny lze použít i pro osazení ocelových rámů na maltu určených pro zasklívání sklem profilovaným oceňované cenami katalogu 800-787 Zasklívání. 3. V cenách jsou započteny i náklady na kotvení rámů do zdiva. 4. Ceny jsou určeny pro jakýkoliv způsob provádění (např. bodovým přivařením k obnažené výztuži, uklínováním, zalitím pracen apod.). 5. V cenách nejsou započteny náklady na dodávku zárubní nebo rámů, tyto se oceňují ve specifikaci. 6. V ceně -2951 jsou započteny náklady na usazení a vyvážení, včetně kotevního materiálu. 7. V ceně -2951 nejsou započteny náklady na připravenost stavebního otvoru, natažení jádrové a vrchní jemné omítky, tyto náklady se oceňují cenami části A04 Úpravy povrchů. | [14 empty] | PSC | 2
| VV |  | "Z1/70" 1+1 |  | 2 | [12 empty] | VV | 2 | 2 | True | 0 | ROZPOCET
| VV |  | Součet |  | 2 | [12 empty] | VV | 2 | 4 | True | 1 | ROZPOCET
27 | M | 553310070.1 | Z1/70P ocelová zárubeň pro dodatečnou montáž, pro bezfalcové dveře, s těsněním pro tloušťku zdiva 115 mm, vyrobená z žárové pozinkovaného plechu síly 1,5 mm. zárubeň je z výroby upravená základní antikorozní barvou, lak, barva RAL 9016 MAT, otvor 870/2135 | kus | 1 |  | 0 |  |  | snížená |  | 0 | 0.02 | 0.02 | 0 | 0 | 8 | M | 2 |  |  |  | ROZPOCET | 0 | 0 | 0 | 0 | 0 | 2 | 0 | 4 | -1313640967
28 | M | 553310070.2 | Z1/70L ocelová zárubeň pro dodatečnou montáž, pro bezfalcové dveře, s těsněním pro tloušťku zdiva 115 mm, vyrobená z žárové pozinkovaného plechu síly 1,5 mm. zárubeň je z výroby upravená základní antikorozní barvou, lak, barva RAL 9016 MAT, otvor 870/2135 | kus | 1 |  | 0 |  |  | snížená |  | 0 | 0.02 | 0.02 | 0 | 0 | 8 | M | 2 |  |  |  | ROZPOCET | 0 | 0 | 0 | 0 | 0 | 2 | 0 | 4 | -2003005806
| D | 61 | Úprava povrchů vnitřních |  |  |  | 0 |  |  |  |  | 0 |  | 11.7501 |  | 0 | 1 | D | 1 |  |  |  | ROZPOCET | [6 empty] | 0
29 | K | 611131111 | Podkladní a spojovací vrstva vnitřních omítaných ploch polymercementový spojovací můstek nanášený ručně stropů | m2 | 217.86 |  | 0 | CS ÚRS 2020 02 |  | snížená |  | 0 | 0.0014 | 0.305 | 0 | 0 | 4 | K | 2 |  |  |  | ROZPOCET | 0 | 0 | 0 | 0 | 0 | 2 | 0 | 4 | 1094835383
| VV |  | "mč.6.01+6.02" 25,53+7,95 |  | 33.48 | [12 empty] | VV | 2 | 2 | True | 0 | ROZPOCET
| VV |  | "mč.6.05+6.06" 100,96+25,27 |  | 126.23 | [12 empty] | VV | 2 | 2 | True | 0 | ROZPOCET
| VV |  | "mč.6.08+6.09" 9,26+48,89 |  | 58.15 | [12 empty] | VV | 2 | 2 | True | 0 | ROZPOCET
| VV |  | Součet |  | 217.86 | [12 empty] | VV | 2 | 4 | True | 1 | ROZPOCET
30 | K | 611131115 | Podkladní a spojovací vrstva vnitřních omítaných ploch polymercementový spojovací můstek nanášený ručně schodišťových konstrukcí | m2 | 19.735 |  | 0 | CS ÚRS 2020 02 |  | snížená |  | 0 | 0.0014 | 0.027629 | 0 | 0 | 4 | K | 2 |  |  |  | ROZPOCET | 0 | 0 | 0 | 0 | 0 | 2 | 0 | 4 | -758002149
| VV |  | 1,425*0,1*2+0,35*0,1*2 |  | 0.355 | [12 empty] | VV | 2 | 2 | True | 0 | ROZPOCET
| VV |  | 1,4*2,1+3,5*1,425+(2,1+3,5)*0,16 |  | 8.824 | [12 empty] | VV | 2 | 2 | True | 0 | ROZPOCET
| VV |  | 4,2825*2,465 |  | 10.556 | [12 empty] | VV | 2 | 2 | True | 0 | ROZPOCET
| VV |  | Součet |  | 19.735 | [12 empty] | VV | 2 | 4 | True | 1 | ROZPOCET
31 | K | 611381001 | Omítka tenkovrstvá minerální vnitřních ploch včetně penetrace podkladu zrnitá, tloušťky 1,0 mm vodorovných konstrukcí stropů rovných | m2 | 217.86 |  | 0 | CS ÚRS 2020 02 |  | snížená |  | 0 | 0.00198 | 0.43136 | 0 | 0 | 4 | K | 2 |  |  |  | ROZPOCET | 0 | 0 | 0 | 0 | 0 | 2 | 0 | 4 | 311934574
| VV |  | "mč.6.01+6.02" 25,53+7,95 |  | 33.48 | [12 empty] | VV | 2 | 2 | True | 0 | ROZPOCET
| VV |  | "mč.6.05+6.06" 100,96+25,27 |  | 126.23 | [12 empty] | VV | 2 | 2 | True | 0 | ROZPOCET
| VV |  | "mč.6.08+6.09" 9,26+48,89 |  | 58.15 | [12 empty] | VV | 2 | 2 | True | 0 | ROZPOCET
| VV |  | Součet |  | 217.86 | [12 empty] | VV | 2 | 4 | True | 1 | ROZPOCET
32 | K | 611381005 | Omítka tenkovrstvá minerální vnitřních ploch včetně penetrace podkladu zrnitá, tloušťky 1,0 mm schodišťových konstrukcí stropů, stěn, ramen nebo nosníků | m2 | 19.735 |  | 0 | CS ÚRS 2020 02 |  | snížená |  | 0 | 0.00198 | 0.039075 | 0 | 0 | 4 | K | 2 |  |  |  | ROZPOCET | 0 | 0 | 0 | 0 | 0 | 2 | 0 | 4 | -1084801149
| VV |  | 1,425*0,1*2+0,35*0,1*2 |  | 0.355 | [12 empty] | VV | 2 | 2 | True | 0 | ROZPOCET
| VV |  | 1,4*2,1+3,5*1,425+(2,1+3,5)*0,16 |  | 8.824 | [12 empty] | VV | 2 | 2 | True | 0 | ROZPOCET
| VV |  | 4,2825*2,465 |  | 10.556 | [12 empty] | VV | 2 | 2 | True | 0 | ROZPOCET
| VV |  | Součet |  | 19.735 | [12 empty] | VV | 2 | 4 | True | 1 | ROZPOCET
33 | K | 612131101 | Podkladní a spojovací vrstva vnitřních omítaných ploch cementový postřik nanášený ručně celoplošně stěn | m2 | 436.647 |  | 0 | CS ÚRS 2020 02 |  | snížená |  | 0 | 0.00735 | 3.2094 | 0 | 0 | 4 | K | 2 |  |  |  | ROZPOCET | 0 | 0 | 0 | 0 | 0 | 2 | 0 | 4 | 768044537
| VV |  | "celková plocha" | [14 empty] | VV | 2 | 1 | True | 0 | ROZPOCET
| VV |  | (4,283+6,18+2,15+1,8+3,36+3,715+3,36+2,335+17,75+6,295)*2*3 |  | 307.368 | [12 empty] | VV | 2 | 2 | True | 0 | ROZPOCET
| VV |  | (6,925+6,295+2+8,458+1,5+6,295+2,8)*2*3 |  | 205.638 | [12 empty] | VV | 2 | 2 | True | 0 | ROZPOCET
| VV |  | "odečet dveří" | [14 empty] | VV | 2 | 1 | True | 0 | ROZPOCET
| VV |  | -1,34*2,1*8-1,18*2,18*2-0,8*2,1*4 |  | -34.377 | [12 empty] | VV | 2 | 2 | True | 0 | ROZPOCET
| VV |  | "odečet venkovních otvorů" | [14 empty] | VV | 2 | 1 | True | 0 | ROZPOCET
| VV |  | -(3,375*2,715+3,35*2,715*5+1,5*2,715*2) |  | -62.784 | [12 empty] | VV | 2 | 2 | True | 0 | ROZPOCET
| VV |  | "ostění" | [14 empty] | VV | 2 | 1 | True | 0 | ROZPOCET
| VV |  | (1,5+2,18*2)*0,15*3 |  | 2.637 | [12 empty] | VV | 2 | 2 | True | 0 | ROZPOCET
| VV |  | (2,715+2,715+(1,5+2,715*2)*2)*0,25 |  | 4.823 | [12 empty] | VV | 2 | 2 | True | 0 | ROZPOCET
| VV |  | "zídka u schodiště" | [14 empty] | VV | 2 | 1 | True | 0 | ROZPOCET
| VV |  | (2,75+2,015)*1,4*2 |  | 13.342 | [12 empty] | VV | 2 | 2 | True | 0 | ROZPOCET
| VV |  | Součet |  | 436.647 | [12 empty] | VV | 2 | 4 | True | 1 | ROZPOCET
34 | K | 612131111 | Podkladní a spojovací vrstva vnitřních omítaných ploch polymercementový spojovací můstek nanášený ručně stěn | m2 | 25.904 |  | 0 | CS ÚRS 2020 02 |  | snížená |  | 0 | 0.0014 | 0.036266 | 0 | 0 | 4 | K | 2 |  |  |  | ROZPOCET | 0 | 0 | 0 | 0 | 0 | 2 | 0 | 4 | -808154832
| VV |  | (2+2,41+2)*3-1,18*2,18*2 |  | 14.085 | [12 empty] | VV | 2 | 2 | True | 0 | ROZPOCET
| VV |  | "ostění" | [14 empty] | VV | 2 | 1 | True | 0 | ROZPOCET
| VV |  | (3,375+2,715+(3,35+2,715*2)*4+3,35+2,715)*0,25 |  | 11.819 | [12 empty] | VV | 2 | 2 | True | 0 | ROZPOCET
| VV |  | Součet |  | 25.904 | [12 empty] | VV | 2 | 4 | True | 1 | ROZPOCET
35 | K | 612321111 | Omítka vápenocementová vnitřních ploch nanášená ručně jednovrstvá, tloušťky do 10 mm hrubá zatřená svislých konstrukcí stěn | m2 | 436.647 |  | 0 | CS ÚRS 2020 02 |  | snížená |  | 0 | 0.01575 | 6.8772 | 0 | 0 | 4 | K | 2 |  |  |  | ROZPOCET | 0 | 0 | 0 | 0 | 0 | 2 | 0 | 4 | -123019596
| PSC |  | Poznámka k souboru cen: 1. Pro ocenění nanášení omítek v tloušťce jádrové omítky přes 10 mm se použije příplatek za každých dalších i započatých 5 mm. 2. Omítky stropních konstrukcí nanášené na pletivo se oceňují cenami omítek žebrových stropů nebo osamělých trámů. 3. Podkladní a spojovací vrstvy se oceňují cenami souboru cen 61.13-1... této části katalogu. | [14 empty] | PSC | 2
| VV |  | "celková plocha" | [14 empty] | VV | 2 | 1 | True | 0 | ROZPOCET
| VV |  | (4,283+6,18+2,15+1,8+3,36+3,715+3,36+2,335+17,75+6,295)*2*3 |  | 307.368 | [12 empty] | VV | 2 | 2 | True | 0 | ROZPOCET
| VV |  | (6,925+6,295+2+8,458+1,5+6,295+2,8)*2*3 |  | 205.638 | [12 empty] | VV | 2 | 2 | True | 0 | ROZPOCET
| VV |  | "odečet dveří" | [14 empty] | VV | 2 | 1 | True | 0 | ROZPOCET
| VV |  | -1,34*2,1*8-1,18*2,18*2-0,8*2,1*4 |  | -34.377 | [12 empty] | VV | 2 | 2 | True | 0 | ROZPOCET
| VV |  | "odečet venkovních otvorů" | [14 empty] | VV | 2 | 1 | True | 0 | ROZPOCET
| VV |  | -(3,375*2,715+3,35*2,715*5+1,5*2,715*2) |  | -62.784 | [12 empty] | VV | 2 | 2 | True | 0 | ROZPOCET
| VV |  | "ostění" | [14 empty] | VV | 2 | 1 | True | 0 | ROZPOCET
| VV |  | (1,5+2,18*2)*0,15*3 |  | 2.637 | [12 empty] | VV | 2 | 2 | True | 0 | ROZPOCET
| VV |  | (2,715+2,715+(1,5+2,715*2)*2)*0,25 |  | 4.823 | [12 empty] | VV | 2 | 2 | True | 0 | ROZPOCET
| VV |  | "zídka u schodiště" | [14 empty] | VV | 2 | 1 | True | 0 | ROZPOCET
| VV |  | (2,75+2,015)*1,4*2 |  | 13.342 | [12 empty] | VV | 2 | 2 | True | 0 | ROZPOCET
| VV |  | Součet |  | 436.647 | [12 empty] | VV | 2 | 4 | True | 1 | ROZPOCET
36 | K | 612381001 | Omítka tenkovrstvá minerální vnitřních ploch včetně penetrace podkladu zrnitá, tloušťky 1,0 mm svislých konstrukcí stěn v podlaží i na schodišti | m2 | 397.073 |  | 0 | CS ÚRS 2020 02 |  | snížená |  | 0 | 0.00198 | 0.7862 | 0 | 0 | 4 | K | 2 |  |  |  | ROZPOCET | 0 | 0 | 0 | 0 | 0 | 2 | 0 | 4 | -528128668
| VV |  | "celková plocha" | [14 empty] | VV | 2 | 1 | True | 0 | ROZPOCET
| VV |  | (4,283+6,18+2,15+1,8+3,36+3,715+3,36+2,335+17,75+6,295)*2*3 |  | 307.368 | [12 empty] | VV | 2 | 2 | True | 0 | ROZPOCET
| VV |  | (6,925+6,295+2+8,458+1,5+6,295+2,8)*2*3 |  | 205.638 | [12 empty] | VV | 2 | 2 | True | 0 | ROZPOCET
| VV |  | "odečet dveří" | [14 empty] | VV | 2 | 1 | True | 0 | ROZPOCET
| VV |  | -1,34*2,1*8-1,18*2,18*2-0,8*2,1*4 |  | -34.377 | [12 empty] | VV | 2 | 2 | True | 0 | ROZPOCET
| VV |  | "odečet venkovních otvorů" | [14 empty] | VV | 2 | 1 | True | 0 | ROZPOCET
| VV |  | -(3,375*2,715+3,35*2,715*5+1,5*2,715*2+1,83*2,55) |  | -67.451 | [12 empty] | VV | 2 | 2 | True | 0 | ROZPOCET
| VV |  | "ostění" | [14 empty] | VV | 2 | 1 | True | 0 | ROZPOCET
| VV |  | (1,5+2,18*2)*0,15*3 |  | 2.637 | [12 empty] | VV | 2 | 2 | True | 0 | ROZPOCET
| VV |  | (3,375+2,715*2+(3,35+2,715*2)*5+(1,5+2,715*2)*2+(1,83+2,55*2))*0,25 |  | 18.374 | [12 empty] | VV | 2 | 2 | True | 0 | ROZPOCET
| VV |  | "zídka u schodiště" | [14 empty] | VV | 2 | 1 | True | 0 | ROZPOCET
| VV |  | (2,75+2,015)*1,4*2 |  | 13.342 | [12 empty] | VV | 2 | 2 | True | 0 | ROZPOCET
| VV |  | "odečet keramických obkladů" | [14 empty] | VV | 2 | 1 | True | 0 | ROZPOCET
| VV |  | -48,458 |  | -48.458 | [12 empty] | VV | 2 | 2 | True | 0 | ROZPOCET
| VV |  | Součet |  | 397.073 | [12 empty] | VV | 2 | 4 | True | 1 | ROZPOCET
37 | K | 613131111 | Podkladní a spojovací vrstva vnitřních omítaných ploch polymercementový spojovací můstek nanášený ručně pilířů nebo sloupů | m2 | 11.25 |  | 0 | CS ÚRS 2020 02 |  | snížená |  | 0 | 0.0014 | 0.01575 | 0 | 0 | 4 | K | 2 |  |  |  | ROZPOCET | 0 | 0 | 0 | 0 | 0 | 2 | 0 | 4 | -2075197881
| VV |  | (0,25+0,25*2)*3*5 |  | 11.25 | [12 empty] | VV | 2 | 2 | True | 1 | ROZPOCET
38 | K | 613381001 | Omítka tenkovrstvá minerální vnitřních ploch včetně penetrace podkladu zrnitá, tloušťky 1,0 mm svislých konstrukcí pilířů nebo sloupů | m2 | 11.25 |  | 0 | CS ÚRS 2020 02 |  | snížená |  | 0 | 0.00198 | 0.022275 | 0 | 0 | 4 | K | 2 |  |  |  | ROZPOCET | 0 | 0 | 0 | 0 | 0 | 2 | 0 | 4 | -199578461
| VV |  | (0,25+0,25*2)*3*5 |  | 11.25 | [12 empty] | VV | 2 | 2 | True | 1 | ROZPOCET
39 | K | 619991011 | Zakrytí vnitřních ploch před znečištěním včetně pozdějšího odkrytí konstrukcí a prvků obalením fólií a přelepením páskou | m2 | 62.784 |  | 0 | CS ÚRS 2020 02 |  | snížená |  | 0 | 0 | 0 | 0 | 0 | 4 | K | 2 |  |  |  | ROZPOCET | 0 | 0 | 0 | 0 | 0 | 2 | 0 | 4 | 1472986351
| PSC |  | Poznámka k souboru cen: 1. U ceny -1011 se množství měrných jednotek určuje v m2 rozvinuté plochy jednotlivých konstrukcí a prvků. 2. Zakrytí výplní otvorů se oceňuje příslušnými cenami souboru cen 629 99-10.. Zakrytí vnějších ploch před znečištěním. | [14 empty] | PSC | 2
| VV |  | 3,375*2,715+3,35*2,715*5+1,5*2,715*2 |  | 62.784 | [12 empty] | VV | 2 | 2 | True | 1 | ROZPOCET
| D | 62 | Úprava povrchů vnějších |  |  |  | 0 |  |  |  |  | 0 |  | 11.4949 |  | 0 | 1 | D | 1 |  |  |  | ROZPOCET | [6 empty] | 0
40 | K | 622143003 | Montáž omítkových profilů plastových, pozinkovaných nebo dřevěných upevněných vtlačením do podkladní vrstvy nebo přibitím rohových s tkaninou | m | 90.265 |  | 0 | CS ÚRS 2020 02 |  | snížená |  | 0 | 0 | 0 | 0 | 0 | 4 | K | 2 |  |  |  | ROZPOCET | 0 | 0 | 0 | 0 | 0 | 2 | 0 | 4 | 369270139
| VV |  | 3,375+3,35*5+2,715*2*6+1,5*2+2,715*4 |  | 66.565 | [12 empty] | VV | 2 | 2 | True | 0 | ROZPOCET
| VV |  | 3,95*6 |  | 23.7 | [12 empty] | VV | 2 | 2 | True | 0 | ROZPOCET
| VV |  | Součet |  | 90.265 | [12 empty] | VV | 2 | 4 | True | 1 | ROZPOCET
41 | M | 55343026 | profil rohový Pz+PVC pro vnější omítky tl 15mm | m | 99.292 |  | 0 | CS ÚRS 2020 02 |  | snížená |  | 0 | 0.0001 | 0.0099292 | 0 | 0 | 8 | M | 2 |  |  |  | ROZPOCET | 0 | 0 | 0 | 0 | 0 | 2 | 0 | 4 | -2022898322
| VV |  | 90,265*1,1 |  | 99.292 | [12 empty] | VV | 2 | 2 | True | 1 | ROZPOCET
42 | K | 622143004 | Montáž omítkových profilů plastových, pozinkovaných nebo dřevěných upevněných vtlačením do podkladní vrstvy nebo přibitím začišťovacích samolepících pro vytvoření dilatujícího spoje s okenním rámem | m | 66.565 |  | 0 | CS ÚRS 2020 02 |  | snížená |  | 0 | 0 | 0 | 0 | 0 | 4 | K | 2 |  |  |  | ROZPOCET | 0 | 0 | 0 | 0 | 0 | 2 | 0 | 4 | -1697357534
| VV |  | 3,375+3,35*5+2,715*2*6+1,5*2+2,715*4 |  | 66.565 | [12 empty] | VV | 2 | 2 | True | 1 | ROZPOCET
43 | M | 59051476 | profil začišťovací PVC 9mm s výztužnou tkaninou pro ostění ETICS | m | 73.222 |  | 0 | CS ÚRS 2020 02 |  | snížená |  | 0 | 4e-05 | 0.0029289 | 0 | 0 | 8 | M | 2 |  |  |  | ROZPOCET | 0 | 0 | 0 | 0 | 0 | 2 | 0 | 4 | 1258714653
| VV |  | 66,565*1,1 |  | 73.222 | [12 empty] | VV | 2 | 2 | True | 1 | ROZPOCET
44 | K | 622221021 | Montáž kontaktního zateplení lepením a mechanickým kotvením z desek z minerální vlny s podélnou orientací vláken na vnější stěny, tloušťky desek přes 80 do 120 mm | m2 | 312.052 |  | 0 | CS ÚRS 2020 02 |  | snížená |  | 0 | 0.00952 | 2.9707 | 0 | 0 | 4 | K | 2 |  |  |  | ROZPOCET | 0 | 0 | 0 | 0 | 0 | 2 | 0 | 4 | -416158937
| PSC |  | Poznámka k souboru cen: 1. V cenách jsou započteny náklady na: a) upevnění desek lepením a talířovými hmoždinkami, b) přestěrkování izolačních desek, c) vložení sklovláknité výztužné tkaniny, d) uzavření otvorů po kotvách lešení. 2. V cenách nejsou započteny náklady na: a) dodávku desek tepelné izolace; tyto se ocení ve specifikaci, ztratné lze stanovit ve výši 5%, b) provedení konečné povrchové úpravy: - vrchní tenkovrstvou omítkou, tyto se ocení příslušnými cenami této části katalogu - nátěrem; tyto se ocení příslušnými cenami části A07 katalogu 800-783 - keramickým obkladem; tyto se ocení příslušnými cenami souboru cen části A01 katalogu 800-781 Obklady keramické, c) osazení profilů, tyto se ocení příslušnými cenami této části katalogu. 3. V cenách 621 25-1101 až -1107 jsou započteny náklady na osazení a dodávku tepelněizolačních zátek v počtu 10 ks/m2 pro podhledy. 4. V cenách 622 25-1101 až -1107 jsou započteny náklady na osazení a dodávku tepelněizolačních zátek v počtu 8 ks/m2 pro stěny. 5. Kombinovaná deska je např. sendvičově uspořádaná deska tvořena izolačním jádrem z grafitového polystyrenu a krycí deskou z minerální vlny. | [14 empty] | PSC | 2
| VV |  | "skladba W1.04" | [14 empty] | VV | 2 | 1 | True | 0 | ROZPOCET
| VV |  | (37,908+7,095)*3,95+(2,8+2,8+42,767-2,41)*3,1-1,5*2,715*2-3,375*2,715-3,35*2,715*5 |  | 257.444 | [12 empty] | VV | 2 | 2 | True | 0 | ROZPOCET
| VV |  | "skladba W1.05" | [14 empty] | VV | 2 | 1 | True | 0 | ROZPOCET
| VV |  | (42,767+2,8+2,8)*0,85+2,41*3,1 |  | 48.583 | [12 empty] | VV | 2 | 2 | True | 0 | ROZPOCET
| VV |  | "skladba W1.13" | [14 empty] | VV | 2 | 1 | True | 0 | ROZPOCET
| VV |  | 2,41*2,5 |  | 6.025 | [12 empty] | VV | 2 | 2 | True | 0 | ROZPOCET
| VV |  | Součet |  | 312.052 | [12 empty] | VV | 2 | 4 | True | 1 | ROZPOCET
45 | M | 63151527 | deska tepelně izolační minerální kontaktních fasád podélné vlákno λ=0,036 tl 100mm | m2 | 343.257 |  | 0 | CS ÚRS 2020 02 |  | snížená |  | 0 | 0.0135 | 4.634 | 0 | 0 | 8 | M | 2 |  |  |  | ROZPOCET | 0 | 0 | 0 | 0 | 0 | 2 | 0 | 4 | -1761569773
| VV |  | "skladba W1.04" 257,444*1,1 |  | 283.188 | [12 empty] | VV | 2 | 2 | True | 0 | ROZPOCET
| VV |  | "skladba W1.05" 48,583*1,1 |  | 53.441 | [12 empty] | VV | 2 | 2 | True | 0 | ROZPOCET
| VV |  | "skladba W1.13" 6,025*1,1 |  | 6.628 | [12 empty] | VV | 2 | 2 | True | 0 | ROZPOCET
| VV |  | Součet |  | 343.257 | [12 empty] | VV | 2 | 4 | True | 1 | ROZPOCET
46 | K | 622221211 | Montáž druhé vrstvy kontaktního zateplení lepením a mechanickým kotvením na vnější stěny, z desek z minerální vlny, celkové tloušťky izolace přes 200 do 240 mm | m2 | 19.197 |  | 0 | CS ÚRS 2020 02 |  | snížená |  | 0 | 0.00727 | 0.13956 | 0 | 0 | 4 | K | 2 |  |  |  | ROZPOCET | 0 | 0 | 0 | 0 | 0 | 2 | 0 | 4 | -655484953
| PSC |  | Poznámka k souboru cen: 1. Položky jsou určeny pro ocenění montáže druhé vrstvy izolace, první vrstva se ocení cenami souboru cen 621 2.-1. Montáž kontaktního zateplení. 2. V cenách jsou započteny náklady na: a) upevnění desek lepením a hmoždinkami, b) uzavření otvorů po kotvách lešení. 3. V cenách nejsou započteny náklady na: a) dodávku desek tepelné izolace; tyto se ocení ve specifikaci, ztratné lze stanovit ve výši 5%, b) provedení základní vrstvy ze stěrkové hmoty a sklovláknité výztužné tkaniny, tyto jsou již započteny v položkách montáže první vrstvy zateplení. | [14 empty] | PSC | 2
| VV |  | "skladba W1.12" | [14 empty] | VV | 2 | 1 | True | 0 | ROZPOCET
| VV |  | 4,86*3,95 |  | 19.197 | [12 empty] | VV | 2 | 2 | True | 1 | ROZPOCET
47 | M | 63151541 | deska tepelně izolační minerální kontaktních fasád podélné vlákno λ=0,036 tl 220mm | m2 | 21.117 |  | 0 | CS ÚRS 2020 02 |  | snížená |  | 0 | 0.0225 | 0.47513 | 0 | 0 | 8 | M | 2 |  |  |  | ROZPOCET | 0 | 0 | 0 | 0 | 0 | 2 | 0 | 4 | 273376114
| VV |  | "skladba W1.12" 19,197*1,1 |  | 21.117 | [12 empty] | VV | 2 | 2 | True | 1 | ROZPOCET
48 | K | 622221221 | Montáž druhé vrstvy kontaktního zateplení lepením a mechanickým kotvením na vnější stěny, z desek z minerální vlny, celkové tloušťky izolace přes 240 do 280 mm | m2 | 28.025 |  | 0 | CS ÚRS 2020 02 |  | snížená |  | 0 | 0.00733 | 0.20542 | 0 | 0 | 4 | K | 2 |  |  |  | ROZPOCET | 0 | 0 | 0 | 0 | 0 | 2 | 0 | 4 | -2097207107
| PSC |  | Poznámka k souboru cen: 1. Položky jsou určeny pro ocenění montáže druhé vrstvy izolace, první vrstva se ocení cenami souboru cen 621 2.-1. Montáž kontaktního zateplení. 2. V cenách jsou započteny náklady na: a) upevnění desek lepením a hmoždinkami, b) uzavření otvorů po kotvách lešení. 3. V cenách nejsou započteny náklady na: a) dodávku desek tepelné izolace; tyto se ocení ve specifikaci, ztratné lze stanovit ve výši 5%, b) provedení základní vrstvy ze stěrkové hmoty a sklovláknité výztužné tkaniny, tyto jsou již započteny v položkách montáže první vrstvy zateplení. | [14 empty] | PSC | 2
| VV |  | "skladba W1.11" | [14 empty] | VV | 2 | 1 | True | 0 | ROZPOCET
| VV |  | 7,095*3,95 |  | 28.025 | [12 empty] | VV | 2 | 2 | True | 1 | ROZPOCET
49 | M | 63151547 | deska tepelně izolační minerální kontaktních fasád podélné vlákno λ=0,036 tl 280mm | m2 | 30.828 |  | 0 | CS ÚRS 2020 02 |  | snížená |  | 0 | 0.028 | 0.86318 | 0 | 0 | 8 | M | 2 |  |  |  | ROZPOCET | 0 | 0 | 0 | 0 | 0 | 2 | 0 | 4 | 281570437
| VV |  | "skladba W1.11" 28,025*1,1 |  | 30.828 | [12 empty] | VV | 2 | 2 | True | 1 | ROZPOCET
50 | K | 622221201 | Montáž druhé vrstvy kontaktního zateplení lepením a mechanickým kotvením na vnější stěny, z desek z minerální vlny, celkové tloušťky izolace přes 160 do 200 mm | m2 | 54.608 |  | 0 | CS ÚRS 2020 02 |  | snížená |  | 0 | 0.00721 | 0.39372 | 0 | 0 | 4 | K | 2 |  |  |  | ROZPOCET | 0 | 0 | 0 | 0 | 0 | 2 | 0 | 4 | -805638267
| PSC |  | Poznámka k souboru cen: 1. Položky jsou určeny pro ocenění montáže druhé vrstvy izolace, první vrstva se ocení cenami souboru cen 621 2.-1. Montáž kontaktního zateplení. 2. V cenách jsou započteny náklady na: a) upevnění desek lepením a hmoždinkami, b) uzavření otvorů po kotvách lešení. 3. V cenách nejsou započteny náklady na: a) dodávku desek tepelné izolace; tyto se ocení ve specifikaci, ztratné lze stanovit ve výši 5%, b) provedení základní vrstvy ze stěrkové hmoty a sklovláknité výztužné tkaniny, tyto jsou již započteny v položkách montáže první vrstvy zateplení. | [14 empty] | PSC | 2
| VV |  | "skladba W1.05" | [14 empty] | VV | 2 | 1 | True | 0 | ROZPOCET
| VV |  | (42,767+2,8+2,8)*0,85+2,41*3,1 |  | 48.583 | [12 empty] | VV | 2 | 2 | True | 0 | ROZPOCET
| VV |  | "skladba W1.13" | [14 empty] | VV | 2 | 1 | True | 0 | ROZPOCET
| VV |  | 6,025 |  | 6.025 | [12 empty] | VV | 2 | 2 | True | 0 | ROZPOCET
| VV |  | Součet |  | 54.608 | [12 empty] | VV | 2 | 4 | True | 1 | ROZPOCET
51 | M | 63151519 | deska tepelně izolační minerální kontaktních fasád podélné vlákno λ=0,036 tl 50mm | m2 | 60.069 |  | 0 | CS ÚRS 2020 02 |  | snížená |  | 0 | 0.0075 | 0.45052 | 0 | 0 | 8 | M | 2 |  |  |  | ROZPOCET | 0 | 0 | 0 | 0 | 0 | 2 | 0 | 4 | 1350817853
| VV |  | 54,608*1,1 |  | 60.069 | [12 empty] | VV | 2 | 2 | True | 1 | ROZPOCET
52 | K | 622251105 | Montáž kontaktního zateplení lepením a mechanickým kotvením Příplatek k cenám za zápustnou montáž kotev s použitím tepelněizolačních zátek na vnější stěny z minerální vlny | m2 | 359.274 |  | 0 | CS ÚRS 2020 02 |  | snížená |  | 0 | 6e-05 | 0.021556 | 0 | 0 | 4 | K | 2 |  |  |  | ROZPOCET | 0 | 0 | 0 | 0 | 0 | 2 | 0 | 4 | -381746433
| PSC |  | Poznámka k souboru cen: 1. V cenách jsou započteny náklady na: a) upevnění desek lepením a talířovými hmoždinkami, b) přestěrkování izolačních desek, c) vložení sklovláknité výztužné tkaniny, d) uzavření otvorů po kotvách lešení. 2. V cenách nejsou započteny náklady na: a) dodávku desek tepelné izolace; tyto se ocení ve specifikaci, ztratné lze stanovit ve výši 5%, b) provedení konečné povrchové úpravy: - vrchní tenkovrstvou omítkou, tyto se ocení příslušnými cenami této části katalogu - nátěrem; tyto se ocení příslušnými cenami části A07 katalogu 800-783 - keramickým obkladem; tyto se ocení příslušnými cenami souboru cen části A01 katalogu 800-781 Obklady keramické, c) osazení profilů, tyto se ocení příslušnými cenami této části katalogu. 3. V cenách 621 25-1101 až -1107 jsou započteny náklady na osazení a dodávku tepelněizolačních zátek v počtu 10 ks/m2 pro podhledy. 4. V cenách 622 25-1101 až -1107 jsou započteny náklady na osazení a dodávku tepelněizolačních zátek v počtu 8 ks/m2 pro stěny. 5. Kombinovaná deska je např. sendvičově uspořádaná deska tvořena izolačním jádrem z grafitového polystyrenu a krycí deskou z minerální vlny. | [14 empty] | PSC | 2
| VV |  | "skladba W1.04" 257,444 |  | 257.444 | [12 empty] | VV | 2 | 2 | True | 0 | ROZPOCET
| VV |  | "skladba W1.05" 48,583 |  | 48.583 | [12 empty] | VV | 2 | 2 | True | 0 | ROZPOCET
| VV |  | "skladba W1.12" 19,197 |  | 19.197 | [12 empty] | VV | 2 | 2 | True | 0 | ROZPOCET
| VV |  | "skladba W1.11" 28,025 |  | 28.025 | [12 empty] | VV | 2 | 2 | True | 0 | ROZPOCET
| VV |  | "skladba W1.13" 6,025 |  | 6.025 | [12 empty] | VV | 2 | 2 | True | 0 | ROZPOCET
| VV |  | Součet |  | 359.274 | [12 empty] | VV | 2 | 4 | True | 1 | ROZPOCET
53 | K | 622252001 | Montáž profilů kontaktního zateplení zakládacích soklových připevněných hmoždinkami | m | 102.085 |  | 0 | CS ÚRS 2020 02 |  | snížená |  | 0 | 3e-05 | 0.0030625 | 0 | 0 | 4 | K | 2 |  |  |  | ROZPOCET | 0 | 0 | 0 | 0 | 0 | 2 | 0 | 4 | -70888698
| PSC |  | Poznámka k souboru cen: 1. V cenách jsou započteny náklady na osazení lišt. 2. V cenách nejsou započteny náklady dodávku lišt; tyto se ocení ve specifikaci. Ztratné lze stanovit ve výši 5%. | [14 empty] | PSC | 2
| VV |  | "tl.100mm" | [14 empty] | VV | 2 | 1 | True | 0 | ROZPOCET
| VV |  | (42,767+2,8+2,8+7,905+37,908) |  | 94.18 | [12 empty] | VV | 2 | 2 | True | 0 | ROZPOCET
| VV |  | "tl.260mm" | [14 empty] | VV | 2 | 1 | True | 0 | ROZPOCET
| VV |  | 7,905 |  | 7.905 | [12 empty] | VV | 2 | 2 | True | 0 | ROZPOCET
| VV |  | Součet |  | 102.085 | [12 empty] | VV | 2 | 4 | True | 1 | ROZPOCET
54 | M | 59051647 | profil zakládací Al tl 0,7mm pro ETICS pro izolant tl 100mm | m | 103.598 |  | 0 | CS ÚRS 2020 02 |  | snížená |  | 0 | 0.00032 | 0.033151 | 0 | 0 | 8 | M | 2 |  |  |  | ROZPOCET | 0 | 0 | 0 | 0 | 0 | 2 | 0 | 4 | 1130368986
| VV |  | (42,767+2,8+2,8+7,905+37,908)*1,1 |  | 103.598 | [12 empty] | VV | 2 | 2 | True | 1 | ROZPOCET
55 | M | 28342214 | profil zakládací sada upevňovacího a nasouvacího profilu pro ETICS pro izolant tl 180-260mm | m | 8.696 |  | 0 |  |  | snížená |  | 0 | 0.00068 | 0.0059133 | 0 | 0 | 8 | M | 2 |  |  |  | ROZPOCET | 0 | 0 | 0 | 0 | 0 | 2 | 0 | 4 | 1041058279
| VV |  | 7,905*1,1 |  | 8.696 | [12 empty] | VV | 2 | 2 | True | 1 | ROZPOCET
56 | K | 622252002 | Montáž profilů kontaktního zateplení ostatních stěnových, dilatačních apod. lepených do tmelu | m | 46.25 |  | 0 | CS ÚRS 2019 02 |  | snížená |  | 0 | 0 | 0 | 0 | 0 | 4 | K | 2 |  |  |  | ROZPOCET | 0 | 0 | 0 | 0 | 0 | 2 | 0 | 4 | 2045406539
| VV |  | "okapničky" | [14 empty] | VV | 2 | 1 | True | 0 | ROZPOCET
| VV |  | 3,375+3,35*5+1,5*2 |  | 23.125 | [12 empty] | VV | 2 | 2 | True | 0 | ROZPOCET
| VV |  | "parapety" | [14 empty] | VV | 2 | 1 | True | 0 | ROZPOCET
| VV |  | 3,375+3,35*5+1,5*2 |  | 23.125 | [12 empty] | VV | 2 | 2 | True | 0 | ROZPOCET
| VV |  | Součet |  | 46.25 | [12 empty] | VV | 2 | 4 | True | 1 | ROZPOCET
57 | M | 59051510 | profil okenní s nepřiznanou podomítkovou okapnicí PVC 2,0m s tkaninou | m | 25.438 |  | 0 | CS ÚRS 2019 02 |  | snížená |  | 0 | 0.0003 | 0.0076314 | 0 | 0 | 8 | M | 2 |  |  |  | ROZPOCET | 0 | 0 | 0 | 0 | 0 | 2 | 0 | 4 | 471845835
| VV |  | 23,125*1,1 |  | 25.438 | [12 empty] | VV | 2 | 2 | True | 1 | ROZPOCET
58 | M | 59051512 | profil parapetní napojovací se sklovláknitou armovací tkaninou PVC 2m | m | 25.438 |  | 0 | CS ÚRS 2019 02 |  | snížená |  | 0 | 0.0002 | 0.0050876 | 0 | 0 | 8 | M | 2 |  |  |  | ROZPOCET | 0 | 0 | 0 | 0 | 0 | 2 | 0 | 4 | -1651285267
| VV |  | 23,125*1,1 |  | 25.438 | [12 empty] | VV | 2 | 2 | True | 1 | ROZPOCET
59 | K | 622541021 | Omítka tenkovrstvá silikonsilikátová vnějších ploch hydrofobní, se samočistícím účinkem probarvená, včetně penetrace podkladu zrnitá, tloušťky 2,0 mm stěn | m2 | 365.931 |  | 0 | CS ÚRS 2020 02 |  | snížená |  | 0 | 0.00348 | 1.2734 | 0 | 0 | 4 | K | 2 |  |  |  | ROZPOCET | 0 | 0 | 0 | 0 | 0 | 2 | 0 | 4 | 1698649972
| VV |  | "zrnitost 0,5-1mm" | [14 empty] | VV | 2 | 1 | True | 0 | ROZPOCET
| VV |  | "skladba W1.04" 257,444 |  | 257.444 | [12 empty] | VV | 2 | 2 | True | 0 | ROZPOCET
| VV |  | "skladba W1.05" 48,583 |  | 48.583 | [12 empty] | VV | 2 | 2 | True | 0 | ROZPOCET
| VV |  | "skladba W1.12" 19,197 |  | 19.197 | [12 empty] | VV | 2 | 2 | True | 0 | ROZPOCET
| VV |  | "skladba W1.11" 28,025 |  | 28.025 | [12 empty] | VV | 2 | 2 | True | 0 | ROZPOCET
| VV |  | "skladba W1.13" 6,025 |  | 6.025 | [12 empty] | VV | 2 | 2 | True | 0 | ROZPOCET
| VV |  | "ostění" | [14 empty] | VV | 2 | 1 | True | 0 | ROZPOCET
| VV |  | (3,375+3,35*5+2,715*2*6+1,5*2+2,715*4)*0,1 |  | 6.657 | [12 empty] | VV | 2 | 2 | True | 0 | ROZPOCET
| VV |  | Mezisoučet |  | 365.931 | [12 empty] | VV | 2 | 3 | True | 1 | ROZPOCET
60 | K | 629991011 | Zakrytí vnějších ploch před znečištěním včetně pozdějšího odkrytí výplní otvorů a svislých ploch fólií přilepenou lepící páskou | m2 | 62.784 |  | 0 | CS ÚRS 2020 02 |  | snížená |  | 0 | 0 | 0 | 0 | 0 | 4 | K | 2 |  |  |  | ROZPOCET | 0 | 0 | 0 | 0 | 0 | 2 | 0 | 4 | 1505815961
| PSC |  | Poznámka k souboru cen: 1. V ceně -1012 nejsou započteny náklady na dodávku a montáž začišťovací lišty; tyto se oceňují cenou 622 14-3004 této části katalogu a materiálem ve specifikaci. | [14 empty] | PSC | 2
| VV |  | 3,375*2,715+3,35*2,715*5+1,5*2,715*2 |  | 62.784 | [12 empty] | VV | 2 | 2 | True | 1 | ROZPOCET
| D | 63 | Podlahy a podlahové konstrukce |  |  |  | 0 |  |  |  |  | 0 |  | 30.195 |  | 0 | 1 | D | 1 |  |  |  | ROZPOCET | [6 empty] | 0
61 | K | 631311115 | Mazanina z betonu prostého bez zvýšených nároků na prostředí tl. přes 50 do 80 mm tř. C 20/25 | m3 | 11.811 |  | 0 | CS ÚRS 2020 02 |  | snížená |  | 0 | 2.4533 | 28.9758 | 0 | 0 | 4 | K | 2 |  |  |  | ROZPOCET | 0 | 0 | 0 | 0 | 0 | 2 | 0 | 4 | 1573670887
| PSC |  | Poznámka k souboru cen: 1. Ceny jsou určeny pro mazaniny krycí (pochůzné i pojízdné), popř. podkladní, plovoucí, vyrovnávací nebo oddělující pod potěry, podlahy, průmyslové podlahy, popř. pro podlévání provizorně podklínovaných patek usazených strojů a technologických zařízení (s náležitým zatemováním hutného betonu). 2. Pro mazaniny tlouštěk větších než 240 mm jsou určeny: a) pro mazaniny ukládané na zeminu (v halách apod.) ceny souborů cen 27* 31- Základy z betonu prostého a 27* 32 - Základy z betonu železového, b) pro mazaniny v nadzemních podlažích ceny souboru cen 411 31- . . Beton kleneb. 3. Ceny lze použít i pro betonový okapový chodníček budovy (včetně tvarování rigolového žlábku) v příslušných tloušťkách. Jeho podloží se oceňuje samostatně. 4. V ceně jsou započteny i náklady na: a) základní stržení povrchu mazaniny s urovnáním vibrační lištou nebo dřevěným hladítkem, b) vytvoření dilatačních spár v mazanině bez zaplnění, pokud jsou dilatační spáry vytvářeny při provádění betonáže. Jestliže jsou dilatační spáry řezány dodatečně, oceňují se cenami souboru cen 634 91-11 Řezání dilatačních nebo smršťovacích spár. | [14 empty] | PSC | 2
| VV |  | "skladba podlahy F1.01" 214,742*0,055 |  | 11.811 | [12 empty] | VV | 2 | 2 | True | 0 | ROZPOCET
| VV |  | Součet |  | 11.811 | [12 empty] | VV | 2 | 4 | True | 1 | ROZPOCET
62 | K | 631319171 | Příplatek k cenám mazanin za stržení povrchu spodní vrstvy mazaniny latí před vložením výztuže nebo pletiva pro tl. obou vrstev mazaniny přes 50 do 80 mm | m3 | 11.811 |  | 0 | CS ÚRS 2020 02 |  | snížená |  | 0 | 0 | 0 | 0 | 0 | 4 | K | 2 |  |  |  | ROZPOCET | 0 | 0 | 0 | 0 | 0 | 2 | 0 | 4 | -2140990918
| PSC |  | Poznámka k souboru cen: 1. Ceny -9011 až -9023 lze použít pro mazaniny min. tř. C 8/10. 2. V cenách -9011 až -9023 jsou započteny i náklady za přehlazení povrchu mazaniny ocelovým hladítkem. 3. Ceny -9171 až -9175 lze také použít, bude-li do mazaniny vkládána druhá vrstva výztuže nad sebou oddělená vrstvou betonové směsi, kdy se oceňuje druhé stržení povrchu latí rovněž výměrou (m3) celkové tloušťky tří vrstev mazaniny. | [14 empty] | PSC | 2
| VV |  | "skladba podlahy F1.01" 214,742*0,055 |  | 11.811 | [12 empty] | VV | 2 | 2 | True | 0 | ROZPOCET
| VV |  | Součet |  | 11.811 | [12 empty] | VV | 2 | 4 | True | 1 | ROZPOCET
63 | K | 631362021 | Výztuž mazanin ze svařovaných sítí z drátů typu KARI | t | 1.144 |  | 0 | CS ÚRS 2020 02 |  | snížená |  | 0 | 1.0628 | 1.2158 | 0 | 0 | 4 | K | 2 |  |  |  | ROZPOCET | 0 | 0 | 0 | 0 | 0 | 2 | 0 | 4 | -1691583510
| PSC |  | Poznámka k souboru cen: 1. Betonová podezdívek příček se oceňuje položkou 278 36-1111 souboru cen 278 36-11.1 - Výztuž základu (podezdívky) betonového | [14 empty] | PSC | 2
| VV |  | "skladba podlahy F1.01" 214,742*1,2*4,44/1000 |  | 1.144 | [12 empty] | VV | 2 | 2 | True | 0 | ROZPOCET
| VV |  | Součet |  | 1.144 | [12 empty] | VV | 2 | 4 | True | 1 | ROZPOCET
64 | K | 634112113 | Obvodová dilatace mezi stěnou a mazaninou nebo potěrem podlahovým páskem z pěnového PE tl. do 10 mm, výšky 80 mm | m | 171.002 |  | 0 | CS ÚRS 2020 02 |  | snížená |  | 0 | 2e-05 | 0.00342 | 0 | 0 | 4 | K | 2 |  |  |  | ROZPOCET | 0 | 0 | 0 | 0 | 0 | 2 | 0 | 4 | 474231319
| VV |  | "celková plocha" | [14 empty] | VV | 2 | 1 | True | 0 | ROZPOCET
| VV |  | (4,283+6,18+2,15+1,8+3,36+3,715+3,36+2,335+17,75+6,295)*2 |  | 102.456 | [12 empty] | VV | 2 | 2 | True | 0 | ROZPOCET
| VV |  | (6,925+6,295+2+8,458+1,5+6,295+2,8)*2 |  | 68.546 | [12 empty] | VV | 2 | 2 | True | 0 | ROZPOCET
| VV |  | Součet |  | 171.002 | [12 empty] | VV | 2 | 4 | True | 1 | ROZPOCET
| D | 9 | Ostatní konstrukce a práce, bourání |  |  |  | 0 |  |  |  |  | 0 |  | 0.04177 |  | 0.7225 | 1 | D | 1 |  |  |  | ROZPOCET | [6 empty] | 0
65 | K | 941311112 | Montáž lešení řadového modulového lehkého pracovního s podlahami s provozním zatížením tř. 3 do 200 kg/m2 šířky tř. SW06 přes 0,6 do 0,9 m, výšky přes 10 do 25 m | m2 | 447.63 |  | 0 | CS ÚRS 2020 02 |  | snížená |  | 0 | 0 | 0 | 0 | 0 | 4 | K | 2 |  |  |  | ROZPOCET | 0 | 0 | 0 | 0 | 0 | 2 | 0 | 4 | 646230360
| PSC |  | Poznámka k souboru cen: 1. V ceně jsou započteny i náklady na kotvení lešení. 2. Montáž lešení řadového modulového lehkého výšky přes 40 m se oceňuje individuálně. 3. Šířkou se rozumí půdorysná vzdálenost, měřená od vnitřního líce sloupků zábradlí k protilehlému volnému okraji podlahy nebo mezi vnitřními líci. | [14 empty] | PSC | 2
| VV |  | (1+42,767+1+1+7,095+1+2,8)*2*3,95 |  | 447.63 | [12 empty] | VV | 2 | 2 | True | 0 | ROZPOCET
| VV |  | Součet |  | 447.63 | [12 empty] | VV | 2 | 4 | True | 1 | ROZPOCET
66 | K | 941311211 | Montáž lešení řadového modulového lehkého pracovního s podlahami s provozním zatížením tř. 3 do 200 kg/m2 Příplatek za první a každý další den použití lešení k ceně -1111 nebo -1112 | m2 | 13428.9 |  | 0 | CS ÚRS 2020 02 |  | snížená |  | 0 | 0 | 0 | 0 | 0 | 4 | K | 2 |  |  |  | ROZPOCET | 0 | 0 | 0 | 0 | 0 | 2 | 0 | 4 | -684836376
| PSC |  | Poznámka k souboru cen: 1. V ceně jsou započteny i náklady na kotvení lešení. 2. Montáž lešení řadového modulového lehkého výšky přes 40 m se oceňuje individuálně. 3. Šířkou se rozumí půdorysná vzdálenost, měřená od vnitřního líce sloupků zábradlí k protilehlému volnému okraji podlahy nebo mezi vnitřními líci. | [14 empty] | PSC | 2
| VV |  | 447,63*30 |  | 13428.9 | [12 empty] | VV | 2 | 2 | True | 1 | ROZPOCET
67 | K | 941311812 | Demontáž lešení řadového modulového lehkého pracovního s podlahami s provozním zatížením tř. 3 do 200 kg/m2 šířky SW06 přes 0,6 do 0,9 m, výšky přes 10 do 25 m | m2 | 447.63 |  | 0 | CS ÚRS 2020 02 |  | snížená |  | 0 | 0 | 0 | 0 | 0 | 4 | K | 2 |  |  |  | ROZPOCET | 0 | 0 | 0 | 0 | 0 | 2 | 0 | 4 | 1284076065
| PSC |  | Poznámka k souboru cen: 1. Demontáž lešení řadového modulového lehkého výšky přes 40 m se oceňuje individuálně. | [14 empty] | PSC | 2
68 | K | 944511111 | Montáž ochranné sítě zavěšené na konstrukci lešení z textilie z umělých vláken | m2 | 447.63 |  | 0 | CS ÚRS 2020 02 |  | snížená |  | 0 | 0 | 0 | 0 | 0 | 4 | K | 2 |  |  |  | ROZPOCET | 0 | 0 | 0 | 0 | 0 | 2 | 0 | 4 | 841004561
| PSC |  | Poznámka k souboru cen: 1. V cenách nejsou započteny náklady na lešení potřebné pro zavěšení sítí; toto lešení se oceňuje příslušnými cenami lešení. | [14 empty] | PSC | 2
69 | K | 944511211 | Montáž ochranné sítě Příplatek za první a každý další den použití sítě k ceně -1111 | m2 | 13428.9 |  | 0 | CS ÚRS 2020 02 |  | snížená |  | 0 | 0 | 0 | 0 | 0 | 4 | K | 2 |  |  |  | ROZPOCET | 0 | 0 | 0 | 0 | 0 | 2 | 0 | 4 | -1928036845
| PSC |  | Poznámka k souboru cen: 1. V cenách nejsou započteny náklady na lešení potřebné pro zavěšení sítí; toto lešení se oceňuje příslušnými cenami lešení. | [14 empty] | PSC | 2
| VV |  | 447,63*30 |  | 13428.9 | [12 empty] | VV | 2 | 2 | True | 1 | ROZPOCET
70 | K | 944511811 | Demontáž ochranné sítě zavěšené na konstrukci lešení z textilie z umělých vláken | m2 | 447.63 |  | 0 | CS ÚRS 2020 02 |  | snížená |  | 0 | 0 | 0 | 0 | 0 | 4 | K | 2 |  |  |  | ROZPOCET | 0 | 0 | 0 | 0 | 0 | 2 | 0 | 4 | 1250964044
71 | K | 949101111 | Lešení pomocné pracovní pro objekty pozemních staveb pro zatížení do 150 kg/m2, o výšce lešeňové podlahy do 1,9 m | m2 | 238.87 |  | 0 | CS ÚRS 2020 02 |  | snížená |  | 0 | 0.00013 | 0.031053 | 0 | 0 | 4 | K | 2 |  |  |  | ROZPOCET | 0 | 0 | 0 | 0 | 0 | 2 | 0 | 4 | 524750252
| PSC |  | Poznámka k souboru cen: 1. V ceně jsou započteny i náklady na montáž, opotřebení a demontáž lešení. 2. V ceně nejsou započteny náklady na manipulaci s lešením; tyto jsou již zahrnuty v cenách příslušných stavebních prací. 3. Množství měrných jednotek se určuje m2 podlahové plochy, na které se práce provádí. | [14 empty] | PSC | 2
| VV |  | 25,53+7,95+3,87+8,14+109,96+25,27+9,26+48,89 |  | 238.87 | [12 empty] | VV | 2 | 2 | True | 1 | ROZPOCET
72 | K | 952901111 | Vyčištění budov nebo objektů před předáním do užívání budov bytové nebo občanské výstavby, světlé výšky podlaží do 4 m | m2 | 238.87 |  | 0 | CS ÚRS 2020 02 |  | snížená |  | 0 | 4e-05 | 0.0095548 | 0 | 0 | 4 | K | 2 |  |  |  | ROZPOCET | 0 | 0 | 0 | 0 | 0 | 2 | 0 | 4 | 1567099301
| PSC |  | Poznámka k souboru cen: 1. Cenu -1111 lze použít i pro vyčištění půdy a rovné střechy budov, pokud definitivní úprava umožňuje, aby se ploché střechy používalo jako terasy, nebo tehdy, když je nutno čistit konstrukce na těchto střechách (světlíky, dveře apod.). Do výměry se započítávají jednou třetinou plochy. 2. Střešní plochy hal se světlíky nebo okny se oceňují jako podlaží cenou -1221. 3. Množství měrných jednotek se určuje v m2 půdorysné plochy každého podlaží, dané vnějším obrysem podlaží budovy. Plochy balkonů se přičítají. 4. v ceně -1111 a -1114 jsou započteny náklady na zametení a umytí podlah, dlažeb, obkladů, schodů v místnostech, chodbách a schodištích, vyčištění a umytí oken, dveří s rámy, zárubněmi, umytí a vyčištění jiných zasklených a natíraných ploch a zařizovacích předmětů. 5. V ceně -1221 jsou započteny náklady na zametení podlahy, umytí dlažeb nebo keramických podlah v přilehlých místnostech, chodbách a schodištích, umytí obkladů, schodů, vyčištění a umytí oken a dveří s rámy a zárubněmi, umytí a vyčištění jiných zasklených a natíraných ploch a zařizovacích předmětů. 6. V ceně -1311 jsou započteny náklady na zametení a čištění dlažeb, umytí, vyčištění okenních a dveřních rámů a zařizovacích předmětů. 7. V ceně -1411 jsou započteny náklady na vynesení zbytků stavebního rumu, kropení a 2x zametení podlah, oprášení stěn a výplní otvorů. | [14 empty] | PSC | 2
| VV |  | 25,53+7,95+3,87+8,14+109,96+25,27+9,26+48,89 |  | 238.87 | [12 empty] | VV | 2 | 2 | True | 1 | ROZPOCET
73 | K | 973031335 | Vysekání výklenků nebo kapes ve zdivu z cihel na maltu vápennou nebo vápenocementovou kapes, plochy do 0,16 m2, hl. do 300 mm | kus | 2 |  | 0 | CS ÚRS 2020 02 |  | snížená |  | 0 | 0 | 0 | 0.062 | 0.124 | 4 | K | 2 |  |  |  | ROZPOCET | 0 | 0 | 0 | 0 | 0 | 2 | 0 | 4 | -67081356
| VV |  | "schodiště" | [14 empty] | VV | 2 | 1 | True | 0 | ROZPOCET
| VV |  | 2 |  | 2 | [12 empty] | VV | 2 | 2 | True | 1 | ROZPOCET
74 | K | 974031165 | Vysekání rýh ve zdivu cihelném na maltu vápennou nebo vápenocementovou do hl. 150 mm a šířky do 200 mm | m | 9.463 |  | 0 | CS ÚRS 2020 02 |  | snížená |  | 0 | 0 | 0 | 0.054 | 0.511 | 4 | K | 2 |  |  |  | ROZPOCET | 0 | 0 | 0 | 0 | 0 | 2 | 0 | 4 | 936542826
| VV |  | "pro schodiště" | [14 empty] | VV | 2 | 1 | True | 0 | ROZPOCET
| VV |  | 0,125+4,2825+0,125+2,465*2 |  | 9.463 | [12 empty] | VV | 2 | 2 | True | 1 | ROZPOCET
75 | K | 977151123 | Jádrové vrty diamantovými korunkami do stavebních materiálů (železobetonu, betonu, cihel, obkladů, dlažeb, kamene) průměru přes 130 do 150 mm | m | 1.25 |  | 0 | CS ÚRS 2020 02 |  | snížená |  | 0 | 0.00093 | 0.0011625 | 0.07 | 0.0875 | 4 | K | 2 |  |  |  | ROZPOCET | 0 | 0 | 0 | 0 | 0 | 2 | 0 | 4 | 894351604
| PSC |  | Poznámka k souboru cen: 1. V cenách jsou započteny i náklady na rozměření, ukotvení vrtacího stroje, vrtání, opotřebení diamantových vrtacích korunek a spotřebu vody. 2. V cenách -1211 až -1233 pro dovrchní vrty jsou započteny i náklady na odsátí výplachové vody z vrtu. | [14 empty] | PSC | 2
| VV |  | "průvrt stropem" | [14 empty] | VV | 2 | 1 | True | 0 | ROZPOCET
| VV |  | 0,25*5 |  | 1.25 | [12 empty] | VV | 2 | 2 | True | 0 | ROZPOCET
| VV |  | Součet |  | 1.25 | [12 empty] | VV | 2 | 4 | True | 1 | ROZPOCET
| D | 901 | Ostatní výrobky |  |  |  | 0 |  |  |  |  | 0 |  | 0 |  | 0 | 1 | D | 1 |  |  |  | ROZPOCET | [6 empty] | 0
76 | K | 90110-1006.01 | O1.06a M+D zásobník na toaletní papír, uzamykatelný, nerezová ocel 18/10, povrch jemný matný, kovový zámek | kus | 2 |  | 0 |  |  | snížená |  | 0 | 0 | 0 | 0 | 0 | 4 | K | 2 |  |  |  | ROZPOCET | 0 | 0 | 0 | 0 | 0 | 2 | 0 | 4 | -1923827745
77 | K | 90110-1006.02 | O1.06b M+D zásobník na hygienické sáčky, chromniklová nerezová ocel 18/10 matná, kovový zámek zapuštěný | kus | 1 |  | 0 |  |  | snížená |  | 0 | 0 | 0 | 0 | 0 | 4 | K | 2 |  |  |  | ROZPOCET | 0 | 0 | 0 | 0 | 0 | 2 | 0 | 4 | -1065703877
78 | K | 90110-1006.03 | O1.06c M+D věšák dvojitý pro uchycení oblečení, chromniklová nerezová ocel 18/10, povrch jemný matný, tyčovina prům. 18 mm | kus | 2 |  | 0 |  |  | snížená |  | 0 | 0 | 0 | 0 | 0 | 4 | K | 2 |  |  |  | ROZPOCET | 0 | 0 | 0 | 0 | 0 | 2 | 0 | 4 | 1185382126
79 | K | 90110-1006.04 | O1.06d M+D zásobník na tekuté mýdlo, chromniklová nerezová ocel 18/10 matný, plnitelná plastová nádoba, uzamykatelná | kus | 2 |  | 0 |  |  | snížená |  | 0 | 0 | 0 | 0 | 0 | 4 | K | 2 |  |  |  | ROZPOCET | 0 | 0 | 0 | 0 | 0 | 2 | 0 | 4 | -766675685
80 | K | 90110-1006.05 | O1.06e M+D odpadkový hyg. koš na wc, vyklápěcí, umístěný na stěně (wc ženy+ztp), s integrovanou plastovou vnitřní nádobou, pro montáž na zeď, chromniklová nerezová ocel 18/10, povrch jemný matný | kus | 1 |  | 0 |  |  | snížená |  | 0 | 0 | 0 | 0 | 0 | 4 | K | 2 |  |  |  | ROZPOCET | 0 | 0 | 0 | 0 | 0 | 2 | 0 | 4 | -1508835049
81 | K | 90110-1006.06 | O1.06f M+D wc souprava s hygienickou štětkou, pro montáž na zeď, chromniklová nerezová ocel 18/10, tloušťka materiálu 1 mm, povrch matný, vč. nylonové štětky, vyjímatelné odkapávací misky | kus | 2 |  | 0 |  |  | snížená |  | 0 | 0 | 0 | 0 | 0 | 4 | K | 2 |  |  |  | ROZPOCET | 0 | 0 | 0 | 0 | 0 | 2 | 0 | 4 | 1139723928
82 | K | 90110-1006.08 | O1.06h M+D zásobník na skládané papírové ručníky, chromniklová nerezová ocel 18/10, pro montáž na zeď | kus | 2 |  | 0 |  |  | snížená |  | 0 | 0 | 0 | 0 | 0 | 4 | K | 2 |  |  |  | ROZPOCET | 0 | 0 | 0 | 0 | 0 | 2 | 0 | 4 | -878122841
83 | K | 90110-1006.09 | O1.06i M+D odpadkový koš pod zásobník na papírové ručníky s integrovanou plastovou vnitřní nádobou, pro montáž na zeď, chromniklová nerezová ocel 18/10, povrch jemný matný | kus | 2 |  | 0 |  |  | snížená |  | 0 | 0 | 0 | 0 | 0 | 4 | K | 2 |  |  |  | ROZPOCET | 0 | 0 | 0 | 0 | 0 | 2 | 0 | 4 | 1362121281
84 | K | 90110-1006.10 | O1.06j M+D věšák jednoduchý pro uchycení ručníku, chromniklová nerezová ocel 18/10, povrch jemný matný, tyčovina prům. 18 mm | kus | 2 |  | 0 |  |  | snížená |  | 0 | 0 | 0 | 0 | 0 | 4 | K | 2 |  |  |  | ROZPOCET | 0 | 0 | 0 | 0 | 0 | 2 | 0 | 4 | 853415217
85 | K | 90110-1006.11 | O1.06k M+D nástěnné sklopné madlo – wc ztp, madlo k montáži do zdiva, chromnikloová ocel, broušení s protiskluzovým účinkem, tloušťka materiálu 1,2 mm, průměr trubky 32 mm, tvar zahnutý do "u", gumový tlumič dorazu, dodávka včetně vrutů z ušlechtilé oceli a hmoždinek | kus | 2 |  | 0 |  |  | snížená |  | 0 | 0 | 0 | 0 | 0 | 4 | K | 2 |  |  |  | ROZPOCET | 0 | 0 | 0 | 0 | 0 | 2 | 0 | 4 | 128379708
86 | K | 90110-1006.12 | O1.06l M+D nástěnné pevné madlo – wc ztp, madlo k montáži do zdiva, chromnikloová ocel, broušení s protiskluzovým účinkem, tloušťka materiálu 1,2 mm, průměr trubky 32 mm, dodávka včetně vrutů z ušlechtilé oceli a hmoždinek | kus | 2 |  | 0 |  |  | snížená |  | 0 | 0 | 0 | 0 | 0 | 4 | K | 2 |  |  |  | ROZPOCET | 0 | 0 | 0 | 0 | 0 | 2 | 0 | 4 | 1038369579
87 | K | 90110-1006.13 | O1.06m M+D nástěnné pevné madlo – umyvadlo ztp, madlo k montáži do zdiva, chromniklová ocel, broušení s protiskluzovým účinkem, tloušťka materiálu 1,2 mm, průměr trubky 32 mm, dodávka včetně vrutů z ušlechtilé oceli a hmoždinek | kus | 4 |  | 0 |  |  | snížená |  | 0 | 0 | 0 | 0 | 0 | 4 | K | 2 |  |  |  | ROZPOCET | 0 | 0 | 0 | 0 | 0 | 2 | 0 | 4 | 567210437
88 | K | 90110-1006.14 | O1.06n M+D vertikální přebalovací pult, polyethylen, barva bílá, statické zatížení 113 kg, rozměr rozložený 480/820/860, rozměr složený 480/820/100 | kus | 2 |  | 0 |  |  | snížená |  | 0 | 0 | 0 | 0 | 0 | 4 | K | 2 |  |  |  | ROZPOCET | 0 | 0 | 0 | 0 | 0 | 2 | 0 | 4 | -1896526527
89 | K | 90110-1006.15 | O1.06o M+D nástěnné sklopné zrcadlo pro ztp, rozměr 600x450x5 mm, dodávka včetně vrutů z ušlechtilé oceli a hmoždinek | kus | 2 |  | 0 |  |  | snížená |  | 0 | 0 | 0 | 0 | 0 | 4 | K | 2 |  |  |  | ROZPOCET | 0 | 0 | 0 | 0 | 0 | 2 | 0 | 4 | -1488459096
90 | K | 90110-1027.03 | O1.27c M+D revizní dvířka v pohledu 500/1000 mm, rám dvířek a křídlo je vyrobeno ze sádrokartonu, masivní dvojitý pant je ocelový, systém pro otevření „push to“ | kus | 1 |  | 0 |  |  | snížená |  | 0 | 0 | 0 | 0 | 0 | 4 | K | 2 |  |  |  | ROZPOCET | 0 | 0 | 0 | 0 | 0 | 2 | 0 | 4 | 180838846
91 | K | 90110-1027.07 | O1.27g M+D revizní dvířka v pohledu 600/600 mm, rám dvířek a křídlo je vyrobeno ze sádrokartonu, masivní dvojitý pant je ocelový, systém pro otevření „push to“ | kus | 1 |  | 0 |  |  | snížená |  | 0 | 0 | 0 | 0 | 0 | 4 | K | 2 |  |  |  | ROZPOCET | 0 | 0 | 0 | 0 | 0 | 2 | 0 | 4 | -1325001313
92 | K | 90110-1030.03 | O1.30c M+D profil pro ostré rohy zdí u keramického obkladu, tvaru l, ušlechtilá ocel kartáčovaná | m | 2.5 |  | 0 |  |  | snížená |  | 0 | 0 | 0 | 0 | 0 | 4 | K | 2 |  |  |  | ROZPOCET | 0 | 0 | 0 | 0 | 0 | 2 | 0 | 4 | 1443550904
93 | K | 90110-1031 | O1.31 M+D polepy na sklo, vyřezané z barevných fólií nebo vytištěné samolepící fólie | m2 | 5 |  | 0 |  |  | snížená |  | 0 | 0 | 0 | 0 | 0 | 4 | K | 2 |  |  |  | ROZPOCET | 0 | 0 | 0 | 0 | 0 | 2 | 0 | 4 | 1456449706
94 | K | 90110-1035 | O1.35 M+D betonová lavice, povrch betonový, ošetřený impregnací proti vsakování, hmotnost 80 kg, barva šedá | kus | 2 |  | 0 |  |  | snížená |  | 0 | 0 | 0 | 0 | 0 | 4 | K | 2 |  |  |  | ROZPOCET | 0 | 0 | 0 | 0 | 0 | 2 | 0 | 4 | -1674007828
95 | K | 90110-1036.01 | O1.36a M+D mřížka na podlahový konvektor, systémová al mřížka pochozí v šedém odstínu, pro podlahový konvektor 2400x200 mm | kus | 5 |  | 0 |  |  | snížená |  | 0 | 0 | 0 | 0 | 0 | 4 | K | 2 |  |  |  | ROZPOCET | 0 | 0 | 0 | 0 | 0 | 2 | 0 | 4 | 528806854
96 | K | 90110-1036.02 | O1.36b M+D mřížka na podlahový konvektor, systémová al mřížka pochozí v šedém odstínu, pro podlahový konvektor 2000x200 mm | kus | 1 |  | 0 |  |  | snížená |  | 0 | 0 | 0 | 0 | 0 | 4 | K | 2 |  |  |  | ROZPOCET | 0 | 0 | 0 | 0 | 0 | 2 | 0 | 4 | 598496946
| D | 997 | Přesun sutě |  |  |  | 0 |  |  |  |  | 0 |  | 0 |  | 0 | 1 | D | 1 |  |  |  | ROZPOCET | [6 empty] | 0
97 | K | 997013117 | Vnitrostaveništní doprava suti a vybouraných hmot vodorovně do 50 m svisle s použitím mechanizace pro budovy a haly výšky přes 21 do 24 m | t | 0.723 |  | 0 | CS ÚRS 2020 02 |  | snížená |  | 0 | 0 | 0 | 0 | 0 | 4 | K | 2 |  |  |  | ROZPOCET | 0 | 0 | 0 | 0 | 0 | 2 | 0 | 4 | -691957697
| PSC |  | Poznámka k souboru cen: 1. V cenách -3111 až -3217 jsou započteny i náklady na: a) vodorovnou dopravu na uvedenou vzdálenost, b) svislou dopravu pro uvedenou výšku budovy, c) naložení na vodorovný dopravní prostředek pro odvoz na skládku nebo meziskládku, d) náklady na rozhrnutí a urovnání suti na dopravním prostředku. 2. Jestliže se pro svislý přesun použije shoz nebo zařízení investora (např. výtah v budově), užijí se pro ocenění vodorovné dopravy suti ceny -3111, 3151 a -3211 pro budovy a haly výšky do 6 m. 3. Montáž, demontáž a pronájem shozu se ocení cenami souboru cen 997 01-33 Shoz suti. 4. Ceny -3151 až -3162 lze použít v případě, kdy dochází ke ztížení dopravy suti např. tím, že není možné instalovat jeřáb. | [14 empty] | PSC | 2
98 | K | 997013501 | Odvoz suti a vybouraných hmot na skládku nebo meziskládku se složením, na vzdálenost do 1 km | t | 0.723 |  | 0 | CS ÚRS 2020 02 |  | snížená |  | 0 | 0 | 0 | 0 | 0 | 4 | K | 2 |  |  |  | ROZPOCET | 0 | 0 | 0 | 0 | 0 | 2 | 0 | 4 | -1411724165
| PSC |  | Poznámka k souboru cen: 1. Délka odvozu suti je vzdálenost od místa naložení suti na dopravní prostředek až po místo složení na určené skládce nebo meziskládce. 2. V ceně -3501 jsou započteny i náklady na složení suti na skládku nebo meziskládku. 3. Ceny jsou určeny pro odvoz suti na skládku nebo meziskládku jakýmkoliv způsobem silniční dopravy (i prostřednictvím kontejnerů). 4. Odvoz suti z meziskládky se oceňuje cenou 997 01-3511. | [14 empty] | PSC | 2
99 | K | 997013509 | Odvoz suti a vybouraných hmot na skládku nebo meziskládku se složením, na vzdálenost Příplatek k ceně za každý další i započatý 1 km přes 1 km | t | 6.507 |  | 0 | CS ÚRS 2020 02 |  | snížená |  | 0 | 0 | 0 | 0 | 0 | 4 | K | 2 |  |  |  | ROZPOCET | 0 | 0 | 0 | 0 | 0 | 2 | 0 | 4 | 1398970184
| PSC |  | Poznámka k souboru cen: 1. Délka odvozu suti je vzdálenost od místa naložení suti na dopravní prostředek až po místo složení na určené skládce nebo meziskládce. 2. V ceně -3501 jsou započteny i náklady na složení suti na skládku nebo meziskládku. 3. Ceny jsou určeny pro odvoz suti na skládku nebo meziskládku jakýmkoliv způsobem silniční dopravy (i prostřednictvím kontejnerů). 4. Odvoz suti z meziskládky se oceňuje cenou 997 01-3511. | [14 empty] | PSC | 2
| VV |  | 0,723*9 'Přepočtené koeficientem množství |  | 6.507 | [12 empty] | VV | 2 | 2 | False | 1 | ROZPOCET
100 | K | 997013631 | Poplatek za uložení stavebního odpadu na skládce (skládkovné) směsného stavebního a demoličního zatříděného do Katalogu odpadů pod kódem 17 09 04 | t | 0.635 |  | 0 | CS ÚRS 2020 02 |  | snížená |  | 0 | 0 | 0 | 0 | 0 | 4 | K | 2 |  |  |  | ROZPOCET | 0 | 0 | 0 | 0 | 0 | 2 | 0 | 4 | -341369408
| PSC |  | Poznámka k souboru cen: 1. Ceny uvedené v souboru cen je doporučeno upravit podle aktuálních cen místně příslušné skládky odpadů. 2. Uložení odpadů neuvedených v souboru cen se oceňuje individuálně. 3. V cenách je započítán poplatek za ukládaní odpadu dle zákona 185/2001 Sb. 4. Případné drcení stavebního odpadu lze ocenit souborem cen 997 00-60 Drcení stavebního odpadu z katalogu 800-6 Demolice objektů. | [14 empty] | PSC | 2
| D | 998 | Přesun hmot |  |  |  | 0 |  |  |  |  | 0 |  | 0 |  | 0 | 1 | D | 1 |  |  |  | ROZPOCET | [6 empty] | 0
101 | K | 998011003 | Přesun hmot pro budovy občanské výstavby, bydlení, výrobu a služby s nosnou svislou konstrukcí zděnou z cihel, tvárnic nebo kamene vodorovná dopravní vzdálenost do 100 m pro budovy výšky přes 12 do 24 m | t | 353.091 |  | 0 | CS ÚRS 2020 02 |  | snížená |  | 0 | 0 | 0 | 0 | 0 | 4 | K | 2 |  |  |  | ROZPOCET | 0 | 0 | 0 | 0 | 0 | 2 | 0 | 4 | 259700504
| PSC |  | Poznámka k souboru cen: 1. Ceny -7001 až -7006 lze použít v případě, kdy dochází ke ztížení přesunu např. tím, že není možné instalovat jeřáb. 2. K cenám -7001 až -7006 lze použít příplatky za zvětšený přesun -1014 až -1019, -2034 až -2039 nebo -2114 až 2119. 3. Jestliže pro svislý přesun používá zařízení investora (např. výtah v budově), užijí se pro ocenění přesunu hmot ceny stanovené pro nejmenší výšku, tj. 6 m. | [14 empty] | PSC | 2
| D | PSV | Práce a dodávky PSV |  |  |  | 0 |  |  |  |  | 0 |  | 11.5651 |  | 0 | 2 | D | 0 |  |  |  | ROZPOCET | [6 empty] | 0
| D | 711 | Izolace proti vodě, vlhkosti a plynům |  |  |  | 0 |  |  |  |  | 0 |  | 0.069084 |  | 0 | 2 | D | 1 |  |  |  | ROZPOCET | [6 empty] | 0
102 | K | 711493111 | Izolace proti podpovrchové a tlakové vodě - ostatní na ploše vodorovné V dvousložkovou na bázi cementu | m2 | 12.01 |  | 0 | CS ÚRS 2020 02 |  | snížená |  | 0 | 0.00451 | 0.054165 | 0 | 0 | 16 | K | 2 |  |  |  | ROZPOCET | 0 | 0 | 0 | 0 | 0 | 2 | 0 | 16 | -1872717652
| VV |  | "mč.6.03" 3,87 |  | 3.87 | [12 empty] | VV | 2 | 2 | True | 0 | ROZPOCET
| VV |  | "mč.6.04" 8,14 |  | 8.14 | [12 empty] | VV | 2 | 2 | True | 0 | ROZPOCET
| VV |  | Součet |  | 12.01 | [12 empty] | VV | 2 | 4 | True | 1 | ROZPOCET
103 | K | 711493121 | Izolace proti podpovrchové a tlakové vodě - ostatní na ploše svislé S dvousložkovou na bázi cementu | m2 | 3.308 |  | 0 | CS ÚRS 2020 02 |  | snížená |  | 0 | 0.00451 | 0.014919 | 0 | 0 | 16 | K | 2 |  |  |  | ROZPOCET | 0 | 0 | 0 | 0 | 0 | 2 | 0 | 16 | 472997083
| VV |  | "mč.6.03" 7,9*0,15 |  | 1.185 | [12 empty] | VV | 2 | 2 | True | 0 | ROZPOCET
| VV |  | "mč.6.04" 14,15*0,15 |  | 2.123 | [12 empty] | VV | 2 | 2 | True | 0 | ROZPOCET
| VV |  | Součet |  | 3.308 | [12 empty] | VV | 2 | 4 | True | 1 | ROZPOCET
104 | K | 998711103 | Přesun hmot pro izolace proti vodě, vlhkosti a plynům stanovený z hmotnosti přesunovaného materiálu vodorovná dopravní vzdálenost do 50 m v objektech výšky přes 12 do 60 m | t | 0.069 |  | 0 | CS ÚRS 2020 02 |  | snížená |  | 0 | 0 | 0 | 0 | 0 | 16 | K | 2 |  |  |  | ROZPOCET | 0 | 0 | 0 | 0 | 0 | 2 | 0 | 16 | -1803403328
| PSC |  | Poznámka k souboru cen: 1. Ceny pro přesun hmot stanovený z hmotnosti přesunovaného materiálu se používají tehdy, pokud je možné určit hmotnost za celý stavební díl. Do této hmotnosti se započítává i hmotnost materiálů oceňovaných ve specifikaci. 2. Pokud nelze jednoznačně stanovit hmotnost přesunovaných materiálů, lze pro výpočet přesunu hmot použít orientačně procentní sazbu. Touto sazbou se vynásobí rozpočtové náklady za celý stavební díl včetně nákladů na materiál ve specifikacích. 3. Příplatek k cenám -1181 pro přesun prováděný bez použití mechanizace, tj. za ztížených podmínek, lze použít pouze pro hmotnost materiálu, která se tímto způsobem skutečně přemísťuje. | [14 empty] | PSC | 2
| D | 713 | Izolace tepelné |  |  |  | 0 |  |  |  |  | 0 |  | 0.20025 |  | 0 | 2 | D | 1 |  |  |  | ROZPOCET | [6 empty] | 0
105 | K | 713121111 | Montáž tepelné izolace podlah rohožemi, pásy, deskami, dílci, bloky (izolační materiál ve specifikaci) kladenými volně jednovrstvá | m2 | 214.742 |  | 0 | CS ÚRS 2020 02 |  | snížená |  | 0 | 0 | 0 | 0 | 0 | 16 | K | 2 |  |  |  | ROZPOCET | 0 | 0 | 0 | 0 | 0 | 2 | 0 | 16 | 1657585180
| PSC |  | Poznámka k souboru cen: 1. Množství tepelné izolace podlah okrajovými pásky k ceně -1211 se určuje v m projektované délky obložení (bez přesahů) na obvodu podlahy. | [14 empty] | PSC | 2
| VV |  | "skladba podlahy F1.01" 214,742 |  | 214.742 | [12 empty] | VV | 2 | 2 | True | 1 | ROZPOCET
106 | M | 28375814 | elastifikovaná deska z pěnovíého polystyrenu s nízkou dynamickou tuhostí pro kročejovou neprůzvučnost těžkých plovoucích podlah λ=0,044 tl 30mm | m2 | 225.479 |  | 0 | CS ÚRS 2020 02 |  | snížená |  | 0 | 0.00045 | 0.10147 | 0 | 0 | 32 | M | 2 |  |  |  | ROZPOCET | 0 | 0 | 0 | 0 | 0 | 2 | 0 | 16 | -1165743450
| VV |  | 214,742*1,05 |  | 225.479 | [12 empty] | VV | 2 | 2 | True | 1 | ROZPOCET
107 | K | 713191132 | Montáž tepelné izolace stavebních konstrukcí - doplňky a konstrukční součásti podlah, stropů vrchem nebo střech překrytím fólií separační z PE | m2 | 214.742 |  | 0 | CS ÚRS 2020 02 |  | snížená |  | 0 | 0 | 0 | 0 | 0 | 16 | K | 2 |  |  |  | ROZPOCET | 0 | 0 | 0 | 0 | 0 | 2 | 0 | 16 | -1372627104
| VV |  | "skladba podlahy F1.01" 214,742 |  | 214.742 | [12 empty] | VV | 2 | 2 | True | 1 | ROZPOCET
108 | M | 28329042 | fólie PE separační či ochranná tl 0,2mm | m2 | 246.953 |  | 0 | CS ÚRS 2020 02 |  | snížená |  | 0 | 0.0004 | 0.098781 | 0 | 0 | 32 | M | 2 |  |  |  | ROZPOCET | 0 | 0 | 0 | 0 | 0 | 2 | 0 | 16 | 2008651677
| VV |  | 214,742*1,15 |  | 246.953 | [12 empty] | VV | 2 | 2 | True | 1 | ROZPOCET
109 | K | 998713103 | Přesun hmot pro izolace tepelné stanovený z hmotnosti přesunovaného materiálu vodorovná dopravní vzdálenost do 50 m v objektech výšky přes 12 m do 24 m | t | 0.2 |  | 0 | CS ÚRS 2020 02 |  | snížená |  | 0 | 0 | 0 | 0 | 0 | 16 | K | 2 |  |  |  | ROZPOCET | 0 | 0 | 0 | 0 | 0 | 2 | 0 | 16 | -760098569
| PSC |  | Poznámka k souboru cen: 1. Ceny pro přesun hmot stanovený z hmotnosti přesunovaného materiálu se používají tehdy, pokud je možné určit hmotnost za celý stavební díl. Do této hmotnosti se započítává i hmotnost materiálů oceňovaných ve specifikaci. 2. Pokud nelze jednoznačně stanovit hmotnost přesunovaných materiálů, lze pro výpočet přesunu hmot použít orientačně procentní sazbu. Touto sazbou se vynásobí rozpočtové náklady za celý stavební díl včetně nákladů na materiál ve specifikacích. 3. Příplatek k cenám -3181 pro přesun prováděný bez použití mechanizace, tj. za ztížených podmínek, lze použít pouze pro hmotnost materiálu, která se tímto způsobem skutečně přemísťuje. | [14 empty] | PSC | 2
| D | 763 | Konstrukce suché výstavby |  |  |  | 0 |  |  |  |  | 0 |  | 0.15121 |  | 0 | 2 | D | 1 |  |  |  | ROZPOCET | [6 empty] | 0
110 | K | 763131451 | Podhled ze sádrokartonových desek dvouvrstvá zavěšená spodní konstrukce z ocelových profilů CD, UD jednoduše opláštěná deskou impregnovanou H2, tl. 12,5 mm, bez izolace | m2 | 12.01 |  | 0 | CS ÚRS 2020 02 |  | snížená |  | 0 | 0.01259 | 0.15121 | 0 | 0 | 16 | K | 2 |  |  |  | ROZPOCET | 0 | 0 | 0 | 0 | 0 | 2 | 0 | 16 | 376975633
| PSC |  | Poznámka k souboru cen: 1. V cenách jsou započteny i náklady na tmelení a výztužnou pásku. 2. V cenách nejsou započteny náklady na základní penetrační nátěr; tyto se oceňují cenou -1714. 3. Ceny -1612 až -1613 Montáž nosné konstrukce je stanoveny pro m2 plochy podhledu. 4. Vcenách -2612 a -2613 nejsou započteny náklady na profily; tyto se oceňují ve specifikaci. 5. V cenách -1621 až -1624 Montáž desek nejsou započteny náklady na desky; tato dodávka se oceňuje ve specifikaci. 6. V ceně -1763 Příplatek za průhyb nosného stropu přes 20 mm je započtena pouze montáž, atypický profil se oceňuje individuálně ve specifikaci. | [14 empty] | PSC | 2
| VV |  | "mč.6.03" 3,87 |  | 3.87 | [12 empty] | VV | 2 | 2 | True | 0 | ROZPOCET
| VV |  | "mč.6.04" 8,14 |  | 8.14 | [12 empty] | VV | 2 | 2 | True | 0 | ROZPOCET
| VV |  | Součet |  | 12.01 | [12 empty] | VV | 2 | 4 | True | 1 | ROZPOCET
111 | K | 998763303 | Přesun hmot pro konstrukce montované z desek sádrokartonových, sádrovláknitých, cementovláknitých nebo cementových stanovený z hmotnosti přesunovaného materiálu vodorovná dopravní vzdálenost do 50 m v objektech výšky přes 12 do 24 m | t | 0.151 |  | 0 | CS ÚRS 2020 02 |  | snížená |  | 0 | 0 | 0 | 0 | 0 | 16 | K | 2 |  |  |  | ROZPOCET | 0 | 0 | 0 | 0 | 0 | 2 | 0 | 16 | -744451743
| PSC |  | Poznámka k souboru cen: 1. Ceny pro přesun hmot stanovený z hmotnosti přesunovaného materiálu se použijí tehdy, pokud je možné určit hmotnost za celý stavební díl. Do této hmotnosti se započítává i hmotnost materiálů oceňovaných ve specifikaci. 2. Pokud nelze jednoznačně stanovit hmotnost přesunovaných materiálů, lze pro výpočet přesunu hmot použít orientačně procentní sazbu. Touto sazbou se vynásobí rozpočtové náklady za celý stavební díl včetně nákladů na materiál ve specifikacích. 3. Příplatek k cenám -3381 pro přesun prováděný bez použití mechanizace, tj. za ztížených podmínek, lze použít pouze pro hmotnost materiálu, která se tímto způsobem skutečně přemísťuje. U přesunu stanoveného procentní sazbou se ztížení přesunu ocení individuálně. | [14 empty] | PSC | 2
| D | 766 | Konstrukce truhlářské |  |  |  | 0 |  |  |  |  | 0 |  | 0 |  | 0 | 2 | D | 1 |  |  |  | ROZPOCET | [6 empty] | 0
112 | K | 76600-201.1 | T/1.34P M+D dveře 800/1970mm, vč. kování, zámku, veškerých doplňků, povrchové úpravy, kompletní provedení dle PD | kus | 2 |  | 0 |  |  | snížená |  | 0 | 0 | 0 | 0 | 0 | 16 | K | 2 |  |  |  | ROZPOCET | 0 | 0 | 0 | 0 | 0 | 2 | 0 | 16 | 256476742
113 | K | 76600-290.1 | T/2.09 M+D vnitřní parapet z MDF desky tl.19mm, výška nosu 40mm, povrch.úprava postforming, š.265mm | m | 3 |  | 0 |  |  | snížená |  | 0 | 0 | 0 | 0 | 0 | 16 | K | 2 |  |  |  | ROZPOCET | 0 | 0 | 0 | 0 | 0 | 2 | 0 | 16 | -1332962857
| VV |  | "T1.30m" | [14 empty] | VV | 2 | 1 | True | 0 | ROZPOCET
| VV |  | 1,5*2 |  | 3 | [12 empty] | VV | 2 | 2 | True | 0 | ROZPOCET
| VV |  | Součet |  | 3 | [12 empty] | VV | 2 | 4 | True | 1 | ROZPOCET
| D | 767 | Konstrukce zámečnické |  |  |  | 0 |  |  |  |  | 0 |  | 0 |  | 0 | 2 | D | 1 |  |  |  | ROZPOCET | [6 empty] | 0
114 | K | 76701-135 | Z1/35 M+D EI 30 DP1 okno, fix, hliník, vnitřní a venkovní barevný odstín RAL 7022 MAT, čiré tepelně izolační trojsklo, teplý distanční plastový rámeček v černé barvě, bezpečnostní třída zasklení P2A, zasklení s požární odolností EI 30 DP1, bezpečnostní třída WK2, rozměr 1500/2590 | kus | 2 |  | 0 |  |  | snížená |  | 0 | 0 | 0 | 0 | 0 | 16 | K | 2 |  |  |  | ROZPOCET | 0 | 0 | 0 | 0 | 0 | 2 | 0 | 16 | -974858998
115 | K | 76701-136 | Z1/36 M+D zdvižné posuvné dveře (hs portál) dvoukřídlé, hliníkové, hladké, prosklené s izolační výplní a s přerušeným tepelným mostem, posuvné a fix, hladký hliník, včetně systémové zárubně s těsněním, odstín RAL 7022 MAT, čiré tepelně izolační trojsklo , extriérové tepelně izolační bezpečnostní sklo , bezpečnostní třída zasklení P2A , kování typ klika-mušle (nezer mat), bezpečnostní třída WK2, rozměr 3375/2715 | kus | 1 |  | 0 |  |  | snížená |  | 0 | 0 | 0 | 0 | 0 | 16 | K | 2 |  |  |  | ROZPOCET | 0 | 0 | 0 | 0 | 0 | 2 | 0 | 16 | -1391104268
116 | K | 76701-137 | Z1/37 M+D zdvižné posuvné dveře (hs portál) dvoukřídlé, hliníkové, hladké, prosklené s izolační výplní a s přerušeným tepelným mostem, posuvné a fix, hladký hliník, včetně systémové zárubně s těsněním, odstín RAL 7022 MAT, čiré tepelně izolační trojsklo, extriérové tepelně izolační bezpečnostní sklo, bezpečnostní třída zasklení P2A, kování typ klika-mušle (nezer mat), bezpečnostní třída WK2, rozměr 3350/2715 | kus | 5 |  | 0 |  |  | snížená |  | 0 | 0 | 0 | 0 | 0 | 16 | K | 2 |  |  |  | ROZPOCET | 0 | 0 | 0 | 0 | 0 | 2 | 0 | 16 | 1267213914
117 | K | 76701-150 | Z1/50 M+D EI 30 DP3 - C - S dveře dvoukřídlé hliníkové hladké prosklené se samozavíračem,kouřotesné, hlinikový rám v odstínu RAL 7022 MAT, s čirým jednoduchým bezpečnostním kaleným sklem, součastí dodávky dveří jsou hlinikové systémové zárubně s rozšiřovacím profilem, protipožární kovaní s dělenými kruhovými štítky, bezpečnostní euro zámek oboustranný, klika- klika, materiál broušená nerez, , bezpečnostní třída 3, otvor 1500/2180, křídlo 440+900/2200 | kus | 1 |  | 0 |  |  | snížená |  | 0 | 0 | 0 | 0 | 0 | 16 | K | 2 |  |  |  | ROZPOCET | 0 | 0 | 0 | 0 | 0 | 2 | 0 | 16 | -1933484919
118 | K | 76701-151 | Z1/51 M+D EI 30 DP3 - C - S, PANIK dveře dvoukřídlé hliníkové hladké prosklené se samozavíračem, kouřotesné, hlinikový rám v odstínu RAL 7022 MAT, s čirým jednoduchým bezpečnostním kaleným sklem, součastí dodávky dveří jsou hlinikové systémové zárubně s rozšiřovacím profilem, protipožární kovaní s dělenými kruhovými štítky, bezpečnostní euro zámek oboustranný, klika- klika, materiál broušená nerez, panikové kování, bezpečnostní třída 3, otvor 1500/2300, křídlo 900+440/2200 | kus | 2 |  | 0 |  |  | snížená |  | 0 | 0 | 0 | 0 | 0 | 16 | K | 2 |  |  |  | ROZPOCET | 0 | 0 | 0 | 0 | 0 | 2 | 0 | 16 | 980719396
119 | K | 76701-152 | Z1/52 M+D PANIK dveře dvoukřídlé hliníkové hladké prosklené se samozavíračem, hlinikový rám v odstínu RAL 7022 MAT, s čirým jednoduchým bezpečnostním kaleným sklem, součastí dodávky dveří jsou hlinikové systémové zárubně s rozšiřovacím profilem, kovaní s dělenými kruhovými štítky, rozeta pro cylindrický zámek, bezpečnostní euro zámek oboustranný, klika- klika, materiál broušená nerez, panikové kování, bezpečnostní třída 3, otvor 1500/2180, křídlo 440+900/2200 | kus | 1 |  | 0 |  |  | snížená |  | 0 | 0 | 0 | 0 | 0 | 16 | K | 2 |  |  |  | ROZPOCET | 0 | 0 | 0 | 0 | 0 | 2 | 0 | 16 | 2097767760
| D | 771 | Podlahy z dlaždic |  |  |  | 0 |  |  |  |  | 0 |  | 9.0004 |  | 0 | 2 | D | 1 |  |  |  | ROZPOCET | [6 empty] | 0
120 | K | 771121011 | Příprava podkladu před provedením dlažby nátěr penetrační na podlahu | m2 | 248.146 |  | 0 | CS ÚRS 2020 02 |  | snížená |  | 0 | 0.0003 | 0.074444 | 0 | 0 | 16 | K | 2 |  |  |  | ROZPOCET | 0 | 0 | 0 | 0 | 0 | 2 | 0 | 16 | -583178485
| PSC |  | Poznámka k souboru cen: 1. V cenách 771 12-1011 až 771 12-1015 jsou započteny i náklady na dodání nátěru. 2. V cenách 771 15-1011 až 771 15-1026 jsou započteny i náklady na dodání stěrky. 3. V cenách 771 16-1011 až -1023 nejsou započteny náklady na materiál, tyto se oceňují ve specifikaci. | [14 empty] | PSC | 2
| VV |  | "skladba podlahy F1.01" 214,742 |  | 214.742 | [12 empty] | VV | 2 | 2 | True | 0 | ROZPOCET
| VV |  | "mč. 6.01" | [14 empty] | VV | 2 | 1 | True | 0 | ROZPOCET
| VV |  | "stupně 166/280" (1,408*11+1,375*7 )*(0,166+0,28) |  | 11.2 | [12 empty] | VV | 2 | 2 | True | 0 | ROZPOCET
| VV |  | "mezipodesta" 4,283*2,465-1,008-0,45-1,075*0,45 |  | 8.616 | [12 empty] | VV | 2 | 2 | True | 0 | ROZPOCET
| VV |  | "mč. 6.08" | [14 empty] | VV | 2 | 1 | True | 0 | ROZPOCET
| VV |  | "stupně 166,7/300" (1,4*9+1,5*8)*(0,167+0,3) |  | 11.488 | [12 empty] | VV | 2 | 2 | True | 0 | ROZPOCET
| VV |  | "mezipodesta" 1,4*1,5 |  | 2.1 | [12 empty] | VV | 2 | 2 | True | 0 | ROZPOCET
| VV |  | Součet |  | 248.146 | [12 empty] | VV | 2 | 4 | True | 1 | ROZPOCET
121 | K | 771151024 | Příprava podkladu před provedením dlažby samonivelační stěrka min.pevnosti 30 MPa, tloušťky přes 8 do 10 mm | m2 | 33.404 |  | 0 | CS ÚRS 2020 02 |  | snížená |  | 0 | 0.015 | 0.50106 | 0 | 0 | 16 | K | 2 |  |  |  | ROZPOCET | 0 | 0 | 0 | 0 | 0 | 2 | 0 | 16 | 580582987
| PSC |  | Poznámka k souboru cen: 1. V cenách 771 12-1011 až 771 12-1015 jsou započteny i náklady na dodání nátěru. 2. V cenách 771 15-1011 až 771 15-1026 jsou započteny i náklady na dodání stěrky. 3. V cenách 771 16-1011 až -1023 nejsou započteny náklady na materiál, tyto se oceňují ve specifikaci. | [14 empty] | PSC | 2
| VV |  | "mč. 6.01" | [14 empty] | VV | 2 | 1 | True | 0 | ROZPOCET
| VV |  | "stupně 166/280" (1,408*11+1,375*7 )*(0,166+0,28) |  | 11.2 | [12 empty] | VV | 2 | 2 | True | 0 | ROZPOCET
| VV |  | "mezipodesta" 4,283*2,465-1,008-0,45-1,075*0,45 |  | 8.616 | [12 empty] | VV | 2 | 2 | True | 0 | ROZPOCET
| VV |  | "mč. 6.08" | [14 empty] | VV | 2 | 1 | True | 0 | ROZPOCET
| VV |  | "stupně 166,7/300" (1,4*9+1,5*8)*(0,167+0,3) |  | 11.488 | [12 empty] | VV | 2 | 2 | True | 0 | ROZPOCET
| VV |  | "mezipodesta" 1,4*1,5 |  | 2.1 | [12 empty] | VV | 2 | 2 | True | 0 | ROZPOCET
| VV |  | Součet |  | 33.404 | [12 empty] | VV | 2 | 4 | True | 1 | ROZPOCET
122 | K | 771161022 | Příprava podkladu před provedením dlažby montáž profilu ukončujícího profilu pro schodové hrany a ukončení dlažby | m | 49.713 |  | 0 | CS ÚRS 2020 02 |  | snížená |  | 0 | 0.00034 | 0.016902 | 0 | 0 | 16 | K | 2 |  |  |  | ROZPOCET | 0 | 0 | 0 | 0 | 0 | 2 | 0 | 16 | -667703163
| PSC |  | Poznámka k souboru cen: 1. V cenách 771 12-1011 až 771 12-1015 jsou započteny i náklady na dodání nátěru. 2. V cenách 771 15-1011 až 771 15-1026 jsou započteny i náklady na dodání stěrky. 3. V cenách 771 16-1011 až -1023 nejsou započteny náklady na materiál, tyto se oceňují ve specifikaci. | [14 empty] | PSC | 2
| VV |  | "mč. 6.01" | [14 empty] | VV | 2 | 1 | True | 0 | ROZPOCET
| VV |  | "stupně 166/280" 1,408*11+1,375*7 |  | 25.113 | [12 empty] | VV | 2 | 2 | True | 0 | ROZPOCET
| VV |  | "mč. 6.08" | [14 empty] | VV | 2 | 1 | True | 0 | ROZPOCET
| VV |  | "stupně 166,7/300" 1,4*9+1,5*8 |  | 24.6 | [12 empty] | VV | 2 | 2 | True | 0 | ROZPOCET
| VV |  | Součet |  | 49.713 | [12 empty] | VV | 2 | 4 | True | 1 | ROZPOCET
123 | M | 59054140 | profil schodový protiskluzový ušlechtilá ocel V2A R10 V6 2x1000mm | m | 54.684 |  | 0 | CS ÚRS 2020 02 |  | snížená |  | 0 | 0.00036 | 0.019686 | 0 | 0 | 32 | M | 2 |  |  |  | ROZPOCET | 0 | 0 | 0 | 0 | 0 | 2 | 0 | 16 | -2123473578
| VV |  | 49,713*1,1 |  | 54.684 | [12 empty] | VV | 2 | 2 | True | 1 | ROZPOCET
124 | K | 771274113 | Montáž obkladů schodišť z dlaždic keramických lepených flexibilním lepidlem stupnic hladkých, šířky přes 250 do 300 mm | m | 49.713 |  | 0 | CS ÚRS 2020 02 |  | snížená |  | 0 | 0.00153 | 0.076061 | 0 | 0 | 16 | K | 2 |  |  |  | ROZPOCET | 0 | 0 | 0 | 0 | 0 | 2 | 0 | 16 | -1824385328
| PSC |  | Poznámka k souboru cen: 1. Montáž obkladů schodnic, schodišťových ramen a boků podest se oceňuje skladebně cenami příslušných obkladů stěn a cenami položky čís. 781 . . -9192 Příplatek k cenám za obklady v omezeném prostoru, katalogu 781 Obklady keramické – montáž části A01. | [14 empty] | PSC | 2
| VV |  | "mč. 6.01" | [14 empty] | VV | 2 | 1 | True | 0 | ROZPOCET
| VV |  | "stupně 166/280" 1,408*11+1,375*7 |  | 25.113 | [12 empty] | VV | 2 | 2 | True | 0 | ROZPOCET
| VV |  | "mč. 6.08" | [14 empty] | VV | 2 | 1 | True | 0 | ROZPOCET
| VV |  | "stupně 166,7/300" 1,4*9+1,5*8 |  | 24.6 | [12 empty] | VV | 2 | 2 | True | 0 | ROZPOCET
| VV |  | Součet |  | 49.713 | [12 empty] | VV | 2 | 4 | True | 1 | ROZPOCET
125 | K | 771274232 | Montáž obkladů schodišť z dlaždic keramických lepených flexibilním lepidlem podstupnic hladkých, výšky přes 150 do 200 mm | m | 49.713 |  | 0 | CS ÚRS 2020 02 |  | snížená |  | 0 | 0.00102 | 0.050707 | 0 | 0 | 16 | K | 2 |  |  |  | ROZPOCET | 0 | 0 | 0 | 0 | 0 | 2 | 0 | 16 | -905218614
| PSC |  | Poznámka k souboru cen: 1. Montáž obkladů schodnic, schodišťových ramen a boků podest se oceňuje skladebně cenami příslušných obkladů stěn a cenami položky čís. 781 . . -9192 Příplatek k cenám za obklady v omezeném prostoru, katalogu 781 Obklady keramické – montáž části A01. | [14 empty] | PSC | 2
126 | M | 59761013 | dlažba keramická schodišťová 600x600x10mm | m2 | 35.793 |  | 0 | CS ÚRS 2020 02 |  | snížená |  | 0 | 0.023 | 0.82324 | 0 | 0 | 32 | M | 2 |  |  |  | ROZPOCET | 0 | 0 | 0 | 0 | 0 | 2 | 0 | 16 | 1872254410
| VV |  | "mč. 6.01" | [14 empty] | VV | 2 | 1 | True | 0 | ROZPOCET
| VV |  | "stupně 166/280" (1,408*11+1,375*7)*0,6*1,2 |  | 18.081 | [12 empty] | VV | 2 | 2 | True | 0 | ROZPOCET
| VV |  | "mč. 6.08" | [14 empty] | VV | 2 | 1 | True | 0 | ROZPOCET
| VV |  | "stupně 166,7/300" (1,4*9+1,5*8)*0,6*1,2 |  | 17.712 | [12 empty] | VV | 2 | 2 | True | 0 | ROZPOCET
| VV |  | Součet |  | 35.793 | [12 empty] | VV | 2 | 4 | True | 1 | ROZPOCET
127 | K | 771474112 | Montáž soklů z dlaždic keramických lepených flexibilním lepidlem rovných, výšky přes 65 do 90 mm | m | 148.07 |  | 0 | CS ÚRS 2020 02 |  | snížená |  | 0 | 0.00043 | 0.06367 | 0 | 0 | 16 | K | 2 |  |  |  | ROZPOCET | 0 | 0 | 0 | 0 | 0 | 2 | 0 | 16 | -50441675
| VV |  | "mezipodesty" 9,648 |  | 9.648 | [12 empty] | VV | 2 | 2 | True | 0 | ROZPOCET
| VV |  | "ostatní" 102,456+68,546-1,34*8-1,18*2-0,8*4+2,75+1,4-20,45 |  | 138.422 | [12 empty] | VV | 2 | 2 | True | 0 | ROZPOCET
| VV |  | Součet |  | 148.07 | [12 empty] | VV | 2 | 4 | True | 1 | ROZPOCET
128 | K | 771474132 | Montáž soklů z dlaždic keramických lepených flexibilním lepidlem schodišťových stupňovitých, výšky přes 65 do 90 mm | m | 23.906 |  | 0 | CS ÚRS 2020 02 |  | snížená |  | 0 | 0.00043 | 0.01028 | 0 | 0 | 16 | K | 2 |  |  |  | ROZPOCET | 0 | 0 | 0 | 0 | 0 | 2 | 0 | 16 | -697846466
| VV |  | (0,167+0,3)*2*17+(0,166+0,28)*18 |  | 23.906 | [12 empty] | VV | 2 | 2 | True | 1 | ROZPOCET
129 | M | 59761009 | sokl-dlažba keramická slinutá hladká do interiéru i exteriéru 600x70mm | kus | 343.952 |  | 0 | CS ÚRS 2020 02 |  | snížená |  | 0 | 0.0012 | 0.41274 | 0 | 0 | 32 | M | 2 |  |  |  | ROZPOCET | 0 | 0 | 0 | 0 | 0 | 2 | 0 | 16 | -308310792
| VV |  | (148,07+23,906)/0,6*1,2 |  | 343.952 | [12 empty] | VV | 2 | 2 | True | 1 | ROZPOCET
130 | K | 771574112 | Montáž podlah z dlaždic keramických lepených flexibilním lepidlem maloformátových hladkých přes 9 do 12 ks/m2 | m2 | 48.89 |  | 0 | CS ÚRS 2020 02 |  | snížená |  | 0 | 0.0063 | 0.30801 | 0 | 0 | 16 | K | 2 |  |  |  | ROZPOCET | 0 | 0 | 0 | 0 | 0 | 2 | 0 | 16 | -428672699
| PSC |  | Poznámka k souboru cen: 1. Položky jsou učeny pro všechy druhy povrchových úprav. | [14 empty] | PSC | 2
| VV |  | "mč.6.09" 48,89 |  | 48.89 | [12 empty] | VV | 2 | 2 | True | 0 | ROZPOCET
| VV |  | Součet |  | 48.89 | [12 empty] | VV | 2 | 4 | True | 1 | ROZPOCET
131 | M | 59761003 | dlažba keramická hutná hladká do interiéru přes 9 do 12ks/m2 | m2 | 53.779 |  | 0 | CS ÚRS 2020 02 |  | snížená |  | 0 | 0.018 | 0.96802 | 0 | 0 | 32 | M | 2 |  |  |  | ROZPOCET | 0 | 0 | 0 | 0 | 0 | 2 | 0 | 16 | 841767144
| VV |  | 48,89*1,1 |  | 53.779 | [12 empty] | VV | 2 | 2 | True | 1 | ROZPOCET
132 | K | 771574152 | Montáž podlah z dlaždic keramických lepených flexibilním lepidlem velkoformátových hladkých přes 0,5 do 2 ks/m2 | m2 | 176.568 |  | 0 | CS ÚRS 2020 02 |  | snížená |  | 0 | 0.009 | 1.5891 | 0 | 0 | 16 | K | 2 |  |  |  | ROZPOCET | 0 | 0 | 0 | 0 | 0 | 2 | 0 | 16 | -656820719
| PSC |  | Poznámka k souboru cen: 1. Položky jsou učeny pro všechy druhy povrchových úprav. | [14 empty] | PSC | 2
| VV |  | "skladba podlahy F1.01" 214,742-48,89 |  | 165.852 | [12 empty] | VV | 2 | 2 | True | 0 | ROZPOCET
| VV |  | "skladba podlahy F1.02" | [14 empty] | VV | 2 | 1 | True | 0 | ROZPOCET
| VV |  | "mč. 6.01" | [14 empty] | VV | 2 | 1 | True | 0 | ROZPOCET
| VV |  | "mezipodesta" 4,283*2,465-1,008-0,45-1,075*0,45 |  | 8.616 | [12 empty] | VV | 2 | 2 | True | 0 | ROZPOCET
| VV |  | "mč. 6.08" | [14 empty] | VV | 2 | 1 | True | 0 | ROZPOCET
| VV |  | "mezipodesta" 1,4*1,5 |  | 2.1 | [12 empty] | VV | 2 | 2 | True | 0 | ROZPOCET
| VV |  | Součet |  | 176.568 | [12 empty] | VV | 2 | 4 | True | 1 | ROZPOCET
133 | M | 59761370 | dlažba velkoformátová keramická 600x600x10mm | m2 | 194.225 |  | 0 | CS ÚRS 2020 02 |  | snížená |  | 0 | 0.021 | 4.0787 | 0 | 0 | 32 | M | 2 |  |  |  | ROZPOCET | 0 | 0 | 0 | 0 | 0 | 2 | 0 | 16 | 661199920
| VV |  | 176,568*1,1 |  | 194.225 | [12 empty] | VV | 2 | 2 | True | 1 | ROZPOCET
134 | K | 771591115 | Podlahy - dokončovací práce spárování silikonem | m | 258.419 |  | 0 | CS ÚRS 2020 02 |  | snížená |  | 0 | 3e-05 | 0.0077526 | 0 | 0 | 16 | K | 2 |  |  |  | ROZPOCET | 0 | 0 | 0 | 0 | 0 | 2 | 0 | 16 | -1412778218
| PSC |  | Poznámka k souboru cen: 1. Množství měrných jednotek u ceny -1185 se stanoví podle počtu řezaných dlaždic, nezávisle na jejich velikosti. 2. Ceny 771 59-1115 až -1123 obsahují náklady i na materiál. 3. Položku -1185 lze použít při nuceném použítí jiného nástroje než řezačky. | [14 empty] | PSC | 2
| VV |  | 49,713+23,906+184,8 |  | 258.419 | [12 empty] | VV | 2 | 2 | True | 1 | ROZPOCET
135 | K | 998771103 | Přesun hmot pro podlahy z dlaždic stanovený z hmotnosti přesunovaného materiálu vodorovná dopravní vzdálenost do 50 m v objektech výšky přes 12 do 24 m | t | 9 |  | 0 | CS ÚRS 2020 02 |  | snížená |  | 0 | 0 | 0 | 0 | 0 | 16 | K | 2 |  |  |  | ROZPOCET | 0 | 0 | 0 | 0 | 0 | 2 | 0 | 16 | -684969107
| PSC |  | Poznámka k souboru cen: 1. Ceny pro přesun hmot stanovený z hmotnosti přesunovaného materiálu se používají tehdy, pokud je možné určit hmotnost za celý stavební díl. Do této hmotnosti se započítává i hmotnost materiálů oceňovaných ve specifikaci. 2. Pokud nelze jednoznačně stanovit hmotnost přesunovaných materiálů, lze pro výpočet přesunu hmot použít orientačně procentní sazbu. Touto sazbou se vynásobí rozpočtové náklady za celý stavební díl včetně nákladů na materiál ve specifikacích. 3. Příplatek k cenám -1181 pro přesun prováděný bez použití mechanizace, tj. za ztížených podmínek, lze použít pouze pro hmotnost materiálu, která se tímto způsobem skutečně přemísťuje. | [14 empty] | PSC | 2
| D | 781 | Dokončovací práce - obklady |  |  |  | 0 |  |  |  |  | 0 |  | 1.5513 |  | 0 | 2 | D | 1 |  |  |  | ROZPOCET | [6 empty] | 0
136 | K | 781474154 | Montáž obkladů vnitřních stěn z dlaždic keramických lepených flexibilním lepidlem velkoformátových hladkých přes 4 do 6 ks/m2 | m2 | 48.458 |  | 0 | CS ÚRS 2020 02 |  | snížená |  | 0 | 0.009 | 0.43612 | 0 | 0 | 16 | K | 2 |  |  |  | ROZPOCET | 0 | 0 | 0 | 0 | 0 | 2 | 0 | 16 | -1929306648
| PSC |  | Poznámka k souboru cen: 1. Položky jsou určeny pro všechny druhy povrchových úprav. | [14 empty] | PSC | 2
| VV |  | "mč.6.03" | [14 empty] | VV | 2 | 1 | True | 0 | ROZPOCET
| VV |  | 7,9*2,35-0,8*2,1 |  | 16.885 | [12 empty] | VV | 2 | 2 | True | 0 | ROZPOCET
| VV |  | "mč.6.04" | [14 empty] | VV | 2 | 1 | True | 0 | ROZPOCET
| VV |  | 14,15*2,35-0,8*2,1 |  | 31.573 | [12 empty] | VV | 2 | 2 | True | 0 | ROZPOCET
| VV |  | Součet |  | 48.458 | [12 empty] | VV | 2 | 4 | True | 1 | ROZPOCET
137 | M | 59761001 | obklad velkoformátový keramický 600x300x10mm | m2 | 55.727 |  | 0 | CS ÚRS 2020 02 |  | snížená |  | 0 | 0.02 | 1.1145 | 0 | 0 | 32 | M | 2 |  |  |  | ROZPOCET | 0 | 0 | 0 | 0 | 0 | 2 | 0 | 16 | -527619224
| VV |  | 48,458*1,15 |  | 55.727 | [12 empty] | VV | 2 | 2 | True | 1 | ROZPOCET
138 | K | 781495115 | Obklad - dokončující práce ostatní práce spárování silikonem | m | 21.15 |  | 0 | CS ÚRS 2020 02 |  | snížená |  | 0 | 3e-05 | 0.0006345 | 0 | 0 | 16 | K | 2 |  |  |  | ROZPOCET | 0 | 0 | 0 | 0 | 0 | 2 | 0 | 16 | 1401907797
| VV |  | 2,35*(4+5) |  | 21.15 | [12 empty] | VV | 2 | 2 | True | 1 | ROZPOCET
139 | K | 998781103 | Přesun hmot pro obklady keramické stanovený z hmotnosti přesunovaného materiálu vodorovná dopravní vzdálenost do 50 m v objektech výšky přes 12 do 24 m | t | 1.551 |  | 0 | CS ÚRS 2020 02 |  | snížená |  | 0 | 0 | 0 | 0 | 0 | 16 | K | 2 |  |  |  | ROZPOCET | 0 | 0 | 0 | 0 | 0 | 2 | 0 | 16 | 722700224
| PSC |  | Poznámka k souboru cen: 1. Ceny pro přesun hmot stanovený z hmotnosti přesunovaného materiálu se používají tehdy, pokud je možné určit hmotnost za celý stavební díl. Do této hmotnosti se započítává i hmotnost materiálů oceňovaných ve specifikaci. 2. Pokud nelze jednoznačně stanovit hmotnost přesunovaných materiálů, lze pro výpočet přesunu hmot použít orientačně procentní sazbu. Touto sazbou se vynásobí rozpočtové náklady za celý stavební díl včetně nákladů na materiál ve specifikacích. 3. Příplatek k cenám -1181 pro přesun prováděný bez použití mechanizace, tj. za ztížených podmínek, lze použít pouze pro hmotnost materiálu, která se tímto způsobem skutečně přemísťuje. | [14 empty] | PSC | 2
| D | 783 | Dokončovací práce - nátěry |  |  |  | 0 |  |  |  |  | 0 |  | 0.25913 |  | 0 | 2 | D | 1 |  |  |  | ROZPOCET | [6 empty] | 0
140 | K | 783827425 | Krycí (ochranný ) nátěr omítek dvojnásobný hladkých omítek hladkých, zrnitých tenkovrstvých nebo štukových stupně členitosti 1 a 2 silikonový | m2 | 359.906 |  | 0 | CS ÚRS 2020 02 |  | snížená |  | 0 | 0.00072 | 0.25913 | 0 | 0 | 16 | K | 2 |  |  |  | ROZPOCET | 0 | 0 | 0 | 0 | 0 | 2 | 0 | 16 | 1119906927
| VV |  | "skladba W1.04" 257,444 |  | 257.444 | [12 empty] | VV | 2 | 2 | True | 0 | ROZPOCET
| VV |  | "skladba W1.05" 48,583 |  | 48.583 | [12 empty] | VV | 2 | 2 | True | 0 | ROZPOCET
| VV |  | "skladba W1.12" 19,197 |  | 19.197 | [12 empty] | VV | 2 | 2 | True | 0 | ROZPOCET
| VV |  | "skladba W1.11" 28,025 |  | 28.025 | [12 empty] | VV | 2 | 2 | True | 0 | ROZPOCET
| VV |  | "ostění" | [14 empty] | VV | 2 | 1 | True | 0 | ROZPOCET
| VV |  | (3,375+3,35*5+2,715*2*6+1,5*2+2,715*4)*0,1 |  | 6.657 | [12 empty] | VV | 2 | 2 | True | 0 | ROZPOCET
| VV |  | Mezisoučet |  | 359.906 | [12 empty] | VV | 2 | 3 | True | 1 | ROZPOCET
| D | 784 | Dokončovací práce - malby a tapety |  |  |  | 0 |  |  |  |  | 0 |  | 0.33372 |  | 0 | 2 | D | 1 |  |  |  | ROZPOCET | [6 empty] | 0
141 | K | 784181121 | Penetrace podkladu jednonásobná hloubková v místnostech výšky do 3,80 m | m2 | 681.055 |  | 0 | CS ÚRS 2020 02 |  | snížená |  | 0 | 0.0002 | 0.13621 | 0 | 0 | 16 | K | 2 |  |  |  | ROZPOCET | 0 | 0 | 0 | 0 | 0 | 2 | 0 | 16 | -736841353
| VV |  | "omítky" | [14 empty] | VV | 2 | 1 | True | 0 | ROZPOCET
| VV |  | 217,86+19,735+431,45 |  | 669.045 | [12 empty] | VV | 2 | 2 | True | 0 | ROZPOCET
| VV |  | "SDK" | [14 empty] | VV | 2 | 1 | True | 0 | ROZPOCET
| VV |  | "mč.6.03" 3,87 |  | 3.87 | [12 empty] | VV | 2 | 2 | True | 0 | ROZPOCET
| VV |  | "mč.6.04" 8,14 |  | 8.14 | [12 empty] | VV | 2 | 2 | True | 0 | ROZPOCET
| VV |  | Součet |  | 681.055 | [12 empty] | VV | 2 | 4 | True | 1 | ROZPOCET
142 | K | 784221101 | Malby z malířských směsí otěruvzdorných za sucha dvojnásobné, bílé za sucha otěruvzdorné dobře v místnostech výšky do 3,80 m | m2 | 681.055 |  | 0 | CS ÚRS 2020 02 |  | snížená |  | 0 | 0.00029 | 0.19751 | 0 | 0 | 16 | K | 2 |  |  |  | ROZPOCET | 0 | 0 | 0 | 0 | 0 | 2 | 0 | 16 | 883383806
| D | N00 | Výkaz výměr - neoceňovat |  |  |  | 0 |  |  |  |  | 0 |  | 0 |  | 0 | 4 | D | 0 |  |  |  | ROZPOCET | [6 empty] | 0
143 | K | N00-101 | Podlahy skladby F1.01 | m2 | 214.742 |  | 0 |  |  | snížená |  | 0 | 0 | 0 | 0 | 0 | 262144 | K | 1 |  |  |  | ROZPOCET | 0 | 0 | 0 | 0 | 0 | 2 | 0 | 262144 | -1882155479
| VV |  | "mč. 6.01" 25,53-1,408*2,8-1,375*1,68-(4,283*2,465-1,008-0,45-1,075*0,45) |  | 10.662 | [12 empty] | VV | 1 | 2 | True | 0 | ROZPOCET
| VV |  | "mč.6.02" 7,95 |  | 7.95 | [12 empty] | VV | 1 | 2 | True | 0 | ROZPOCET
| VV |  | "mč.6.03" 3,87 |  | 3.87 | [12 empty] | VV | 1 | 2 | True | 0 | ROZPOCET
| VV |  | "mč.6.04" 8,14 |  | 8.14 | [12 empty] | VV | 1 | 2 | True | 0 | ROZPOCET
| VV |  | "mč.6.05" 109,96 |  | 109.96 | [12 empty] | VV | 1 | 2 | True | 0 | ROZPOCET
| VV |  | "mč.6.06" 25,27 |  | 25.27 | [12 empty] | VV | 1 | 2 | True | 0 | ROZPOCET
| VV |  | "mč.6.09" 48,89 |  | 48.89 | [12 empty] | VV | 1 | 2 | True | 0 | ROZPOCET
| VV |  | Součet |  | 214.742 | [12 empty] | VV | 1 | 4 | True | 1 | ROZPOCET
144 | K | N00-102 | Podlahy skladby F1.02 | m2 | 60.429 |  | 0 |  |  | snížená |  | 0 | 0 | 0 | 0 | 0 | 262144 | K | 1 |  |  |  | ROZPOCET | 0 | 0 | 0 | 0 | 0 | 2 | 0 | 262144 | 642320846
| VV |  | "mč. 6.01" | [14 empty] | VV | 1 | 1 | True | 0 | ROZPOCET
| VV |  | "stupně 166/280" 1,408*11+1,375*7 |  | 25.113 | [12 empty] | VV | 1 | 2 | True | 0 | ROZPOCET
| VV |  | "mezipodesta" 4,283*2,465-1,008-0,45-1,075*0,45 |  | 8.616 | [12 empty] | VV | 1 | 2 | True | 0 | ROZPOCET
| VV |  | "mč. 6.08" | [14 empty] | VV | 1 | 1 | True | 0 | ROZPOCET
| VV |  | "stupně 1667/300" 1,4*9+1,5*8 |  | 24.6 | [12 empty] | VV | 1 | 2 | True | 0 | ROZPOCET
| VV |  | "mezipodesta" 1,4*1,5 |  | 2.1 | [12 empty] | VV | 1 | 2 | True | 0 | ROZPOCET
| VV |  | Součet |  | 60.429 | [12 empty] | VV | 1 | 4 | True | 1 | ROZPOCET

## 02.1.2 - D.1.4.1 ZTI_01
{70952185-d26d-4409-b83b-f7bcf27cb321}
1
| KRYCÍ LIST SOUPISU PRACÍ | [7 empty] | v --- níže se nacházejí doplnkové a pomocné údaje k sestavám --- v | [8 empty] | False
Stavba:
BD Havlíčkova 1, Kroměříž
Objekt:
002 - Nezpůsobilé
Soupis:
02.2 - SO102.1.2 - Nástavba
Úroveň 3:
02.1.2 - D.1.4.1 ZTI
| KSO: |  |  |  |  | CC-CZ:
| Místo: |  |  |  |  | Datum: | 12. 10. 2020
| Zadavatel: |  |  |  |  | IČ:
DIČ:
| Uchazeč: |  |  |  |  | IČ: | Vyplň údaj
|  | Vyplň údaj |  |  |  | DIČ: | Vyplň údaj
| Projektant: |  |  |  |  | IČ:
DIČ:
| Zpracovatel: |  |  |  |  | IČ:
DIČ:
Poznámka:
| Cena bez DPH | [5 empty] | 0
|  |  | Základ daně |  |  | Sazba daně | Výše daně
| DPH | základní | 0 |  |  | 21% | 0
|  | snížená | 0 |  |  | 15% | 0
|  | zákl. přenesená | 0 |  |  | 21% | 0
|  | sníž. přenesená | 0 |  |  | 15% | 0
|  | nulová | 0 |  |  | 0% | 0
| Cena s DPH |  |  | v | CZK |  | 0
REKAPITULACE ČLENĚNÍ SOUPISU PRACÍ
Stavba:
BD Havlíčkova 1, Kroměříž
Objekt:
002 - Nezpůsobilé
Soupis:
02.2 - SO102.1.2 - Nástavba
Úroveň 3:
02.1.2 - D.1.4.1 ZTI
Místo: | [5 empty] | Datum: | 12. 10. 2020
Zadavatel: | [5 empty] | Projektant:
Uchazeč: |  |  | Vyplň údaj |  |  | Zpracovatel:
Kód dílu - Popis | [6 empty] | Cena celkem [CZK]
Náklady stavby celkem | [6 empty] | 0 | [11 empty] | -1
| PSV - Práce a dodávky PSV | [5 empty] | 0
| 721 - Kanalizace splašková | [5 empty] | 0
| 722 - Zařizovací předměty : | [5 empty] | 0
| 723 - Vnitřní vodovod | [5 empty] | 0
| 724 - Izolace | [5 empty] | 0
| 725 - Ostatní | [5 empty] | 0
| 726 - ostatní náklady | [5 empty] | 0
SOUPIS PRACÍ
Stavba:
BD Havlíčkova 1, Kroměříž
Objekt:
002 - Nezpůsobilé
Soupis:
02.2 - SO102.1.2 - Nástavba
Úroveň 3:
02.1.2 - D.1.4.1 ZTI
Místo: | [5 empty] | Datum: | 12. 10. 2020
Zadavatel: | [5 empty] | Projektant:
Uchazeč: |  |  | Vyplň údaj |  |  | Zpracovatel:
PČ | Typ | Kód | Popis | MJ | Množství | J.cena [CZK] | Cena celkem [CZK] | Cenová soustava |  | DPH | J. Nh [h] | Nh celkem [h] | J. hmotnost [t] | Hmotnost celkem [t] | J. suť [t] | Suť Celkem [t]
Náklady soupisu celkem | [6 empty] | 0 |  |  |  |  | 0 |  | 0 |  | 0 |  | D | -1 | [7 empty] | 0
| D | PSV | Práce a dodávky PSV |  |  |  | 0 |  |  |  |  | 0 |  | 0 |  | 0 | 2 | D | 0 | ROZPOCET | [6 empty] | 0
| D | 721 | Kanalizace splašková |  |  |  | 0 |  |  |  |  | 0 |  | 0 |  | 0 | 2 | D | 1 | ROZPOCET | [6 empty] | 0
1 | K | 721 17-6103.R00 | Potrubí HT připojovací D 50 x 1,8 mm | m | 9 |  | 0 | RTS 20/II |  | snížená |  | 0 | 0 | 0 | 0 | 0 | 16 | K | 2 | ROZPOCET | 0 | 0 | 0 | 0 | 0 | 2 | 0 | 16 | 2
2 | K | 721 17-6105.R00 | Potrubí HT připojovací D 110 x 2,7 mm | m | 8 |  | 0 | RTS 20/II |  | snížená |  | 0 | 0 | 0 | 0 | 0 | 16 | K | 2 | ROZPOCET | 0 | 0 | 0 | 0 | 0 | 2 | 0 | 16 | 4
3 | K | 721 17-6115.R00 | Potrubí HT odpadní svislé D 110 x 2,7 mm | m | 24 |  | 0 | RTS 20/II |  | snížená |  | 0 | 0 | 0 | 0 | 0 | 16 | K | 2 | ROZPOCET | 0 | 0 | 0 | 0 | 0 | 2 | 0 | 16 | 6
4 | K | 721 19-4105.R00 | Vyvedení odpadních výpustek D 50 x 1,8 mm | ks | 2 |  | 0 | RTS 20/II |  | snížená |  | 0 | 0 | 0 | 0 | 0 | 16 | K | 2 | ROZPOCET | 0 | 0 | 0 | 0 | 0 | 2 | 0 | 16 | 8
5 | K | 722 19-4109.R00 | Vyvedení odpadních výpustek D 110 x 2,3 mm | ks | 2 |  | 0 | RTS 20/II |  | snížená |  | 0 | 0 | 0 | 0 | 0 | 16 | K | 2 | ROZPOCET | 0 | 0 | 0 | 0 | 0 | 2 | 0 | 16 | 10
6 | K | 721 29-0111.R00 | Zkouška těsnosti kanalizace vodou do DN 125 | m | 41 |  | 0 | RTS 20/II |  | snížená |  | 0 | 0 | 0 | 0 | 0 | 16 | K | 2 | ROZPOCET | 0 | 0 | 0 | 0 | 0 | 2 | 0 | 16 | 12
7 | K | 998 72-1103.R00 | Přesun hmot pro vnitřní kanalizaci, výšky do 24 m | t | 0.4 |  | 0 | RTS 20/II |  | snížená |  | 0 | 0 | 0 | 0 | 0 | 16 | K | 2 | ROZPOCET | 0 | 0 | 0 | 0 | 0 | 2 | 0 | 16 | 14
| D | 722 | Zařizovací předměty : |  |  |  | 0 |  |  |  |  | 0 |  | 0 |  | 0 | 2 | D | 1 | ROZPOCET | [6 empty] | 0
8 | K | 725 11-9306.R00 | Klozet závěsný + sedátko, bílý včetně sedátka v bílé barvě | ks | 2 |  | 0 | RTS 20/II |  | snížená |  | 0 | 0 | 0 | 0 | 0 | 16 | K | 2 | ROZPOCET | 0 | 0 | 0 | 0 | 0 | 2 | 0 | 16 | 16
9 | K | 726 11-9306.R00 | Montáž klozetu závěsného | ks | 2 |  | 0 | RTS 20/II |  | snížená |  | 0 | 0 | 0 | 0 | 0 | 16 | K | 2 | ROZPOCET | 0 | 0 | 0 | 0 | 0 | 2 | 0 | 16 | 18
10 | K | 727 11-9306.R00 | Předstěnový systém pro závěsné WC | ks | 2 |  | 0 | RTS 20/II |  | snížená |  | 0 | 0 | 0 | 0 | 0 | 16 | K | 2 | ROZPOCET | 0 | 0 | 0 | 0 | 0 | 2 | 0 | 16 | 20
11 | K | 728 11-9306.R00 | Montáž předstěnových systémů pro zazdění | ks | 2 |  | 0 | RTS 20/II |  | snížená |  | 0 | 0 | 0 | 0 | 0 | 16 | K | 2 | ROZPOCET | 0 | 0 | 0 | 0 | 0 | 2 | 0 | 16 | 22
12 | K | 729 11-9306.R00 | Tlačítko ovládací plastové bílá | ks | 2 |  | 0 | RTS 20/II |  | snížená |  | 0 | 0 | 0 | 0 | 0 | 16 | K | 2 | ROZPOCET | 0 | 0 | 0 | 0 | 0 | 2 | 0 | 16 | 24
13 | K | 731 11-9306.R00 | Montáž umyvadel na šrouby do zdiva | ks | 2 |  | 0 | RTS 20/II |  | snížená |  | 0 | 0 | 0 | 0 | 0 | 16 | K | 2 | ROZPOCET | 0 | 0 | 0 | 0 | 0 | 2 | 0 | 16 | 26
14 | K | 732 11-9306.R00 | Umyvadlo na šrouby, 60 x 55 cm, bílé | ks | 2 |  | 0 | RTS 20/II |  | snížená |  | 0 | 0 | 0 | 0 | 0 | 16 | K | 2 | ROZPOCET | 0 | 0 | 0 | 0 | 0 | 2 | 0 | 16 | 28
15 | K | 725 86-9101.R00 | Montáž uzávěrek zápachových umyvadlových D 32 | ks | 2 |  | 0 | RTS 20/II |  | snížená |  | 0 | 0 | 0 | 0 | 0 | 16 | K | 2 | ROZPOCET | 0 | 0 | 0 | 0 | 0 | 2 | 0 | 16 | 30
16 | K | 725 86-0213.R00 | Sifon umyvadlový | ks | 2 |  | 0 | RTS 20/II |  | snížená |  | 0 | 0 | 0 | 0 | 0 | 16 | K | 2 | ROZPOCET | 0 | 0 | 0 | 0 | 0 | 2 | 0 | 16 | 32
17 | K | 725 82-9301.R00 | Montáž baterie umyvadlové stojánkové chromové | ks | 2 |  | 0 | RTS 20/II |  | snížená |  | 0 | 0 | 0 | 0 | 0 | 16 | K | 2 | ROZPOCET | 0 | 0 | 0 | 0 | 0 | 2 | 0 | 16 | 34
18 | K | 725 82-3121.R00 | Baterie umyvadlová stoján. ruční, vč. otvír.odpadu | ks | 2 |  | 0 | RTS 20/II |  | snížená |  | 0 | 0 | 0 | 0 | 0 | 16 | K | 2 | ROZPOCET | 0 | 0 | 0 | 0 | 0 | 2 | 0 | 16 | 36
19 | K | 725 81-4101.R00 | Ventil rohový s filtrem - G 1/2" | ks | 4 |  | 0 | RTS 20/II |  | snížená |  | 0 | 0 | 0 | 0 | 0 | 16 | K | 2 | ROZPOCET | 0 | 0 | 0 | 0 | 0 | 2 | 0 | 16 | 38
| D | 723 | Vnitřní vodovod |  |  |  | 0 |  |  |  |  | 0 |  | 0 |  | 0 | 2 | D | 1 | ROZPOCET | [6 empty] | 0
20 | K | 722 17-2431.R00 | Potrubí z PPR, D 20 x 3,4 mm, PN 20, vč.zed.výpom. | m | 64 |  | 0 | RTS 20/II |  | snížená |  | 0 | 0 | 0 | 0 | 0 | 16 | K | 2 | ROZPOCET | 0 | 0 | 0 | 0 | 0 | 2 | 0 | 16 | 40
21 | K | 722 17-2432.R00 | Potrubí z PPR, D 25 x 4,2 mm, PN 20, vč.zed.výpom. | m | 80 |  | 0 | RTS 20/II |  | snížená |  | 0 | 0 | 0 | 0 | 0 | 16 | K | 2 | ROZPOCET | 0 | 0 | 0 | 0 | 0 | 2 | 0 | 16 | 42
22 | K | 722 17-6112.R00 | Montáž rozvodů z plastů polyfúz. svařováním D 20mm | m | 64 |  | 0 | RTS 20/II |  | snížená |  | 0 | 0 | 0 | 0 | 0 | 16 | K | 2 | ROZPOCET | 0 | 0 | 0 | 0 | 0 | 2 | 0 | 16 | 44
23 | K | 722 17-6113.R00 | Montáž rozvodů z plastů polyfúz. svařováním D 25mm | m | 80 |  | 0 | RTS 20/II |  | snížená |  | 0 | 0 | 0 | 0 | 0 | 16 | K | 2 | ROZPOCET | 0 | 0 | 0 | 0 | 0 | 2 | 0 | 16 | 46
| D | 724 | Izolace |  |  |  | 0 |  |  |  |  | 0 |  | 0 |  | 0 | 2 | D | 1 | ROZPOCET | [6 empty] | 0
24 | K | 722 18-1242.RT7 | Izolace návleková tl. stěny 10 mm vnitřní průměr 22 mm | m | 64 |  | 0 | RTS 20/II |  | snížená |  | 0 | 0 | 0 | 0 | 0 | 16 | K | 2 | ROZPOCET | 0 | 0 | 0 | 0 | 0 | 2 | 0 | 16 | 48
25 | K | 722 18-1242.RT8 | Izolace návleková tl. stěny 10 mm vnitřní průměr 25 mm | m | 80 |  | 0 | RTS 20/II |  | snížená |  | 0 | 0 | 0 | 0 | 0 | 16 | K | 2 | ROZPOCET | 0 | 0 | 0 | 0 | 0 | 2 | 0 | 16 | 50
26 | K | 722 18-2011.RT1 | Montáž izolač.skruží na potrubí přímé do DN 25,páska lepicí páska, sponky | m | 144 |  | 0 | RTS 20/II |  | snížená |  | 0 | 0 | 0 | 0 | 0 | 16 | K | 2 | ROZPOCET | 0 | 0 | 0 | 0 | 0 | 2 | 0 | 16 | 52
| D | 725 | Ostatní |  |  |  | 0 |  |  |  |  | 0 |  | 0 |  | 0 | 2 | D | 1 | ROZPOCET | [6 empty] | 0
27 | K | 722 23-5112.R00 | Kohout vod.kul.,vnitř.-vnitř.z. DN 20 | ks | 2 |  | 0 | RTS 20/II |  | snížená |  | 0 | 0 | 0 | 0 | 0 | 16 | K | 2 | ROZPOCET | 0 | 0 | 0 | 0 | 0 | 2 | 0 | 16 | 54
28 | K | 722 23-9102.R00 | Montáž vodovodních armatur 2závity, G 3/4 | ks | 2 |  | 0 | RTS 20/II |  | snížená |  | 0 | 0 | 0 | 0 | 0 | 16 | K | 2 | ROZPOCET | 0 | 0 | 0 | 0 | 0 | 2 | 0 | 16 | 56
29 | K | 734 22-4811.R00 | Ventil vyvažovací,přímý,měř.vent. DN 15 | ks | 1 |  | 0 | RTS 20/II |  | snížená |  | 0 | 0 | 0 | 0 | 0 | 16 | K | 2 | ROZPOCET | 0 | 0 | 0 | 0 | 0 | 2 | 0 | 16 | 58
30 | K | 722 23-9101.R00 | Montáž vodovodních armatur 2závity, G 1/2 | ks | 1 |  | 0 | RTS 20/II |  | snížená |  | 0 | 0 | 0 | 0 | 0 | 16 | K | 2 | ROZPOCET | 0 | 0 | 0 | 0 | 0 | 2 | 0 | 16 | 60
31 | K | 722 26-4212.R00 | Vodoměr bytový DN 15x110 mm, Qn 1,5 | ks | 2 |  | 0 | RTS 20/II |  | snížená |  | 0 | 0 | 0 | 0 | 0 | 16 | K | 2 | ROZPOCET | 0 | 0 | 0 | 0 | 0 | 2 | 0 | 16 | 62
32 | K | 722 26-0921.R00 | Montáž vodoměrů závitových G 1/2 | ks | 2 |  | 0 | RTS 20/II |  | snížená |  | 0 | 0 | 0 | 0 | 0 | 16 | K | 2 | ROZPOCET | 0 | 0 | 0 | 0 | 0 | 2 | 0 | 16 | 64
| D | 726 | ostatní náklady |  |  |  | 0 |  |  |  |  | 0 |  | 0 |  | 0 | 2 | D | 1 | ROZPOCET | [6 empty] | 0
33 | K | 722280106 | Tlaková zkouška vodovodního potrubí do DN 32 | m | 144 |  | 0 | vlastní |  | snížená |  | 0 | 0 | 0 | 0 | 0 | 16 | K | 2 | ROZPOCET | 0 | 0 | 0 | 0 | 0 | 2 | 0 | 16 | 66
34 | K | 722290234 | Proplach a dezinfekce vodovod.potrubí do DN 80 | m | 144 |  | 0 | vlastní |  | snížená |  | 0 | 0 | 0 | 0 | 0 | 16 | K | 2 | ROZPOCET | 0 | 0 | 0 | 0 | 0 | 2 | 0 | 16 | 68
35 | K | 998722103 | Přesun hmot pro vnitřní vodovod, výšky do 24 m | t | 0.7 |  | 0 | vlastní |  | snížená |  | 0 | 0 | 0 | 0 | 0 | 16 | K | 2 | ROZPOCET | 0 | 0 | 0 | 0 | 0 | 2 | 0 | 16 | 70

## 02.1.3 - D.1.4.2 - Vytápění
{5fed41d9-c752-4e91-bd41-a47e287e9948}
1
| KRYCÍ LIST SOUPISU PRACÍ | [7 empty] | v --- níže se nacházejí doplnkové a pomocné údaje k sestavám --- v | [8 empty] | False
Stavba:
BD Havlíčkova 1, Kroměříž
Objekt:
002 - Nezpůsobilé
Soupis:
02.2 - SO102.1.2 - Nástavba
Úroveň 3:
02.1.3 - D.1.4.2 - Vytápění
| KSO: |  |  |  |  | CC-CZ:
| Místo: |  |  |  |  | Datum: | 12. 10. 2020
| Zadavatel: |  |  |  |  | IČ:
DIČ:
| Uchazeč: |  |  |  |  | IČ: | Vyplň údaj
|  | Vyplň údaj |  |  |  | DIČ: | Vyplň údaj
| Projektant: |  |  |  |  | IČ:
DIČ:
| Zpracovatel: |  |  |  |  | IČ:
DIČ:
Poznámka:
| Cena bez DPH | [5 empty] | 0
|  |  | Základ daně |  |  | Sazba daně | Výše daně
| DPH | základní | 0 |  |  | 21% | 0
|  | snížená | 0 |  |  | 15% | 0
|  | zákl. přenesená | 0 |  |  | 21% | 0
|  | sníž. přenesená | 0 |  |  | 15% | 0
|  | nulová | 0 |  |  | 0% | 0
| Cena s DPH |  |  | v | CZK |  | 0
REKAPITULACE ČLENĚNÍ SOUPISU PRACÍ
Stavba:
BD Havlíčkova 1, Kroměříž
Objekt:
002 - Nezpůsobilé
Soupis:
02.2 - SO102.1.2 - Nástavba
Úroveň 3:
02.1.3 - D.1.4.2 - Vytápění
Místo: | [5 empty] | Datum: | 12. 10. 2020
Zadavatel: | [5 empty] | Projektant:
Uchazeč: |  |  | Vyplň údaj |  |  | Zpracovatel:
Kód dílu - Popis | [6 empty] | Cena celkem [CZK]
Náklady stavby celkem | [6 empty] | 0 | [11 empty] | -1
| PSV - Práce a dodávky PSV | [5 empty] | 0
| 713 - Izolace tepelné | [5 empty] | 0
| 730 - Ústřední vytápění | [5 empty] | 0
| 733 - Rozvod potrubí | [5 empty] | 0
| 734 - Armatury | [5 empty] | 0
| 735 - Otopná tělesa | [5 empty] | 0
SOUPIS PRACÍ
Stavba:
BD Havlíčkova 1, Kroměříž
Objekt:
002 - Nezpůsobilé
Soupis:
02.2 - SO102.1.2 - Nástavba
Úroveň 3:
02.1.3 - D.1.4.2 - Vytápění
Místo: | [5 empty] | Datum: | 12. 10. 2020
Zadavatel: | [5 empty] | Projektant:
Uchazeč: |  |  | Vyplň údaj |  |  | Zpracovatel:
PČ | Typ | Kód | Popis | MJ | Množství | J.cena [CZK] | Cena celkem [CZK] | Cenová soustava |  | DPH | J. Nh [h] | Nh celkem [h] | J. hmotnost [t] | Hmotnost celkem [t] | J. suť [t] | Suť Celkem [t]
Náklady soupisu celkem | [6 empty] | 0 |  |  |  |  | 0 |  | 0 |  | 0 |  | D | -1 | [7 empty] | 0
| D | PSV | Práce a dodávky PSV |  |  |  | 0 |  |  |  |  | 0 |  | 0 |  | 0 | 2 | D | 0 | ROZPOCET | [6 empty] | 0
| D | 713 | Izolace tepelné |  |  |  | 0 |  |  |  |  | 0 |  | 0 |  | 0 | 2 | D | 1 | ROZPOCET | [6 empty] | 0
1 | K | 713410001 | Izolace tepelná potrubí do dn 50 | m | 153 |  | 0 | Indiv |  | snížená |  | 0 | 0 | 0 | 0 | 0 | 16 | K | 2 | ROZPOCET | 0 | 0 | 0 | 0 | 0 | 2 | 0 | 16 | 2
2 | K | 283771002R | pouzdro potrubní tvarovatelné; pěnový polyetylén; vnitřní průměr 12,0 mm; tl. izolace 13,0 mm; provozní teplota -65 až 90 °C; tepelná vodivost (10°C) 0,0380 W/mK | m | 12 |  | 0 | RTS 20/ I |  | snížená |  | 0 | 0 | 0 | 0 | 0 | 16 | K | 2 | ROZPOCET | 0 | 0 | 0 | 0 | 0 | 2 | 0 | 16 | 4
3 | K | 283771008R | pouzdro potrubní tvarovatelné; pěnový polyetylén; vnitřní průměr 15,0 mm; tl. izolace 20,0 mm; provozní teplota -65 až 90 °C; tepelná vodivost (10°C) 0,0380 W/mK | m | 25 |  | 0 | RTS 20/ I |  | snížená |  | 0 | 0 | 0 | 0 | 0 | 16 | K | 2 | ROZPOCET | 0 | 0 | 0 | 0 | 0 | 2 | 0 | 16 | 6
4 | K | 283771021R | pouzdro potrubní tvarovatelné; pěnový polyetylén; vnitřní průměr 18,0 mm; tl. izolace 20,0 mm; provozní teplota -65 až 90 °C; tepelná vodivost (10°C) 0,0380 W/mK | m | 19 |  | 0 | RTS 20/ I |  | snížená |  | 0 | 0 | 0 | 0 | 0 | 16 | K | 2 | ROZPOCET | 0 | 0 | 0 | 0 | 0 | 2 | 0 | 16 | 8
5 | K | 283771032R | pouzdro potrubní tvarovatelné; pěnový polyetylén; vnitřní průměr 22,0 mm; tl. izolace 20,0 mm; provozní teplota -65 až 90 °C; tepelná vodivost (10°C) 0,0380 W/mK | m | 17 |  | 0 | RTS 20/ I |  | snížená |  | 0 | 0 | 0 | 0 | 0 | 16 | K | 2 | ROZPOCET | 0 | 0 | 0 | 0 | 0 | 2 | 0 | 16 | 10
6 | K | 283771120R | pouzdro potrubní tvarovatelné; pěnový polyetylén; vnitřní průměr 28,0 mm; tl. izolace 20,0 mm; provozní teplota -65 až 90 °C; tepelná vodivost (10°C) 0,0380 W/mK | m | 24 |  | 0 | RTS 20/ I |  | snížená |  | 0 | 0 | 0 | 0 | 0 | 16 | K | 2 | ROZPOCET | 0 | 0 | 0 | 0 | 0 | 2 | 0 | 16 | 12
7 | K | 283771142R | pouzdro potrubní tvarovatelné; pěnový polyetylén; vnitřní průměr 35,0 mm; tl. izolace 25,0 mm; provozní teplota -65 až 90 °C; tepelná vodivost (10°C) 0,0380 W/mK | m | 56 |  | 0 | RTS 20/ I |  | snížená |  | 0 | 0 | 0 | 0 | 0 | 16 | K | 2 | ROZPOCET | 0 | 0 | 0 | 0 | 0 | 2 | 0 | 16 | 14
8 | K | 998713201R00 | Přesun hmot pro izolace tepelné v objektech výšky do 6 m | % |  |  | 0 | RTS 20/ I |  | snížená |  | 0 | 0 | 0 | 0 | 0 | 16 | K | 2 | ROZPOCET | 0 | 0 | 0 | 0 | 0 | 2 | 0 | 16 | 16
| P |  | Poznámka k položce: 50 m vodorovně | [14 empty] | P | 2
| D | 730 | Ústřední vytápění |  |  |  | 0 |  |  |  |  | 0 |  | 0 |  | 0 | 1 | D | 1 | ROZPOCET | [6 empty] | 0
9 | K | 32 | propláchnutí otopné soustavy | hod | 8 |  | 0 | Indiv |  | snížená |  | 0 | 0 | 0 | 0 | 0 | 4 | K | 2 | ROZPOCET | 0 | 0 | 0 | 0 | 0 | 2 | 0 | 4 | 18
10 | K | 36S1 | napuštění otopné soustavy upravenou vodou | hod | 8 |  | 0 | Indiv |  | snížená |  | 0 | 0 | 0 | 0 | 0 | 4 | K | 2 | ROZPOCET | 0 | 0 | 0 | 0 | 0 | 2 | 0 | 4 | 20
11 | K | 916_ B | Doregulování tlaků, vyvážení topného systému | hod | 4 |  | 0 | Indiv |  | snížená |  | 0 | 0 | 0 | 0 | 0 | 4 | K | 2 | ROZPOCET | 0 | 0 | 0 | 0 | 0 | 2 | 0 | 4 | 22
12 | K | 950 | Hzs - Koordinace s ostatními profesemi | hod | 8 |  | 0 | Indiv |  | snížená |  | 0 | 0 | 0 | 0 | 0 | 4 | K | 2 | ROZPOCET | 0 | 0 | 0 | 0 | 0 | 2 | 0 | 4 | 24
13 | K | 904 R01 | Hzs-zkousky v ramci montaz.praci, Komplexni vyzkouseni | h | 36 |  | 0 | RTS 20/ I |  | snížená |  | 0 | 0 | 0 | 0 | 0 | 4 | K | 2 | ROZPOCET | 0 | 0 | 0 | 0 | 0 | 2 | 0 | 4 | 26
14 | K | 904 R02 | Hzs-zkousky v ramci montaz.praci, Topná zkouška | h | 72 |  | 0 | RTS 20/ I |  | snížená |  | 0 | 0 | 0 | 0 | 0 | 4 | K | 2 | ROZPOCET | 0 | 0 | 0 | 0 | 0 | 2 | 0 | 4 | 28
| D | 733 | Rozvod potrubí |  |  |  | 0 |  |  |  |  | 0 |  | 0 |  | 0 | 2 | D | 1 | ROZPOCET | [6 empty] | 0
15 | K | 733163101R00 | Potrubí z měděných trubek měděné potrubí, D 12 mm, s 1,0 mm, pájení pomocí kapilárních pájecích tvarovek | m | 12 |  | 0 | RTS 20/ I |  | snížená |  | 0 | 0 | 0 | 0 | 0 | 16 | K | 2 | ROZPOCET | 0 | 0 | 0 | 0 | 0 | 2 | 0 | 16 | 30
| P |  | Poznámka k položce: včetně tvarovek, bez zednických výpomocí | [14 empty] | P | 2
16 | K | 733163102R00 | Potrubí z měděných trubek měděné potrubí, D 15 mm, s 1,0 mm, pájení pomocí kapilárních pájecích tvarovek | m | 25 |  | 0 | RTS 20/ I |  | snížená |  | 0 | 0 | 0 | 0 | 0 | 16 | K | 2 | ROZPOCET | 0 | 0 | 0 | 0 | 0 | 2 | 0 | 16 | 32
| P |  | Poznámka k položce: včetně tvarovek, bez zednických výpomocí | [14 empty] | P | 2
17 | K | 733163103R00 | Potrubí z měděných trubek měděné potrubí, D 18 mm, s 1,0 mm, pájení pomocí kapilárních pájecích tvarovek | m | 19 |  | 0 | RTS 20/ I |  | snížená |  | 0 | 0 | 0 | 0 | 0 | 16 | K | 2 | ROZPOCET | 0 | 0 | 0 | 0 | 0 | 2 | 0 | 16 | 34
| P |  | Poznámka k položce: včetně tvarovek, bez zednických výpomocí | [14 empty] | P | 2
18 | K | 733163104R00 | Potrubí z měděných trubek měděné potrubí, D 22 mm, s 1,0 mm, pájení pomocí kapilárních pájecích tvarovek | m | 17 |  | 0 | RTS 20/ I |  | snížená |  | 0 | 0 | 0 | 0 | 0 | 16 | K | 2 | ROZPOCET | 0 | 0 | 0 | 0 | 0 | 2 | 0 | 16 | 36
| P |  | Poznámka k položce: včetně tvarovek, bez zednických výpomocí | [14 empty] | P | 2
19 | K | 733163105R00 | Potrubí z měděných trubek měděné potrubí, D 28 mm, s 1,5 mm, pájení pomocí kapilárních pájecích tvarovek | m | 24 |  | 0 | RTS 20/ I |  | snížená |  | 0 | 0 | 0 | 0 | 0 | 16 | K | 2 | ROZPOCET | 0 | 0 | 0 | 0 | 0 | 2 | 0 | 16 | 38
| P |  | Poznámka k položce: včetně tvarovek, bez zednických výpomocí | [14 empty] | P | 2
20 | K | 733163106R00 | Potrubí z měděných trubek měděné potrubí, D 35 mm, s 1,5 mm, pájení pomocí kapilárních pájecích tvarovek | m | 60 |  | 0 | RTS 20/ I |  | snížená |  | 0 | 0 | 0 | 0 | 0 | 16 | K | 2 | ROZPOCET | 0 | 0 | 0 | 0 | 0 | 2 | 0 | 16 | 40
| P |  | Poznámka k položce: včetně tvarovek, bez zednických výpomocí | [14 empty] | P | 2
21 | K | 733190306R00 | Tlakové zkoušky potrubí ocelových závitových, plastových, měděných do D 35 | m | 157 |  | 0 | RTS 20/ I |  | snížená |  | 0 | 0 | 0 | 0 | 0 | 16 | K | 2 | ROZPOCET | 0 | 0 | 0 | 0 | 0 | 2 | 0 | 16 | 42
22 | K | 998733201R00 | Přesun hmot pro rozvody potrubí v objektech výšky do 6 m | % |  |  | 0 | RTS 20/ I |  | snížená |  | 0 | 0 | 0 | 0 | 0 | 16 | K | 2 | ROZPOCET | 0 | 0 | 0 | 0 | 0 | 2 | 0 | 16 | 44
| D | 734 | Armatury |  |  |  | 0 |  |  |  |  | 0 |  | 0 |  | 0 | 2 | D | 1 | ROZPOCET | [6 empty] | 0
23 | K | 734223112B | Ventil termostatický,montáž | kus | 6 |  | 0 | Indiv |  | snížená |  | 0 | 0 | 0 | 0 | 0 | 16 | K | 2 | ROZPOCET | 0 | 0 | 0 | 0 | 0 | 2 | 0 | 16 | 46
24 | K | 734263112B | Šroubení regulační, montáž | kus | 6 |  | 0 | Indiv |  | snížená |  | 0 | 0 | 0 | 0 | 0 | 16 | K | 2 | ROZPOCET | 0 | 0 | 0 | 0 | 0 | 2 | 0 | 16 | 48
25 | K | 734263215M | Šroubení regulační dvoutrub. montáž | kus | 6 |  | 0 | Indiv |  | snížená |  | 0 | 0 | 0 | 0 | 0 | 16 | K | 2 | ROZPOCET | 0 | 0 | 0 | 0 | 0 | 2 | 0 | 16 | 50
26 | K | 734291962M | Hlavice ovládání term.ventilů ruční , montáž | kus | 6 |  | 0 | Indiv |  | snížená |  | 0 | 0 | 0 | 0 | 0 | 16 | K | 2 | ROZPOCET | 0 | 0 | 0 | 0 | 0 | 2 | 0 | 16 | 52
27 | K | 551200021R | ventil termostatický pro topení; s přednastavením omezení průtoku, dvouregulační; přímý; rozměr 1/2"; pracovní tlak do 1,00 MPa; pracovní teplota do 120 ° C | kus | 6 |  | 0 | RTS 20/ I |  | snížená |  | 0 | 0 | 0 | 0 | 0 | 16 | K | 2 | ROZPOCET | 0 | 0 | 0 | 0 | 0 | 2 | 0 | 16 | 54
28 | K | 551200121R | šroubení regulační; mosaz; povrch nikl; 1/2"; PN do 10 bar; teplota do 120 °C; tvar přímé | kus | 6 |  | 0 | RTS 20/ I |  | snížená |  | 0 | 0 | 0 | 0 | 0 | 16 | K | 2 | ROZPOCET | 0 | 0 | 0 | 0 | 0 | 2 | 0 | 16 | 56
29 | K | 551200150BD | Adaptér pro rohové šroubení "H" pro otopná tělesa s integr.ventilem | kus | 6 |  | 0 | Indiv |  | snížená |  | 0 | 0 | 0 | 0 | 0 | 16 | K | 2 | ROZPOCET | 0 | 0 | 0 | 0 | 0 | 2 | 0 | 16 | 58
30 | K | 55137306.AR | hlavice termostatická teplota prostoru 6 až 28 °C; ovládání ruční; provedení kapalinová | kus | 6 |  | 0 | RTS 20/ I |  | snížená |  | 0 | 0 | 0 | 0 | 0 | 16 | K | 2 | ROZPOCET | 0 | 0 | 0 | 0 | 0 | 2 | 0 | 16 | 60
31 | K | 55137400R | šroubení radiátorové; uzavíratelné, s vypouštěním, přednastavitelné, z jednotrubky na dvoutrubku; 1/2" vnitřní z., 3/4" vnější z.; tvar rohové | kus | 6 |  | 0 | RTS 20/ I |  | snížená |  | 0 | 0 | 0 | 0 | 0 | 16 | K | 2 | ROZPOCET | 0 | 0 | 0 | 0 | 0 | 2 | 0 | 16 | 62
32 | K | 998734201R00 | Přesun hmot pro armatury v objektech výšky do 6 m | % |  |  | 0 | RTS 20/ I |  | snížená |  | 0 | 0 | 0 | 0 | 0 | 16 | K | 2 | ROZPOCET | 0 | 0 | 0 | 0 | 0 | 2 | 0 | 16 | 64
| D | 735 | Otopná tělesa |  |  |  | 0 |  |  |  |  | 0 |  | 0 |  | 0 | 2 | D | 1 | ROZPOCET | [6 empty] | 0
33 | K | 735158210R00 | Otopná tělesa panelová doplňkové práce tlakové zkoušky , těles jednořadých | kus | 2 |  | 0 | RTS 20/ I |  | snížená |  | 0 | 0 | 0 | 0 | 0 | 16 | K | 2 | ROZPOCET | 0 | 0 | 0 | 0 | 0 | 2 | 0 | 16 | 66
34 | K | 735158220R00 | Otopná tělesa panelová doplňkové práce tlakové zkoušky , těles dvouřadých | kus | 4 |  | 0 | RTS 20/ I |  | snížená |  | 0 | 0 | 0 | 0 | 0 | 16 | K | 2 | ROZPOCET | 0 | 0 | 0 | 0 | 0 | 2 | 0 | 16 | 68
35 | K | 735159111R00 | Otopná tělesa panelová montáž bez ohledu na počet desek, délky do 1600 mm, bez dodávky materiálu | kus | 6 |  | 0 | RTS 20/ I |  | snížená |  | 0 | 0 | 0 | 0 | 0 | 16 | K | 2 | ROZPOCET | 0 | 0 | 0 | 0 | 0 | 2 | 0 | 16 | 70
36 | K | 735419101B | Montáž podlahového konvektoru | soubor | 6 |  | 0 | Indiv |  | snížená |  | 0 | 0 | 0 | 0 | 0 | 16 | K | 2 | ROZPOCET | 0 | 0 | 0 | 0 | 0 | 2 | 0 | 16 | 72
37 | K | 484562424B1 | Z-LREG - 045 prostorový termostat , 24 V | kus | 2 |  | 0 | Indiv |  | snížená |  | 0 | 0 | 0 | 0 | 0 | 16 | K | 2 | ROZPOCET | 0 | 0 | 0 | 0 | 0 | 2 | 0 | 16 | 74
38 | K | 484562424B2 | Z-LREG - 084 zdroj HDR-60-24 | kus | 2 |  | 0 | Indiv |  | snížená |  | 0 | 0 | 0 | 0 | 0 | 16 | K | 2 | ROZPOCET | 0 | 0 | 0 | 0 | 0 | 2 | 0 | 16 | 76
39 | K | 484562424B3 | Z-LREG - 011 montážní krabice/DIN | kus | 2 |  | 0 | Indiv |  | snížená |  | 0 | 0 | 0 | 0 | 0 | 16 | K | 2 | ROZPOCET | 0 | 0 | 0 | 0 | 0 | 2 | 0 | 16 | 78
40 | K | 4845624241B | mřížka Al 11 příčná 204/20 | kus | 1 |  | 0 | Indiv |  | snížená |  | 0 | 0 | 0 | 0 | 0 | 16 | K | 2 | ROZPOCET | 0 | 0 | 0 | 0 | 0 | 2 | 0 | 16 | 80
41 | K | 48456242423R | konvektor podlahový typ konvekce - ventilátor; určen do suchého prostředí; l = 2 000 mm; š = 200 mm; v = 110 mm; výkon 1.st.- 2 053 W; výkon 2.st.- 2 636 W; výkon 3.st.- 3 220 W; přip.závit G 1/2" vnitřní; vana pozink. ocel černý lak; výměník bez povrchové úpravy; rámeček tvar U, stříbrný; bez pochozí mřížky; připojení 2 x G 1/2" vnitřní | kus | 1 |  | 0 | RTS 20/ I |  | snížená |  | 0 | 0 | 0 | 0 | 0 | 16 | K | 2 | ROZPOCET | 0 | 0 | 0 | 0 | 0 | 2 | 0 | 16 | 82
42 | K | 48456242424R | konvektor podlahový typ konvekce - ventilátor; určen do suchého prostředí; l = 2 400 mm; š = 200 mm; v = 110 mm; výkon 1.st.- 2 558 W; výkon 2.st.- 3 285 W; výkon 3.st.- 4 013 W; přip.závit G 1/2" vnitřní; vana pozink. ocel černý lak; výměník bez povrchové úpravy; rámeček tvar U, stříbrný; bez pochozí mřížky; připojení 2 x G 1/2" vnitřní | kus | 5 |  | 0 | RTS 20/ I |  | snížená |  | 0 | 0 | 0 | 0 | 0 | 16 | K | 2 | ROZPOCET | 0 | 0 | 0 | 0 | 0 | 2 | 0 | 16 | 84
43 | K | 48456242440B | mřížka Al 10 příčná 200/20 | kus | 1 |  | 0 | Indiv |  | snížená |  | 0 | 0 | 0 | 0 | 0 | 16 | K | 2 | ROZPOCET | 0 | 0 | 0 | 0 | 0 | 2 | 0 | 16 | 86
44 | K | 48456242443B1 | mosazné koleno | kus | 6 |  | 0 | Indiv |  | snížená |  | 0 | 0 | 0 | 0 | 0 | 16 | K | 2 | ROZPOCET | 0 | 0 | 0 | 0 | 0 | 2 | 0 | 16 | 88
45 | K | 48456242443B2 | teplotní čidlo | kus | 6 |  | 0 | Indiv |  | snížená |  | 0 | 0 | 0 | 0 | 0 | 16 | K | 2 | ROZPOCET | 0 | 0 | 0 | 0 | 0 | 2 | 0 | 16 | 90
46 | K | 48456242443B3 | termopohon 24V kabel 2m | kus | 6 |  | 0 | Indiv |  | snížená |  | 0 | 0 | 0 | 0 | 0 | 16 | K | 2 | ROZPOCET | 0 | 0 | 0 | 0 | 0 | 2 | 0 | 16 | 92
47 | K | 48457355R | těleso otopné deskové ocelové; čelní deska profilovaná; v = 500 mm; l = 400 mm; hloubka tělesa 47 mm; způsob připojení pravé spodní; ventil kompakt; počet desek 1; počet přídavných přestupných ploch 0; připojovací rozteč 50 mm; tepel.výkon 206 W | kus | 1 |  | 0 | RTS 20/ I |  | snížená |  | 0 | 0 | 0 | 0 | 0 | 16 | K | 2 | ROZPOCET | 0 | 0 | 0 | 0 | 0 | 2 | 0 | 16 | 94
48 | K | 48457372.AR | těleso otopné deskové ocelové; čelní deska profilovaná; v = 600 mm; l = 800 mm; hloubka tělesa 47 mm; způsob připojení pravé spodní; ventil kompakt; počet desek 1; počet přídavných přestupných ploch 0; připojovací rozteč 50 mm; tepel.výkon 483 W | kus | 1 |  | 0 | RTS 20/ I |  | snížená |  | 0 | 0 | 0 | 0 | 0 | 16 | K | 2 | ROZPOCET | 0 | 0 | 0 | 0 | 0 | 2 | 0 | 16 | 96
49 | K | 48457578.AR | těleso otopné deskové ocelové; čelní deska profilovaná; v = 600 mm; l = 700 mm; hloubka tělesa 100 mm; způsob připojení pravé spodní; ventil kompakt; počet desek 2; počet přídavných přestupných ploch 2; připojovací rozteč 50 mm; tepel.výkon 1 175 W | kus | 2 |  | 0 | RTS 20/ I |  | snížená |  | 0 | 0 | 0 | 0 | 0 | 16 | K | 2 | ROZPOCET | 0 | 0 | 0 | 0 | 0 | 2 | 0 | 16 | 98
50 | K | 48457581.AR | těleso otopné deskové ocelové; čelní deska profilovaná; v = 600 mm; l = 1 000 mm; hloubka tělesa 100 mm; způsob připojení pravé spodní; ventil kompakt; počet desek 2; počet přídavných přestupných ploch 2; připojovací rozteč 50 mm; tepel.výkon 1 679 W | kus | 2 |  | 0 | RTS 20/ I |  | snížená |  | 0 | 0 | 0 | 0 | 0 | 16 | K | 2 | ROZPOCET | 0 | 0 | 0 | 0 | 0 | 2 | 0 | 16 | 100
51 | K | 998735201R00 | Přesun hmot pro otopná tělesa v objektech výšky do 6 m | % |  |  | 0 | RTS 20/ I |  | snížená |  | 0 | 0 | 0 | 0 | 0 | 16 | K | 2 | ROZPOCET | 0 | 0 | 0 | 0 | 0 | 2 | 0 | 16 | 102

## 02.1.4 - D.1.4.3 VZT
{9a86fb91-dd3e-4a30-8d5e-6d6483ea12d6}
1
| KRYCÍ LIST SOUPISU PRACÍ | [7 empty] | v --- níže se nacházejí doplnkové a pomocné údaje k sestavám --- v | [8 empty] | False
Stavba:
BD Havlíčkova 1, Kroměříž
Objekt:
002 - Nezpůsobilé
Soupis:
02.2 - SO102.1.2 - Nástavba
Úroveň 3:
02.1.4 - D.1.4.3 VZT
| KSO: |  |  |  |  | CC-CZ:
| Místo: |  |  |  |  | Datum: | 12. 10. 2020
| Zadavatel: |  |  |  |  | IČ:
DIČ:
| Uchazeč: |  |  |  |  | IČ: | Vyplň údaj
|  | Vyplň údaj |  |  |  | DIČ: | Vyplň údaj
| Projektant: |  |  |  |  | IČ:
DIČ:
| Zpracovatel: |  |  |  |  | IČ:
DIČ:
Poznámka:
| Cena bez DPH | [5 empty] | 0
|  |  | Základ daně |  |  | Sazba daně | Výše daně
| DPH | základní | 0 |  |  | 21% | 0
|  | snížená | 0 |  |  | 15% | 0
|  | zákl. přenesená | 0 |  |  | 21% | 0
|  | sníž. přenesená | 0 |  |  | 15% | 0
|  | nulová | 0 |  |  | 0% | 0
| Cena s DPH |  |  | v | CZK |  | 0
REKAPITULACE ČLENĚNÍ SOUPISU PRACÍ
Stavba:
BD Havlíčkova 1, Kroměříž
Objekt:
002 - Nezpůsobilé
Soupis:
02.2 - SO102.1.2 - Nástavba
Úroveň 3:
02.1.4 - D.1.4.3 VZT
Místo: | [5 empty] | Datum: | 12. 10. 2020
Zadavatel: | [5 empty] | Projektant:
Uchazeč: |  |  | Vyplň údaj |  |  | Zpracovatel:
Kód dílu - Popis | [6 empty] | Cena celkem [CZK]
Náklady stavby celkem | [6 empty] | 0 | [11 empty] | -1
| M - Práce a dodávky M | [5 empty] | 0
| 241 - VZDUCHOTECHNIKA | [5 empty] | 0
| D1 - Ostatní | [5 empty] | 0
SOUPIS PRACÍ
Stavba:
BD Havlíčkova 1, Kroměříž
Objekt:
002 - Nezpůsobilé
Soupis:
02.2 - SO102.1.2 - Nástavba
Úroveň 3:
02.1.4 - D.1.4.3 VZT
Místo: | [5 empty] | Datum: | 12. 10. 2020
Zadavatel: | [5 empty] | Projektant:
Uchazeč: |  |  | Vyplň údaj |  |  | Zpracovatel:
PČ | Typ | Kód | Popis | MJ | Množství | J.cena [CZK] | Cena celkem [CZK] | Cenová soustava |  | DPH | J. Nh [h] | Nh celkem [h] | J. hmotnost [t] | Hmotnost celkem [t] | J. suť [t] | Suť Celkem [t]
Náklady soupisu celkem | [6 empty] | 0 |  |  |  |  | 0 |  | 0 |  | 0 |  | D | -1 | [7 empty] | 0
| D | M | Práce a dodávky M |  |  |  | 0 |  |  |  |  | 0 |  | 0 |  | 0 | 3 | D | 0 | ROZPOCET | [6 empty] | 0
| D | 241 | VZDUCHOTECHNIKA |  |  |  | 0 |  |  |  |  | 0 |  | 0 |  | 0 | 1 | D | 1 | ROZPOCET | [6 empty] | 0
1 | K | 728-R001 | Radiální ventilátor d150 (340 m3/h) + doběhový spínač | ks | 1 |  | 0 | vlastní |  | snížená |  | 0 | 0 | 0 | 0 | 0 | 64 | K | 2 | ROZPOCET | 0 | 0 | 0 | 0 | 0 | 2 | 0 | 64 | 2
2 | K | 728 61-2112.R00 | Mtž ventilátoru radiál.středotl.potrub. do 0,03 m2 | ks | 1 |  | 0 | vlastní |  | snížená |  | 0 | 0 | 0 | 0 | 0 | 64 | K | 2 | ROZPOCET | 0 | 0 | 0 | 0 | 0 | 2 | 0 | 64 | 4
3 | K | 728-R002 | Spirálně vinuté potrubí d125 mm | m | 3 |  | 0 | vlastní |  | snížená |  | 0 | 0 | 0 | 0 | 0 | 64 | K | 2 | ROZPOCET | 0 | 0 | 0 | 0 | 0 | 2 | 0 | 64 | 6
4 | K | 728-R003 | Spirálně vinuté potrubí d150 mm | m | 5 |  | 0 | vlastní |  | snížená |  | 0 | 0 | 0 | 0 | 0 | 64 | K | 2 | ROZPOCET | 0 | 0 | 0 | 0 | 0 | 2 | 0 | 64 | 8
5 | K | 728 11-2112.R00 | Montáž potrubí plechového kruhového do d 200 mm | m | 8 |  | 0 | vlastní |  | snížená |  | 0 | 0 | 0 | 0 | 0 | 64 | K | 2 | ROZPOCET | 0 | 0 | 0 | 0 | 0 | 2 | 0 | 64 | 10
6 | K | 728-R004 | Zpětná klapka d150 mm | ks | 1 |  | 0 | vlastní |  | snížená |  | 0 | 0 | 0 | 0 | 0 | 64 | K | 2 | ROZPOCET | 0 | 0 | 0 | 0 | 0 | 2 | 0 | 64 | 12
7 | K | 728-R005 | Střešní hlavice d150 mm | ks | 1 |  | 0 | vlastní |  | snížená |  | 0 | 0 | 0 | 0 | 0 | 64 | K | 2 | ROZPOCET | 0 | 0 | 0 | 0 | 0 | 2 | 0 | 64 | 14
8 | K | 728-R006 | Talířový ventil DN125 | ks | 2 |  | 0 | vlastní |  | snížená |  | 0 | 0 | 0 | 0 | 0 | 64 | K | 2 | ROZPOCET | 0 | 0 | 0 | 0 | 0 | 2 | 0 | 64 | 16
9 | K | 728-R007 | Filtr kapsový d150 | ks | 1 |  | 0 | vlastní |  | snížená |  | 0 | 0 | 0 | 0 | 0 | 64 | K | 2 | ROZPOCET | 0 | 0 | 0 | 0 | 0 | 2 | 0 | 64 | 18
10 | K | 728 31-3112.R00 | Montáž filtru kapsového čtyřhranného do 0,3 m2 | ks | 1 |  | 0 | vlastní |  | snížená |  | 0 | 0 | 0 | 0 | 0 | 64 | K | 2 | ROZPOCET | 0 | 0 | 0 | 0 | 0 | 2 | 0 | 64 | 20
11 | K | 728 41-3522.R00 | Montáž talířového ventilu kruhového do d 200 mm | ks | 2 |  | 0 | vlastní |  | snížená |  | 0 | 0 | 0 | 0 | 0 | 64 | K | 2 | ROZPOCET | 0 | 0 | 0 | 0 | 0 | 2 | 0 | 64 | 22
12 | K | 998 72-8103.R00 | Přesun hmot pro vzduchotechniku, výšky do 24 m | t | 0.7 |  | 0 | vlastní |  | snížená |  | 0 | 0 | 0 | 0 | 0 | 64 | K | 2 | ROZPOCET | 0 | 0 | 0 | 0 | 0 | 2 | 0 | 64 | 24
| D | D1 | Ostatní |  |  |  | 0 |  |  |  |  | 0 |  | 0 |  | 0 | 1 | D | 1 | ROZPOCET | [6 empty] | 0
13 | K | 728-R008 | Dokumentace skutečného provedení, instalační, těsnící, kotvící materiál, Instalace (montáž), přesun hmot, požární ucpávky, doprava. | kpl | 1 |  | 0 | vlastní |  | snížená |  | 0 | 0 | 0 | 0 | 0 | 64 | K | 2 | ROZPOCET | 0 | 0 | 0 | 0 | 0 | 2 | 0 | 64 | 26
14 | K | 728-R009 | Zaregulování soustavy | kpl | 1 |  | 0 | vlastní |  | snížená |  | 0 | 0 | 0 | 0 | 0 | 64 | K | 2 | ROZPOCET | 0 | 0 | 0 | 0 | 0 | 2 | 0 | 64 | 28
15 | K | 728-R010 | Testy a revíze | kpl | 1 |  | 0 | vlastní |  | snížená |  | 0 | 0 | 0 | 0 | 0 | 64 | K | 2 | ROZPOCET | 0 | 0 | 0 | 0 | 0 | 2 | 0 | 64 | 30
16 | K | 728-R011 | Zaškolení | kpl | 1 |  | 0 | vlastní |  | snížená |  | 0 | 0 | 0 | 0 | 0 | 64 | K | 2 | ROZPOCET | 0 | 0 | 0 | 0 | 0 | 2 | 0 | 64 | 32
17 | K | 728-R012 | Náklady na zkoušky | kpl | 1 |  | 0 | vlastní |  | snížená |  | 0 | 0 | 0 | 0 | 0 | 64 | K | 2 | ROZPOCET | 0 | 0 | 0 | 0 | 0 | 2 | 0 | 64 | 34
18 | K | 728-R013 | Lešení a pomocné konstrukce | kpl | 1 |  | 0 | vlastní |  | snížená |  | 0 | 0 | 0 | 0 | 0 | 64 | K | 2 | ROZPOCET | 0 | 0 | 0 | 0 | 0 | 2 | 0 | 64 | 36
19 | K | 728-R014 | Vertikální doprava | kpl | 1 |  | 0 | vlastní |  | snížená |  | 0 | 0 | 0 | 0 | 0 | 64 | K | 2 | ROZPOCET | 0 | 0 | 0 | 0 | 0 | 2 | 0 | 64 | 38
20 | K | 728-R015 | Ochrana provedených prací | kpl | 1 |  | 0 | vlastní |  | snížená |  | 0 | 0 | 0 | 0 | 0 | 64 | K | 2 | ROZPOCET | 0 | 0 | 0 | 0 | 0 | 2 | 0 | 64 | 40

## 02.1.5.1 - Silnoproud
{9ec57f0e-d8ab-49bf-b130-e202df8a986c}
1
| KRYCÍ LIST SOUPISU PRACÍ | [7 empty] | v --- níže se nacházejí doplnkové a pomocné údaje k sestavám --- v | [8 empty] | False
Stavba:
BD Havlíčkova 1, Kroměříž
Objekt:
002 - Nezpůsobilé
Soupis:
02.2 - SO102.1.2 - Nástavba
Úroveň 4:
02.1.5.1 - Silnoproud
| KSO: |  |  |  |  | CC-CZ:
| Místo: |  |  |  |  | Datum: | 12. 10. 2020
| Zadavatel: |  |  |  |  | IČ:
DIČ:
| Uchazeč: |  |  |  |  | IČ: | Vyplň údaj
|  | Vyplň údaj |  |  |  | DIČ: | Vyplň údaj
| Projektant: |  |  |  |  | IČ:
DIČ:
| Zpracovatel: |  |  |  |  | IČ:
DIČ:
Poznámka:
| Cena bez DPH | [5 empty] | 0
|  |  | Základ daně |  |  | Sazba daně | Výše daně
| DPH | základní | 0 |  |  | 21% | 0
|  | snížená | 0 |  |  | 15% | 0
|  | zákl. přenesená | 0 |  |  | 21% | 0
|  | sníž. přenesená | 0 |  |  | 15% | 0
|  | nulová | 0 |  |  | 0% | 0
| Cena s DPH |  |  | v | CZK |  | 0
REKAPITULACE ČLENĚNÍ SOUPISU PRACÍ
Stavba:
BD Havlíčkova 1, Kroměříž
Objekt:
002 - Nezpůsobilé
Soupis:
02.2 - SO102.1.2 - Nástavba
Úroveň 4:
02.1.5.1 - Silnoproud
Místo: | [5 empty] | Datum: | 12. 10. 2020
Zadavatel: | [5 empty] | Projektant:
Uchazeč: |  |  | Vyplň údaj |  |  | Zpracovatel:
Kód dílu - Popis | [6 empty] | Cena celkem [CZK]
Náklady stavby celkem | [6 empty] | 0 | [11 empty] | -1
| M - Práce a dodávky M | [5 empty] | 0
| M21 - Elektromontáže | [5 empty] | 0
SOUPIS PRACÍ
Stavba:
BD Havlíčkova 1, Kroměříž
Objekt:
002 - Nezpůsobilé
Soupis:
02.2 - SO102.1.2 - Nástavba
Úroveň 4:
02.1.5.1 - Silnoproud
Místo: | [5 empty] | Datum: | 12. 10. 2020
Zadavatel: | [5 empty] | Projektant:
Uchazeč: |  |  | Vyplň údaj |  |  | Zpracovatel:
PČ | Typ | Kód | Popis | MJ | Množství | J.cena [CZK] | Cena celkem [CZK] | Cenová soustava |  | DPH | J. Nh [h] | Nh celkem [h] | J. hmotnost [t] | Hmotnost celkem [t] | J. suť [t] | Suť Celkem [t]
Náklady soupisu celkem | [6 empty] | 0 |  |  |  |  | 0 |  | 0 |  | 0 |  | D | -1 | [7 empty] | 0
| D | M | Práce a dodávky M |  |  |  | 0 |  |  |  |  | 0 |  | 0 |  | 0 | 3 | D | 0 | ROZPOCET | [6 empty] | 0
| D | M21 | Elektromontáže |  |  |  | 0 |  |  |  |  | 0 |  | 0 |  | 0 | 1 | D | 1 | ROZPOCET | [6 empty] | 0
1 | K | 357-RS2 | Rozvaděč RS-2 (viz. projektová dokumentace), včetně osazení a komplet montáže | kpl | 1 |  | 0 | Indiv |  | snížená |  | 0 | 0 | 0 | 0 | 0 | 64 | K | 2 | ROZPOCET | 0 | 0 | 0 | 0 | 0 | 2 | 0 | 64 | 2
2 | K | 210800318RT2 | Montáž kabelu bezhalogenového CXKH 1 kV, 5 x 6 mm2, pevně uloženého, včetně dodávky CXKH-R | m | 25 |  | 0 | RTS 20/ II |  | snížená |  | 0 | 0 | 0 | 0 | 0 | 64 | K | 2 | ROZPOCET | 0 | 0 | 0 | 0 | 0 | 2 | 0 | 64 | 4
3 | K | 210800286RT3 | Montáž kabelu bezhalogenového CXKH 1 kV, 3 x 2,5 mm2, pevně uloženého, včetně dodávky CXKH-V | m | 120 |  | 0 | RTS 20/ II |  | snížená |  | 0 | 0 | 0 | 0 | 0 | 64 | K | 2 | ROZPOCET | 0 | 0 | 0 | 0 | 0 | 2 | 0 | 64 | 6
4 | K | 210800649RT1 | Montáž vodiče H07V-K (CYA), 25 mm2, uloženého pevně, včetně dodávky vodiče | m | 10 |  | 0 | RTS 20/ II |  | snížená |  | 0 | 0 | 0 | 0 | 0 | 64 | K | 2 | ROZPOCET | 0 | 0 | 0 | 0 | 0 | 2 | 0 | 64 | 8
5 | K | 210800648RT1 | Montáž vodiče H07V-K (CYA), 16 mm2, uloženého pevně, včetně dodávky vodiče | m | 40 |  | 0 | RTS 20/ II |  | snížená |  | 0 | 0 | 0 | 0 | 0 | 64 | K | 2 | ROZPOCET | 0 | 0 | 0 | 0 | 0 | 2 | 0 | 64 | 10
6 | K | 210810045RT1 | Montáž kabelu CYKY 750 V, 3 x 1,5 mm2, pevně uloženého, včetně dodávky kabelu | m | 250 |  | 0 | RTS 20/ II |  | snížená |  | 0 | 0 | 0 | 0 | 0 | 64 | K | 2 | ROZPOCET | 0 | 0 | 0 | 0 | 0 | 2 | 0 | 64 | 12
7 | K | 210810046RT3 | Montáž kabelu CYKY 750 V, 3 x 2,5 mm2, pevně uloženého, včetně dodávky kabelu | m | 420 |  | 0 | RTS 20/ II |  | snížená |  | 0 | 0 | 0 | 0 | 0 | 64 | K | 2 | ROZPOCET | 0 | 0 | 0 | 0 | 0 | 2 | 0 | 64 | 14
8 | K | 210810055RT1 | Montáž kabelu CYKY 750 V, 5 x 1,5 mm2, pevně uloženého, včetně dodávky kabelu | m | 270 |  | 0 | RTS 20/ II |  | snížená |  | 0 | 0 | 0 | 0 | 0 | 64 | K | 2 | ROZPOCET | 0 | 0 | 0 | 0 | 0 | 2 | 0 | 64 | 16
9 | K | 210810057RT2 | Montáž kabelu CYKY 750 V, 5 žilového, pevně uloženého, včetně dodávky kabelu CYKY 5 x 6 mm2 | m | 30 |  | 0 | RTS 20/ II |  | snížená |  | 0 | 0 | 0 | 0 | 0 | 64 | K | 2 | ROZPOCET | 0 | 0 | 0 | 0 | 0 | 2 | 0 | 64 | 18
10 | K | 460680023RT1 | Průraz zdivem v cihlové zdi tloušťky 45 cm, do průměru 6 cm | kus | 10 |  | 0 | RTS 20/ II |  | snížená |  | 0 | 0 | 0 | 0 | 0 | 64 | K | 2 | ROZPOCET | 0 | 0 | 0 | 0 | 0 | 2 | 0 | 64 | 20
11 | K | 220890202KPL | Revize | kpl | 1 |  | 0 | Indiv |  | snížená |  | 0 | 0 | 0 | 0 | 0 | 64 | K | 2 | ROZPOCET | 0 | 0 | 0 | 0 | 0 | 2 | 0 | 64 | 22
12 | K | 34572304R | páska stahovací 160x4,5; PA | 100 ks | 1 |  | 0 | RTS 20/ II |  | snížená |  | 0 | 0 | 0 | 0 | 0 | 64 | K | 2 | ROZPOCET | 0 | 0 | 0 | 0 | 0 | 2 | 0 | 64 | 24
13 | K | 2100209KPL | Požární ucpávky dle PBŘ | kus | 10 |  | 0 | Indiv |  | snížená |  | 0 | 0 | 0 | 0 | 0 | 64 | K | 2 | ROZPOCET | 0 | 0 | 0 | 0 | 0 | 2 | 0 | 64 | 26
14 | K | 34195KPL | Podružný elektroinstalační materiál | kus | 1 |  | 0 | Indiv |  | snížená |  | 0 | 0 | 0 | 0 | 0 | 64 | K | 2 | ROZPOCET | 0 | 0 | 0 | 0 | 0 | 2 | 0 | 64 | 28
15 | K | 650072621RT1 | Montáž pohybového čidla, 360°, dosah min. 6m, schopnost spínat LED zátěž, včetně dodávky čidla | kus | 4 |  | 0 | Indiv |  | snížená |  | 0 | 0 | 0 | 0 | 0 | 64 | K | 2 | ROZPOCET | 0 | 0 | 0 | 0 | 0 | 2 | 0 | 64 | 30
16 | K | 210110045RT6 | Montáž spínače zapuštěného a polozapuštěného včetně zapojení, dodávky spínače, krytu a rámečku, střídavého, , řazení 6 | kus | 4 |  | 0 | RTS 20/ II |  | snížená |  | 0 | 0 | 0 | 0 | 0 | 64 | K | 2 | ROZPOCET | 0 | 0 | 0 | 0 | 0 | 2 | 0 | 64 | 32
17 | K | 210110054RT6 | Montáž spínače zapuštěného a polozapuštěného včetně zapojení, dodávky spínače, krytu a rámečku, střídavého dvojitého, , řazení 6+6 | kus | 2 |  | 0 | RTS 20/ II |  | snížená |  | 0 | 0 | 0 | 0 | 0 | 64 | K | 2 | ROZPOCET | 0 | 0 | 0 | 0 | 0 | 2 | 0 | 64 | 34
18 | K | 210110055TR1 | Spínač zapuštěný, řazení 1/0, dodávky strojku, rámečku a krytu | kus | 5 |  | 0 | Kalkul |  | snížená |  | 0 | 0 | 0 | 0 | 0 | 64 | K | 2 | ROZPOCET | 0 | 0 | 0 | 0 | 0 | 2 | 0 | 64 | 36
19 | K | 210110041RT6 | Montáž spínače zapuštěného a polozapuštěného včetně zapojení, dodávky spínače, krytu a rámečku, jednopólového, , řazení 1 | kus | 4 |  | 0 | RTS 20/ II |  | snížená |  | 0 | 0 | 0 | 0 | 0 | 64 | K | 2 | ROZPOCET | 0 | 0 | 0 | 0 | 0 | 2 | 0 | 64 | 38
20 | K | 210111014RT6 | Montáž zásuvky domovní zapuštěné včetně zapojení, včetně dodávky zásuvky dvojnásobné s ochrannými kolíky 16A/250VAC a rámečku, , provedení 2x (2P+PE), | kus | 14 |  | 0 | RTS 20/ II |  | snížená |  | 0 | 0 | 0 | 0 | 0 | 64 | K | 2 | ROZPOCET | 0 | 0 | 0 | 0 | 0 | 2 | 0 | 64 | 40
21 | K | 210010311RT3 | Montáž krabice plastové univerzální, kruhové, o průměru 73 mm, hloubky 42 mm, bez víčka, do zdiva, bez zapojení, včetně dodávky | kus | 29 |  | 0 | RTS 20/ II |  | snížená |  | 0 | 0 | 0 | 0 | 0 | 64 | K | 2 | ROZPOCET | 0 | 0 | 0 | 0 | 0 | 2 | 0 | 64 | 42
22 | K | 210010001RU3 | Montáž trubky ohebné, z PVC, uložené pod omítku, vnější průměr 16 mm, mech. pevnost 750 N/5 cm, včetně dodávky materiálu | m | 100 |  | 0 | RTS 20/ II |  | snížená |  | 0 | 0 | 0 | 0 | 0 | 64 | K | 2 | ROZPOCET | 0 | 0 | 0 | 0 | 0 | 2 | 0 | 64 | 44
23 | K | 974031142R66 | Vysekání rýh ve zdi cihelné 6 x 6 cm | m | 160 |  | 0 | RTS 20/ II |  | snížená |  | 0 | 0 | 0 | 0 | 0 | 64 | K | 2 | ROZPOCET | 0 | 0 | 0 | 0 | 0 | 2 | 0 | 64 | 46
24 | K | 612403382R66 | Hrubá výplň rýh ve stěnách do 6x6 cm maltou ze SMS | m | 160 |  | 0 | RTS 20/ II |  | snížená |  | 0 | 0 | 0 | 0 | 0 | 64 | K | 2 | ROZPOCET | 0 | 0 | 0 | 0 | 0 | 2 | 0 | 64 | 48
25 | K | 974031121R44 | Vysekání rýh ve zdi cihelné 4 x 4 cm | m | 200 |  | 0 | RTS 20/ II |  | snížená |  | 0 | 0 | 0 | 0 | 0 | 64 | K | 2 | ROZPOCET | 0 | 0 | 0 | 0 | 0 | 2 | 0 | 64 | 50
26 | K | 612403380R44 | Hrubá výplň rýh ve stěnách do 4x4 cm maltou ze SMS | m | 200 |  | 0 | RTS 20/ II |  | snížená |  | 0 | 0 | 0 | 0 | 0 | 64 | K | 2 | ROZPOCET | 0 | 0 | 0 | 0 | 0 | 2 | 0 | 64 | 52
27 | K | 210-001 | Provedení ochraného pospojování | kus | 1 |  | 0 | Indiv |  | snížená |  | 0 | 0 | 0 | 0 | 0 | 64 | K | 2 | ROZPOCET | 0 | 0 | 0 | 0 | 0 | 2 | 0 | 64 | 54
28 | K | 210-002 | Prokabelování 6 ks konvektorů | kpl | 1 |  | 0 | Indiv |  | snížená |  | 0 | 0 | 0 | 0 | 0 | 64 | K | 2 | ROZPOCET | 0 | 0 | 0 | 0 | 0 | 2 | 0 | 64 | 56
29 | K | 210010351RH1 | Elektroinstalační krabice 250 pro HOP, IP6x, včetně dodávky krabice | kus | 2 |  | 0 | RTS 20/ II |  | snížená |  | 0 | 0 | 0 | 0 | 0 | 64 | K | 2 | ROZPOCET | 0 | 0 | 0 | 0 | 0 | 2 | 0 | 64 | 58
30 | K | 210010555RT2 | Připojení svorkovnice ekvipotenciální, včetně dodávky svorkovnice šířky 126 mm, výšky 50 mm, hloubky 60 mm | kus | 2 |  | 0 | RTS 20/ II |  | snížená |  | 0 | 0 | 0 | 0 | 0 | 64 | K | 2 | ROZPOCET | 0 | 0 | 0 | 0 | 0 | 2 | 0 | 64 | 60
31 | K | 210010323RT1 | Montáž krabice plastové odbočné, čtvercové, o rozměru 150 x 150 mm, hloubky 77 mm, s víčkem a svorkovnicí, do zdiva, se zapojením, včetně dodávky | ks | 2 |  | 0 | RTS 20/ II |  | snížená |  | 0 | 0 | 0 | 0 | 0 | 64 | K | 2 | ROZPOCET | 0 | 0 | 0 | 0 | 0 | 2 | 0 | 64 | 62
32 | K | 973031619R00 | Vysekání v cihelném zdivu výklenků a kapes kapes pro špalíky a krabice na jakoukoliv maltu vápennou nebo vápenocementovou, velilkosti do 150x150x100 mm | kus | 2 |  | 0 | RTS 20/ II |  | snížená |  | 0 | 0 | 0 | 0 | 0 | 64 | K | 2 | ROZPOCET | 0 | 0 | 0 | 0 | 0 | 2 | 0 | 64 | 64
33 | K | 973031616R00 | Vysekání v cihelném zdivu výklenků a kapes kapes pro špalíky a krabice na jakoukoliv maltu vápennou nebo vápenocementovou, velilkosti do 100x100x50 mm | ks | 2 |  | 0 | RTS 20/ II |  | snížená |  | 0 | 0 | 0 | 0 | 0 | 64 | K | 2 | ROZPOCET | 0 | 0 | 0 | 0 | 0 | 2 | 0 | 64 | 66
34 | K | 210-004 | Silové napojení LDP na svorky zařízení | kus | 2 |  | 0 | Indiv |  | snížená |  | 0 | 0 | 0 | 0 | 0 | 64 | K | 2 | ROZPOCET | 0 | 0 | 0 | 0 | 0 | 2 | 0 | 64 | 68
35 | K | 210-005 | Silové napojení datového rozvaděče na svorky zařízení | kus | 1 |  | 0 | Indiv |  | snížená |  | 0 | 0 | 0 | 0 | 0 | 64 | K | 2 | ROZPOCET | 0 | 0 | 0 | 0 | 0 | 2 | 0 | 64 | 70
36 | K | 210-006 | Silové napojení STA na svorky zařízení | kus | 1 |  | 0 | Indiv |  | snížená |  | 0 | 0 | 0 | 0 | 0 | 64 | K | 2 | ROZPOCET | 0 | 0 | 0 | 0 | 0 | 2 | 0 | 64 | 72
37 | K | 210201521MTZ | Montáž svítidla | kus | 48 |  | 0 | RTS 20/ II |  | snížená |  | 0 | 0 | 0 | 0 | 0 | 64 | K | 2 | ROZPOCET | 0 | 0 | 0 | 0 | 0 | 2 | 0 | 64 | 74
38 | K | 348-A | Svítidlo A dle knihy svítidel | ks | 2 |  | 0 | Indiv |  | snížená |  | 0 | 0 | 0 | 0 | 0 | 64 | K | 2 | ROZPOCET | 0 | 0 | 0 | 0 | 0 | 2 | 0 | 64 | 76
39 | K | 348-A1N | Svítidlo A1N dle knihy svítidel | ks | 5 |  | 0 | Indiv |  | snížená |  | 0 | 0 | 0 | 0 | 0 | 64 | K | 2 | ROZPOCET | 0 | 0 | 0 | 0 | 0 | 2 | 0 | 64 | 78
40 | K | 348-D | Svítidlo D dle knihy svítidel | ks | 3 |  | 0 | Indiv |  | snížená |  | 0 | 0 | 0 | 0 | 0 | 64 | K | 2 | ROZPOCET | 0 | 0 | 0 | 0 | 0 | 2 | 0 | 64 | 80
41 | K | 348-C | Svítidlo C dle knihy svítidel | ks | 6 |  | 0 | Indiv |  | snížená |  | 0 | 0 | 0 | 0 | 0 | 64 | K | 2 | ROZPOCET | 0 | 0 | 0 | 0 | 0 | 2 | 0 | 64 | 82
42 | K | 348-P | Svítidlo P dle knihy svítidel | ks | 4 |  | 0 | Indiv |  | snížená |  | 0 | 0 | 0 | 0 | 0 | 64 | K | 2 | ROZPOCET | 0 | 0 | 0 | 0 | 0 | 2 | 0 | 64 | 84
43 | K | 348-PN | Svítidlo PN dle knihy svítidel | ks | 1 |  | 0 | Indiv |  | snížená |  | 0 | 0 | 0 | 0 | 0 | 64 | K | 2 | ROZPOCET | 0 | 0 | 0 | 0 | 0 | 2 | 0 | 64 | 86
44 | K | 348-V03 | Svítidlo V03 dle knihy svítidel | ks | 9 |  | 0 | Indiv |  | snížená |  | 0 | 0 | 0 | 0 | 0 | 64 | K | 2 | ROZPOCET | 0 | 0 | 0 | 0 | 0 | 2 | 0 | 64 | 88
45 | K | 348-O | Svítidlo O dle knihy svítidel | ks | 2 |  | 0 | Indiv |  | snížená |  | 0 | 0 | 0 | 0 | 0 | 64 | K | 2 | ROZPOCET | 0 | 0 | 0 | 0 | 0 | 2 | 0 | 64 | 90
46 | K | 348-N | Svítidlo N dle knihy svítidel | ks | 7 |  | 0 | Indiv |  | snížená |  | 0 | 0 | 0 | 0 | 0 | 64 | K | 2 | ROZPOCET | 0 | 0 | 0 | 0 | 0 | 2 | 0 | 64 | 92
47 | K | 348-N2 | Svítidlo N2 dle knihy svítidel | ks | 2 |  | 0 | Indiv |  | snížená |  | 0 | 0 | 0 | 0 | 0 | 64 | K | 2 | ROZPOCET | 0 | 0 | 0 | 0 | 0 | 2 | 0 | 64 | 94
48 | K | 348-N4 | Svítidlo N4 dle knihy svítidel | ks | 5 |  | 0 | Indiv |  | snížená |  | 0 | 0 | 0 | 0 | 0 | 64 | K | 2 | ROZPOCET | 0 | 0 | 0 | 0 | 0 | 2 | 0 | 64 | 96
49 | K | 348-N5 | Svítidlo N5 dle knihy svítidel | ks | 2 |  | 0 | Indiv |  | snížená |  | 0 | 0 | 0 | 0 | 0 | 64 | K | 2 | ROZPOCET | 0 | 0 | 0 | 0 | 0 | 2 | 0 | 64 | 98
50 | K | 34195-348 | Sada pro nouzovou signalizaci - včetně dodávky a montáže | ks | 2 |  | 0 | Indiv |  | snížená |  | 0 | 0 | 0 | 0 | 0 | 64 | K | 2 | ROZPOCET | 0 | 0 | 0 | 0 | 0 | 2 | 0 | 64 | 100

## 02.1.5.2 - Slaboproud
{d5268909-433f-4b33-9866-80b01542c8f1}
1
| KRYCÍ LIST SOUPISU PRACÍ | [7 empty] | v --- níže se nacházejí doplnkové a pomocné údaje k sestavám --- v | [8 empty] | False
Stavba:
BD Havlíčkova 1, Kroměříž
Objekt:
002 - Nezpůsobilé
Soupis:
02.2 - SO102.1.2 - Nástavba
Úroveň 4:
02.1.5.2 - Slaboproud
| KSO: |  |  |  |  | CC-CZ:
| Místo: |  |  |  |  | Datum: | 12. 10. 2020
| Zadavatel: |  |  |  |  | IČ:
DIČ:
| Uchazeč: |  |  |  |  | IČ: | Vyplň údaj
|  | Vyplň údaj |  |  |  | DIČ: | Vyplň údaj
| Projektant: |  |  |  |  | IČ:
DIČ:
| Zpracovatel: |  |  |  |  | IČ:
DIČ:
Poznámka:
| Cena bez DPH | [5 empty] | 0
|  |  | Základ daně |  |  | Sazba daně | Výše daně
| DPH | základní | 0 |  |  | 21% | 0
|  | snížená | 0 |  |  | 15% | 0
|  | zákl. přenesená | 0 |  |  | 21% | 0
|  | sníž. přenesená | 0 |  |  | 15% | 0
|  | nulová | 0 |  |  | 0% | 0
| Cena s DPH |  |  | v | CZK |  | 0
REKAPITULACE ČLENĚNÍ SOUPISU PRACÍ
Stavba:
BD Havlíčkova 1, Kroměříž
Objekt:
002 - Nezpůsobilé
Soupis:
02.2 - SO102.1.2 - Nástavba
Úroveň 4:
02.1.5.2 - Slaboproud
Místo: | [5 empty] | Datum: | 12. 10. 2020
Zadavatel: | [5 empty] | Projektant:
Uchazeč: |  |  | Vyplň údaj |  |  | Zpracovatel:
Kód dílu - Popis | [6 empty] | Cena celkem [CZK]
Náklady stavby celkem | [6 empty] | 0 | [11 empty] | -1
| Číslo položky - Název položky | [5 empty] | 0
| 220-1 - DATOVÝ ROZVOD | [5 empty] | 0
| 220-2 - Lokální detekce požáru | [5 empty] | 0
| 220-3 - OSTATNÍ | [5 empty] | 0
| 220-4 - STA | [5 empty] | 0
SOUPIS PRACÍ
Stavba:
BD Havlíčkova 1, Kroměříž
Objekt:
002 - Nezpůsobilé
Soupis:
02.2 - SO102.1.2 - Nástavba
Úroveň 4:
02.1.5.2 - Slaboproud
Místo: | [5 empty] | Datum: | 12. 10. 2020
Zadavatel: | [5 empty] | Projektant:
Uchazeč: |  |  | Vyplň údaj |  |  | Zpracovatel:
PČ | Typ | Kód | Popis | MJ | Množství | J.cena [CZK] | Cena celkem [CZK] | Cenová soustava |  | DPH | J. Nh [h] | Nh celkem [h] | J. hmotnost [t] | Hmotnost celkem [t] | J. suť [t] | Suť Celkem [t]
Náklady soupisu celkem | [6 empty] | 0 |  |  |  |  | 0 |  | 0 |  | 0 |  | D | -1 | [7 empty] | 0
| D | Číslo položky | Název položky |  |  |  | 0 |  |  |  |  | 0 |  | 0 |  | 0 | 1 | D | 0 | ROZPOCET | [6 empty] | 0
| D | 220-1 | DATOVÝ ROZVOD |  |  |  | 0 |  |  |  |  | 0 |  | 0 |  | 0 | 1 | D | 1 | ROZPOCET | [6 empty] | 0
1 | K | 210190041RT0 | Osazení plast.rozvodnic, plocha do 0,2 m2 | kus | 1 |  | 0 | RTS 20/ II |  | snížená |  | 0 | 0 | 0 | 0 | 0 | 64 | K | 2 | ROZPOCET | 0 | 0 | 0 | 0 | 0 | 2 | 0 | 64 | 2
2 | K | 357161R | Bytový rozvaděč zásuvek 3x230V | kus | 1 |  | 0 | Indiv |  | snížená |  | 0 | 0 | 0 | 0 | 0 | 64 | K | 2 | ROZPOCET | 0 | 0 | 0 | 0 | 0 | 2 | 0 | 64 | 4
3 | K | 222290007R00 | Zásuvka 2xRJ45 UTP kat.6 pod omítku | kus | 2 |  | 0 | RTS 20/ II |  | snížená |  | 0 | 0 | 0 | 0 | 0 | 64 | K | 2 | ROZPOCET | 0 | 0 | 0 | 0 | 0 | 2 | 0 | 64 | 6
4 | K | 371202013R | zásuvka datová 2xRJ45, bílá, montáž do instalačních krabic | kus | 2 |  | 0 | RTS 20/ II |  | snížená |  | 0 | 0 | 0 | 0 | 0 | 64 | K | 2 | ROZPOCET | 0 | 0 | 0 | 0 | 0 | 2 | 0 | 64 | 8
5 | K | 210010001RU3 | Montáž trubky ohebné, z PVC, uložené pod omítku, vnější průměr 16 mm, mech. pevnost 750 N/5 cm, včetně dodávky materiálu | m | 1200 |  | 0 | RTS 20/ II |  | snížená |  | 0 | 0 | 0 | 0 | 0 | 64 | K | 2 | ROZPOCET | 0 | 0 | 0 | 0 | 0 | 2 | 0 | 64 | 10
| D | 220-2 | Lokální detekce požáru |  |  |  | 0 |  |  |  |  | 0 |  | 0 |  | 0 | 1 | D | 1 | ROZPOCET | [6 empty] | 0
6 | K | 220-8-001 | Okenní ústředna včetně dodávky a montáže | kus | 2 |  | 0 | Indiv |  | snížená |  | 0 | 0 | 0 | 0 | 0 | 64 | K | 2 | ROZPOCET | 0 | 0 | 0 | 0 | 0 | 2 | 0 | 64 | 12
7 | K | 220711309R00 | Montáž tísňového hlásiče - tlačítko | kus | 14 |  | 0 | RTS 20/ II |  | snížená |  | 0 | 0 | 0 | 0 | 0 | 64 | K | 2 | ROZPOCET | 0 | 0 | 0 | 0 | 0 | 2 | 0 | 64 | 14
8 | K | 4498512R | Hlásič tlačítkový nástěnný | kus | 14 |  | 0 | Indiv |  | snížená |  | 0 | 0 | 0 | 0 | 0 | 64 | K | 2 | ROZPOCET | 0 | 0 | 0 | 0 | 0 | 2 | 0 | 64 | 16
9 | K | 220711301R00 | Montáž detektoru | kus | 2 |  | 0 | RTS 20/ II |  | snížená |  | 0 | 0 | 0 | 0 | 0 | 64 | K | 2 | ROZPOCET | 0 | 0 | 0 | 0 | 0 | 2 | 0 | 64 | 18
10 | K | 4498611R | Detektor kouře | kus | 2 |  | 0 | Indiv |  | snížená |  | 0 | 0 | 0 | 0 | 0 | 64 | K | 2 | ROZPOCET | 0 | 0 | 0 | 0 | 0 | 2 | 0 | 64 | 20
11 | K | 222280103R00 | PRAFlaGuard do 4x2x0,8 mm pod omítkou do drážky | m | 500 |  | 0 | RTS 20/ II |  | snížená |  | 0 | 0 | 0 | 0 | 0 | 64 | K | 2 | ROZPOCET | 0 | 0 | 0 | 0 | 0 | 2 | 0 | 64 | 22
12 | K | 341350124R | kabel kabel pro EZS; stíněný, typ drát; Cu drát + Al folie; počet a průřez žil 4x2x0,8; počet žil 4; jmen.prům.jádra 0,80 mm; teplota použití -30 až 90 °C; min.teplota pokládky -5 °C; barva pláště hnědá | m | 500 |  | 0 | RTS 20/ II |  | snížená |  | 0 | 0 | 0 | 0 | 0 | 64 | K | 2 | ROZPOCET | 0 | 0 | 0 | 0 | 0 | 2 | 0 | 64 | 24
13 | K | 210800385R00 | Montáž kabelu bezhalogenového mat. vodiče Cu, mat. pláště FRNC, 1kV, nestíněný, třída reakce na oheň B2ca, 4 x 1,5 mm2, pevně uloženého, | m | 30 |  | 0 | RTS 20/ II |  | snížená |  | 0 | 0 | 0 | 0 | 0 | 64 | K | 2 | ROZPOCET | 0 | 0 | 0 | 0 | 0 | 2 | 0 | 64 | 26
14 | K | 341350152R | kabel bezhalogenový oheňretardující silový; pevné uložení v obyčejném popř.vlhkém prostředí; Cu jádro; počet a průřez žil 4 x 1,5; počet žil 4; vnější průměr 11,2 mm; teplota použití -30 až 90 °C; max.provoz.teplota při zkratu 250 °C; min.teplota pokládky -5 °C; samozhášivost; barva pláště hnědá | m | 30 |  | 0 | RTS 20/ II |  | snížená |  | 0 | 0 | 0 | 0 | 0 | 64 | K | 2 | ROZPOCET | 0 | 0 | 0 | 0 | 0 | 2 | 0 | 64 | 28
15 | K | 210800286RT3 | Montáž kabelu bezhalogenového CXKH 1 kV, 3 x 2,5 mm2, pevně uloženého, včetně dodávky CXKH-V | m | 100 |  | 0 | RTS 20/ II |  | snížená |  | 0 | 0 | 0 | 0 | 0 | 64 | K | 2 | ROZPOCET | 0 | 0 | 0 | 0 | 0 | 2 | 0 | 64 | 30
16 | K | 210800285RT3 | Montáž kabelu bezhalogenového CXKH 1 kV, 3 x 1,5 mm2, pevně uloženého, včetně dodávky CXKH-V | m | 100 |  | 0 | RTS 20/ II |  | snížená |  | 0 | 0 | 0 | 0 | 0 | 64 | K | 2 | ROZPOCET | 0 | 0 | 0 | 0 | 0 | 2 | 0 | 64 | 32
| D | 220-3 | OSTATNÍ |  |  |  | 0 |  |  |  |  | 0 |  | 0 |  | 0 | 1 | D | 1 | ROZPOCET | [6 empty] | 0
17 | K | 34195K | Materiál pro elektroinstalaci | kus | 1 |  | 0 | Indiv |  | snížená |  | 0 | 0 | 0 | 0 | 0 | 64 | K | 2 | ROZPOCET | 0 | 0 | 0 | 0 | 0 | 2 | 0 | 64 | 34
18 | K | 974031121R00 | Vysekání rýh v jakémkoliv zdivu cihelném v ploše do hloubky 30 mm, šířky do 30 mm | m | 10 |  | 0 | RTS 20/ II |  | snížená |  | 0 | 0 | 0 | 0 | 0 | 64 | K | 2 | ROZPOCET | 0 | 0 | 0 | 0 | 0 | 2 | 0 | 64 | 36
19 | K | 612403380R00 | Hrubá výplň rýh ve stěnách, jakoukoliv maltou maltou ze suchých směsí 30 x 30 mm | m | 10 |  | 0 | RTS 20/ II |  | snížená |  | 0 | 0 | 0 | 0 | 0 | 64 | K | 2 | ROZPOCET | 0 | 0 | 0 | 0 | 0 | 2 | 0 | 64 | 38
| P |  | Poznámka k položce: jakékoliv šířky rýhy, | [14 empty] | P | 2
20 | K | 210010321RT1 | Montáž krabice plastové univerzální, kruhové, o průměru 73 mm, hloubky 42 mm, s víčkem a svorkovnicí, do zdiva, se zapojením, včetně dodávky | kus | 5 |  | 0 | RTS 20/ II |  | snížená |  | 0 | 0 | 0 | 0 | 0 | 64 | K | 2 | ROZPOCET | 0 | 0 | 0 | 0 | 0 | 2 | 0 | 64 | 40
21 | K | 973031616R00 | Vysekání v cihelném zdivu výklenků a kapes kapes pro špalíky a krabice na jakoukoliv maltu vápennou nebo vápenocementovou, velilkosti do 100x100x50 mm | kus | 5 |  | 0 | RTS 20/ II |  | snížená |  | 0 | 0 | 0 | 0 | 0 | 64 | K | 2 | ROZPOCET | 0 | 0 | 0 | 0 | 0 | 2 | 0 | 64 | 42
| D | 220-4 | STA |  |  |  | 0 |  |  |  |  | 0 |  | 0 |  | 0 | 1 | D | 1 | ROZPOCET | [6 empty] | 0
22 | K | 222280241R00 | Koaxiální kabel v trubkách | m | 50 |  | 0 | RTS 20/ II |  | snížená |  | 0 | 0 | 0 | 0 | 0 | 64 | K | 2 | ROZPOCET | 0 | 0 | 0 | 0 | 0 | 2 | 0 | 64 | 44
23 | K | 3412652210R | kabel homologovaný koaxiální 75 Ohm; sdělovací, stíněný vnitřní; Cu plná holá jádra; počet a průřez žil 1x0,8mm, průměr přes plášť 5 mm; teplota použití -30 až 70 °C; barva pláště bílá | m | 50 |  | 0 | RTS 20/ II |  | snížená |  | 0 | 0 | 0 | 0 | 0 | 64 | K | 2 | ROZPOCET | 0 | 0 | 0 | 0 | 0 | 2 | 0 | 64 | 46
24 | K | 21011101RZ00 | Dvojzásuvka 230V PVC, 10A SLP/STA rozvaděč | kus | 1 |  | 0 | RTS 20/ II |  | snížená |  | 0 | 0 | 0 | 0 | 0 | 64 | K | 2 | ROZPOCET | 0 | 0 | 0 | 0 | 0 | 2 | 0 | 64 | 48
25 | K | 210190041RT0 | Osazení plast.rozvodnic, plocha do 0,2 m2 | kus | 1 |  | 0 | RTS 20/ II |  | snížená |  | 0 | 0 | 0 | 0 | 0 | 64 | K | 2 | ROZPOCET | 0 | 0 | 0 | 0 | 0 | 2 | 0 | 64 | 50
26 | K | 3571616R | STA rozvaděč | kus | 1 |  | 0 | Indiv |  | snížená |  | 0 | 0 | 0 | 0 | 0 | 64 | K | 2 | ROZPOCET | 0 | 0 | 0 | 0 | 0 | 2 | 0 | 64 | 52
27 | K | 220-6-001 | Rezerva na komponenty pro satelitní systém - parabola, stožár, prvky do STA, vč. instalace | kpl | 1 |  | 0 | Indiv |  | snížená |  | 0 | 0 | 0 | 0 | 0 | 64 | K | 2 | ROZPOCET | 0 | 0 | 0 | 0 | 0 | 2 | 0 | 64 | 54
28 | K | 22273039KPL | Měření signálu, návrh komponent | kpl | 1 |  | 0 | Indiv |  | snížená |  | 0 | 0 | 0 | 0 | 0 | 64 | K | 2 | ROZPOCET | 0 | 0 | 0 | 0 | 0 | 2 | 0 | 64 | 56
29 | K | 222730001R00 | Účastnická zásuvka TV+R+SAT koncová pod omítku | kus | 1 |  | 0 | RTS 20/ II |  | snížená |  | 0 | 0 | 0 | 0 | 0 | 64 | K | 2 | ROZPOCET | 0 | 0 | 0 | 0 | 0 | 2 | 0 | 64 | 58
30 | K | 3453651T | Anténní zásuvka | kus | 1 |  | 0 | Indiv |  | snížená |  | 0 | 0 | 0 | 0 | 0 | 64 | K | 2 | ROZPOCET | 0 | 0 | 0 | 0 | 0 | 2 | 0 | 64 | 60

## 02.2.1 - D.1.1 - Přístav...
{44c9a667-c63a-4ba4-b4b3-c59ae0d2c0c3}
1
| KRYCÍ LIST SOUPISU PRACÍ | [7 empty] | v --- níže se nacházejí doplnkové a pomocné údaje k sestavám --- v | [8 empty] | False
Stavba:
BD Havlíčkova 1, Kroměříž
Objekt:
002 - Nezpůsobilé
Soupis:
02.3 - SO 102.2 - Přístavba
Úroveň 3:
02.2.1 - D.1.1 - Přístavba+krček - stavební část
| KSO: |  |  |  |  | CC-CZ:
| Místo: |  |  |  |  | Datum: | 12. 10. 2020
| Zadavatel: |  |  |  |  | IČ:
DIČ:
| Uchazeč: |  |  |  |  | IČ: | Vyplň údaj
|  | Vyplň údaj |  |  |  | DIČ: | Vyplň údaj
| Projektant: |  |  |  |  | IČ:
DIČ:
| Zpracovatel: |  |  |  |  | IČ:
DIČ:
Poznámka:
| Cena bez DPH | [5 empty] | 0
|  |  | Základ daně |  |  | Sazba daně | Výše daně
| DPH | základní | 0 |  |  | 21% | 0
|  | snížená | 0 |  |  | 15% | 0
|  | zákl. přenesená | 0 |  |  | 21% | 0
|  | sníž. přenesená | 0 |  |  | 15% | 0
|  | nulová | 0 |  |  | 0% | 0
| Cena s DPH |  |  | v | CZK |  | 0
REKAPITULACE ČLENĚNÍ SOUPISU PRACÍ
Stavba:
BD Havlíčkova 1, Kroměříž
Objekt:
002 - Nezpůsobilé
Soupis:
02.3 - SO 102.2 - Přístavba
Úroveň 3:
02.2.1 - D.1.1 - Přístavba+krček - stavební část
Místo: | [5 empty] | Datum: | 12. 10. 2020
Zadavatel: | [5 empty] | Projektant:
Uchazeč: |  |  | Vyplň údaj |  |  | Zpracovatel:
Kód dílu - Popis | [6 empty] | Cena celkem [CZK]
Náklady stavby celkem | [6 empty] | 0 | [11 empty] | -1
| HSV - Práce a dodávky HSV | [5 empty] | 0
| 1 - Zemní práce | [5 empty] | 0
| 2 - Zakládání | [5 empty] | 0
| 3 - Svislé a kompletní konstrukce | [5 empty] | 0
| 4 - Vodorovné konstrukce | [5 empty] | 0
| 42 - Systémové prvky | [5 empty] | 0
| 6 - Úpravy povrchů, podlahy a osazování výplní | [5 empty] | 0
| 61 - Úprava povrchů vnitřních | [5 empty] | 0
| 62 - Úprava povrchů vnějších | [5 empty] | 0
| 63 - Podlahy a podlahové konstrukce | [5 empty] | 0
| 8 - Trubní vedení | [5 empty] | 0
| 9 - Ostatní konstrukce a práce, bourání | [5 empty] | 0
| 901 - Ostatní výrobky | [5 empty] | 0
| 998 - Přesun hmot | [5 empty] | 0
| PSV - Práce a dodávky PSV | [5 empty] | 0
| 711 - Izolace proti vodě, vlhkosti a plynům | [5 empty] | 0
| 712 - Povlakové krytiny | [5 empty] | 0
| 713 - Izolace tepelné | [5 empty] | 0
| 762 - Konstrukce tesařské | [5 empty] | 0
| 763 - Konstrukce suché výstavby | [5 empty] | 0
| 764 - Konstrukce klempířské | [5 empty] | 0
| 766 - Konstrukce truhlářské | [5 empty] | 0
| 767 - Konstrukce zámečnické | [5 empty] | 0
| 771 - Podlahy z dlaždic | [5 empty] | 0
| 775 - Podlahy skládané | [5 empty] | 0
| 776 - Podlahy povlakové | [5 empty] | 0
| 781 - Dokončovací práce - obklady | [5 empty] | 0
| 784 - Dokončovací práce - malby a tapety | [5 empty] | 0
| N00 - Výkaz výměr - neoceňovat | [5 empty] | 0
SOUPIS PRACÍ
Stavba:
BD Havlíčkova 1, Kroměříž
Objekt:
002 - Nezpůsobilé
Soupis:
02.3 - SO 102.2 - Přístavba
Úroveň 3:
02.2.1 - D.1.1 - Přístavba+krček - stavební část
Místo: | [5 empty] | Datum: | 12. 10. 2020
Zadavatel: | [5 empty] | Projektant:
Uchazeč: |  |  | Vyplň údaj |  |  | Zpracovatel:
PČ | Typ | Kód | Popis | MJ | Množství | J.cena [CZK] | Cena celkem [CZK] | Cenová soustava |  | DPH | J. Nh [h] | Nh celkem [h] | J. hmotnost [t] | Hmotnost celkem [t] | J. suť [t] | Suť Celkem [t]
Náklady soupisu celkem | [6 empty] | 0 |  |  |  |  | 0 |  | 1254.3811 |  | 0.1428 |  | D | -1 | [10 empty] | 0
| D | HSV | Práce a dodávky HSV |  |  |  | 0 |  |  |  |  | 0 |  | 1203.5015 |  | 0.1428 | 1 | D | 0 |  |  |  | ROZPOCET | [6 empty] | 0
| D | 1 | Zemní práce |  |  |  | 0 |  |  |  |  | 0 |  | 238.5196 |  | 0 | 1 | D | 1 |  |  |  | ROZPOCET | [6 empty] | 0
1 | K | 115101201 | Čerpání vody na dopravní výšku do 10 m s uvažovaným průměrným přítokem do 500 l/min | hod | 720 |  | 0 | CS ÚRS 2020 02 |  | snížená |  | 0 | 3e-05 | 0.0216 | 0 | 0 | 4 | K | 2 |  |  |  | ROZPOCET | 0 | 0 | 0 | 0 | 0 | 2 | 0 | 4 | 899223213
| PSC |  | Poznámka k souboru cen: 1. Ceny nelze použít pro čerpání vody při snižování hladiny podzemní vody soustavou čerpacích jehel; toto snižování hladiny vody se oceňuje cenami souborů cen: a) 115 20-12 Čerpací jehla, b) 115 20-13 Montáž a demontáž zařízení čerpací a odsávací stanice, c) 115 20-14 Montáž, opotřebení a demontáž sběrného potrubí, d) 115 20-15 Montáž a demontáž odpadního potrubí, e) 115 20-16 Odsávání a čerpání vody sběrným potrubím. 2. V cenách jsou započteny i náklady montáž a demontáž potrubí nebo hadice v délce do 20 m. Pro převedení vody na vzdálenost větší než 20 m se použijí položky souboru cen 115 00-11 Převedení vody potrubím tohoto katalogu. 3. V cenách nejsou započteny náklady na zřízení čerpacích jímek nebo projektovaných studní: a) kopaných; tyto se oceňují příslušnými cenami části A03 Hloubené vykopávky. b) vrtaných; tyto se oceňují příslušnými cenami katalogu 800-2 Zvláštní zakládání objektů. 4. Doba, po kterou nejsou čerpadla v činnosti, se neoceňuje. Výjimkou je přerušení čerpání vody na dobu do 15 minut jednotlivě; toto přerušení se od doby čerpání neodečítá. 5. Dopravní výškou vody se rozumí svislá vzdálenost mezi hladinou vody v jímce sníženou čerpáním a vodorovnou rovinou proloženou osou nejvyššího bodu výtlačného potrubí. 6. Množství jednotek se určuje v hodinách doby, po kterou je jednotlivé čerpadlo, popř. celý soubor čerpadel v činnosti. 7. Počet měrných jednotek se určí samostatně za každé čerpací místo (jámu, studnu, šachtu). | [14 empty] | PSC | 2
| VV |  | "30dnů x 24hod" | [14 empty] | VV | 2 | 1 | True | 0 | ROZPOCET
| VV |  | 30*24 |  | 720 | [12 empty] | VV | 2 | 2 | True | 1 | ROZPOCET
2 | K | 115101301 | Pohotovost záložní čerpací soupravy pro dopravní výšku do 10 m s uvažovaným průměrným přítokem do 500 l/min | den | 30 |  | 0 | CS ÚRS 2020 02 |  | snížená |  | 0 | 0 | 0 | 0 | 0 | 4 | K | 2 |  |  |  | ROZPOCET | 0 | 0 | 0 | 0 | 0 | 2 | 0 | 4 | 290115592
| PSC |  | Poznámka k souboru cen: 1. V ceně nejsou započteny náklady na sací a výtlačné potrubí, příp. na odpadní žlaby a náklady na lešení pod čerpadlo a pod potrubí nebo pod odpadní žlaby, na energii a na záložní zdroje energie. 2. Oceňují se všechny kalendářní dny od skončení montáže do započetí demontáže čerpací soupravy s odečtením kalendářních dnů, ve kterých je tato souprava v činnosti. 3. Pohotovost záložní čerpací soupravy se oceňuje jen se souhlasem investora a to tehdy, mohla-li by porucha v čerpání ohrozit bezpečnost pracujících nebo budované dílo, příp. termín výstavby. 4. Dopravní výškou vody se rozumí svislá vzdálenost mezi hladinou vody v jímce sníženou čerpáním a vodorovnou rovinou, proloženou osou nejvyššího bodu výtlačného potrubí. 5. Počet měrných jednotek se určí samostatně za každé čerpací místo (jámu, studnu, šachtu) 6. Pokud projekt předepíše zřízení samostatného sacího nebo výtlačného potrubí, oceňují se tyto náklady cenami souboru cen 115 00-11 Převedení vody potrubím. | [14 empty] | PSC | 2
3 | K | 131213101 | Hloubení jam ručně zapažených i nezapažených s urovnáním dna do předepsaného profilu a spádu v hornině třídy těžitelnosti I skupiny 3 soudržných | m3 | 1.55 |  | 0 | CS ÚRS 2020 02 |  | snížená |  | 0 | 0 | 0 | 0 | 0 | 4 | K | 2 |  |  |  | ROZPOCET | 0 | 0 | 0 | 0 | 0 | 2 | 0 | 4 | 464960201
| PSC |  | Poznámka k souboru cen: 1. V cenách jsou započteny i náklady na přehození výkopku na přilehlém terénu na vzdálenost do 3 m od okraje jámy nebo naložení na dopravní prostředek. | [14 empty] | PSC | 2
| VV |  | "dokopání základové spáry" | [14 empty] | VV | 2 | 1 | True | 0 | ROZPOCET
| VV |  | "patka+překop pro bednění" | [14 empty] | VV | 2 | 1 | True | 0 | ROZPOCET
| VV |  | (2,8*2,8+2,4*2,4*2+1,8*1,8*2)*0,06 |  | 1.55 | [12 empty] | VV | 2 | 2 | True | 1 | ROZPOCET
4 | K | 131251103 | Hloubení nezapažených jam a zářezů strojně s urovnáním dna do předepsaného profilu a spádu v hornině třídy těžitelnosti I skupiny 3 přes 50 do 100 m3 | m3 | 31.516 |  | 0 | CS ÚRS 2020 02 |  | snížená |  | 0 | 0 | 0 | 0 | 0 | 4 | K | 2 |  |  |  | ROZPOCET | 0 | 0 | 0 | 0 | 0 | 2 | 0 | 4 | -544958497
| PSC |  | Poznámka k souboru cen: 1. Hloubení nezapažených jam hloubky přes 16 m se oceňuje individuálně. 2. V cenách jsou započteny i náklady na případné nutné přemístění výkopku ve výkopišti a na přehození výkopku na přilehlém terénu na vzdálenost do 3 m od okraje jámy nebo naložení na dopravní prostředek. | [14 empty] | PSC | 2
| VV |  | "patka+překop pro bednění" | [14 empty] | VV | 2 | 1 | True | 0 | ROZPOCET
| VV |  | 2,8*2,8*0,4+2,4*2,4*0,4*2+1,8*1,8*0,4*2 |  | 10.336 | [12 empty] | VV | 2 | 2 | True | 0 | ROZPOCET
| VV |  | "stabilizace podloží" | [14 empty] | VV | 2 | 1 | True | 0 | ROZPOCET
| VV |  | 70,6*0,3 |  | 21.18 | [12 empty] | VV | 2 | 2 | True | 0 | ROZPOCET
| VV |  | Součet |  | 31.516 | [12 empty] | VV | 2 | 4 | True | 1 | ROZPOCET
5 | K | 132212211 | Hloubení rýh šířky přes 800 do 2 000 mm ručně zapažených i nezapažených, s urovnáním dna do předepsaného profilu a spádu v hornině třídy těžitelnosti I skupiny 3 soudržných | m3 | 6.966 |  | 0 | CS ÚRS 2020 02 |  | snížená |  | 0 | 0 | 0 | 0 | 0 | 4 | K | 2 |  |  |  | ROZPOCET | 0 | 0 | 0 | 0 | 0 | 2 | 0 | 4 | 1553185469
| PSC |  | Poznámka k souboru cen: 1. V cenách jsou započteny i náklady na: a) přehození výkopku na přilehlém terénu na vzdálenost do 3 m od podélné osy rýhy nebo naložení výkopku na dopravní prostředek, | [14 empty] | PSC | 2
| VV |  | "dokopání základové spáry" | [14 empty] | VV | 2 | 1 | True | 0 | ROZPOCET
| VV |  | 33,14*(0,5+0,4)*0,06 |  | 1.79 | [12 empty] | VV | 2 | 2 | True | 0 | ROZPOCET
| VV |  | (6,48-0,4-0,4)*(0,4+0,5+0,4)*0,06 |  | 0.443 | [12 empty] | VV | 2 | 2 | True | 0 | ROZPOCET
| VV |  | (2,545+1,495-0,4-0,4+7,29-0,4-0,4+2,11-0,4-0,4)*(0,6+0,4+0,4)*0,06 |  | 0.927 | [12 empty] | VV | 2 | 2 | True | 0 | ROZPOCET
| VV |  | (0,7+0,7)*(0,4+0,9+0,4)*0,06 |  | 0.143 | [12 empty] | VV | 2 | 2 | True | 0 | ROZPOCET
| VV |  | (1,795-0,4-0,4)*(0,4+0,7+0,4)*0,06 |  | 0.09 | [12 empty] | VV | 2 | 2 | True | 0 | ROZPOCET
| VV |  | (6,48-0,4-0,4)*(0,4+0,9+0,4)*0,06 |  | 0.579 | [12 empty] | VV | 2 | 2 | True | 0 | ROZPOCET
| VV |  | (5,51+0,5+1,53)*(0,4+0,9+0,4)*0,06 |  | 0.769 | [12 empty] | VV | 2 | 2 | True | 0 | ROZPOCET
| VV |  | (1,53-0,4-0,4)*(0,4+0,4+0,4)*0,06*2 |  | 0.105 | [12 empty] | VV | 2 | 2 | True | 0 | ROZPOCET
| VV |  | (4,3+1,6+3,2+2+1,8-0,4-0,4)*(0,4+0,5+0,4)*0,06 |  | 0.944 | [12 empty] | VV | 2 | 2 | True | 0 | ROZPOCET
| VV |  | (1,53-0,4-0,4)*(0,4+0,5+0,4)*0,06 |  | 0.057 | [12 empty] | VV | 2 | 2 | True | 0 | ROZPOCET
| VV |  | 5,9*(0,4+0,5+0,4)*0,06 |  | 0.46 | [12 empty] | VV | 2 | 2 | True | 0 | ROZPOCET
| VV |  | (0,59+0,4+3,065+0,4+2,575+0,5)*(0,4+0,5+0,4)*0,06 |  | 0.587 | [12 empty] | VV | 2 | 2 | True | 0 | ROZPOCET
| VV |  | (1,3-0,4-0,4)*(0,4+0,4+0,4)*0,06*2 |  | 0.072 | [12 empty] | VV | 2 | 2 | True | 0 | ROZPOCET
| VV |  | Součet |  | 6.966 | [12 empty] | VV | 2 | 4 | True | 1 | ROZPOCET
6 | K | 132251254 | Hloubení nezapažených rýh šířky přes 800 do 2 000 mm strojně s urovnáním dna do předepsaného profilu a spádu v hornině třídy těžitelnosti I skupiny 3 přes 100 do 500 m3 | m3 | 144.068 |  | 0 | CS ÚRS 2020 02 |  | snížená |  | 0 | 0 | 0 | 0 | 0 | 4 | K | 2 |  |  |  | ROZPOCET | 0 | 0 | 0 | 0 | 0 | 2 | 0 | 4 | -186240461
| PSC |  | Poznámka k souboru cen: 1. V cenách jsou započteny i náklady na případné nutné přemístění výkopku ve výkopišti na vzdálenost do 3 m a na přehození výkopku na přilehlém terénu na vzdálenost do 3 m od osy rýhy nebo naložení na dopravní prostředek. | [14 empty] | PSC | 2
| VV |  | "spodní část základů+překop pro bednění" | [14 empty] | VV | 2 | 1 | True | 0 | ROZPOCET
| VV |  | 33,14*(0,5+0,4)*0,4 |  | 11.93 | [12 empty] | VV | 2 | 2 | True | 0 | ROZPOCET
| VV |  | (6,48-0,4-0,4)*(0,4+0,5+0,4)*0,4 |  | 2.954 | [12 empty] | VV | 2 | 2 | True | 0 | ROZPOCET
| VV |  | (2,545+1,495-0,4-0,4+7,29-0,4-0,4+2,11-0,4-0,4)*(0,6+0,4+0,4)*0,4 |  | 6.182 | [12 empty] | VV | 2 | 2 | True | 0 | ROZPOCET
| VV |  | (0,7+0,7)*(0,4+0,9+0,4)*0,4 |  | 0.952 | [12 empty] | VV | 2 | 2 | True | 0 | ROZPOCET
| VV |  | (1,795-0,4-0,4)*(0,4+0,7+0,4)*0,4 |  | 0.597 | [12 empty] | VV | 2 | 2 | True | 0 | ROZPOCET
| VV |  | (6,48-0,4-0,4)*(0,4+0,9+0,4)*0,4 |  | 3.862 | [12 empty] | VV | 2 | 2 | True | 0 | ROZPOCET
| VV |  | (5,51+0,5+1,53)*(0,4+0,9+0,4)*0,4 |  | 5.127 | [12 empty] | VV | 2 | 2 | True | 0 | ROZPOCET
| VV |  | (1,53-0,4-0,4)*(0,4+0,4+0,4)*0,4*2 |  | 0.701 | [12 empty] | VV | 2 | 2 | True | 0 | ROZPOCET
| VV |  | (4,3+1,6+3,2+2+1,8-0,4-0,4)*(0,4+0,5+0,4)*0,4 |  | 6.292 | [12 empty] | VV | 2 | 2 | True | 0 | ROZPOCET
| VV |  | (1,53-0,4-0,4)*(0,4+0,5+0,4)*0,4 |  | 0.38 | [12 empty] | VV | 2 | 2 | True | 0 | ROZPOCET
| VV |  | 5,9*(0,4+0,5+0,4)*0,4 |  | 3.068 | [12 empty] | VV | 2 | 2 | True | 0 | ROZPOCET
| VV |  | (0,59+0,4+3,065+0,4+2,575+0,5)*(0,4+0,5+0,4)*0,4 |  | 3.916 | [12 empty] | VV | 2 | 2 | True | 0 | ROZPOCET
| VV |  | (1,3-0,4-0,4)*(0,4+0,4+0,4)*0,4*2 |  | 0.48 | [12 empty] | VV | 2 | 2 | True | 0 | ROZPOCET
| VV |  | Mezisoučet |  | 46.441 | [12 empty] | VV | 2 | 3 | True | 0 | ROZPOCET
| VV |  | "horní část základů" | [14 empty] | VV | 2 | 1 | True | 0 | ROZPOCET
| VV |  | (0,65+34,14)*1,15*0,5 |  | 20.004 | [12 empty] | VV | 2 | 2 | True | 0 | ROZPOCET
| VV |  | (0,6+27,64+0,6)*(1,65+2,05)/2*0,5 |  | 26.677 | [12 empty] | VV | 2 | 2 | True | 0 | ROZPOCET
| VV |  | 2,8*(0,4+0,45)*0,5+2,1*0,5*0,5+2,2*0,45*0,5 |  | 2.21 | [12 empty] | VV | 2 | 2 | True | 0 | ROZPOCET
| VV |  | 4,83*(1,15+1,6)/2*0,5 |  | 3.321 | [12 empty] | VV | 2 | 2 | True | 0 | ROZPOCET
| VV |  | (5,3+4,3+5,3)*2,1*0,5+0,6*1,9*0,5+7,4*3*0,5 |  | 27.315 | [12 empty] | VV | 2 | 2 | True | 0 | ROZPOCET
| VV |  | 11,6*1,3*0,5+6,6*1,6*0,5*2 |  | 18.1 | [12 empty] | VV | 2 | 2 | True | 0 | ROZPOCET
| VV |  | Mezisoučet |  | 97.627 | [12 empty] | VV | 2 | 3 | True | 0 | ROZPOCET
| VV |  | Součet |  | 144.068 | [12 empty] | VV | 2 | 4 | True | 1 | ROZPOCET
7 | K | 162751117 | Vodorovné přemístění výkopku nebo sypaniny po suchu na obvyklém dopravním prostředku, bez naložení výkopku, avšak se složením bez rozhrnutí z horniny třídy těžitelnosti I skupiny 1 až 3 na vzdálenost přes 9 000 do 10 000 m | m3 | 184.1 |  | 0 | CS ÚRS 2020 02 |  | snížená |  | 0 | 0 | 0 | 0 | 0 | 4 | K | 2 |  |  |  | ROZPOCET | 0 | 0 | 0 | 0 | 0 | 2 | 0 | 4 | -1023068151
| PSC |  | Poznámka k souboru cen: 1. Přemísťuje-li se výkopek z dočasných skládek vzdálených do 50 m, neoceňuje se nakládání výkopku, i když se provádí. Toto ustanovení neplatí, vylučuje-li projekt použití dozeru. 2. Ceny nelze použít, předepisuje-li projekt přemístit výkopek na místo nepřístupné obvyklým dopravním prostředkům; toto přemístění se oceňuje individuálně. | [14 empty] | PSC | 2
| VV |  | "výkopek" | [14 empty] | VV | 2 | 1 | True | 0 | ROZPOCET
| VV |  | 1,55+31,516+6,966+144,068 |  | 184.1 | [12 empty] | VV | 2 | 2 | True | 0 | ROZPOCET
| VV |  | Součet |  | 184.1 | [12 empty] | VV | 2 | 4 | True | 1 | ROZPOCET
8 | K | 171201231 | Poplatek za uložení stavebního odpadu na recyklační skládce (skládkovné) zeminy a kamení zatříděného do Katalogu odpadů pod kódem 17 05 04 | t | 331.38 |  | 0 | CS ÚRS 2020 02 |  | snížená |  | 0 | 0 | 0 | 0 | 0 | 4 | K | 2 |  |  |  | ROZPOCET | 0 | 0 | 0 | 0 | 0 | 2 | 0 | 4 | -1082973160
| PSC |  | Poznámka k souboru cen: 1. Ceny uvedené v souboru cen je doporučeno upravit podle aktuálních cen místně příslušné skládky odpadů. 2. Uložení odpadů neuvedených v souboru cen se oceňuje individuálně. | [14 empty] | PSC | 2
| VV |  | 184,1*1,8 |  | 331.38 | [12 empty] | VV | 2 | 2 | True | 1 | ROZPOCET
9 | K | 174151101 | Zásyp sypaninou z jakékoliv horniny strojně s uložením výkopku ve vrstvách se zhutněním jam, šachet, rýh nebo kolem objektů v těchto vykopávkách | m3 | 119.249 |  | 0 | CS ÚRS 2020 02 |  | snížená |  | 0 | 0 | 0 | 0 | 0 | 4 | K | 2 |  |  |  | ROZPOCET | 0 | 0 | 0 | 0 | 0 | 2 | 0 | 4 | 673369122
| PSC |  | Poznámka k souboru cen: 1. Ceny nelze použít pro zásyp rýh pro drenážní trativody pro lesnicko-technické meliorace a zemědělské. Zásyp těchto rýh se oceňuje cenami souboru cen 174 Zásyp rýh pro drény. 2. V cenách je započteno přemístění sypaniny ze vzdálenosti 10 m od kraje výkopu nebo zasypávaného prostoru, měřeno k těžišti skládky. 3. Objem zásypu je rozdíl objemu výkopu a objemu do něho vestavěných konstrukcí nebo uložených vedení i s jejich obklady a podklady. Objem potrubí do DN 180, příp. i s obalem, se od objemu zásypu neodečítá. Pro stanovení objemu zásypu se od objemu výkopu odečítá i objem obsypu potrubí oceňovaný cenami souboru cen 175 Obsyp potrubí, přichází-li v úvahu . 4. Odklizení zbylého výkopku po provedení zásypu zářezů se šikmými stěnami pro podzemní vedení nebo zásypu jam a rýh pro podzemní vedení se oceňuje cenami souboru cen 167 Nakládání výkopku nebo sypaniny a 162 Vodorovné přemístění výkopku. 5. Rozprostření zbylého výkopku podél výkopu a nad výkopem po provedení zásypů zářezů se šikmými stěnami pro podzemní vedení nebo zásypu jam a rýh pro podzemní vedení se oceňuje cenami souborů cen 171 Uložení sypaniny do násypů. 6. V cenách nejsou zahrnuty náklady na prohození sypaniny, tyto náklady se oceňují cenou 17411-1109 Příplatek za prohození sypaniny. | [14 empty] | PSC | 2
| VV |  | "výkop od HTÚ níže" | [14 empty] | VV | 2 | 1 | True | 0 | ROZPOCET
| VV |  | 1,55+10,336+6,966+144,068 |  | 162.92 | [12 empty] | VV | 2 | 2 | True | 0 | ROZPOCET
| VV |  | "odečet monolit. základů" | [14 empty] | VV | 2 | 1 | True | 0 | ROZPOCET
| VV |  | -28,008 |  | -28.008 | [12 empty] | VV | 2 | 2 | True | 0 | ROZPOCET
| VV |  | "odečet bet. tvárnic" | [14 empty] | VV | 2 | 1 | True | 0 | ROZPOCET
| VV |  | -(7,4*0,25*0,4+66,21*0,3*0,4+32,49*0,4*0,4+8,895*0,5*0,4) |  | -15.663 | [12 empty] | VV | 2 | 2 | True | 0 | ROZPOCET
| VV |  | Součet |  | 119.249 | [12 empty] | VV | 2 | 4 | True | 1 | ROZPOCET
10 | M | 58344171 | štěrkodrť frakce 0/32 | t | 238.498 |  | 0 | CS ÚRS 2020 02 |  | snížená |  | 0 | 1 | 238.498 | 0 | 0 | 8 | M | 2 |  |  |  | ROZPOCET | 0 | 0 | 0 | 0 | 0 | 2 | 0 | 4 | 622977419
| VV |  | 119,249*2 |  | 238.498 | [12 empty] | VV | 2 | 2 | True | 1 | ROZPOCET
| D | 2 | Zakládání |  |  |  | 0 |  |  |  |  | 0 |  | 294.932 |  | 0 | 1 | D | 1 |  |  |  | ROZPOCET | [6 empty] | 0
11 | K | 211531111 | Výplň kamenivem do rýh odvodňovacích žeber nebo trativodů bez zhutnění, s úpravou povrchu výplně kamenivem hrubým drceným frakce 16 až 63 mm | m3 | 3.6 |  | 0 | CS ÚRS 2020 02 |  | snížená |  | 0 | 0 | 0 | 0 | 0 | 4 | K | 2 |  |  |  | ROZPOCET | 0 | 0 | 0 | 0 | 0 | 2 | 0 | 4 | -644313337
| PSC |  | Poznámka k souboru cen: 1. V ceně 51-1111 jsou započteny i náklady na průduchy vytvořené z lomového kamene. 2. V cenách 52-1111 až 58-1111 nejsou započteny náklady na zřízení průduchů; tyto práce se oceňují cenami: a) souboru cen 212 71-11 Trativody z trub z prostého betonu bez lože, b) souboru cen 212 75-5 . Trativody bez lože z drenážních trubek. 3. Množství měrných jednotek se určuje v m3 vyplňovaného prostoru. Objem potrubí a lože se do vyplňovaného prostoru nezapočítává. | [14 empty] | PSC | 2
| VV |  | "frakce 16/32" | [14 empty] | VV | 2 | 1 | True | 0 | ROZPOCET
| VV |  | "výrobek - ostatní O.2.23a" | [14 empty] | VV | 2 | 1 | True | 0 | ROZPOCET
| VV |  | 7,5*0,8*0,6 |  | 3.6 | [12 empty] | VV | 2 | 2 | True | 1 | ROZPOCET
12 | K | 211971110 | Zřízení opláštění výplně z geotextilie odvodňovacích žeber nebo trativodů v rýze nebo zářezu se stěnami šikmými o sklonu do 1:2 | m2 | 21 |  | 0 | CS ÚRS 2020 02 |  | snížená |  | 0 | 0.00017 | 0.00357 | 0 | 0 | 4 | K | 2 |  |  |  | ROZPOCET | 0 | 0 | 0 | 0 | 0 | 2 | 0 | 4 | 463429666
| PSC |  | Poznámka k souboru cen: 1. Ceny jsou určeny: a) pro jakékoliv druhy a rozměry geotextilií, b) i pro zřízení svislého drénu z jedné nebo více vrstev geotextilie přiložených na stěnu rýhy nebo zářezu, c) pro způsob spojování geotextilií přesahy. 2. Ceny nelze použít: a) pro zřízení opláštění výplně v zapažených rýhách; toto opláštění se oceňuje individuálně, b) pro knotové drény (geodrény); tyto drény se oceňují cenami souboru cen 211 97-21 Vpichování svislých konsolidačních prefabrikovaných drénů, c) pro zřízení vrstev z geotextilií; toto zřízení vrstev z geotextilií se ocení cenami souboru cen 213 14 Zřízení vrstvy z geotextilie. 3. V cenách jsou započteny i náklady na zřízení předepsaných přesahů a na potřebné zatěžování nebo připevňování geotextilie ke stěnám výkopu při provádění. 4. V cenách nejsou započteny náklady na dodání geotextilie; toto dodání se oceňuje ve specifikaci. Ztratné lze dohodnout ve výši 2 %. 5. Množství měrných jednotek: a) se určuje v m2 rozvinuté plochy opláštění bez jakýchkoliv přesahů. Při opláštění z více vrstev geotextilií se pro určení množství měrných jednotek oceňuje každá vrstva samostatně, b) pro dodání geotextilie oceňované ve specifikaci se určí v m2 geotextilie včetně přesahů a prořezů stanovených projektovou dokumentací. | [14 empty] | PSC | 2
| VV |  | "výrobek - ostatní O.2.23a" | [14 empty] | VV | 2 | 1 | True | 0 | ROZPOCET
| VV |  | 7,5*(0,8+0,6)*2 |  | 21 | [12 empty] | VV | 2 | 2 | True | 1 | ROZPOCET
13 | M | 69311081 | geotextilie netkaná separační, ochranná, filtrační, drenážní PES 300g/m2 | m2 | 24.15 |  | 0 | CS ÚRS 2020 02 |  | snížená |  | 0 | 0.0003 | 0.007245 | 0 | 0 | 8 | M | 2 |  |  |  | ROZPOCET | 0 | 0 | 0 | 0 | 0 | 2 | 0 | 4 | 2032936853
| VV |  | 21*1,15 |  | 24.15 | [12 empty] | VV | 2 | 2 | True | 1 | ROZPOCET
14 | K | 212312111 | Lože pro trativody z betonu prostého | m3 | 0.75 |  | 0 | CS ÚRS 2020 02 |  | snížená |  | 0 | 2.2563 | 1.6923 | 0 | 0 | 4 | K | 2 |  |  |  | ROZPOCET | 0 | 0 | 0 | 0 | 0 | 2 | 0 | 4 | 114241374
| PSC |  | Poznámka k souboru cen: 1. V cenách jsou započteny i náklady na vyčištění dna rýh a na urovnání povrchu lože. 2. V ceně materiálu jsou započteny i náklady na prohození výkopku. | [14 empty] | PSC | 2
| VV |  | "výrobek - ostatní O.2.23a" | [14 empty] | VV | 2 | 1 | True | 0 | ROZPOCET
| VV |  | 7,5*0,8*(0,15+0,1)/2 |  | 0.75 | [12 empty] | VV | 2 | 2 | True | 1 | ROZPOCET
15 | K | 212755214 | Trativody bez lože z drenážních trubek plastových flexibilních D 100 mm | m | 7.5 |  | 0 | CS ÚRS 2020 02 |  | snížená |  | 0 | 0.00049 | 0.003675 | 0 | 0 | 4 | K | 2 |  |  |  | ROZPOCET | 0 | 0 | 0 | 0 | 0 | 2 | 0 | 4 | -207088360
| PSC |  | Poznámka k souboru cen: 1. Ceny jsou určeny pro uložení drenážních trubek do výkopu bez lože a obsypu. 2. Lože se oceňuje cenami souboru cen 212 ..-21 Lože pod trativody. 3. Obsyp se oceňuje cenami souborů cen 175 1.-11 Obsypání potrubí části A07 katalogu 800-1 Zemní práce. | [14 empty] | PSC | 2
| VV |  | "výrobek - ostatní O.2.23a" | [14 empty] | VV | 2 | 1 | True | 0 | ROZPOCET
| VV |  | 7,5 |  | 7.5 | [12 empty] | VV | 2 | 2 | True | 1 | ROZPOCET
16 | K | 213141111 | Zřízení vrstvy z geotextilie filtrační, separační, odvodňovací, ochranné, výztužné nebo protierozní v rovině nebo ve sklonu do 1:5, šířky do 3 m | m2 | 138.954 |  | 0 | CS ÚRS 2020 02 |  | snížená |  | 0 | 0.0001 | 0.013895 | 0 | 0 | 4 | K | 2 |  |  |  | ROZPOCET | 0 | 0 | 0 | 0 | 0 | 2 | 0 | 4 | 1728974793
| PSC |  | Poznámka k souboru cen: 1. Ceny jsou určeny pro zřízení vrstev na upraveném povrchu. 2. V cenách jsou započteny i náklady na položení a spojení geotextilií včetně přesahů. 3. V cenách nejsou započteny náklady na dodávku geotextilií, která se oceňuje ve specifikaci. Ztratné včetně přesahů lze stanovit ve výši 15 až 20 %. 4. Ceny -1131 až -1133 lze použít i pro vyvedení geotextilie na svislou konstrukci. | [14 empty] | PSC | 2
| VV |  | "mezi základové pasy z beton.tvárnic" | [14 empty] | VV | 2 | 1 | True | 0 | ROZPOCET
| VV |  | (7,38*17,54+2,43*13,3+2,2*7,43-7,4*0,25-66,21*0,3-32,49*0,4-8,895*0,5) |  | 138.954 | [12 empty] | VV | 2 | 2 | True | 1 | ROZPOCET
17 | M | 69311080 | geotextilie netkaná separační, ochranná, filtrační, drenážní PES 200g/m2 | m2 | 159.797 |  | 0 | CS ÚRS 2020 02 |  | snížená |  | 0 | 0.0002 | 0.031959 | 0 | 0 | 8 | M | 2 |  |  |  | ROZPOCET | 0 | 0 | 0 | 0 | 0 | 2 | 0 | 4 | 1198147914
| VV |  | "mezi základové pasy z beton.tvárnic" | [14 empty] | VV | 2 | 1 | True | 0 | ROZPOCET
| VV |  | (7,38*17,54+2,43*13,3+2,2*7,43-7,4*0,25-66,21*0,3-32,49*0,4-8,895*0,5)*1,15 |  | 159.797 | [12 empty] | VV | 2 | 2 | True | 1 | ROZPOCET
18 | K | 271532211 | Podsyp pod základové konstrukce se zhutněním a urovnáním povrchu z kameniva hrubého, frakce 32 - 63 mm | m3 | 21.18 |  | 0 | CS ÚRS 2020 02 |  | snížená |  | 0 | 2.16 | 45.7488 | 0 | 0 | 4 | K | 2 |  |  |  | ROZPOCET | 0 | 0 | 0 | 0 | 0 | 2 | 0 | 4 | 206001170
| PSC |  | Poznámka k souboru cen: 1. Ceny slouží pro ocenění násypů pod základové konstrukce tloušťky vrstvy do 300 mm. 2. Násypy s tloušťkou vrstvy přesahující 300 mm se ocení cenami souboru cen 213 31-…. Polštáře zhutněné pod základy v katalogu 800-2 Zvláštní zakládání objektů. | [14 empty] | PSC | 2
| VV |  | "frakce 0-63mm" | [14 empty] | VV | 2 | 1 | True | 0 | ROZPOCET
| VV |  | "stabilizace podloží" | [14 empty] | VV | 2 | 1 | True | 0 | ROZPOCET
| VV |  | 70,6*0,3 |  | 21.18 | [12 empty] | VV | 2 | 2 | True | 1 | ROZPOCET
19 | K | 271532212 | Podsyp pod základové konstrukce se zhutněním a urovnáním povrchu z kameniva hrubého, frakce 16 - 32 mm | m3 | 13.895 |  | 0 | CS ÚRS 2020 02 |  | snížená |  | 0 | 2.16 | 30.0132 | 0 | 0 | 4 | K | 2 |  |  |  | ROZPOCET | 0 | 0 | 0 | 0 | 0 | 2 | 0 | 4 | 745409787
| PSC |  | Poznámka k souboru cen: 1. Ceny slouží pro ocenění násypů pod základové konstrukce tloušťky vrstvy do 300 mm. 2. Násypy s tloušťkou vrstvy přesahující 300 mm se ocení cenami souboru cen 213 31-…. Polštáře zhutněné pod základy v katalogu 800-2 Zvláštní zakládání objektů. | [14 empty] | PSC | 2
| VV |  | "štěrkodrť fr. 0-32" | [14 empty] | VV | 2 | 1 | True | 0 | ROZPOCET
| VV |  | "mezi základové pasy z beton.tvárnic" | [14 empty] | VV | 2 | 1 | True | 0 | ROZPOCET
| VV |  | (7,38*17,54+2,43*13,3+2,2*7,43-7,4*0,25-66,21*0,3-32,49*0,4-8,895*0,5)*0,1 |  | 13.895 | [12 empty] | VV | 2 | 2 | True | 1 | ROZPOCET
20 | K | 273313511 | Základy z betonu prostého desky z betonu kamenem neprokládaného tř. C 12/15 | m3 | 8.516 |  | 0 | CS ÚRS 2020 02 |  | snížená |  | 0 | 2.2563 | 19.215 | 0 | 0 | 4 | K | 2 |  |  |  | ROZPOCET | 0 | 0 | 0 | 0 | 0 | 2 | 0 | 4 | -412252258
| PSC |  | Poznámka k souboru cen: 1. V ceně příplatku -5911 jsou započteny náklady na technologické opatření a na ztíženou betonáž pod hladinou pažící bentonitové suspenze a na průběžné odčerpání suspenze s přepouštěním na určené místo do 20 m, popř. do vany nebo do kalové cisterny k odvozu. Odvoz se oceňuje cenami katalogu 800-2 Zvláštní zakládání objektů. 2. Hloubení s použitím bentonitové suspenze se oceňuje katalogem 800-1 Zemní práce. Bednění se neoceňuje. | [14 empty] | PSC | 2
| VV |  | "podkladní beton" | [14 empty] | VV | 2 | 1 | True | 0 | ROZPOCET
| VV |  | "pod patky" | [14 empty] | VV | 2 | 1 | True | 0 | ROZPOCET
| VV |  | (2,8*2,8+2,4*2,4*2+1,8*1,8*2)*0,06 |  | 1.55 | [12 empty] | VV | 2 | 2 | True | 0 | ROZPOCET
| VV |  | "pod pasy" | [14 empty] | VV | 2 | 1 | True | 0 | ROZPOCET
| VV |  | 33,14*(0,5+0,4)*0,06 |  | 1.79 | [12 empty] | VV | 2 | 2 | True | 0 | ROZPOCET
| VV |  | (6,48-0,4-0,4)*(0,4+0,5+0,4)*0,06 |  | 0.443 | [12 empty] | VV | 2 | 2 | True | 0 | ROZPOCET
| VV |  | (2,545+1,495-0,4-0,4+7,29-0,4-0,4+2,11-0,4-0,4)*(0,6+0,4+0,4)*0,06 |  | 0.927 | [12 empty] | VV | 2 | 2 | True | 0 | ROZPOCET
| VV |  | (0,7+0,7)*(0,4+0,9+0,4)*0,06 |  | 0.143 | [12 empty] | VV | 2 | 2 | True | 0 | ROZPOCET
| VV |  | (1,795-0,4-0,4)*(0,4+0,7+0,4)*0,06 |  | 0.09 | [12 empty] | VV | 2 | 2 | True | 0 | ROZPOCET
| VV |  | (6,48-0,4-0,4)*(0,4+0,9+0,4)*0,06 |  | 0.579 | [12 empty] | VV | 2 | 2 | True | 0 | ROZPOCET
| VV |  | (5,51+0,5+1,53)*(0,4+0,9+0,4)*0,06 |  | 0.769 | [12 empty] | VV | 2 | 2 | True | 0 | ROZPOCET
| VV |  | (1,53-0,4-0,4)*(0,4+0,4+0,4)*0,06*2 |  | 0.105 | [12 empty] | VV | 2 | 2 | True | 0 | ROZPOCET
| VV |  | (4,3+1,6+3,2+2+1,8-0,4-0,4)*(0,4+0,5+0,4)*0,06 |  | 0.944 | [12 empty] | VV | 2 | 2 | True | 0 | ROZPOCET
| VV |  | (1,53-0,4-0,4)*(0,4+0,5+0,4)*0,06 |  | 0.057 | [12 empty] | VV | 2 | 2 | True | 0 | ROZPOCET
| VV |  | 5,9*(0,4+0,5+0,4)*0,06 |  | 0.46 | [12 empty] | VV | 2 | 2 | True | 0 | ROZPOCET
| VV |  | (0,59+0,4+3,065+0,4+2,575+0,5)*(0,4+0,5+0,4)*0,06 |  | 0.587 | [12 empty] | VV | 2 | 2 | True | 0 | ROZPOCET
| VV |  | (1,3-0,4-0,4)*(0,4+0,4+0,4)*0,06*2 |  | 0.072 | [12 empty] | VV | 2 | 2 | True | 0 | ROZPOCET
| VV |  | Součet |  | 8.516 | [12 empty] | VV | 2 | 4 | True | 1 | ROZPOCET
21 | K | 273322511 | Základy z betonu železového (bez výztuže) desky z betonu se zvýšenými nároky na prostředí tř. C 25/30 | m3 | 26.717 |  | 0 | CS ÚRS 2020 02 |  | snížená |  | 0 | 2.4533 | 65.5445 | 0 | 0 | 4 | K | 2 |  |  |  | ROZPOCET | 0 | 0 | 0 | 0 | 0 | 2 | 0 | 4 | -1857081555
| PSC |  | Poznámka k souboru cen: 1. V ceně příplatku -5911 jsou započteny náklady na technologické opatření a na ztíženou betonáž pod hladinou pažící bentonitové suspenze a na průběžné odčerpání suspenze s přepouštěním na určené místo do 20 m, popř. do vany nebo do kalové cisterny k odvozu. Odvoz se oceňuje cenami katalogu 800-2 Zvláštní zakládání objektů. 2. Hloubení s použitím bentonitové suspenze se oceňuje katalogem 800-1 Zemní práce. Bednění se neoceňuje. 3. V cenách nejsou započteny náklady na výztuž, tyto se oceňují cenami souboru cen 27* 36-.... Výztuž základů. 4. V cenách z betonu pro konstrukce bílých van 27. 32-3 nejsou započteny náklady na těsnění dilatačních a pracovních spar, tyto se oceňují cenami souborů cen 953 33 části A08 tohoto katalogu. | [14 empty] | PSC | 2
| VV |  | "beton C 25/30 XC2" | [14 empty] | VV | 2 | 1 | True | 0 | ROZPOCET
| VV |  | (7,38*17,54+2,43*13,3+2,2*7,43)*0,15 |  | 26.717 | [12 empty] | VV | 2 | 2 | True | 1 | ROZPOCET
22 | K | 273351121 | Bednění základů desek zřízení | m2 | 8.705 |  | 0 | CS ÚRS 2020 02 |  | snížená |  | 0 | 0.00247 | 0.021501 | 0 | 0 | 4 | K | 2 |  |  |  | ROZPOCET | 0 | 0 | 0 | 0 | 0 | 2 | 0 | 4 | -1556302895
| PSC |  | Poznámka k souboru cen: 1. Ceny jsou určeny pro bednění ve volném prostranství, ve volných nebo zapažených jamách, rýhách a šachtách. 2. Kruhové nebo obloukové bednění poloměru do 1 m se oceňuje individuálně. | [14 empty] | PSC | 2
| VV |  | (17,54+13,3+2,2+7,38*2-2,43+7,43*2-2,2)*0,15 |  | 8.705 | [12 empty] | VV | 2 | 2 | True | 1 | ROZPOCET
23 | K | 273351122 | Bednění základů desek odstranění | m2 | 8.705 |  | 0 | CS ÚRS 2020 02 |  | snížená |  | 0 | 0 | 0 | 0 | 0 | 4 | K | 2 |  |  |  | ROZPOCET | 0 | 0 | 0 | 0 | 0 | 2 | 0 | 4 | -1406474112
| PSC |  | Poznámka k souboru cen: 1. Ceny jsou určeny pro bednění ve volném prostranství, ve volných nebo zapažených jamách, rýhách a šachtách. 2. Kruhové nebo obloukové bednění poloměru do 1 m se oceňuje individuálně. | [14 empty] | PSC | 2
24 | K | 273362021 | Výztuž základů desek ze svařovaných sítí z drátů typu KARI | t | 2.056 |  | 0 | CS ÚRS 2020 02 |  | snížená |  | 0 | 1.0628 | 2.1851 | 0 | 0 | 4 | K | 2 |  |  |  | ROZPOCET | 0 | 0 | 0 | 0 | 0 | 2 | 0 | 4 | 1041325369
| PSC |  | Poznámka k souboru cen: 1. Ceny platí pro desky rovné, s náběhy, hřibové nebo upnuté do žeber včetně výztuže těchto žeber. | [14 empty] | PSC | 2
| VV |  | "svařovaná síť 6/100x6/100 2x" | [14 empty] | VV | 2 | 1 | True | 0 | ROZPOCET
| VV |  | (7,38*17,54+2,43*13,3+2,2*7,43)*1,3*4,44/1000*2 |  | 2.056 | [12 empty] | VV | 2 | 2 | True | 1 | ROZPOCET
25 | K | 274322511 | Základy z betonu železového (bez výztuže) pasy z betonu se zvýšenými nároky na prostředí tř. C 25/30 | m3 | 28.008 |  | 0 | CS ÚRS 2020 02 |  | snížená |  | 0 | 2.4533 | 68.7117 | 0 | 0 | 4 | K | 2 |  |  |  | ROZPOCET | 0 | 0 | 0 | 0 | 0 | 2 | 0 | 4 | -152944701
| PSC |  | Poznámka k souboru cen: 1. V ceně příplatku -5911 jsou započteny náklady na technologické opatření a na ztíženou betonáž pod hladinou pažící bentonitové suspenze a na průběžné odčerpání suspenze s přepouštěním na určené místo do 20 m, popř. do vany nebo do kalové cisterny k odvozu. Odvoz se oceňuje cenami katalogu 800-2 Zvláštní zakládání objektů. 2. Hloubení s použitím bentonitové suspenze se oceňuje katalogem 800-1 Zemní práce. Bednění se neoceňuje. 3. V cenách nejsou započteny náklady na výztuž, tyto se oceňují cenami souboru cen 27* 36-.... Výztuž základů. 4. V cenách z betonu pro konstrukce bílých van 27. 32-3 nejsou započteny náklady na těsnění dilatačních a pracovních spar, tyto se oceňují cenami souborů cen 953 33 části A08 tohoto katalogu. | [14 empty] | PSC | 2
| VV |  | "beton třídy C 25/30 XC2" | [14 empty] | VV | 2 | 1 | True | 0 | ROZPOCET
| VV |  | 33,14*0,5*0,4 |  | 6.628 | [12 empty] | VV | 2 | 2 | True | 0 | ROZPOCET
| VV |  | (7,48-1)*0,5*0,4 |  | 1.296 | [12 empty] | VV | 2 | 2 | True | 0 | ROZPOCET
| VV |  | (2,545+1,495+7,29+2,11)*0,5*0,4 |  | 2.688 | [12 empty] | VV | 2 | 2 | True | 0 | ROZPOCET
| VV |  | (3,4+6,48)*0,9*0,4 |  | 3.557 | [12 empty] | VV | 2 | 2 | True | 0 | ROZPOCET
| VV |  | 1,795*0,7*0,4 |  | 0.503 | [12 empty] | VV | 2 | 2 | True | 0 | ROZPOCET
| VV |  | (6,48-0,4-0,4)*(0,4+0,9+0,4)*0,4 |  | 3.862 | [12 empty] | VV | 2 | 2 | True | 0 | ROZPOCET
| VV |  | (5,51+0,5+1,53)*0,9*0,4 |  | 2.714 | [12 empty] | VV | 2 | 2 | True | 0 | ROZPOCET
| VV |  | 1,53*0,4*0,4*2 |  | 0.49 | [12 empty] | VV | 2 | 2 | True | 0 | ROZPOCET
| VV |  | (4,3+1,6+3,2+2+1,8)*0,5*0,4 |  | 2.58 | [12 empty] | VV | 2 | 2 | True | 0 | ROZPOCET
| VV |  | (1,53-0,4-0,4)*(0,4+0,5+0,4)*0,4 |  | 0.38 | [12 empty] | VV | 2 | 2 | True | 0 | ROZPOCET
| VV |  | (0,41+0,59+0,4+3,065+0,4+2,575)*0,5*0,4 |  | 1.488 | [12 empty] | VV | 2 | 2 | True | 0 | ROZPOCET
| VV |  | (0,59+0,4+3,065+0,4+2,575)*0,5*0,4 |  | 1.406 | [12 empty] | VV | 2 | 2 | True | 0 | ROZPOCET
| VV |  | 1,3*0,4*0,4*2 |  | 0.416 | [12 empty] | VV | 2 | 2 | True | 0 | ROZPOCET
| VV |  | Součet |  | 28.008 | [12 empty] | VV | 2 | 4 | True | 1 | ROZPOCET
26 | K | 274353141 | Bednění kotevních otvorů a prostupů v základových konstrukcích v pasech včetně polohového zajištění a odbednění, popř. ztraceného bednění z pletiva apod. průřezu přes 0,10 do 0,17 m2, hl. do 1,00 m | kus | 8 |  | 0 | CS ÚRS 2020 02 |  | snížená |  | 0 | 0.01827 | 0.14616 | 0 | 0 | 4 | K | 2 |  |  |  | ROZPOCET | 0 | 0 | 0 | 0 | 0 | 2 | 0 | 4 | -201366655
| PSC |  | Poznámka k souboru cen: 1. Ceny jsou určeny pro jakýkoliv způsob provádění kotevních otvorů, (např. ztraceným bedněním z pletiva, bandáží na rámu, hranoly polystyrénu s vyjmutím, dutinovými tvarovkami apod.). Ceny lze použít i pro bednění kotevních otvorů a prostupů ve stěnových a stropních konstrukcích. 2. Pro volbu cen kotevních otvorů s proměnným průřezem v části nebo celé výšce otvoru je rozhodující průměrný průřez v místě zkosení. 3. Zalévání kotevních otvorů se oceňuje cenami souboru cen 278 31-1 . Zálivka kotevních otvorů z betonu prostého. | [14 empty] | PSC | 2
| VV |  | "pro kanalizaci a vodu" | [14 empty] | VV | 2 | 1 | True | 0 | ROZPOCET
| VV |  | 8 |  | 8 | [12 empty] | VV | 2 | 2 | True | 1 | ROZPOCET
27 | K | 274361821 | Výztuž základů pasů z betonářské oceli 10 505 (R) nebo BSt 500 | t | 1.354 |  | 0 | CS ÚRS 2020 02 |  | snížená |  | 0 | 1.0606 | 1.4361 | 0 | 0 | 4 | K | 2 |  |  |  | ROZPOCET | 0 | 0 | 0 | 0 | 0 | 2 | 0 | 4 | 1096039850
| PSC |  | Poznámka k souboru cen: 1. Ceny platí pro desky rovné, s náběhy, hřibové nebo upnuté do žeber včetně výztuže těchto žeber. | [14 empty] | PSC | 2
| VV |  | "výztuž dle statiky v.č. 101" | [14 empty] | VV | 2 | 1 | True | 0 | ROZPOCET
| VV |  | 2778,3/1000 |  | 2.778 | [12 empty] | VV | 2 | 2 | True | 0 | ROZPOCET
| VV |  | "odečet výztuže v bet. tvárnicích" | [14 empty] | VV | 2 | 1 | True | 0 | ROZPOCET
| VV |  | -0,979 |  | -0.979 | [12 empty] | VV | 2 | 2 | True | 0 | ROZPOCET
| VV |  | "odečet výztuže v patkách" | [14 empty] | VV | 2 | 1 | True | 0 | ROZPOCET
| VV |  | -0,445 |  | -0.445 | [12 empty] | VV | 2 | 2 | True | 0 | ROZPOCET
| VV |  | Součet |  | 1.354 | [12 empty] | VV | 2 | 4 | True | 1 | ROZPOCET
28 | K | 275322511 | Základy z betonu železového (bez výztuže) patky z betonu se zvýšenými nároky na prostředí tř. C 25/30 | m3 | 4.448 |  | 0 | CS ÚRS 2020 02 |  | snížená |  | 0 | 2.4533 | 10.9122 | 0 | 0 | 4 | K | 2 |  |  |  | ROZPOCET | 0 | 0 | 0 | 0 | 0 | 2 | 0 | 4 | -1639902670
| PSC |  | Poznámka k souboru cen: 1. V ceně příplatku -5911 jsou započteny náklady na technologické opatření a na ztíženou betonáž pod hladinou pažící bentonitové suspenze a na průběžné odčerpání suspenze s přepouštěním na určené místo do 20 m, popř. do vany nebo do kalové cisterny k odvozu. Odvoz se oceňuje cenami katalogu 800-2 Zvláštní zakládání objektů. 2. Hloubení s použitím bentonitové suspenze se oceňuje katalogem 800-1 Zemní práce. Bednění se neoceňuje. 3. V cenách nejsou započteny náklady na výztuž, tyto se oceňují cenami souboru cen 27* 36-.... Výztuž základů. 4. V cenách z betonu pro konstrukce bílých van 27. 32-3 nejsou započteny náklady na těsnění dilatačních a pracovních spar, tyto se oceňují cenami souborů cen 953 33 části A08 tohoto katalogu. | [14 empty] | PSC | 2
| VV |  | "beton třídy C 25/30 XC2" | [14 empty] | VV | 2 | 1 | True | 0 | ROZPOCET
| VV |  | 1*1*0,4*2+1,6*1,6*0,4*2+2*2*0,4 |  | 4.448 | [12 empty] | VV | 2 | 2 | True | 1 | ROZPOCET
29 | K | 275351121 | Bednění základů patek zřízení | m2 | 11.52 |  | 0 | CS ÚRS 2020 02 |  | snížená |  | 0 | 0.00264 | 0.030413 | 0 | 0 | 4 | K | 2 |  |  |  | ROZPOCET | 0 | 0 | 0 | 0 | 0 | 2 | 0 | 4 | 525695928
| PSC |  | Poznámka k souboru cen: 1. Ceny jsou určeny pro bednění ve volném prostranství, ve volných nebo zapažených jamách, rýhách a šachtách. 2. Kruhové nebo obloukové bednění poloměru do 1 m se oceňuje individuálně. | [14 empty] | PSC | 2
| VV |  | (1+1)*2*0,4*2+(1,6+1,6)*2*0,4*2+(2+2)*2*0,4 |  | 11.52 | [12 empty] | VV | 2 | 2 | True | 1 | ROZPOCET
30 | K | 275351122 | Bednění základů patek odstranění | m2 | 11.52 |  | 0 | CS ÚRS 2020 02 |  | snížená |  | 0 | 0 | 0 | 0 | 0 | 4 | K | 2 |  |  |  | ROZPOCET | 0 | 0 | 0 | 0 | 0 | 2 | 0 | 4 | 1906917020
| PSC |  | Poznámka k souboru cen: 1. Ceny jsou určeny pro bednění ve volném prostranství, ve volných nebo zapažených jamách, rýhách a šachtách. 2. Kruhové nebo obloukové bednění poloměru do 1 m se oceňuje individuálně. | [14 empty] | PSC | 2
31 | K | 275361821 | Výztuž základů patek z betonářské oceli 10 505 (R) | t | 0.445 |  | 0 | CS ÚRS 2020 02 |  | snížená |  | 0 | 1.0606 | 0.47198 | 0 | 0 | 4 | K | 2 |  |  |  | ROZPOCET | 0 | 0 | 0 | 0 | 0 | 2 | 0 | 4 | 1669992559
| PSC |  | Poznámka k souboru cen: 1. Ceny platí pro desky rovné, s náběhy, hřibové nebo upnuté do žeber včetně výztuže těchto žeber. | [14 empty] | PSC | 2
| VV |  | 4,448*0,1 |  | 0.445 | [12 empty] | VV | 2 | 2 | True | 1 | ROZPOCET
32 | K | 279113153 | Základové zdi z tvárnic ztraceného bednění včetně výplně z betonu bez zvláštních nároků na vliv prostředí třídy C 25/30, tloušťky zdiva přes 200 do 250 mm | m2 | 3.7 |  | 0 | CS ÚRS 2020 02 |  | snížená |  | 0 | 0.58443 | 2.1624 | 0 | 0 | 4 | K | 2 |  |  |  | ROZPOCET | 0 | 0 | 0 | 0 | 0 | 2 | 0 | 4 | -795634336
| PSC |  | Poznámka k souboru cen: 1. V cenách jsou započteny i náklady na dodání a uložení betonu. 2. V cenách nejsou započteny náklady na dodání a uložení betonářské výztuže; tyto se oceňují cenami souboru cen 279 36- . . Výztuž základových zdí nosných. 3. Množství jednotek se určuje v m2 plochy zdiva. | [14 empty] | PSC | 2
| VV |  | "třída betonu C25/30 xc2" | [14 empty] | VV | 2 | 1 | True | 0 | ROZPOCET
| VV |  | 7,4*0,5 |  | 3.7 | [12 empty] | VV | 2 | 2 | True | 1 | ROZPOCET
33 | K | 279113154 | Základové zdi z tvárnic ztraceného bednění včetně výplně z betonu bez zvláštních nároků na vliv prostředí třídy C 25/30, tloušťky zdiva přes 250 do 300 mm | m2 | 33.105 |  | 0 | CS ÚRS 2020 02 |  | snížená |  | 0 | 0.71546 | 23.6853 | 0 | 0 | 4 | K | 2 |  |  |  | ROZPOCET | 0 | 0 | 0 | 0 | 0 | 2 | 0 | 4 | -1204579845
| PSC |  | Poznámka k souboru cen: 1. V cenách jsou započteny i náklady na dodání a uložení betonu. 2. V cenách nejsou započteny náklady na dodání a uložení betonářské výztuže; tyto se oceňují cenami souboru cen 279 36- . . Výztuž základových zdí nosných. 3. Množství jednotek se určuje v m2 plochy zdiva. | [14 empty] | PSC | 2
| VV |  | "třída betonu C25/30 XC2" | [14 empty] | VV | 2 | 1 | True | 0 | ROZPOCET
| VV |  | (7,38+16,94+0,5+7,23+0,5*3+0,2*3+6,8+1,73*2+13,3-1,8+7,1+1,6*2)*0,5 |  | 33.105 | [12 empty] | VV | 2 | 2 | True | 1 | ROZPOCET
34 | K | 279113155 | Základové zdi z tvárnic ztraceného bednění včetně výplně z betonu bez zvláštních nároků na vliv prostředí třídy C 25/30, tloušťky zdiva přes 300 do 400 mm | m2 | 16.245 |  | 0 | CS ÚRS 2020 02 |  | snížená |  | 0 | 1.0146 | 16.4822 | 0 | 0 | 4 | K | 2 |  |  |  | ROZPOCET | 0 | 0 | 0 | 0 | 0 | 2 | 0 | 4 | 811524819
| PSC |  | Poznámka k souboru cen: 1. V cenách jsou započteny i náklady na dodání a uložení betonu. 2. V cenách nejsou započteny náklady na dodání a uložení betonářské výztuže; tyto se oceňují cenami souboru cen 279 36- . . Výztuž základových zdí nosných. 3. Množství jednotek se určuje v m2 plochy zdiva. | [14 empty] | PSC | 2
| VV |  | "třída betonu C25/30 XC2" | [14 empty] | VV | 2 | 1 | True | 0 | ROZPOCET
| VV |  | 32,49*0,5 |  | 16.245 | [12 empty] | VV | 2 | 2 | True | 1 | ROZPOCET
35 | K | 279113156 | Základové zdi z tvárnic ztraceného bednění včetně výplně z betonu bez zvláštních nároků na vliv prostředí třídy C 25/30, tloušťky zdiva přes 400 do 500 mm | m2 | 4.448 |  | 0 | CS ÚRS 2020 02 |  | snížená |  | 0 | 1.2086 | 5.3756 | 0 | 0 | 4 | K | 2 |  |  |  | ROZPOCET | 0 | 0 | 0 | 0 | 0 | 2 | 0 | 4 | 164655540
| PSC |  | Poznámka k souboru cen: 1. V cenách jsou započteny i náklady na dodání a uložení betonu. 2. V cenách nejsou započteny náklady na dodání a uložení betonářské výztuže; tyto se oceňují cenami souboru cen 279 36- . . Výztuž základových zdí nosných. 3. Množství jednotek se určuje v m2 plochy zdiva. | [14 empty] | PSC | 2
| VV |  | "třída betonu C25/30 XC2" | [14 empty] | VV | 2 | 1 | True | 0 | ROZPOCET
| VV |  | (3,4+2,095+3,4)*0,5 |  | 4.448 | [12 empty] | VV | 2 | 2 | True | 1 | ROZPOCET
36 | K | 279361821 | Výztuž základových zdí nosných svislých nebo odkloněných od svislice, rovinných nebo oblých, deskových nebo žebrových, včetně výztuže jejich žeber z betonářské oceli 10 505 (R) nebo BSt 500 | t | 0.979 |  | 0 | CS ÚRS 2020 02 |  | snížená |  | 0 | 1.0594 | 1.0372 | 0 | 0 | 4 | K | 2 |  |  |  | ROZPOCET | 0 | 0 | 0 | 0 | 0 | 2 | 0 | 4 | -675530899
| VV |  | "do bet. tvárnic" | [14 empty] | VV | 2 | 1 | True | 0 | ROZPOCET
| VV |  | (3,7*0,25+33,105*0,3+16,245*0,4+4,448*0,5)*0,05 |  | 0.979 | [12 empty] | VV | 2 | 2 | True | 1 | ROZPOCET
| D | 3 | Svislé a kompletní konstrukce |  |  |  | 0 |  |  |  |  | 0 |  | 254.085 |  | 0 | 1 | D | 1 |  |  |  | ROZPOCET | [6 empty] | 0
37 | K | 311113151 | Nadzákladové zdi z tvárnic ztraceného bednění hladkých, včetně výplně z betonu třídy C 25/30, tloušťky zdiva 150 mm | m2 | 29.749 |  | 0 | CS ÚRS 2020 02 |  | snížená |  | 0 | 0.36277 | 10.792 | 0 | 0 | 4 | K | 2 |  |  |  | ROZPOCET | 0 | 0 | 0 | 0 | 0 | 2 | 0 | 4 | 1552547518
| PSC |  | Poznámka k souboru cen: 1. V cenách jsou započteny i náklady na dodání a uložení betonu 2. V cenách -3212 až -3234 jsou započteny i náklady na doplňkové - rohové tvárnice. 3. V cenách nejsou započteny náklady na dodání a uložení betonářské výztuže; tyto se oceňují cenami souboru cen 31* 36- . . Výztuž nadzákladových zdí. 4. Množství jednotek se určuje v m2 plochy zdiva. | [14 empty] | PSC | 2
| VV |  | "střecha spoj. krčku" | [14 empty] | VV | 2 | 1 | True | 0 | ROZPOCET
| VV |  | (11,355+2)*2*0,25 |  | 6.678 | [12 empty] | VV | 2 | 2 | True | 0 | ROZPOCET
| VV |  | "styk přístavba-stáv objekt-střecha" | [14 empty] | VV | 2 | 1 | True | 0 | ROZPOCET
| VV |  | 32,641*0,5 |  | 16.321 | [12 empty] | VV | 2 | 2 | True | 0 | ROZPOCET
| VV |  | "atika přístavby" | [14 empty] | VV | 2 | 1 | True | 0 | ROZPOCET
| VV |  | 6,75*0,5*2 |  | 6.75 | [12 empty] | VV | 2 | 2 | True | 0 | ROZPOCET
| VV |  | Součet |  | 29.749 | [12 empty] | VV | 2 | 4 | True | 1 | ROZPOCET
38 | K | 311235151 | Zdivo jednovrstvé z cihel děrovaných broušených na celoplošnou tenkovrstvou maltu, pevnost cihel do P10, tl. zdiva 300 mm | m2 | 149.254 |  | 0 | CS ÚRS 2020 02 |  | snížená |  | 0 | 0.25933 | 38.706 | 0 | 0 | 4 | K | 2 |  |  |  | ROZPOCET | 0 | 0 | 0 | 0 | 0 | 2 | 0 | 4 | -518306071
| PSC |  | Poznámka k souboru cen: 1. Množství jednotek se určuje v m2 plochy konstrukce. 2. Do plochy zdiva se započítává plocha vyzdívky nosných ocelových koster svislých i šikmých. Tato plocha se započítává plně bez odpočtu plochy ocelových koster nosníků. 3. Od plochy zdiva se odečítá: a) plocha otvorů jednotlivě větší než 0,25 m2, b) plocha otvorů okenních, dveřních a jiných (vnějších i vnitřních) stanovená z rozměrů kótovaných ve výkresech. Při zalomeném ostění oken a balkónových dveří se šířka zmenšuje o 100 mm. c) plocha překladů, obetonovaných hlav ocelových nosníků, věnců a jiných konstrukcí betonových a železobetonových. 4. V cenách jsou započteny i náklady na doplňkové cihly. 5. V cenách nejsou započteny náklady na: a) výplň kapes obvodového zdiva (např kolem oken); tyto se ocení příslušnými cenami SC 311 23-891. Výplň kapes zdiva z děrovaných cihel polystyrénem. b) zásyp dutin první vrstvy zdiva; tyto se ocení příslušnými cenami SC 311 23-892..Zásyp dutin zdiva z děrovaných cihel. | [14 empty] | PSC | 2
| VV |  | "1.pp" | [14 empty] | VV | 2 | 1 | True | 0 | ROZPOCET
| VV |  | (6,825+2,795+3,4+7+7,16+4,5+1,75+1,75+7+7,16+0,5*3+2,425+2,495+2,43)*2,9 |  | 168.751 | [12 empty] | VV | 2 | 2 | True | 0 | ROZPOCET
| VV |  | -1,35*2,135-1,06*2,185*4-2,425*1-2,495*1-2,43*1 |  | -19.497 | [12 empty] | VV | 2 | 2 | True | 0 | ROZPOCET
| VV |  | Součet |  | 149.254 | [12 empty] | VV | 2 | 4 | True | 1 | ROZPOCET
39 | K | 311236131 | Zdivo jednovrstvé zvukově izolační z cihel děrovaných spojených na pero a drážku na maltu cementovou M10, pevnost cihel přes P15 do P20, tl. zdiva 250 mm | m2 | 341.827 |  | 0 | CS ÚRS 2020 02 |  | snížená |  | 0 | 0.27533 | 94.1152 | 0 | 0 | 4 | K | 2 |  |  |  | ROZPOCET | 0 | 0 | 0 | 0 | 0 | 2 | 0 | 4 | -149638353
| PSC |  | Poznámka k souboru cen: 1. Množství jednotek se určuje v m2 plochy konstrukce. 2. Do plochy zdiva se započítává plocha vyzdívky nosných ocelových koster svislých i šikmých. Tato plocha se započítává plně bez odpočtu plochy ocelových koster nosníků. 3. Od plochy zdiva se odečítá: a) plocha otvorů jednotlivě větší než 0,25 m2, b) plocha otvorů okenních, dveřních a jiných (vnějších i vnitřních) stanovená z rozměrů kótovaných ve výkresech. Při zalomeném ostění oken a balkónových dveří se šířka zmenšuje o 100 mm. c) plocha překladů, obetonovaných hlav ocelových nosníků, věnců a jiných konstrukcí betonových a železobetonových. 4. V cenách jsou započteny i náklady na doplňkové cihly. 5. V cenách nejsou započteny náklady na: a) výplň kapes obvodového zdiva (např kolem oken); tyto se ocení příslušnými cenami SC 311 23-891. Výplň kapes zdiva z děrovaných cihel polystyrénem. b) zásyp dutin první vrstvy zdiva; tyto se ocení příslušnými cenami SC 311 23-892..Zásyp dutin zdiva z děrovaných cihel. | [14 empty] | PSC | 2
| VV |  | "1.pp" | [14 empty] | VV | 2 | 1 | True | 0 | ROZPOCET
| VV |  | (32,94+7,05)*2,9 |  | 115.971 | [12 empty] | VV | 2 | 2 | True | 0 | ROZPOCET
| VV |  | "1.np" | [14 empty] | VV | 2 | 1 | True | 0 | ROZPOCET
| VV |  | (32,94+13,02+6,9+5,45+7,45)*3,48-1,4*2,135 |  | 225.856 | [12 empty] | VV | 2 | 2 | True | 0 | ROZPOCET
| VV |  | Součet |  | 341.827 | [12 empty] | VV | 2 | 4 | True | 1 | ROZPOCET
40 | K | 311321611 | Nadzákladové zdi z betonu železového (bez výztuže) nosné bez zvláštních nároků na vliv prostředí tř. C 30/37 | m3 | 20.108 |  | 0 | CS ÚRS 2020 02 |  | snížená |  | 0 | 2.4533 | 49.3308 | 0 | 0 | 4 | K | 2 |  |  |  | ROZPOCET | 0 | 0 | 0 | 0 | 0 | 2 | 0 | 4 | 1015409100
| PSC |  | Poznámka k souboru cen: 1. Při betonování do ztraceného bednění z desek je zohledněna zvýšená opatrnost, aby se předešlo poškození zabudovaných desek. 2. Při stanovení množství měrných jednotek betonu do ztraceného bednění z desek je třeba zohlednit skutečnou spotřebu betonu v m3 zdiva. 3. V cenách nejsou započteny náklady na: a) bednění; tyto se oceňují cenami souboru cen: - 31* 35-1 Bednění nadzákladových zdí, - 31* 35-12 Ztracené bednění nadzákladových zdí ze štěpkocementových desek, b) dodání a uložení výztuže; tyto se oceňují cenami souboru cen 31* 36- . . Výztuž nadzákladových zdí. 4. V cenách pohledového betonu -1812 až -1818 jsou započteny i náklady na pečlivé hutnění zejména při líci konstrukce pro docílení neporušeného maltového povrchu bez vzhledových kazů. | [14 empty] | PSC | 2
| VV |  | "lávka-obvod stěny" | [14 empty] | VV | 2 | 1 | True | 0 | ROZPOCET
| VV |  | 12,0458*0,16*3,43*2 |  | 13.221 | [12 empty] | VV | 2 | 2 | True | 0 | ROZPOCET
| VV |  | "atika" | [14 empty] | VV | 2 | 1 | True | 0 | ROZPOCET
| VV |  | "A1.3" | [14 empty] | VV | 2 | 1 | True | 0 | ROZPOCET
| VV |  | 32,94*0,25*0,45 |  | 3.706 | [12 empty] | VV | 2 | 2 | True | 0 | ROZPOCET
| VV |  | "A1.4" | [14 empty] | VV | 2 | 1 | True | 0 | ROZPOCET
| VV |  | (6,825+32,94-0,15*2+7,66)*0,15*0,45 |  | 3.181 | [12 empty] | VV | 2 | 2 | True | 0 | ROZPOCET
| VV |  | Součet |  | 20.108 | [12 empty] | VV | 2 | 4 | True | 1 | ROZPOCET
41 | K | 311351121 | Bednění nadzákladových zdí nosných rovné oboustranné za každou stranu zřízení | m2 | 238.425 |  | 0 | CS ÚRS 2020 02 |  | snížená |  | 0 | 0.00275 | 0.65567 | 0 | 0 | 4 | K | 2 |  |  |  | ROZPOCET | 0 | 0 | 0 | 0 | 0 | 2 | 0 | 4 | -787749331
| PSC |  | Poznámka k souboru cen: 1. Ceny jsou určeny pro bednění svislé nebo šikmé (odkloněné), půdorysně přímé nebo zalomené ve volném prostranství, ve volných nebo zapažených jamách a rýhách. 2. Ceny jsou určeny pro bednění výšky do 4 m. Bednění větších výšek se oceňuje individuálně. 3. Ceny jsou určeny pro bedněné plochy s nízkými požadavky na pohledovost - třída pohledového betonu PB1 dle TP ČSB 03 (garáže, sklepy, apod.) 4. Příplatek k cenám za pohledový beton je určen pro třídu pohledového betonu PB2 (běžné budovy). Vyšší třídy pohledovosti se oceňují individuálně. 5. Kruhové nebo obloukové bednění poloměru do 1 m se oceňuje individuálně. | [14 empty] | PSC | 2
| VV |  | "lávka-obvod stěny" | [14 empty] | VV | 2 | 1 | True | 0 | ROZPOCET
| VV |  | (12,0458+0,16+12,0458)*3,43*2 |  | 166.366 | [12 empty] | VV | 2 | 2 | True | 0 | ROZPOCET
| VV |  | "atika" | [14 empty] | VV | 2 | 1 | True | 0 | ROZPOCET
| VV |  | "A1.3" | [14 empty] | VV | 2 | 1 | True | 0 | ROZPOCET
| VV |  | 32,94*0,45*2 |  | 29.646 | [12 empty] | VV | 2 | 2 | True | 0 | ROZPOCET
| VV |  | "A1.4" | [14 empty] | VV | 2 | 1 | True | 0 | ROZPOCET
| VV |  | (6,825+32,94-0,15*2+7,66)*0,45*2 |  | 42.413 | [12 empty] | VV | 2 | 2 | True | 0 | ROZPOCET
| VV |  | Součet |  | 238.425 | [12 empty] | VV | 2 | 4 | True | 1 | ROZPOCET
42 | K | 311351122 | Bednění nadzákladových zdí nosných rovné oboustranné za každou stranu odstranění | m2 | 238.425 |  | 0 | CS ÚRS 2020 02 |  | snížená |  | 0 | 0 | 0 | 0 | 0 | 4 | K | 2 |  |  |  | ROZPOCET | 0 | 0 | 0 | 0 | 0 | 2 | 0 | 4 | 156776973
| PSC |  | Poznámka k souboru cen: 1. Ceny jsou určeny pro bednění svislé nebo šikmé (odkloněné), půdorysně přímé nebo zalomené ve volném prostranství, ve volných nebo zapažených jamách a rýhách. 2. Ceny jsou určeny pro bednění výšky do 4 m. Bednění větších výšek se oceňuje individuálně. 3. Ceny jsou určeny pro bedněné plochy s nízkými požadavky na pohledovost - třída pohledového betonu PB1 dle TP ČSB 03 (garáže, sklepy, apod.) 4. Příplatek k cenám za pohledový beton je určen pro třídu pohledového betonu PB2 (běžné budovy). Vyšší třídy pohledovosti se oceňují individuálně. 5. Kruhové nebo obloukové bednění poloměru do 1 m se oceňuje individuálně. | [14 empty] | PSC | 2
43 | K | 311361821 | Výztuž nadzákladových zdí nosných svislých nebo odkloněných od svislice, rovných nebo oblých z betonářské oceli 10 505 (R) nebo BSt 500 | t | 2.895 |  | 0 | CS ÚRS 2020 02 |  | snížená |  | 0 | 1.0492 | 3.0375 | 0 | 0 | 4 | K | 2 |  |  |  | ROZPOCET | 0 | 0 | 0 | 0 | 0 | 2 | 0 | 4 | 1654138159
| VV |  | "lávka" | [14 empty] | VV | 2 | 1 | True | 0 | ROZPOCET
| VV |  | "monolit" | [14 empty] | VV | 2 | 1 | True | 0 | ROZPOCET
| VV |  | 12,0458*0,16*3,43*2*0,15 |  | 1.983 | [12 empty] | VV | 2 | 2 | True | 0 | ROZPOCET
| VV |  | "BTB" | [14 empty] | VV | 2 | 1 | True | 0 | ROZPOCET
| VV |  | 29,749*0,15*0,05 |  | 0.223 | [12 empty] | VV | 2 | 2 | True | 0 | ROZPOCET
| VV |  | Mezisoučet |  | 2.206 | [12 empty] | VV | 2 | 3 | True | 0 | ROZPOCET
| VV |  | "atika" | [14 empty] | VV | 2 | 1 | True | 0 | ROZPOCET
| VV |  | "A1.3" | [14 empty] | VV | 2 | 1 | True | 0 | ROZPOCET
| VV |  | 32,94*0,25*0,45*0,1 |  | 0.371 | [12 empty] | VV | 2 | 2 | True | 0 | ROZPOCET
| VV |  | "A1.4" | [14 empty] | VV | 2 | 1 | True | 0 | ROZPOCET
| VV |  | (6,825+32,94-0,15*2+7,66)*0,15*0,45*0,1 |  | 0.318 | [12 empty] | VV | 2 | 2 | True | 0 | ROZPOCET
| VV |  | Mezisoučet |  | 0.689 | [12 empty] | VV | 2 | 3 | True | 0 | ROZPOCET
| VV |  | Součet |  | 2.895 | [12 empty] | VV | 2 | 4 | True | 1 | ROZPOCET
44 | K | 317168011 | Překlady keramické ploché osazené do maltového lože, výšky překladu 71 mm šířky 115 mm, délky 1000 mm | kus | 4 |  | 0 | CS ÚRS 2020 02 |  | snížená |  | 0 | 0.01794 | 0.07176 | 0 | 0 | 4 | K | 2 |  |  |  | ROZPOCET | 0 | 0 | 0 | 0 | 0 | 2 | 0 | 4 | 524644995
| PSC |  | Poznámka k souboru cen: 1. V cenách -80.. až – 82.. (překlady ploché, vysoké a roletové) jsou započteny i náklady na: a) očištění podkladu pod překladem a jeho navlhčení vodou, rozprostření malty pod ložnou plochu, osazení překladu do vodorovné polohy a začištění vytlačené malty, b) dodání příslušného překladu předepsané délky, c) dočasné montážní podepření plochých překladů tak, aby vzdálenost mezi podporou a okrajem otvoru nebo mezi podporami byla maximálně 1 m. 2. V cenách -83.. (překlady složené roletové) jsou započteny i náklady na: a) očištění podkladů pod překladem a jeho navlhčení vodou, rozprostření malty pod ložnou plochu, osazení překladu do vodorovné polohy a začištění vytlačené malty, b) dodání vnitřního keramobetonového překladu a vnějšího tepelněizolačního dílu příslušné délky, včetně izolace z pěnového polystyrénu (u zdiva tl. 400 mm), případně vysokého překladu (u zdiva tl. 440 mm), c) betonáž mezery mezi překladem a tepelněizolačním dílem z betonu třídy C 16/20; tato betonáž se provádí u překladů dlouhých 2000 mm a více zároveň s betonáží stropní konstrukce a ztužujícího věnce, d) dočasné montážní podepření zespodu v celé světlé délce překladu s dvěma podporami ve třetinách šířky otvoru a dvěma podporami po krajích otvoru - platí pouze pro překlady delší než 2000 mm, včetně. 3. V cenách -84.. (překlady vysoké spřažené) jsou započteny i náklady na: a) očištění podkladů pod překladem a jeho navlhčení vodou, rozprostření malty pod ložnou plochu, osazení překladu do vodorovné polohy a začištění vytlačené malty, b) dodání keramických překladů příslušné délky, c) uložení a dodávku výztuže d) betonáž mezi překlady z betonu třídy C 20/25 e) oboustranné bednění překladu při betonáži f) dočasné montážní podepření zespodu v celé světlé délce překladu 4. V cenách -82.. a -83.. (překlady roletové) nejsou započteny náklady na: a) vysoký překlad a svislou izolaci v úrovni stropního věnce u složených roletových překladů; tyto se ocení samostatně, b) dodávku a montáž rolet, případně žaluzií; tyto se ocení samostatně. 5. V cenách -84.. (překlady vysoké spřažené) nejsou započteny náklady na: a) betonáž a bednění v úrovni stropního věnce; tyto se ocení samostatně, 6. Množství jednotek se určuje v kusech překladu podle jeho celkové délky. Minimální délka uložení je stanovena: a) u plochých překladů na 120 mm na každé straně, b) u vysokých a roletových překladů délky do 1750 mm na 125mm, délky 2000 a 2250 mm na 200 mm a u délky 2500 mm a větší na 250 mm na každé straně překladu. c) u vysokých spřažených překladů 250 mm na každé straně překladu. | [14 empty] | PSC | 2
| VV |  | "1.pp" | [14 empty] | VV | 2 | 1 | True | 0 | ROZPOCET
| VV |  | 1 |  | 1 | [12 empty] | VV | 2 | 2 | True | 0 | ROZPOCET
| VV |  | "1.np" | [14 empty] | VV | 2 | 1 | True | 0 | ROZPOCET
| VV |  | 3 |  | 3 | [12 empty] | VV | 2 | 2 | True | 0 | ROZPOCET
| VV |  | Součet |  | 4 | [12 empty] | VV | 2 | 4 | True | 1 | ROZPOCET
45 | K | 317168012 | Překlady keramické ploché osazené do maltového lože, výšky překladu 71 mm šířky 115 mm, délky 1250 mm | kus | 10 |  | 0 | CS ÚRS 2020 02 |  | snížená |  | 0 | 0.02278 | 0.2278 | 0 | 0 | 4 | K | 2 |  |  |  | ROZPOCET | 0 | 0 | 0 | 0 | 0 | 2 | 0 | 4 | 1598065505
| PSC |  | Poznámka k souboru cen: 1. V cenách -80.. až – 82.. (překlady ploché, vysoké a roletové) jsou započteny i náklady na: a) očištění podkladu pod překladem a jeho navlhčení vodou, rozprostření malty pod ložnou plochu, osazení překladu do vodorovné polohy a začištění vytlačené malty, b) dodání příslušného překladu předepsané délky, c) dočasné montážní podepření plochých překladů tak, aby vzdálenost mezi podporou a okrajem otvoru nebo mezi podporami byla maximálně 1 m. 2. V cenách -83.. (překlady složené roletové) jsou započteny i náklady na: a) očištění podkladů pod překladem a jeho navlhčení vodou, rozprostření malty pod ložnou plochu, osazení překladu do vodorovné polohy a začištění vytlačené malty, b) dodání vnitřního keramobetonového překladu a vnějšího tepelněizolačního dílu příslušné délky, včetně izolace z pěnového polystyrénu (u zdiva tl. 400 mm), případně vysokého překladu (u zdiva tl. 440 mm), c) betonáž mezery mezi překladem a tepelněizolačním dílem z betonu třídy C 16/20; tato betonáž se provádí u překladů dlouhých 2000 mm a více zároveň s betonáží stropní konstrukce a ztužujícího věnce, d) dočasné montážní podepření zespodu v celé světlé délce překladu s dvěma podporami ve třetinách šířky otvoru a dvěma podporami po krajích otvoru - platí pouze pro překlady delší než 2000 mm, včetně. 3. V cenách -84.. (překlady vysoké spřažené) jsou započteny i náklady na: a) očištění podkladů pod překladem a jeho navlhčení vodou, rozprostření malty pod ložnou plochu, osazení překladu do vodorovné polohy a začištění vytlačené malty, b) dodání keramických překladů příslušné délky, c) uložení a dodávku výztuže d) betonáž mezi překlady z betonu třídy C 20/25 e) oboustranné bednění překladu při betonáži f) dočasné montážní podepření zespodu v celé světlé délce překladu 4. V cenách -82.. a -83.. (překlady roletové) nejsou započteny náklady na: a) vysoký překlad a svislou izolaci v úrovni stropního věnce u složených roletových překladů; tyto se ocení samostatně, b) dodávku a montáž rolet, případně žaluzií; tyto se ocení samostatně. 5. V cenách -84.. (překlady vysoké spřažené) nejsou započteny náklady na: a) betonáž a bednění v úrovni stropního věnce; tyto se ocení samostatně, 6. Množství jednotek se určuje v kusech překladu podle jeho celkové délky. Minimální délka uložení je stanovena: a) u plochých překladů na 120 mm na každé straně, b) u vysokých a roletových překladů délky do 1750 mm na 125mm, délky 2000 a 2250 mm na 200 mm a u délky 2500 mm a větší na 250 mm na každé straně překladu. c) u vysokých spřažených překladů 250 mm na každé straně překladu. | [14 empty] | PSC | 2
| VV |  | "1.pp" | [14 empty] | VV | 2 | 1 | True | 0 | ROZPOCET
| VV |  | 1 |  | 1 | [12 empty] | VV | 2 | 2 | True | 0 | ROZPOCET
| VV |  | "1.np" | [14 empty] | VV | 2 | 1 | True | 0 | ROZPOCET
| VV |  | 9 |  | 9 | [12 empty] | VV | 2 | 2 | True | 0 | ROZPOCET
| VV |  | Součet |  | 10 | [12 empty] | VV | 2 | 4 | True | 1 | ROZPOCET
46 | K | 317168052 | Překlady keramické vysoké osazené do maltového lože, šířky překladu 70 mm výšky 238 mm, délky 1250 mm | kus | 4 |  | 0 | CS ÚRS 2020 02 |  | snížená |  | 0 | 0.04555 | 0.1822 | 0 | 0 | 4 | K | 2 |  |  |  | ROZPOCET | 0 | 0 | 0 | 0 | 0 | 2 | 0 | 4 | 1080502666
| PSC |  | Poznámka k souboru cen: 1. V cenách -80.. až – 82.. (překlady ploché, vysoké a roletové) jsou započteny i náklady na: a) očištění podkladu pod překladem a jeho navlhčení vodou, rozprostření malty pod ložnou plochu, osazení překladu do vodorovné polohy a začištění vytlačené malty, b) dodání příslušného překladu předepsané délky, c) dočasné montážní podepření plochých překladů tak, aby vzdálenost mezi podporou a okrajem otvoru nebo mezi podporami byla maximálně 1 m. 2. V cenách -83.. (překlady složené roletové) jsou započteny i náklady na: a) očištění podkladů pod překladem a jeho navlhčení vodou, rozprostření malty pod ložnou plochu, osazení překladu do vodorovné polohy a začištění vytlačené malty, b) dodání vnitřního keramobetonového překladu a vnějšího tepelněizolačního dílu příslušné délky, včetně izolace z pěnového polystyrénu (u zdiva tl. 400 mm), případně vysokého překladu (u zdiva tl. 440 mm), c) betonáž mezery mezi překladem a tepelněizolačním dílem z betonu třídy C 16/20; tato betonáž se provádí u překladů dlouhých 2000 mm a více zároveň s betonáží stropní konstrukce a ztužujícího věnce, d) dočasné montážní podepření zespodu v celé světlé délce překladu s dvěma podporami ve třetinách šířky otvoru a dvěma podporami po krajích otvoru - platí pouze pro překlady delší než 2000 mm, včetně. 3. V cenách -84.. (překlady vysoké spřažené) jsou započteny i náklady na: a) očištění podkladů pod překladem a jeho navlhčení vodou, rozprostření malty pod ložnou plochu, osazení překladu do vodorovné polohy a začištění vytlačené malty, b) dodání keramických překladů příslušné délky, c) uložení a dodávku výztuže d) betonáž mezi překlady z betonu třídy C 20/25 e) oboustranné bednění překladu při betonáži f) dočasné montážní podepření zespodu v celé světlé délce překladu 4. V cenách -82.. a -83.. (překlady roletové) nejsou započteny náklady na: a) vysoký překlad a svislou izolaci v úrovni stropního věnce u složených roletových překladů; tyto se ocení samostatně, b) dodávku a montáž rolet, případně žaluzií; tyto se ocení samostatně. 5. V cenách -84.. (překlady vysoké spřažené) nejsou započteny náklady na: a) betonáž a bednění v úrovni stropního věnce; tyto se ocení samostatně, 6. Množství jednotek se určuje v kusech překladu podle jeho celkové délky. Minimální délka uložení je stanovena: a) u plochých překladů na 120 mm na každé straně, b) u vysokých a roletových překladů délky do 1750 mm na 125mm, délky 2000 a 2250 mm na 200 mm a u délky 2500 mm a větší na 250 mm na každé straně překladu. c) u vysokých spřažených překladů 250 mm na každé straně překladu. | [14 empty] | PSC | 2
| VV |  | "1.pp" | [14 empty] | VV | 2 | 1 | True | 0 | ROZPOCET
| VV |  | 4*1 |  | 4 | [12 empty] | VV | 2 | 2 | True | 1 | ROZPOCET
47 | K | 317168053 | Překlady keramické vysoké osazené do maltového lože, šířky překladu 70 mm výšky 238 mm, délky 1500 mm | kus | 16 |  | 0 | CS ÚRS 2020 02 |  | snížená |  | 0 | 0.05455 | 0.8728 | 0 | 0 | 4 | K | 2 |  |  |  | ROZPOCET | 0 | 0 | 0 | 0 | 0 | 2 | 0 | 4 | 290077275
| PSC |  | Poznámka k souboru cen: 1. V cenách -80.. až – 82.. (překlady ploché, vysoké a roletové) jsou započteny i náklady na: a) očištění podkladu pod překladem a jeho navlhčení vodou, rozprostření malty pod ložnou plochu, osazení překladu do vodorovné polohy a začištění vytlačené malty, b) dodání příslušného překladu předepsané délky, c) dočasné montážní podepření plochých překladů tak, aby vzdálenost mezi podporou a okrajem otvoru nebo mezi podporami byla maximálně 1 m. 2. V cenách -83.. (překlady složené roletové) jsou započteny i náklady na: a) očištění podkladů pod překladem a jeho navlhčení vodou, rozprostření malty pod ložnou plochu, osazení překladu do vodorovné polohy a začištění vytlačené malty, b) dodání vnitřního keramobetonového překladu a vnějšího tepelněizolačního dílu příslušné délky, včetně izolace z pěnového polystyrénu (u zdiva tl. 400 mm), případně vysokého překladu (u zdiva tl. 440 mm), c) betonáž mezery mezi překladem a tepelněizolačním dílem z betonu třídy C 16/20; tato betonáž se provádí u překladů dlouhých 2000 mm a více zároveň s betonáží stropní konstrukce a ztužujícího věnce, d) dočasné montážní podepření zespodu v celé světlé délce překladu s dvěma podporami ve třetinách šířky otvoru a dvěma podporami po krajích otvoru - platí pouze pro překlady delší než 2000 mm, včetně. 3. V cenách -84.. (překlady vysoké spřažené) jsou započteny i náklady na: a) očištění podkladů pod překladem a jeho navlhčení vodou, rozprostření malty pod ložnou plochu, osazení překladu do vodorovné polohy a začištění vytlačené malty, b) dodání keramických překladů příslušné délky, c) uložení a dodávku výztuže d) betonáž mezi překlady z betonu třídy C 20/25 e) oboustranné bednění překladu při betonáži f) dočasné montážní podepření zespodu v celé světlé délce překladu 4. V cenách -82.. a -83.. (překlady roletové) nejsou započteny náklady na: a) vysoký překlad a svislou izolaci v úrovni stropního věnce u složených roletových překladů; tyto se ocení samostatně, b) dodávku a montáž rolet, případně žaluzií; tyto se ocení samostatně. 5. V cenách -84.. (překlady vysoké spřažené) nejsou započteny náklady na: a) betonáž a bednění v úrovni stropního věnce; tyto se ocení samostatně, 6. Množství jednotek se určuje v kusech překladu podle jeho celkové délky. Minimální délka uložení je stanovena: a) u plochých překladů na 120 mm na každé straně, b) u vysokých a roletových překladů délky do 1750 mm na 125mm, délky 2000 a 2250 mm na 200 mm a u délky 2500 mm a větší na 250 mm na každé straně překladu. c) u vysokých spřažených překladů 250 mm na každé straně překladu. | [14 empty] | PSC | 2
| VV |  | "1.pp" | [14 empty] | VV | 2 | 1 | True | 0 | ROZPOCET
| VV |  | 4*4 |  | 16 | [12 empty] | VV | 2 | 2 | True | 1 | ROZPOCET
48 | K | 317168054 | Překlady keramické vysoké osazené do maltového lože, šířky překladu 70 mm výšky 238 mm, délky 1750 mm | kus | 7 |  | 0 | CS ÚRS 2020 02 |  | snížená |  | 0 | 0.06355 | 0.44485 | 0 | 0 | 4 | K | 2 |  |  |  | ROZPOCET | 0 | 0 | 0 | 0 | 0 | 2 | 0 | 4 | 1898661115
| PSC |  | Poznámka k souboru cen: 1. V cenách -80.. až – 82.. (překlady ploché, vysoké a roletové) jsou započteny i náklady na: a) očištění podkladu pod překladem a jeho navlhčení vodou, rozprostření malty pod ložnou plochu, osazení překladu do vodorovné polohy a začištění vytlačené malty, b) dodání příslušného překladu předepsané délky, c) dočasné montážní podepření plochých překladů tak, aby vzdálenost mezi podporou a okrajem otvoru nebo mezi podporami byla maximálně 1 m. 2. V cenách -83.. (překlady složené roletové) jsou započteny i náklady na: a) očištění podkladů pod překladem a jeho navlhčení vodou, rozprostření malty pod ložnou plochu, osazení překladu do vodorovné polohy a začištění vytlačené malty, b) dodání vnitřního keramobetonového překladu a vnějšího tepelněizolačního dílu příslušné délky, včetně izolace z pěnového polystyrénu (u zdiva tl. 400 mm), případně vysokého překladu (u zdiva tl. 440 mm), c) betonáž mezery mezi překladem a tepelněizolačním dílem z betonu třídy C 16/20; tato betonáž se provádí u překladů dlouhých 2000 mm a více zároveň s betonáží stropní konstrukce a ztužujícího věnce, d) dočasné montážní podepření zespodu v celé světlé délce překladu s dvěma podporami ve třetinách šířky otvoru a dvěma podporami po krajích otvoru - platí pouze pro překlady delší než 2000 mm, včetně. 3. V cenách -84.. (překlady vysoké spřažené) jsou započteny i náklady na: a) očištění podkladů pod překladem a jeho navlhčení vodou, rozprostření malty pod ložnou plochu, osazení překladu do vodorovné polohy a začištění vytlačené malty, b) dodání keramických překladů příslušné délky, c) uložení a dodávku výztuže d) betonáž mezi překlady z betonu třídy C 20/25 e) oboustranné bednění překladu při betonáži f) dočasné montážní podepření zespodu v celé světlé délce překladu 4. V cenách -82.. a -83.. (překlady roletové) nejsou započteny náklady na: a) vysoký překlad a svislou izolaci v úrovni stropního věnce u složených roletových překladů; tyto se ocení samostatně, b) dodávku a montáž rolet, případně žaluzií; tyto se ocení samostatně. 5. V cenách -84.. (překlady vysoké spřažené) nejsou započteny náklady na: a) betonáž a bednění v úrovni stropního věnce; tyto se ocení samostatně, 6. Množství jednotek se určuje v kusech překladu podle jeho celkové délky. Minimální délka uložení je stanovena: a) u plochých překladů na 120 mm na každé straně, b) u vysokých a roletových překladů délky do 1750 mm na 125mm, délky 2000 a 2250 mm na 200 mm a u délky 2500 mm a větší na 250 mm na každé straně překladu. c) u vysokých spřažených překladů 250 mm na každé straně překladu. | [14 empty] | PSC | 2
| VV |  | "1.pp" | [14 empty] | VV | 2 | 1 | True | 0 | ROZPOCET
| VV |  | 4*1 |  | 4 | [12 empty] | VV | 2 | 2 | True | 0 | ROZPOCET
| VV |  | "1.np" | [14 empty] | VV | 2 | 1 | True | 0 | ROZPOCET
| VV |  | 3*1 |  | 3 | [12 empty] | VV | 2 | 2 | True | 0 | ROZPOCET
| VV |  | Součet |  | 7 | [12 empty] | VV | 2 | 4 | True | 1 | ROZPOCET
49 | K | 317321611 | Překlady z betonu železového (bez výztuže) tř. C 30/37 | m3 | 1.216 |  | 0 | CS ÚRS 2020 02 |  | snížená |  | 0 | 2.4533 | 2.9832 | 0 | 0 | 4 | K | 2 |  |  |  | ROZPOCET | 0 | 0 | 0 | 0 | 0 | 2 | 0 | 4 | -483784789
| VV |  | "P01.5" 2,107*0,5*0,08 |  | 0.084 | [12 empty] | VV | 2 | 2 | True | 0 | ROZPOCET
| VV |  | "P01.5*" 3,193*0,5*0,08 |  | 0.128 | [12 empty] | VV | 2 | 2 | True | 0 | ROZPOCET
| VV |  | "P01.6" 2*0,5*0,1 |  | 0.1 | [12 empty] | VV | 2 | 2 | True | 0 | ROZPOCET
| VV |  | "P01.4" 2*0,5*0,1 |  | 0.1 | [12 empty] | VV | 2 | 2 | True | 0 | ROZPOCET
| VV |  | "P1.2" 2*0,3*0,6 |  | 0.36 | [12 empty] | VV | 2 | 2 | True | 0 | ROZPOCET
| VV |  | "P1.3" 2*0,3*0,74 |  | 0.444 | [12 empty] | VV | 2 | 2 | True | 0 | ROZPOCET
| VV |  | Součet |  | 1.216 | [12 empty] | VV | 2 | 4 | True | 1 | ROZPOCET
50 | K | 317322611 | Římsy nebo žlabové římsy z betonu železového (bez výztuže) tř. C 30/37 | m3 | 3.943 |  | 0 | CS ÚRS 2020 02 |  | snížená |  | 0 | 2.4533 | 9.6734 | 0 | 0 | 4 | K | 2 |  |  |  | ROZPOCET | 0 | 0 | 0 | 0 | 0 | 2 | 0 | 4 | -1611936724
| VV |  | "nad 1.pp - R01" | [14 empty] | VV | 2 | 1 | True | 0 | ROZPOCET
| VV |  | (25,933+4,967)*(0,38*0,22+0,2*0,22) |  | 3.943 | [12 empty] | VV | 2 | 2 | True | 1 | ROZPOCET
51 | K | 317351105 | Bednění klenbových pásů, říms nebo překladů říms nebo žlabových říms včetně podpěrné konstrukce vzepřené nebo podepřené jakéhokoliv tvaru a délky vyložení při výšce spodní hrany konstrukce do 6 m nad nejblíže nižší podlahou zřízení | m2 | 38.571 |  | 0 | CS ÚRS 2020 02 |  | snížená |  | 0 | 0.01214 | 0.46825 | 0 | 0 | 4 | K | 2 |  |  |  | ROZPOCET | 0 | 0 | 0 | 0 | 0 | 2 | 0 | 4 | 300820200
| VV |  | "nad 1.pp - R01" | [14 empty] | VV | 2 | 1 | True | 0 | ROZPOCET
| VV |  | (25,933+4,967)*(0,38+0,2+0,22+0,44)+0,38*0,22*2+0,2*0,22*2 |  | 38.571 | [12 empty] | VV | 2 | 2 | True | 1 | ROZPOCET
52 | K | 317351106 | Bednění klenbových pásů, říms nebo překladů říms nebo žlabových říms včetně podpěrné konstrukce vzepřené nebo podepřené jakéhokoliv tvaru a délky vyložení při výšce spodní hrany konstrukce do 6 m nad nejblíže nižší podlahou odstranění | m2 | 38.571 |  | 0 | CS ÚRS 2020 02 |  | snížená |  | 0 | 0 | 0 | 0 | 0 | 4 | K | 2 |  |  |  | ROZPOCET | 0 | 0 | 0 | 0 | 0 | 2 | 0 | 4 | -11641397
53 | K | 31735111R | Příplatek za zřízení okapového nosu římsy | m | 30.9 |  | 0 |  |  | snížená |  | 0 | 0 | 0 | 0 | 0 | 4 | K | 2 |  |  |  | ROZPOCET | 0 | 0 | 0 | 0 | 0 | 2 | 0 | 4 | 433275104
| VV |  | 25,933+4,967 |  | 30.9 | [12 empty] | VV | 2 | 2 | True | 1 | ROZPOCET
54 | K | 317351107 | Bednění klenbových pásů, říms nebo překladů překladů neproměnného nebo proměnného průřezu nebo při tvaru zalomeném půdorysně nebo nárysně včetně podpěrné konstrukce do výše 4 m zřízení | m2 | 12.858 |  | 0 | CS ÚRS 2020 02 |  | snížená |  | 0 | 0.01052 | 0.13527 | 0 | 0 | 4 | K | 2 |  |  |  | ROZPOCET | 0 | 0 | 0 | 0 | 0 | 2 | 0 | 4 | -474355185
| VV |  | "P01.5" 2,107*(0,08+0,5+0,08) |  | 1.391 | [12 empty] | VV | 2 | 2 | True | 0 | ROZPOCET
| VV |  | "P01.5*" 3,193*(0,08+0,5+0,08) |  | 2.107 | [12 empty] | VV | 2 | 2 | True | 0 | ROZPOCET
| VV |  | "P01.6" 2*(0,1+0,5+0,1) |  | 1.4 | [12 empty] | VV | 2 | 2 | True | 0 | ROZPOCET
| VV |  | "P01.4" 2*(0,1+0,5+0,1) |  | 1.4 | [12 empty] | VV | 2 | 2 | True | 0 | ROZPOCET
| VV |  | "P1.2" 2*(0,6+0,3+0,6) |  | 3 | [12 empty] | VV | 2 | 2 | True | 0 | ROZPOCET
| VV |  | "P1.3" 2*(0,74+0,3+0,74) |  | 3.56 | [12 empty] | VV | 2 | 2 | True | 0 | ROZPOCET
| VV |  | Součet |  | 12.858 | [12 empty] | VV | 2 | 4 | True | 1 | ROZPOCET
55 | K | 317351108 | Bednění klenbových pásů, říms nebo překladů překladů neproměnného nebo proměnného průřezu nebo při tvaru zalomeném půdorysně nebo nárysně včetně podpěrné konstrukce do výše 4 m odstranění | m2 | 12.858 |  | 0 | CS ÚRS 2020 02 |  | snížená |  | 0 | 0 | 0 | 0 | 0 | 4 | K | 2 |  |  |  | ROZPOCET | 0 | 0 | 0 | 0 | 0 | 2 | 0 | 4 | -645689341
56 | K | 317361821 | Výztuž překladů, říms, žlabů, žlabových říms, klenbových pásů z betonářské oceli 10 505 (R) nebo BSt 500 | t | 0.619 |  | 0 | CS ÚRS 2020 02 |  | snížená |  | 0 | 1.0457 | 0.64732 | 0 | 0 | 4 | K | 2 |  |  |  | ROZPOCET | 0 | 0 | 0 | 0 | 0 | 2 | 0 | 4 | -1484005338
| VV |  | (1,216+3,943)*0,12 |  | 0.619 | [12 empty] | VV | 2 | 2 | True | 1 | ROZPOCET
57 | K | 317941121 | Osazování ocelových válcovaných nosníků na zdivu I nebo IE nebo U nebo UE nebo L do č. 12 nebo výšky do 120 mm | t | 0.034 |  | 0 | CS ÚRS 2020 02 |  | snížená |  | 0 | 0.01954 | 0.00066436 | 0 | 0 | 4 | K | 2 |  |  |  | ROZPOCET | 0 | 0 | 0 | 0 | 0 | 2 | 0 | 4 | 1621743327
| PSC |  | Poznámka k souboru cen: 1. Ceny jsou určeny pro zednické osazování na cementovou maltu(min. MC 15). 2. Dodávka ocelových nosníků se oceňuje ve specifikaci. 3. Ztratné lze dohodnout ve směrné výši 8 % na krytí nákladů na řezání příslušných délek z hutních délek nosníků a na zbytkový odpad (prořez). | [14 empty] | PSC | 2
| VV |  | "1.pp" | [14 empty] | VV | 2 | 1 | True | 0 | ROZPOCET
| VV |  | 1,6*10,6/1000 |  | 0.017 | [12 empty] | VV | 2 | 2 | True | 0 | ROZPOCET
| VV |  | "1.np" | [14 empty] | VV | 2 | 1 | True | 0 | ROZPOCET
| VV |  | 1,6*10,6/1000 |  | 0.017 | [12 empty] | VV | 2 | 2 | True | 0 | ROZPOCET
| VV |  | Součet |  | 0.034 | [12 empty] | VV | 2 | 4 | True | 1 | ROZPOCET
58 | M | 13010910 | ocel profilová UE 100 jakost 11 375 | t | 0.037 |  | 0 | CS ÚRS 2020 02 |  | snížená |  | 0 | 1 | 0.037 | 0 | 0 | 8 | M | 2 |  |  |  | ROZPOCET | 0 | 0 | 0 | 0 | 0 | 2 | 0 | 4 | -1143752555
| VV |  | 0,034*1,08 |  | 0.037 | [12 empty] | VV | 2 | 2 | True | 1 | ROZPOCET
59 | K | 330321610 | Sloupy, pilíře, táhla, rámové stojky, vzpěry z betonu železového (bez výztuže) bez zvláštních nároků na vliv prostředí tř. C 30/37 | m3 | 3.854 |  | 0 | CS ÚRS 2020 02 |  | snížená |  | 0 | 2.4533 | 9.455 | 0 | 0 | 4 | K | 2 |  |  |  | ROZPOCET | 0 | 0 | 0 | 0 | 0 | 2 | 0 | 4 | -180204723
| PSC |  | Poznámka k souboru cen: 1. V cenách pro pohledový beton jsou započteny i náklady na pečlivé hutnění zejména při líci konstrukce pro docílení neporušeného maltového povrchu bez vzhledových kazů. | [14 empty] | PSC | 2
| VV |  | "S01.1" | [14 empty] | VV | 2 | 1 | True | 0 | ROZPOCET
| VV |  | 0,3*0,5*3,05*3 |  | 1.373 | [12 empty] | VV | 2 | 2 | True | 0 | ROZPOCET
| VV |  | "S01.2" | [14 empty] | VV | 2 | 1 | True | 0 | ROZPOCET
| VV |  | 0,3*0,5*3,05*2 |  | 0.915 | [12 empty] | VV | 2 | 2 | True | 0 | ROZPOCET
| VV |  | "S1" | [14 empty] | VV | 2 | 1 | True | 0 | ROZPOCET
| VV |  | 0,5*0,3*3,48*3 |  | 1.566 | [12 empty] | VV | 2 | 2 | True | 0 | ROZPOCET
| VV |  | Součet |  | 3.854 | [12 empty] | VV | 2 | 4 | True | 1 | ROZPOCET
60 | K | 331351121 | Bednění hranatých sloupů a pilířů včetně vzepření průřezu pravoúhlého čtyřúhelníka výšky do 4 m, průřezu přes 0,08 do 0,16 m2 zřízení | m2 | 41.104 |  | 0 | CS ÚRS 2020 02 |  | snížená |  | 0 | 0.00244 | 0.10029 | 0 | 0 | 4 | K | 2 |  |  |  | ROZPOCET | 0 | 0 | 0 | 0 | 0 | 2 | 0 | 4 | -961556522
| PSC |  | Poznámka k souboru cen: 1. Cenami lze oceňovat i rámové stojky. 2. Ceny jsou určeny pro bedněné plochy s nízkými požadavky na pohledovost - třída pohledového betonu PB1 dle TP ČSB 03 (garáže, sklepy, apod.) 3. Příplatek k cenám za pohledový beton je určen pro třídu pohledového betonu PB2 (běžné budovy). Vyšší třídy pohledovosti se oceňují individuálně. | [14 empty] | PSC | 2
| VV |  | "S01.1" | [14 empty] | VV | 2 | 1 | True | 0 | ROZPOCET
| VV |  | (0,3+0,5)*2*3,05*3 |  | 14.64 | [12 empty] | VV | 2 | 2 | True | 0 | ROZPOCET
| VV |  | "S01.2" | [14 empty] | VV | 2 | 1 | True | 0 | ROZPOCET
| VV |  | (0,3+0,5)*2*3,05*2 |  | 9.76 | [12 empty] | VV | 2 | 2 | True | 0 | ROZPOCET
| VV |  | "S1" | [14 empty] | VV | 2 | 1 | True | 0 | ROZPOCET
| VV |  | (0,5+0,3)*2*3,48*3 |  | 16.704 | [12 empty] | VV | 2 | 2 | True | 0 | ROZPOCET
| VV |  | Součet |  | 41.104 | [12 empty] | VV | 2 | 4 | True | 1 | ROZPOCET
61 | K | 331351122 | Bednění hranatých sloupů a pilířů včetně vzepření průřezu pravoúhlého čtyřúhelníka výšky do 4 m, průřezu přes 0,08 do 0,16 m2 odstranění | m2 | 41.104 |  | 0 | CS ÚRS 2020 02 |  | snížená |  | 0 | 0 | 0 | 0 | 0 | 4 | K | 2 |  |  |  | ROZPOCET | 0 | 0 | 0 | 0 | 0 | 2 | 0 | 4 | 483789409
| PSC |  | Poznámka k souboru cen: 1. Cenami lze oceňovat i rámové stojky. 2. Ceny jsou určeny pro bedněné plochy s nízkými požadavky na pohledovost - třída pohledového betonu PB1 dle TP ČSB 03 (garáže, sklepy, apod.) 3. Příplatek k cenám za pohledový beton je určen pro třídu pohledového betonu PB2 (běžné budovy). Vyšší třídy pohledovosti se oceňují individuálně. | [14 empty] | PSC | 2
62 | K | 331361821 | Výztuž sloupů, pilířů, rámových stojek, táhel nebo vzpěr hranatých svislých nebo šikmých (odkloněných) z betonářské oceli 10 505 (R) nebo BSt 500 | t | 0.964 |  | 0 | CS ÚRS 2020 02 |  | snížená |  | 0 | 1.0524 | 1.0145 | 0 | 0 | 4 | K | 2 |  |  |  | ROZPOCET | 0 | 0 | 0 | 0 | 0 | 2 | 0 | 4 | 725396508
| VV |  | "S01.1" | [14 empty] | VV | 2 | 1 | True | 0 | ROZPOCET
| VV |  | 0,3*0,5*3,05*3*0,25 |  | 0.343 | [12 empty] | VV | 2 | 2 | True | 0 | ROZPOCET
| VV |  | "S01.2" | [14 empty] | VV | 2 | 1 | True | 0 | ROZPOCET
| VV |  | 0,3*0,5*3,05*2*0,25 |  | 0.229 | [12 empty] | VV | 2 | 2 | True | 0 | ROZPOCET
| VV |  | "S1" | [14 empty] | VV | 2 | 1 | True | 0 | ROZPOCET
| VV |  | 0,5*0,3*3,48*3*0,25 |  | 0.392 | [12 empty] | VV | 2 | 2 | True | 0 | ROZPOCET
| VV |  | Součet |  | 0.964 | [12 empty] | VV | 2 | 4 | True | 1 | ROZPOCET
63 | K | 342244311 | Příčky jednoduché z cihel děrovaných zvukově izolační z cihel broušených na tenkovrstvou zdicí maltu, pevnost cihel do P15, tl. příčky 115 mm | m2 | 232.51 |  | 0 | CS ÚRS 2020 02 |  | snížená |  | 0 | 0.12315 | 28.6336 | 0 | 0 | 4 | K | 2 |  |  |  | ROZPOCET | 0 | 0 | 0 | 0 | 0 | 2 | 0 | 4 | -2024752195
| PSC |  | Poznámka k souboru cen: 1. Množství jednotek se určuje v m2 plochy konstrukce. | [14 empty] | PSC | 2
| VV |  | "1.pp" | [14 empty] | VV | 2 | 1 | True | 0 | ROZPOCET
| VV |  | (2,765+5,05+1,75+0,135+2,37+0,3+0,7)*2,9-1*2,135 |  | 35.768 | [12 empty] | VV | 2 | 2 | True | 0 | ROZPOCET
| VV |  | "1.np" | [14 empty] | VV | 2 | 1 | True | 0 | ROZPOCET
| VV |  | (5,875*2+2,15*2+2,92+4,835+5,46+0,85+0,115+3,035+5,55)*3,48 |  | 135.076 | [12 empty] | VV | 2 | 2 | True | 0 | ROZPOCET
| VV |  | (4,985+4,885+1,6+3,3+0,35+0,2+0,2+0,7+0,5+0,55+0,25+0,2)*3,48 |  | 61.666 | [12 empty] | VV | 2 | 2 | True | 0 | ROZPOCET
| VV |  | Součet |  | 232.51 | [12 empty] | VV | 2 | 4 | True | 1 | ROZPOCET
64 | K | 342291131 | Ukotvení příček plochými kotvami, do konstrukce betonové | m | 9.86 |  | 0 | CS ÚRS 2020 02 |  | snížená |  | 0 | 0.0002 | 0.001972 | 0 | 0 | 4 | K | 2 |  |  |  | ROZPOCET | 0 | 0 | 0 | 0 | 0 | 2 | 0 | 4 | -1777459851
| PSC |  | Poznámka k souboru cen: 1. V cenách -1111 a -1112 jsou započteny náklady na dodání a aplikaci polyuretanové pěny ve spreji a na odříznutí zatvrdlé pěny u líce příčky. 2. Ceny -1111 a -1112 lze použít i pro ukotvení příček ke stropu. 3. Ceny -1141 a -1143 lze použít pro ukotvení příček k podlaze. 4. Množství jednotek se určuje v m styku příčky s konstrukcí. | [14 empty] | PSC | 2
| VV |  | "1.pp" | [14 empty] | VV | 2 | 1 | True | 0 | ROZPOCET
| VV |  | 2,9 |  | 2.9 | [12 empty] | VV | 2 | 2 | True | 0 | ROZPOCET
| VV |  | "1.np" | [14 empty] | VV | 2 | 1 | True | 0 | ROZPOCET
| VV |  | 3,48*2 |  | 6.96 | [12 empty] | VV | 2 | 2 | True | 0 | ROZPOCET
| VV |  | Součet |  | 9.86 | [12 empty] | VV | 2 | 4 | True | 1 | ROZPOCET
65 | K | 346272216 | Přizdívky z pórobetonových tvárnic objemová hmotnost do 500 kg/m3, na tenké maltové lože, tloušťka přizdívky 50 mm | m2 | 1.74 |  | 0 | CS ÚRS 2020 02 |  | snížená |  | 0 | 0.04367 | 0.075986 | 0 | 0 | 4 | K | 2 |  |  |  | ROZPOCET | 0 | 0 | 0 | 0 | 0 | 2 | 0 | 4 | 1869255232
| VV |  | "mč.1C.37" | [14 empty] | VV | 2 | 1 | True | 0 | ROZPOCET
| VV |  | 0,5*3,48 |  | 1.74 | [12 empty] | VV | 2 | 2 | True | 1 | ROZPOCET
66 | K | 346272226 | Přizdívky z pórobetonových tvárnic objemová hmotnost do 500 kg/m3, na tenké maltové lože, tloušťka přizdívky 75 mm | m2 | 1.578 |  | 0 | CS ÚRS 2020 02 |  | snížená |  | 0 | 0.05225 | 0.08245 | 0 | 0 | 4 | K | 2 |  |  |  | ROZPOCET | 0 | 0 | 0 | 0 | 0 | 2 | 0 | 4 | -291900017
| VV |  | "lávka/přístavba" | [14 empty] | VV | 2 | 1 | True | 0 | ROZPOCET
| VV |  | (1,8-1,34)*3,43 |  | 1.578 | [12 empty] | VV | 2 | 2 | True | 1 | ROZPOCET
67 | K | 346272236 | Přizdívky z pórobetonových tvárnic objemová hmotnost do 500 kg/m3, na tenké maltové lože, tloušťka přizdívky 100 mm | m2 | 3.48 |  | 0 | CS ÚRS 2020 02 |  | snížená |  | 0 | 0.06177 | 0.21496 | 0 | 0 | 4 | K | 2 |  |  |  | ROZPOCET | 0 | 0 | 0 | 0 | 0 | 2 | 0 | 4 | -1770858979
| VV |  | "1.np" | [14 empty] | VV | 2 | 1 | True | 0 | ROZPOCET
| VV |  | 1*3,48 |  | 3.48 | [12 empty] | VV | 2 | 2 | True | 1 | ROZPOCET
68 | K | 346272256 | Přizdívky z pórobetonových tvárnic objemová hmotnost do 500 kg/m3, na tenké maltové lože, tloušťka přizdívky 150 mm | m2 | 26.587 |  | 0 | CS ÚRS 2020 02 |  | snížená |  | 0 | 0.07991 | 2.1246 | 0 | 0 | 4 | K | 2 |  |  |  | ROZPOCET | 0 | 0 | 0 | 0 | 0 | 2 | 0 | 4 | -403619103
| VV |  | "1.np" | [14 empty] | VV | 2 | 1 | True | 0 | ROZPOCET
| VV |  | (2,92+2,92+1,8)*3,48 |  | 26.587 | [12 empty] | VV | 2 | 2 | True | 1 | ROZPOCET
| D | 4 | Vodorovné konstrukce |  |  |  | 0 |  |  |  |  | 0 |  | 310.4794 |  | 0 | 1 | D | 1 |  |  |  | ROZPOCET | [6 empty] | 0
69 | K | 411321616 | Stropy z betonu železového (bez výztuže) stropů deskových, plochých střech, desek balkonových, desek hřibových stropů včetně hlavic hřibových sloupů tř. C 30/37 | m3 | 118.161 |  | 0 | CS ÚRS 2020 02 |  | snížená |  | 0 | 2.4534 | 289.8997 | 0 | 0 | 4 | K | 2 |  |  |  | ROZPOCET | 0 | 0 | 0 | 0 | 0 | 2 | 0 | 4 | 1144776342
| PSC |  | Poznámka k souboru cen: 1. V cenách pohledového betonu 411 35-4 a 411 35-5 jsou započteny i náklady na pečlivé hutnění zejména při líci konstrukce pro docílení neporušeného maltového povrchu bez vzhledových kazů. | [14 empty] | PSC | 2
| VV |  | "nad 1.pp" | [14 empty] | VV | 2 | 1 | True | 0 | ROZPOCET
| VV |  | (32,99*7,35-0,5*0,4-1,6*1,69-4,96*1,5)*0,22 |  | 51.069 | [12 empty] | VV | 2 | 2 | True | 0 | ROZPOCET
| VV |  | "lávka" | [14 empty] | VV | 2 | 1 | True | 0 | ROZPOCET
| VV |  | 12,005*2*0,2 |  | 4.802 | [12 empty] | VV | 2 | 2 | True | 0 | ROZPOCET
| VV |  | (12,005*2-0,9*0,9*3)*0,16 |  | 3.453 | [12 empty] | VV | 2 | 2 | True | 0 | ROZPOCET
| VV |  | "nad 1.np" | [14 empty] | VV | 2 | 1 | True | 0 | ROZPOCET
| VV |  | (32,94*7,2-0,5*0,4-0,9*0,9*2)*0,25 |  | 58.837 | [12 empty] | VV | 2 | 2 | True | 0 | ROZPOCET
| VV |  | Součet |  | 118.161 | [12 empty] | VV | 2 | 4 | True | 1 | ROZPOCET
70 | K | 411351011 | Bednění stropních konstrukcí - bez podpěrné konstrukce desek tloušťky stropní desky přes 5 do 25 cm zřízení | m2 | 512.352 |  | 0 | CS ÚRS 2020 02 |  | snížená |  | 0 | 0.00533 | 2.7308 | 0 | 0 | 4 | K | 2 |  |  |  | ROZPOCET | 0 | 0 | 0 | 0 | 0 | 2 | 0 | 4 | -1089743800
| PSC |  | Poznámka k souboru cen: 1. Ceny bednění deskových stropů 411 35-01 jsou určeny pro desky nebo plošné konzoly rovné, popř. s náběhy. 2. Bednění stropů s hlavicemi se oceňuje součtem ploch bednění hlavic a ploch bednění desek. Množství měrných jednotek bednění hlavic se určuje v m2 rozvinuté plochy hlavic. Množství měrných jednotek bednění desky se určuje m2 celkové plochy desky, od které se odečte půdorysná plocha hlavic, ohraničená průnikem obou konstrukcí. 3. Bednění trámových stropů se oceňuje součtem ploch bednění nosníků (trámů) souborem cen 413 35-11 a ploch bednění desek. Množství měrných jednotek bednění nosníků se určuje v m2 rozvinuté plochou nosníků. Množství měrných jednotek bednění desky se určuje m2 celkové plochy desky, od které se odečte půdorysná plocha nosníků, ohraničená průnikem obou konstrukcí. 4. Klenby při poloměru do 1 m se oceňuje cenami souboru cen 416 35-11. Bednění fabionů na přechodu stěn do stropů, monolitických kleneb, vnějších říms. 5. Ceny jsou určeny pro bedněné plochy s nízkými požadavky na pohledovost - třída pohledového betonu PB1 dle TP ČSB 03 (garáže, sklepy, apod.). 6. Příplatek k cenám za pohledový beton je určen pro třídu pohledového betonu PB2 (běžné budovy). Vyšší třídy pohledovosti se oceňují individuálně. | [14 empty] | PSC | 2
| VV |  | "nad 1.pp" | [14 empty] | VV | 2 | 1 | True | 0 | ROZPOCET
| VV |  | (32,99*7,35-1,6*1,69-4,96*1,5)-47,19*0,25-40,095*0,3-0,3*0,5*3 |  | 208.057 | [12 empty] | VV | 2 | 2 | True | 0 | ROZPOCET
| VV |  | (63,99+0,5*2+0,4*2)*0,22 |  | 14.474 | [12 empty] | VV | 2 | 2 | True | 0 | ROZPOCET
| VV |  | "lávka" | [14 empty] | VV | 2 | 1 | True | 0 | ROZPOCET
| VV |  | (12,005*2-12,005*0,16)*2 |  | 44.178 | [12 empty] | VV | 2 | 2 | True | 0 | ROZPOCET
| VV |  | 12,005*0,16*2+12,005*0,2*2 |  | 8.644 | [12 empty] | VV | 2 | 2 | True | 0 | ROZPOCET
| VV |  | 0,9*4*3*0,16 |  | 1.728 | [12 empty] | VV | 2 | 2 | True | 0 | ROZPOCET
| VV |  | "nad 1.np" | [14 empty] | VV | 2 | 1 | True | 0 | ROZPOCET
| VV |  | (32,94*7,2-0,5*0,4-0,9*0,9*2)-54,85*0,25-0,3*0,5*3 |  | 221.186 | [12 empty] | VV | 2 | 2 | True | 0 | ROZPOCET
| VV |  | (7,2*2+32,94+0,9*4*2+0,5*2+0,4*2)*0,25 |  | 14.085 | [12 empty] | VV | 2 | 2 | True | 0 | ROZPOCET
| VV |  | Součet |  | 512.352 | [12 empty] | VV | 2 | 4 | True | 1 | ROZPOCET
71 | K | 411351012 | Bednění stropních konstrukcí - bez podpěrné konstrukce desek tloušťky stropní desky přes 5 do 25 cm odstranění | m2 | 512.352 |  | 0 | CS ÚRS 2020 02 |  | snížená |  | 0 | 0 | 0 | 0 | 0 | 4 | K | 2 |  |  |  | ROZPOCET | 0 | 0 | 0 | 0 | 0 | 2 | 0 | 4 | -1496687131
| PSC |  | Poznámka k souboru cen: 1. Ceny bednění deskových stropů 411 35-01 jsou určeny pro desky nebo plošné konzoly rovné, popř. s náběhy. 2. Bednění stropů s hlavicemi se oceňuje součtem ploch bednění hlavic a ploch bednění desek. Množství měrných jednotek bednění hlavic se určuje v m2 rozvinuté plochy hlavic. Množství měrných jednotek bednění desky se určuje m2 celkové plochy desky, od které se odečte půdorysná plocha hlavic, ohraničená průnikem obou konstrukcí. 3. Bednění trámových stropů se oceňuje součtem ploch bednění nosníků (trámů) souborem cen 413 35-11 a ploch bednění desek. Množství měrných jednotek bednění nosníků se určuje v m2 rozvinuté plochou nosníků. Množství měrných jednotek bednění desky se určuje m2 celkové plochy desky, od které se odečte půdorysná plocha nosníků, ohraničená průnikem obou konstrukcí. 4. Klenby při poloměru do 1 m se oceňuje cenami souboru cen 416 35-11. Bednění fabionů na přechodu stěn do stropů, monolitických kleneb, vnějších říms. 5. Ceny jsou určeny pro bedněné plochy s nízkými požadavky na pohledovost - třída pohledového betonu PB1 dle TP ČSB 03 (garáže, sklepy, apod.). 6. Příplatek k cenám za pohledový beton je určen pro třídu pohledového betonu PB2 (běžné budovy). Vyšší třídy pohledovosti se oceňují individuálně. | [14 empty] | PSC | 2
72 | K | 411354313 | Podpěrná konstrukce stropů - desek, kleneb a skořepin výška podepření do 4 m tloušťka stropu přes 15 do 25 cm zřízení | m2 | 475.241 |  | 0 | CS ÚRS 2020 02 |  | snížená |  | 0 | 0.00088 | 0.41821 | 0 | 0 | 4 | K | 2 |  |  |  | ROZPOCET | 0 | 0 | 0 | 0 | 0 | 2 | 0 | 4 | -918583998
| PSC |  | Poznámka k souboru cen: 1. Podepření větších výšek než 6 m se oceňuje individuálně. | [14 empty] | PSC | 2
| VV |  | "nad 1.pp" | [14 empty] | VV | 2 | 1 | True | 0 | ROZPOCET
| VV |  | (32,99*7,35-1,6*1,69-4,96*1,5)-47,19*0,25-40,095*0,3-0,5*0,3*3 |  | 208.057 | [12 empty] | VV | 2 | 2 | True | 0 | ROZPOCET
| VV |  | "lávka" | [14 empty] | VV | 2 | 1 | True | 0 | ROZPOCET
| VV |  | 12,005*2*2-12,005*0,16*2 |  | 44.178 | [12 empty] | VV | 2 | 2 | True | 0 | ROZPOCET
| VV |  | "nad 1.np" | [14 empty] | VV | 2 | 1 | True | 0 | ROZPOCET
| VV |  | 32,94*7,2-54,85*0,25-0,3*0,5*3 |  | 223.006 | [12 empty] | VV | 2 | 2 | True | 0 | ROZPOCET
| VV |  | Součet |  | 475.241 | [12 empty] | VV | 2 | 4 | True | 1 | ROZPOCET
73 | K | 411354314 | Podpěrná konstrukce stropů - desek, kleneb a skořepin výška podepření do 4 m tloušťka stropu přes 15 do 25 cm odstranění | m2 | 475.241 |  | 0 | CS ÚRS 2020 02 |  | snížená |  | 0 | 0 | 0 | 0 | 0 | 4 | K | 2 |  |  |  | ROZPOCET | 0 | 0 | 0 | 0 | 0 | 2 | 0 | 4 | -139765095
| PSC |  | Poznámka k souboru cen: 1. Podepření větších výšek než 6 m se oceňuje individuálně. | [14 empty] | PSC | 2
74 | K | 411361821 | Výztuž stropů prostě uložených, vetknutých, spojitých, deskových, trámových (žebrových, kazetových), s keramickými a jinými vložkami, konsolových nebo balkonových, hřibových včetně hlavic hřibových sloupů, plochých střech a pro zavěšení železobetonových podhledů z betonářské oceli 10 505 (R) nebo BSt 500 | t | 11.132 |  | 0 | CS ÚRS 2020 02 |  | snížená |  | 0 | 1.0555 | 11.7504 | 0 | 0 | 4 | K | 2 |  |  |  | ROZPOCET | 0 | 0 | 0 | 0 | 0 | 2 | 0 | 4 | 2101873340
| VV |  | "statika v.č.107" | [14 empty] | VV | 2 | 1 | True | 0 | ROZPOCET
| VV |  | 2696,7/1000 |  | 2.697 | [12 empty] | VV | 2 | 2 | True | 0 | ROZPOCET
| VV |  | "statika v.č.104" | [14 empty] | VV | 2 | 1 | True | 0 | ROZPOCET
| VV |  | 4894/1000 |  | 4.894 | [12 empty] | VV | 2 | 2 | True | 0 | ROZPOCET
| VV |  | "statika v.č.105" | [14 empty] | VV | 2 | 1 | True | 0 | ROZPOCET
| VV |  | 4849,1/1000 |  | 4.849 | [12 empty] | VV | 2 | 2 | True | 0 | ROZPOCET
| VV |  | "odečet výztuže říms a překladů" | [14 empty] | VV | 2 | 1 | True | 0 | ROZPOCET
| VV |  | -(1,216+3,943)*0,12 |  | -0.619 | [12 empty] | VV | 2 | 2 | True | 0 | ROZPOCET
| VV |  | "odečet výztuže atiky" | [14 empty] | VV | 2 | 1 | True | 0 | ROZPOCET
| VV |  | -0,689 |  | -0.689 | [12 empty] | VV | 2 | 2 | True | 0 | ROZPOCET
| VV |  | Součet |  | 11.132 | [12 empty] | VV | 2 | 4 | True | 1 | ROZPOCET
75 | K | 4113618R1 | M+D distance h=70mm | m | 96 |  | 0 |  |  | snížená |  | 0 | 0 | 0 | 0 | 0 | 4 | K | 2 |  |  |  | ROZPOCET | 0 | 0 | 0 | 0 | 0 | 2 | 0 | 4 | -157683356
| VV |  | "statika v.č.107" | [14 empty] | VV | 2 | 1 | True | 0 | ROZPOCET
| VV |  | 48*2 |  | 96 | [12 empty] | VV | 2 | 2 | True | 1 | ROZPOCET
76 | K | 4113618R2 | M+D distance h=80mm | m | 10 |  | 0 |  |  | snížená |  | 0 | 0 | 0 | 0 | 0 | 4 | K | 2 |  |  |  | ROZPOCET | 0 | 0 | 0 | 0 | 0 | 2 | 0 | 4 | -1788360863
| VV |  | "statika - schodiště" | [14 empty] | VV | 2 | 1 | True | 0 | ROZPOCET
| VV |  | 10 |  | 10 | [12 empty] | VV | 2 | 2 | True | 1 | ROZPOCET
77 | K | 4113618R3 | M+D distance h=130mm | m | 470 |  | 0 |  |  | snížená |  | 0 | 0 | 0 | 0 | 0 | 4 | K | 2 |  |  |  | ROZPOCET | 0 | 0 | 0 | 0 | 0 | 2 | 0 | 4 | 1176099316
| VV |  | "statika v.č.104" | [14 empty] | VV | 2 | 1 | True | 0 | ROZPOCET
| VV |  | 470 |  | 470 | [12 empty] | VV | 2 | 2 | True | 1 | ROZPOCET
78 | K | 4113618R4 | M+D distance h=150mm | m | 474 |  | 0 |  |  | snížená |  | 0 | 0 | 0 | 0 | 0 | 4 | K | 2 |  |  |  | ROZPOCET | 0 | 0 | 0 | 0 | 0 | 2 | 0 | 4 | 2123659140
| VV |  | "statika v.č.105" | [14 empty] | VV | 2 | 1 | True | 0 | ROZPOCET
| VV |  | 474 |  | 474 | [12 empty] | VV | 2 | 2 | True | 1 | ROZPOCET
79 | K | 430321414 | Schodišťové konstrukce a rampy z betonu železového (bez výztuže) stupně, schodnice, ramena, podesty s nosníky tř. C 25/30 | m3 | 2.186 |  | 0 | CS ÚRS 2020 02 |  | snížená |  | 0 | 2.4534 | 5.3631 | 0 | 0 | 4 | K | 2 |  |  |  | ROZPOCET | 0 | 0 | 0 | 0 | 0 | 2 | 0 | 4 | -1578543328
| VV |  | "ramena" | [14 empty] | VV | 2 | 1 | True | 0 | ROZPOCET
| VV |  | (3,31*1,5+1*1,6)*0,16 |  | 1.05 | [12 empty] | VV | 2 | 2 | True | 0 | ROZPOCET
| VV |  | "mezipodesta" | [14 empty] | VV | 2 | 1 | True | 0 | ROZPOCET
| VV |  | 1,9*1,6*0,16 |  | 0.486 | [12 empty] | VV | 2 | 2 | True | 0 | ROZPOCET
| VV |  | "stupně" | [14 empty] | VV | 2 | 1 | True | 0 | ROZPOCET
| VV |  | 1,5*0,28*0,169/2*12+1,6*0,28*0,1664/2*6 |  | 0.65 | [12 empty] | VV | 2 | 2 | True | 0 | ROZPOCET
| VV |  | Součet |  | 2.186 | [12 empty] | VV | 2 | 4 | True | 1 | ROZPOCET
80 | K | 430361821 | Výztuž schodišťových konstrukcí a ramp stupňů, schodnic, ramen, podest s nosníky z betonářské oceli 10 505 (R) nebo BSt 500 | t | 0.09 |  | 0 | CS ÚRS 2020 02 |  | snížená |  | 0 | 1.0493 | 0.094434 | 0 | 0 | 4 | K | 2 |  |  |  | ROZPOCET | 0 | 0 | 0 | 0 | 0 | 2 | 0 | 4 | -829820787
| VV |  | 89,9/1000 |  | 0.09 | [12 empty] | VV | 2 | 2 | True | 1 | ROZPOCET
81 | K | 430362021 | Výztuž schodišťových konstrukcí a ramp stupňů, schodnic, ramen, podest s nosníky ze svařovaných sítí z drátů typu KARI | t | 0.054 |  | 0 | CS ÚRS 2020 02 |  | snížená |  | 0 | 1.0628 | 0.05739 | 0 | 0 | 4 | K | 2 |  |  |  | ROZPOCET | 0 | 0 | 0 | 0 | 0 | 2 | 0 | 4 | 815540736
| VV |  | 54/1000 |  | 0.054 | [12 empty] | VV | 2 | 2 | True | 1 | ROZPOCET
82 | K | 433351131 | Bednění schodnic včetně podpěrné konstrukce výšky do 4 m půdorysně přímočarých zřízení | m2 | 9.605 |  | 0 | CS ÚRS 2020 02 |  | snížená |  | 0 | 0.00874 | 0.083948 | 0 | 0 | 4 | K | 2 |  |  |  | ROZPOCET | 0 | 0 | 0 | 0 | 0 | 2 | 0 | 4 | -1322069342
| VV |  | "ramena" | [14 empty] | VV | 2 | 1 | True | 0 | ROZPOCET
| VV |  | (3,31*1,5+1*1,6) |  | 6.565 | [12 empty] | VV | 2 | 2 | True | 0 | ROZPOCET
| VV |  | "mezipodesta" | [14 empty] | VV | 2 | 1 | True | 0 | ROZPOCET
| VV |  | 1,9*1,6 |  | 3.04 | [12 empty] | VV | 2 | 2 | True | 0 | ROZPOCET
| VV |  | Součet |  | 9.605 | [12 empty] | VV | 2 | 4 | True | 1 | ROZPOCET
83 | K | 433351132 | Bednění schodnic včetně podpěrné konstrukce výšky do 4 m půdorysně přímočarých odstranění | m2 | 9.605 |  | 0 | CS ÚRS 2020 02 |  | snížená |  | 0 | 0 | 0 | 0 | 0 | 4 | K | 2 |  |  |  | ROZPOCET | 0 | 0 | 0 | 0 | 0 | 2 | 0 | 4 | -1407143248
84 | K | 434351141 | Bednění stupňů betonovaných na podstupňové desce nebo na terénu půdorysně přímočarých zřízení | m2 | 12.367 |  | 0 | CS ÚRS 2020 02 |  | snížená |  | 0 | 0.00658 | 0.081375 | 0 | 0 | 4 | K | 2 |  |  |  | ROZPOCET | 0 | 0 | 0 | 0 | 0 | 2 | 0 | 4 | -335409328
| PSC |  | Poznámka k souboru cen: 1. Množství měrných jednotek bednění stupňů se určuje v m2 plochy stupnic a podstupnic. | [14 empty] | PSC | 2
| VV |  | "stupně" | [14 empty] | VV | 2 | 1 | True | 0 | ROZPOCET
| VV |  | 1,5*(0,28+0,169)*12+1,6*(0,28+0,1664)*6 |  | 12.367 | [12 empty] | VV | 2 | 2 | True | 1 | ROZPOCET
85 | K | 434351142 | Bednění stupňů betonovaných na podstupňové desce nebo na terénu půdorysně přímočarých odstranění | m2 | 12.367 |  | 0 | CS ÚRS 2020 02 |  | snížená |  | 0 | 0 | 0 | 0 | 0 | 4 | K | 2 |  |  |  | ROZPOCET | 0 | 0 | 0 | 0 | 0 | 2 | 0 | 4 | -868221260
| PSC |  | Poznámka k souboru cen: 1. Množství měrných jednotek bednění stupňů se určuje v m2 plochy stupnic a podstupnic. | [14 empty] | PSC | 2
| D | 42 | Systémové prvky |  |  |  | 0 |  |  |  |  | 0 |  | 0 |  | 0 | 1 | D | 1 |  |  |  | ROZPOCET | [6 empty] | 0
86 | K | 42000-101R | M+D nosník ISOPRO A-IP 10 cv 50 h220 REI 30 | m | 13 |  | 0 |  |  | snížená |  | 0 | 0 | 0 | 0 | 0 | 4 | K | 2 |  |  |  | ROZPOCET | 0 | 0 | 0 | 0 | 0 | 2 | 0 | 4 | 1015438501
87 | K | 42000-102R | M+D smykové lišty proti protlačení JDA-3/10/175-390 (65/130/130/65) | kus | 15 |  | 0 |  |  | snížená |  | 0 | 0 | 0 | 0 | 0 | 4 | K | 2 |  |  |  | ROZPOCET | 0 | 0 | 0 | 0 | 0 | 2 | 0 | 4 | 1824746093
88 | K | 42000-113R | M+D smykové lišty proti protlačení JDA-2/10/175-160 (65/130/65) | kus | 23 |  | 0 |  |  | snížená |  | 0 | 0 | 0 | 0 | 0 | 4 | K | 2 |  |  |  | ROZPOCET | 0 | 0 | 0 | 0 | 0 | 2 | 0 | 4 | 2136370010
89 | K | 42000-201R | M+D distanční trny JDSD 30 HF | kus | 2 |  | 0 |  |  | snížená |  | 0 | 0 | 0 | 0 | 0 | 4 | K | 2 |  |  |  | ROZPOCET | 0 | 0 | 0 | 0 | 0 | 2 | 0 | 4 | 767197184
90 | K | 42000-202R | M+D distanční trny JDSD 90 HF | kus | 2 |  | 0 |  |  | snížená |  | 0 | 0 | 0 | 0 | 0 | 4 | K | 2 |  |  |  | ROZPOCET | 0 | 0 | 0 | 0 | 0 | 2 | 0 | 4 | -373714197
| D | 6 | Úpravy povrchů, podlahy a osazování výplní |  |  |  | 0 |  |  |  |  | 0 |  | 1.1292 |  | 0 | 1 | D | 1 |  |  |  | ROZPOCET | [6 empty] | 0
91 | K | 642942611 | Osazování zárubní nebo rámů kovových dveřních lisovaných nebo z úhelníků bez dveřních křídel na montážní pěnu, plochy otvoru do 2,5 m2 | kus | 8 |  | 0 | CS ÚRS 2020 02 |  | snížená |  | 0 | 0.00048 | 0.00384 | 0 | 0 | 4 | K | 2 |  |  |  | ROZPOCET | 0 | 0 | 0 | 0 | 0 | 2 | 0 | 4 | -943358467
| PSC |  | Poznámka k souboru cen: 1. Ceny lze použít i pro osazování zárubní a rámů do stěn z prefabrikovaných dílců např. pórobetonových nebo sesazovaných, které se provádí současně nebo bezprostředně po osazení stěnových dílců; podobně platí u konstrukcí zděných přes 150 mm tloušťky, kde se osazování provádí převážně až po jejich vyzdění. 2. Ceny lze použít i pro osazení ocelových rámů na maltu určených pro zasklívání sklem profilovaným oceňované cenami katalogu 800-787 Zasklívání. 3. V cenách jsou započteny i náklady na kotvení rámů do zdiva. 4. Ceny jsou určeny pro jakýkoliv způsob provádění (např. bodovým přivařením k obnažené výztuži, uklínováním, zalitím pracen apod.). 5. V cenách nejsou započteny náklady na dodávku zárubní nebo rámů, tyto se oceňují ve specifikaci. 6. V ceně -2951 jsou započteny náklady na usazení a vyvážení, včetně kotevního materiálu. 7. V ceně -2951 nejsou započteny náklady na připravenost stavebního otvoru, natažení jádrové a vrchní jemné omítky, tyto náklady se oceňují cenami části A04 Úpravy povrchů. | [14 empty] | PSC | 2
| VV |  | "Z2/15" 1 |  | 1 | [12 empty] | VV | 2 | 2 | True | 0 | ROZPOCET
| VV |  | "Z2/17" 5+2 |  | 7 | [12 empty] | VV | 2 | 2 | True | 0 | ROZPOCET
| VV |  | Součet |  | 8 | [12 empty] | VV | 2 | 4 | True | 1 | ROZPOCET
92 | K | 642942721 | Osazování zárubní nebo rámů kovových dveřních lisovaných nebo z úhelníků bez dveřních křídel na montážní pěnu, plochy otvoru přes 2,5 do 4,5 m2 | kus | 2 |  | 0 | CS ÚRS 2020 02 |  | snížená |  | 0 | 0.00096 | 0.00192 | 0 | 0 | 4 | K | 2 |  |  |  | ROZPOCET | 0 | 0 | 0 | 0 | 0 | 2 | 0 | 4 | -1246730358
| PSC |  | Poznámka k souboru cen: 1. Ceny lze použít i pro osazování zárubní a rámů do stěn z prefabrikovaných dílců např. pórobetonových nebo sesazovaných, které se provádí současně nebo bezprostředně po osazení stěnových dílců; podobně platí u konstrukcí zděných přes 150 mm tloušťky, kde se osazování provádí převážně až po jejich vyzdění. 2. Ceny lze použít i pro osazení ocelových rámů na maltu určených pro zasklívání sklem profilovaným oceňované cenami katalogu 800-787 Zasklívání. 3. V cenách jsou započteny i náklady na kotvení rámů do zdiva. 4. Ceny jsou určeny pro jakýkoliv způsob provádění (např. bodovým přivařením k obnažené výztuži, uklínováním, zalitím pracen apod.). 5. V cenách nejsou započteny náklady na dodávku zárubní nebo rámů, tyto se oceňují ve specifikaci. 6. V ceně -2951 jsou započteny náklady na usazení a vyvážení, včetně kotevního materiálu. 7. V ceně -2951 nejsou započteny náklady na připravenost stavebního otvoru, natažení jádrové a vrchní jemné omítky, tyto náklady se oceňují cenami části A04 Úpravy povrchů. | [14 empty] | PSC | 2
| VV |  | "Z2/14" 1 |  | 1 | [12 empty] | VV | 2 | 2 | True | 0 | ROZPOCET
| VV |  | "Z2/16" 1 |  | 1 | [12 empty] | VV | 2 | 2 | True | 0 | ROZPOCET
| VV |  | Součet |  | 2 | [12 empty] | VV | 2 | 4 | True | 1 | ROZPOCET
93 | K | 642945111 | Osazování ocelových zárubní protipožárních nebo protiplynových dveří do vynechaného otvoru, s obetonováním, dveří jednokřídlových do 2,5 m2 | kus | 2 |  | 0 | CS ÚRS 2020 02 |  | snížená |  | 0 | 0.4417 | 0.8834 | 0 | 0 | 4 | K | 2 |  |  |  | ROZPOCET | 0 | 0 | 0 | 0 | 0 | 2 | 0 | 4 | -1014855551
| PSC |  | Poznámka k souboru cen: 1. Ceny jsou určeny pro jakýkoliv způsob provedení, např. s uklínováním, s případným přivařením k obnažené výztuži, se zalitím, resp. zabetonováním, včetně bednění. 2. V cenách jsou započteny i náklady na manipulační dopravu, na kotvení zárubně do zdiva. 3. V cenách není započtena dodávka zárubní, která se oceňuje ve specifikaci. 4. Vyvěšení a zavěšení dveřního křídla (křídel) je započteno v cenách za osazení. 5. Ceny lze použít i pro osazení zárubně včetně křídla (křídel), které nelze vyvěsit. 6. Kompletace zárubně s křídlem (křídly) se ocení cenami katalogu PSV 800-767 Konstrukce zámečnické - montáž. | [14 empty] | PSC | 2
| VV |  | "Z2/13" 1+1 |  | 2 | [12 empty] | VV | 2 | 2 | True | 1 | ROZPOCET
94 | M | 553320013.1 | Z2/13P EW 30 D93 -C, ocelová zárubeň pro dodatečnou montáž, pro bezfalcové dveře, s těsněním pro tloušťku zdiva 115 mm, vyrobená z žárové pozinkovaného plechu síly 1,5 mm. zárubeň je z výroby upravená základní antikorozní barvou, lak, barva ral 9016 mat, pro stavební otvor 870/2135 | kus | 1 |  | 0 |  |  | snížená |  | 0 | 0.02 | 0.02 | 0 | 0 | 8 | M | 2 |  |  |  | ROZPOCET | 0 | 0 | 0 | 0 | 0 | 2 | 0 | 4 | 332936783
95 | M | 553320013.2 | Z2/13L EW 30 D93 -C, ocelová zárubeň pro dodatečnou montáž, pro bezfalcové dveře, s těsněním pro tloušťku zdiva 115 mm, vyrobená z žárové pozinkovaného plechu síly 1,5 mm. zárubeň je z výroby upravená základní antikorozní barvou, lak, barva ral 9016 mat, pro stavební otvor 870/2135 | kus | 1 |  | 0 |  |  | snížená |  | 0 | 0.02 | 0.02 | 0 | 0 | 8 | M | 2 |  |  |  | ROZPOCET | 0 | 0 | 0 | 0 | 0 | 2 | 0 | 4 | -1333934935
96 | M | 553320014 | Z2/14 ocelová zárubeň pro dodatečnou montáž, pro bezfalcové dveře, s těsněním pro tloušťku zdiva 115 mm, vyrobená z žárové pozinkovaného plechu síly 1,5 mm. zárubeň je z výroby upravená základní antikorozní barvou, lak, barva ral 9016 mat, pro stavební otvor 1270/2135 | kus | 1 |  | 0 |  |  | snížená |  | 0 | 0.02 | 0.02 | 0 | 0 | 8 | M | 2 |  |  |  | ROZPOCET | 0 | 0 | 0 | 0 | 0 | 2 | 0 | 4 | 371733880
97 | M | 553320015.2 | Z2/15L ocelová zárubeň pro dodatečnou montáž, pro bezfalcové dveře, s těsněním pro tloušťku zdiva 115 mm, vyrobená z žárové pozinkovaného plechu síly 1,5 mm. zárubeň je z výroby upravená základní antikorozní barvou, lak, barva ral 9016 mat, pro stavební otvor 970/2135 | kus | 1 |  | 0 |  |  | snížená |  | 0 | 0.02 | 0.02 | 0 | 0 | 8 | M | 2 |  |  |  | ROZPOCET | 0 | 0 | 0 | 0 | 0 | 2 | 0 | 4 | 991930079
98 | M | 553320016 | Z2/16 ocelová zárubeň pro dodatečnou montáž, pro bezfalcové dveře, s těsněním pro tloušťku zdiva 115 mm, vyrobená z žárové pozinkovaného plechu síly 1,5 mm. zárubeň je z výroby upravená základní antikorozní barvou, lak, barva ral 9016 mat, pro stavební otvor 1370/2135 | kus | 1 |  | 0 |  |  | snížená |  | 0 | 0.02 | 0.02 | 0 | 0 | 8 | M | 2 |  |  |  | ROZPOCET | 0 | 0 | 0 | 0 | 0 | 2 | 0 | 4 | 577995453
99 | M | 553320017.1 | Z2/17P ocelová zárubeň pro dodatečnou montáž, pro bezfalcové dveře, s těsněním pro tloušťku zdiva 115 mm, vyrobená z žárové pozinkovaného plechu síly 1,5 mm. zárubeň je z výroby upravená základní antikorozní barvou, lak, barva ral 9016 mat, pro stavební otvor 870/2135 | kus | 5 |  | 0 |  |  | snížená |  | 0 | 0.02 | 0.1 | 0 | 0 | 8 | M | 2 |  |  |  | ROZPOCET | 0 | 0 | 0 | 0 | 0 | 2 | 0 | 4 | 1267264086
100 | M | 553320017.2 | Z2/17L ocelová zárubeň pro dodatečnou montáž, pro bezfalcové dveře, s těsněním pro tloušťku zdiva 115 mm, vyrobená z žárové pozinkovaného plechu síly 1,5 mm. zárubeň je z výroby upravená základní antikorozní barvou, lak, barva ral 9016 mat, pro stavební otvor 870/2135 | kus | 2 |  | 0 |  |  | snížená |  | 0 | 0.02 | 0.04 | 0 | 0 | 8 | M | 2 |  |  |  | ROZPOCET | 0 | 0 | 0 | 0 | 0 | 2 | 0 | 4 | -1380622585
| D | 61 | Úprava povrchů vnitřních |  |  |  | 0 |  |  |  |  | 0 |  | 22.7615 |  | 0 | 1 | D | 1 |  |  |  | ROZPOCET | [6 empty] | 0
101 | K | 621131111 | Podkladní a spojovací vrstva vnějších omítaných ploch polymercementový spojovací můstek nanášený ručně podhledů | m2 | 121.46 |  | 0 | CS ÚRS 2020 02 |  | snížená |  | 0 | 0.0014 | 0.17004 | 0 | 0 | 4 | K | 2 |  |  |  | ROZPOCET | 0 | 0 | 0 | 0 | 0 | 2 | 0 | 4 | -735846732
| VV |  | "mč.0.28" | [14 empty] | VV | 2 | 1 | True | 0 | ROZPOCET
| VV |  | 3,8*1,5 |  | 5.7 | [12 empty] | VV | 2 | 2 | True | 0 | ROZPOCET
| VV |  | "mč.0.29" | [14 empty] | VV | 2 | 1 | True | 0 | ROZPOCET
| VV |  | 5,83 |  | 5.83 | [12 empty] | VV | 2 | 2 | True | 0 | ROZPOCET
| VV |  | "mč.0.30 | [14 empty] | VV | 2 | 1 | True | 0 | ROZPOCET
| VV |  | 7,66 |  | 7.66 | [12 empty] | VV | 2 | 2 | True | 0 | ROZPOCET
| VV |  | "mč.0.31" | [14 empty] | VV | 2 | 1 | True | 0 | ROZPOCET
| VV |  | 24,55 |  | 24.55 | [12 empty] | VV | 2 | 2 | True | 0 | ROZPOCET
| VV |  | "mč.0.32" | [14 empty] | VV | 2 | 1 | True | 0 | ROZPOCET
| VV |  | 14,91 |  | 14.91 | [12 empty] | VV | 2 | 2 | True | 0 | ROZPOCET
| VV |  | "mč.0.34" | [14 empty] | VV | 2 | 1 | True | 0 | ROZPOCET
| VV |  | 62,81 |  | 62.81 | [12 empty] | VV | 2 | 2 | True | 0 | ROZPOCET
| VV |  | Součet |  | 121.46 | [12 empty] | VV | 2 | 4 | True | 1 | ROZPOCET
102 | K | 621221121 | Montáž kontaktního zateplení lepením a mechanickým kotvením z desek z minerální vlny s kolmou orientací vláken na vnější podhledy, tloušťky desek přes 80 do 120 mm | m2 | 102.27 |  | 0 | CS ÚRS 2020 02 |  | snížená |  | 0 | 0.0116 | 1.1863 | 0 | 0 | 4 | K | 2 |  |  |  | ROZPOCET | 0 | 0 | 0 | 0 | 0 | 2 | 0 | 4 | 2105266840
| PSC |  | Poznámka k souboru cen: 1. V cenách jsou započteny náklady na: a) upevnění desek lepením a talířovými hmoždinkami, b) přestěrkování izolačních desek, c) vložení sklovláknité výztužné tkaniny, d) uzavření otvorů po kotvách lešení. 2. V cenách nejsou započteny náklady na: a) dodávku desek tepelné izolace; tyto se ocení ve specifikaci, ztratné lze stanovit ve výši 5%, b) provedení konečné povrchové úpravy: - vrchní tenkovrstvou omítkou, tyto se ocení příslušnými cenami této části katalogu - nátěrem; tyto se ocení příslušnými cenami části A07 katalogu 800-783 - keramickým obkladem; tyto se ocení příslušnými cenami souboru cen části A01 katalogu 800-781 Obklady keramické, c) osazení profilů, tyto se ocení příslušnými cenami této části katalogu. 3. V cenách 621 25-1101 až -1107 jsou započteny náklady na osazení a dodávku tepelněizolačních zátek v počtu 10 ks/m2 pro podhledy. 4. V cenách 622 25-1101 až -1107 jsou započteny náklady na osazení a dodávku tepelněizolačních zátek v počtu 8 ks/m2 pro stěny. 5. Kombinovaná deska je např. sendvičově uspořádaná deska tvořena izolačním jádrem z grafitového polystyrenu a krycí deskou z minerální vlny. | [14 empty] | PSC | 2
| VV |  | "skladba C2.04" | [14 empty] | VV | 2 | 1 | True | 0 | ROZPOCET
| VV |  | "mč.0.31" | [14 empty] | VV | 2 | 1 | True | 0 | ROZPOCET
| VV |  | 24,55 |  | 24.55 | [12 empty] | VV | 2 | 2 | True | 0 | ROZPOCET
| VV |  | "mč.0.32" | [14 empty] | VV | 2 | 1 | True | 0 | ROZPOCET
| VV |  | 14,91 |  | 14.91 | [12 empty] | VV | 2 | 2 | True | 0 | ROZPOCET
| VV |  | "mč.0.34" | [14 empty] | VV | 2 | 1 | True | 0 | ROZPOCET
| VV |  | 62,81 |  | 62.81 | [12 empty] | VV | 2 | 2 | True | 0 | ROZPOCET
| VV |  | Součet |  | 102.27 | [12 empty] | VV | 2 | 4 | True | 1 | ROZPOCET
103 | M | 63151513 | deska tepelně izolační minerální kontaktních fasád kolmé vlákno λ=0,041 tl 100mm | m2 | 112.497 |  | 0 | CS ÚRS 2020 02 |  | snížená |  | 0 | 0.01 | 1.125 | 0 | 0 | 8 | M | 2 |  |  |  | ROZPOCET | 0 | 0 | 0 | 0 | 0 | 2 | 0 | 4 | 1624681495
| VV |  | "mč.0.31" | [14 empty] | VV | 2 | 1 | True | 0 | ROZPOCET
| VV |  | 24,55*1,1 |  | 27.005 | [12 empty] | VV | 2 | 2 | True | 0 | ROZPOCET
| VV |  | "mč.0.32" | [14 empty] | VV | 2 | 1 | True | 0 | ROZPOCET
| VV |  | 14,91*1,1 |  | 16.401 | [12 empty] | VV | 2 | 2 | True | 0 | ROZPOCET
| VV |  | "mč.0.34" | [14 empty] | VV | 2 | 1 | True | 0 | ROZPOCET
| VV |  | 62,81*1,1 |  | 69.091 | [12 empty] | VV | 2 | 2 | True | 0 | ROZPOCET
| VV |  | Součet |  | 112.497 | [12 empty] | VV | 2 | 4 | True | 1 | ROZPOCET
104 | K | 621221151 | Montáž kontaktního zateplení lepením a mechanickým kotvením z desek z minerální vlny s kolmou orientací vláken na vnější podhledy, tloušťky desek přes 200 mm | m2 | 19.19 |  | 0 | CS ÚRS 2020 02 |  | snížená |  | 0 | 0.01162 | 0.22299 | 0 | 0 | 4 | K | 2 |  |  |  | ROZPOCET | 0 | 0 | 0 | 0 | 0 | 2 | 0 | 4 | 626894032
| PSC |  | Poznámka k souboru cen: 1. V cenách jsou započteny náklady na: a) upevnění desek lepením a talířovými hmoždinkami, b) přestěrkování izolačních desek, c) vložení sklovláknité výztužné tkaniny, d) uzavření otvorů po kotvách lešení. 2. V cenách nejsou započteny náklady na: a) dodávku desek tepelné izolace; tyto se ocení ve specifikaci, ztratné lze stanovit ve výši 5%, b) provedení konečné povrchové úpravy: - vrchní tenkovrstvou omítkou, tyto se ocení příslušnými cenami této části katalogu - nátěrem; tyto se ocení příslušnými cenami části A07 katalogu 800-783 - keramickým obkladem; tyto se ocení příslušnými cenami souboru cen části A01 katalogu 800-781 Obklady keramické, c) osazení profilů, tyto se ocení příslušnými cenami této části katalogu. 3. V cenách 621 25-1101 až -1107 jsou započteny náklady na osazení a dodávku tepelněizolačních zátek v počtu 10 ks/m2 pro podhledy. 4. V cenách 622 25-1101 až -1107 jsou započteny náklady na osazení a dodávku tepelněizolačních zátek v počtu 8 ks/m2 pro stěny. 5. Kombinovaná deska je např. sendvičově uspořádaná deska tvořena izolačním jádrem z grafitového polystyrenu a krycí deskou z minerální vlny. | [14 empty] | PSC | 2
| VV |  | "skladba C2.05" | [14 empty] | VV | 2 | 1 | True | 0 | ROZPOCET
| VV |  | "mč.0.28" | [14 empty] | VV | 2 | 1 | True | 0 | ROZPOCET
| VV |  | 3,8*1,5 |  | 5.7 | [12 empty] | VV | 2 | 2 | True | 0 | ROZPOCET
| VV |  | "mč.0.29" | [14 empty] | VV | 2 | 1 | True | 0 | ROZPOCET
| VV |  | 5,83 |  | 5.83 | [12 empty] | VV | 2 | 2 | True | 0 | ROZPOCET
| VV |  | "mč.0.30" | [14 empty] | VV | 2 | 1 | True | 0 | ROZPOCET
| VV |  | 7,66 |  | 7.66 | [12 empty] | VV | 2 | 2 | True | 0 | ROZPOCET
| VV |  | Součet |  | 19.19 | [12 empty] | VV | 2 | 4 | True | 1 | ROZPOCET
105 | M | 63151536 | deska tepelně izolační minerální kontaktních fasád kolmé vlákno λ=0,041 tl 220mm | m2 | 21.109 |  | 0 | CS ÚRS 2020 02 |  | snížená |  | 0 | 0.022 | 0.4644 | 0 | 0 | 8 | M | 2 |  |  |  | ROZPOCET | 0 | 0 | 0 | 0 | 0 | 2 | 0 | 4 | -1251021668
| VV |  | "skladba C2.05" | [14 empty] | VV | 2 | 1 | True | 0 | ROZPOCET
| VV |  | "mč.0.28" | [14 empty] | VV | 2 | 1 | True | 0 | ROZPOCET
| VV |  | 3,8*1,5*1,1 |  | 6.27 | [12 empty] | VV | 2 | 2 | True | 0 | ROZPOCET
| VV |  | "mč.0.29" | [14 empty] | VV | 2 | 1 | True | 0 | ROZPOCET
| VV |  | 5,83*1,1 |  | 6.413 | [12 empty] | VV | 2 | 2 | True | 0 | ROZPOCET
| VV |  | "mč.0.30" | [14 empty] | VV | 2 | 1 | True | 0 | ROZPOCET
| VV |  | 7,66*1,1 |  | 8.426 | [12 empty] | VV | 2 | 2 | True | 0 | ROZPOCET
| VV |  | Součet |  | 21.109 | [12 empty] | VV | 2 | 4 | True | 1 | ROZPOCET
106 | K | 611381001 | Omítka tenkovrstvá minerální vnitřních ploch včetně penetrace podkladu zrnitá, tloušťky 1,0 mm vodorovných konstrukcí stropů rovných | m2 | 121.46 |  | 0 | CS ÚRS 2020 02 |  | snížená |  | 0 | 0.00198 | 0.24049 | 0 | 0 | 4 | K | 2 |  |  |  | ROZPOCET | 0 | 0 | 0 | 0 | 0 | 2 | 0 | 4 | -620336833
| VV |  | "mč.0.28" | [14 empty] | VV | 2 | 1 | True | 0 | ROZPOCET
| VV |  | 3,8*1,5 |  | 5.7 | [12 empty] | VV | 2 | 2 | True | 0 | ROZPOCET
| VV |  | "mč.0.29" | [14 empty] | VV | 2 | 1 | True | 0 | ROZPOCET
| VV |  | 5,83 |  | 5.83 | [12 empty] | VV | 2 | 2 | True | 0 | ROZPOCET
| VV |  | "mč.0.30 | [14 empty] | VV | 2 | 1 | True | 0 | ROZPOCET
| VV |  | 7,66 |  | 7.66 | [12 empty] | VV | 2 | 2 | True | 0 | ROZPOCET
| VV |  | "mč.0.31" | [14 empty] | VV | 2 | 1 | True | 0 | ROZPOCET
| VV |  | 24,55 |  | 24.55 | [12 empty] | VV | 2 | 2 | True | 0 | ROZPOCET
| VV |  | "mč.0.32" | [14 empty] | VV | 2 | 1 | True | 0 | ROZPOCET
| VV |  | 14,91 |  | 14.91 | [12 empty] | VV | 2 | 2 | True | 0 | ROZPOCET
| VV |  | "mč.0.34" | [14 empty] | VV | 2 | 1 | True | 0 | ROZPOCET
| VV |  | 62,81 |  | 62.81 | [12 empty] | VV | 2 | 2 | True | 0 | ROZPOCET
| VV |  | Součet |  | 121.46 | [12 empty] | VV | 2 | 4 | True | 1 | ROZPOCET
107 | K | 612131101 | Podkladní a spojovací vrstva vnitřních omítaných ploch cementový postřik nanášený ručně celoplošně stěn | m2 | 772.987 |  | 0 | CS ÚRS 2020 02 |  | snížená |  | 0 | 0.00735 | 5.6815 | 0 | 0 | 4 | K | 2 |  |  |  | ROZPOCET | 0 | 0 | 0 | 0 | 0 | 2 | 0 | 4 | 629457584
| VV |  | "1.pp" | [14 empty] | VV | 2 | 1 | True | 0 | ROZPOCET
| VV |  | "mč.0.26" | [14 empty] | VV | 2 | 1 | True | 0 | ROZPOCET
| VV |  | (1,6+2,68*2)*2,58-1,34*2,1 |  | 15.143 | [12 empty] | VV | 2 | 2 | True | 0 | ROZPOCET
| VV |  | "mč.0.27" | [14 empty] | VV | 2 | 1 | True | 0 | ROZPOCET
| VV |  | ((0,78+1,4)*2+1,65)*2,58 |  | 15.506 | [12 empty] | VV | 2 | 2 | True | 0 | ROZPOCET
| VV |  | "mč.0.28" | [14 empty] | VV | 2 | 1 | True | 0 | ROZPOCET
| VV |  | (0,6+1,5+0,6+(0,115+0,135)*2)*2,58+(3,43-0,6)*(2,58+0,77)/2*2-0,9*2,1 |  | 15.847 | [12 empty] | VV | 2 | 2 | True | 0 | ROZPOCET
| VV |  | (1,06+2,18*2)*0,2 |  | 1.084 | [12 empty] | VV | 2 | 2 | True | 0 | ROZPOCET
| VV |  | "mč.0.29" | [14 empty] | VV | 2 | 1 | True | 0 | ROZPOCET
| VV |  | (3,155+1,75)*2*2,46-0,9*2,1+(1,06+2,18*2)*0,2 |  | 23.327 | [12 empty] | VV | 2 | 2 | True | 0 | ROZPOCET
| VV |  | "mč.0.30" | [14 empty] | VV | 2 | 1 | True | 0 | ROZPOCET
| VV |  | (4,2+1,75)*2*2,46-0,9*2,1+(1,06+2,18*2)*0,2 |  | 28.468 | [12 empty] | VV | 2 | 2 | True | 0 | ROZPOCET
| VV |  | "mč.0.31" | [14 empty] | VV | 2 | 1 | True | 0 | ROZPOCET
| VV |  | ((6,01+1,4+5,55)*2-0,185-0,5)*2,58-0,8*2,1+(1,06+2,18*2)*0,2-2,66*2,46-1,2*2,1 |  | 55.447 | [12 empty] | VV | 2 | 2 | True | 0 | ROZPOCET
| VV |  | "mč.0.32" | [14 empty] | VV | 2 | 1 | True | 0 | ROZPOCET
| VV |  | ((2,765+5,485)*2-0,5)*2,58-2,765*2,48 |  | 34.423 | [12 empty] | VV | 2 | 2 | True | 0 | ROZPOCET
| VV |  | "mč.0.34" | [14 empty] | VV | 2 | 1 | True | 0 | ROZPOCET
| VV |  | ((10,815+7)*2-0,3*2)*2,58-2,495*1-2,43*1-2,425*1 |  | 83.027 | [12 empty] | VV | 2 | 2 | True | 0 | ROZPOCET
| VV |  | Mezisoučet |  | 272.272 | [12 empty] | VV | 2 | 3 | True | 0 | ROZPOCET
| VV |  | "1.np" | [14 empty] | VV | 2 | 1 | True | 0 | ROZPOCET
| VV |  | "mč.1C.45" | [14 empty] | VV | 2 | 1 | True | 0 | ROZPOCET
| VV |  | (10,84+(1,45+5,5)*2)*3,3-1,34*2,1 |  | 78.828 | [12 empty] | VV | 2 | 2 | True | 0 | ROZPOCET
| VV |  | "mč.1C.40" | [14 empty] | VV | 2 | 1 | True | 0 | ROZPOCET
| VV |  | (1,935+2,3)*2*3-0,8*2,1*2 |  | 22.05 | [12 empty] | VV | 2 | 2 | True | 0 | ROZPOCET
| VV |  | "mč.1C.41" | [14 empty] | VV | 2 | 1 | True | 0 | ROZPOCET
| VV |  | (2,92*2+2,73)*3-0,8*2,1 |  | 24.03 | [12 empty] | VV | 2 | 2 | True | 0 | ROZPOCET
| VV |  | "mč.1C.42" | [14 empty] | VV | 2 | 1 | True | 0 | ROZPOCET
| VV |  | (1,8+2,15)*2*3-0,8*2,1 |  | 22.02 | [12 empty] | VV | 2 | 2 | True | 0 | ROZPOCET
| VV |  | "mč.1C.43" | [14 empty] | VV | 2 | 1 | True | 0 | ROZPOCET
| VV |  | (1,91+2,3)*2*3-0,8*2,1*2 |  | 21.9 | [12 empty] | VV | 2 | 2 | True | 0 | ROZPOCET
| VV |  | "mč.1C.44" | [14 empty] | VV | 2 | 1 | True | 0 | ROZPOCET
| VV |  | (2,73+2,92*2)*3-0,8*2,1 |  | 24.03 | [12 empty] | VV | 2 | 2 | True | 0 | ROZPOCET
| VV |  | "mč.1C.34" | [14 empty] | VV | 2 | 1 | True | 0 | ROZPOCET
| VV |  | (13,53+3,275+3,08+1,6+1,5+0,85)*2*3-0,8*2,1*5-1,34*2,1 |  | 131.796 | [12 empty] | VV | 2 | 2 | True | 0 | ROZPOCET
| VV |  | "mč.1C.39" | [14 empty] | VV | 2 | 1 | True | 0 | ROZPOCET
| VV |  | (5,46+4,835*2+0,5)*3-0,8*2,1 |  | 45.21 | [12 empty] | VV | 2 | 2 | True | 0 | ROZPOCET
| VV |  | "mč.1C.38" | [14 empty] | VV | 2 | 1 | True | 0 | ROZPOCET
| VV |  | (4,835*2+0,5+3,035*2-2,35)*3-0,8*2,1 |  | 39.99 | [12 empty] | VV | 2 | 2 | True | 0 | ROZPOCET
| VV |  | "mč.1C.37" | [14 empty] | VV | 2 | 1 | True | 0 | ROZPOCET
| VV |  | 5,45*2*3-0,8*2,1*2-1,34*2,1 |  | 26.526 | [12 empty] | VV | 2 | 2 | True | 0 | ROZPOCET
| VV |  | "mč.1C.36" | [14 empty] | VV | 2 | 1 | True | 0 | ROZPOCET
| VV |  | (3,15+1,6)*2*3-0,8*2,1 |  | 26.82 | [12 empty] | VV | 2 | 2 | True | 0 | ROZPOCET
| VV |  | "mč.1C.35" | [14 empty] | VV | 2 | 1 | True | 0 | ROZPOCET
| VV |  | (4,885+3,62*2-0,5)*3-0,8*2,1 |  | 33.195 | [12 empty] | VV | 2 | 2 | True | 0 | ROZPOCET
| VV |  | "mč.1C.33" | [14 empty] | VV | 2 | 1 | True | 0 | ROZPOCET
| VV |  | 1,68*3,15*2-1,5*2,3-1,34*2,1 |  | 4.32 | [12 empty] | VV | 2 | 2 | True | 0 | ROZPOCET
| VV |  | Mezisoučet |  | 500.715 | [12 empty] | VV | 2 | 3 | True | 0 | ROZPOCET
| VV |  | Součet |  | 772.987 | [12 empty] | VV | 2 | 4 | True | 1 | ROZPOCET
108 | K | 612131111 | Podkladní a spojovací vrstva vnitřních omítaných ploch polymercementový spojovací můstek nanášený ručně stěn | m2 | 75.884 |  | 0 | CS ÚRS 2020 02 |  | snížená |  | 0 | 0.0014 | 0.10624 | 0 | 0 | 4 | K | 2 |  |  |  | ROZPOCET | 0 | 0 | 0 | 0 | 0 | 2 | 0 | 4 | -1557236719
| VV |  | "mč.1C.33" | [14 empty] | VV | 2 | 1 | True | 0 | ROZPOCET
| VV |  | 12,045*3,15*2 |  | 75.884 | [12 empty] | VV | 2 | 2 | True | 1 | ROZPOCET
109 | K | 612321111 | Omítka vápenocementová vnitřních ploch nanášená ručně jednovrstvá, tloušťky do 10 mm hrubá zatřená svislých konstrukcí stěn | m2 | 772.987 |  | 0 | CS ÚRS 2020 02 |  | snížená |  | 0 | 0.01575 | 12.1745 | 0 | 0 | 4 | K | 2 |  |  |  | ROZPOCET | 0 | 0 | 0 | 0 | 0 | 2 | 0 | 4 | -555730347
| PSC |  | Poznámka k souboru cen: 1. Pro ocenění nanášení omítek v tloušťce jádrové omítky přes 10 mm se použije příplatek za každých dalších i započatých 5 mm. 2. Omítky stropních konstrukcí nanášené na pletivo se oceňují cenami omítek žebrových stropů nebo osamělých trámů. 3. Podkladní a spojovací vrstvy se oceňují cenami souboru cen 61.13-1... této části katalogu. | [14 empty] | PSC | 2
| VV |  | "1.pp" | [14 empty] | VV | 2 | 1 | True | 0 | ROZPOCET
| VV |  | "mč.0.26" | [14 empty] | VV | 2 | 1 | True | 0 | ROZPOCET
| VV |  | (1,6+2,68*2)*2,58-1,34*2,1 |  | 15.143 | [12 empty] | VV | 2 | 2 | True | 0 | ROZPOCET
| VV |  | "mč.0.27" | [14 empty] | VV | 2 | 1 | True | 0 | ROZPOCET
| VV |  | ((0,78+1,4)*2+1,65)*2,58 |  | 15.506 | [12 empty] | VV | 2 | 2 | True | 0 | ROZPOCET
| VV |  | "mč.0.28" | [14 empty] | VV | 2 | 1 | True | 0 | ROZPOCET
| VV |  | (0,6+1,5+0,6+(0,115+0,135)*2)*2,58+(3,43-0,6)*(2,58+0,77)/2*2-0,9*2,1 |  | 15.847 | [12 empty] | VV | 2 | 2 | True | 0 | ROZPOCET
| VV |  | (1,06+2,18*2)*0,2 |  | 1.084 | [12 empty] | VV | 2 | 2 | True | 0 | ROZPOCET
| VV |  | "mč.0.29" | [14 empty] | VV | 2 | 1 | True | 0 | ROZPOCET
| VV |  | (3,155+1,75)*2*2,46-0,9*2,1+(1,06+2,18*2)*0,2 |  | 23.327 | [12 empty] | VV | 2 | 2 | True | 0 | ROZPOCET
| VV |  | "mč.0.30" | [14 empty] | VV | 2 | 1 | True | 0 | ROZPOCET
| VV |  | (4,2+1,75)*2*2,46-0,9*2,1+(1,06+2,18*2)*0,2 |  | 28.468 | [12 empty] | VV | 2 | 2 | True | 0 | ROZPOCET
| VV |  | "mč.0.31" | [14 empty] | VV | 2 | 1 | True | 0 | ROZPOCET
| VV |  | ((6,01+1,4+5,55)*2-0,185-0,5)*2,58-0,8*2,1+(1,06+2,18*2)*0,2-2,66*2,46-1,2*2,1 |  | 55.447 | [12 empty] | VV | 2 | 2 | True | 0 | ROZPOCET
| VV |  | "mč.0.32" | [14 empty] | VV | 2 | 1 | True | 0 | ROZPOCET
| VV |  | ((2,765+5,485)*2-0,5)*2,58-2,765*2,48 |  | 34.423 | [12 empty] | VV | 2 | 2 | True | 0 | ROZPOCET
| VV |  | "mč.0.34" | [14 empty] | VV | 2 | 1 | True | 0 | ROZPOCET
| VV |  | ((10,815+7)*2-0,3*2)*2,58-2,495*1-2,43*1-2,425*1 |  | 83.027 | [12 empty] | VV | 2 | 2 | True | 0 | ROZPOCET
| VV |  | Mezisoučet |  | 272.272 | [12 empty] | VV | 2 | 3 | True | 0 | ROZPOCET
| VV |  | "1.np" | [14 empty] | VV | 2 | 1 | True | 0 | ROZPOCET
| VV |  | "mč.1C.45" | [14 empty] | VV | 2 | 1 | True | 0 | ROZPOCET
| VV |  | (10,84+(1,45+5,5)*2)*3,3-1,34*2,1 |  | 78.828 | [12 empty] | VV | 2 | 2 | True | 0 | ROZPOCET
| VV |  | "mč.1C.40" | [14 empty] | VV | 2 | 1 | True | 0 | ROZPOCET
| VV |  | (1,935+2,3)*2*3-0,8*2,1*2 |  | 22.05 | [12 empty] | VV | 2 | 2 | True | 0 | ROZPOCET
| VV |  | "mč.1C.41" | [14 empty] | VV | 2 | 1 | True | 0 | ROZPOCET
| VV |  | (2,92*2+2,73)*3-0,8*2,1 |  | 24.03 | [12 empty] | VV | 2 | 2 | True | 0 | ROZPOCET
| VV |  | "mč.1C.42" | [14 empty] | VV | 2 | 1 | True | 0 | ROZPOCET
| VV |  | (1,8+2,15)*2*3-0,8*2,1 |  | 22.02 | [12 empty] | VV | 2 | 2 | True | 0 | ROZPOCET
| VV |  | "mč.1C.43" | [14 empty] | VV | 2 | 1 | True | 0 | ROZPOCET
| VV |  | (1,91+2,3)*2*3-0,8*2,1*2 |  | 21.9 | [12 empty] | VV | 2 | 2 | True | 0 | ROZPOCET
| VV |  | "mč.1C.44" | [14 empty] | VV | 2 | 1 | True | 0 | ROZPOCET
| VV |  | (2,73+2,92*2)*3-0,8*2,1 |  | 24.03 | [12 empty] | VV | 2 | 2 | True | 0 | ROZPOCET
| VV |  | "mč.1C.34" | [14 empty] | VV | 2 | 1 | True | 0 | ROZPOCET
| VV |  | (13,53+3,275+3,08+1,6+1,5+0,85)*2*3-0,8*2,1*5-1,34*2,1 |  | 131.796 | [12 empty] | VV | 2 | 2 | True | 0 | ROZPOCET
| VV |  | "mč.1C.39" | [14 empty] | VV | 2 | 1 | True | 0 | ROZPOCET
| VV |  | (5,46+4,835*2+0,5)*3-0,8*2,1 |  | 45.21 | [12 empty] | VV | 2 | 2 | True | 0 | ROZPOCET
| VV |  | "mč.1C.38" | [14 empty] | VV | 2 | 1 | True | 0 | ROZPOCET
| VV |  | (4,835*2+0,5+3,035*2-2,35)*3-0,8*2,1 |  | 39.99 | [12 empty] | VV | 2 | 2 | True | 0 | ROZPOCET
| VV |  | "mč.1C.37" | [14 empty] | VV | 2 | 1 | True | 0 | ROZPOCET
| VV |  | 5,45*2*3-0,8*2,1*2-1,34*2,1 |  | 26.526 | [12 empty] | VV | 2 | 2 | True | 0 | ROZPOCET
| VV |  | "mč.1C.36" | [14 empty] | VV | 2 | 1 | True | 0 | ROZPOCET
| VV |  | (3,15+1,6)*2*3-0,8*2,1 |  | 26.82 | [12 empty] | VV | 2 | 2 | True | 0 | ROZPOCET
| VV |  | "mč.1C.35" | [14 empty] | VV | 2 | 1 | True | 0 | ROZPOCET
| VV |  | (4,885+3,62*2-0,5)*3-0,8*2,1 |  | 33.195 | [12 empty] | VV | 2 | 2 | True | 0 | ROZPOCET
| VV |  | "mč.1C.33" | [14 empty] | VV | 2 | 1 | True | 0 | ROZPOCET
| VV |  | 1,68*3,15*2-1,5*2,3-1,34*2,1 |  | 4.32 | [12 empty] | VV | 2 | 2 | True | 0 | ROZPOCET
| VV |  | Mezisoučet |  | 500.715 | [12 empty] | VV | 2 | 3 | True | 0 | ROZPOCET
| VV |  | Součet |  | 772.987 | [12 empty] | VV | 2 | 4 | True | 1 | ROZPOCET
110 | K | 612381001 | Omítka tenkovrstvá minerální vnitřních ploch včetně penetrace podkladu zrnitá, tloušťky 1,0 mm svislých konstrukcí stěn v podlaží i na schodišti | m2 | 666.553 |  | 0 | CS ÚRS 2020 02 |  | snížená |  | 0 | 0.00198 | 1.3198 | 0 | 0 | 4 | K | 2 |  |  |  | ROZPOCET | 0 | 0 | 0 | 0 | 0 | 2 | 0 | 4 | 192826111
| VV |  | "1.pp" | [14 empty] | VV | 2 | 1 | True | 0 | ROZPOCET
| VV |  | "mč.0.26" | [14 empty] | VV | 2 | 1 | True | 0 | ROZPOCET
| VV |  | (1,6+2,68*2)*2,58-1,34*2,1 |  | 15.143 | [12 empty] | VV | 2 | 2 | True | 0 | ROZPOCET
| VV |  | "mč.0.27" | [14 empty] | VV | 2 | 1 | True | 0 | ROZPOCET
| VV |  | ((0,78+1,4)*2+1,65)*2,58 |  | 15.506 | [12 empty] | VV | 2 | 2 | True | 0 | ROZPOCET
| VV |  | "mč.0.28" | [14 empty] | VV | 2 | 1 | True | 0 | ROZPOCET
| VV |  | (0,6+1,5+0,6+(0,115+0,135)*2)*2,58+(3,43-0,6)*(2,58+0,77)/2*2-0,9*2,1 |  | 15.847 | [12 empty] | VV | 2 | 2 | True | 0 | ROZPOCET
| VV |  | (1,06+2,18*2)*0,2 |  | 1.084 | [12 empty] | VV | 2 | 2 | True | 0 | ROZPOCET
| VV |  | "mč.0.29" | [14 empty] | VV | 2 | 1 | True | 0 | ROZPOCET
| VV |  | (3,155+1,75)*2*2,46-0,9*2,1+(1,06+2,18*2)*0,2 |  | 23.327 | [12 empty] | VV | 2 | 2 | True | 0 | ROZPOCET
| VV |  | "mč.0.30" | [14 empty] | VV | 2 | 1 | True | 0 | ROZPOCET
| VV |  | (4,2+1,75)*2*2,46-0,9*2,1+(1,06+2,18*2)*0,2 |  | 28.468 | [12 empty] | VV | 2 | 2 | True | 0 | ROZPOCET
| VV |  | "mč.0.31" | [14 empty] | VV | 2 | 1 | True | 0 | ROZPOCET
| VV |  | ((6,01+1,4+5,55)*2-0,185-0,5)*2,58-0,8*2,1+(1,06+2,18*2)*0,2-2,66*2,46-1,2*2,1 |  | 55.447 | [12 empty] | VV | 2 | 2 | True | 0 | ROZPOCET
| VV |  | "mč.0.32" | [14 empty] | VV | 2 | 1 | True | 0 | ROZPOCET
| VV |  | ((2,765+5,485)*2-0,5)*2,58-2,765*2,48 |  | 34.423 | [12 empty] | VV | 2 | 2 | True | 0 | ROZPOCET
| VV |  | "mč.0.34" | [14 empty] | VV | 2 | 1 | True | 0 | ROZPOCET
| VV |  | ((10,815+7)*2-0,3*2)*2,58-2,495*1-2,43*1-2,425*1 |  | 83.027 | [12 empty] | VV | 2 | 2 | True | 0 | ROZPOCET
| VV |  | Mezisoučet |  | 272.272 | [12 empty] | VV | 2 | 3 | True | 0 | ROZPOCET
| VV |  | "1.np" | [14 empty] | VV | 2 | 1 | True | 0 | ROZPOCET
| VV |  | "mč.1C.45" | [14 empty] | VV | 2 | 1 | True | 0 | ROZPOCET
| VV |  | (10,84+(1,45+5,5)*2)*3,3-1,34*2,1 |  | 78.828 | [12 empty] | VV | 2 | 2 | True | 0 | ROZPOCET
| VV |  | "mč.1C.40" | [14 empty] | VV | 2 | 1 | True | 0 | ROZPOCET
| VV |  | (1,935+2,3)*2*3-0,8*2,1*2 |  | 22.05 | [12 empty] | VV | 2 | 2 | True | 0 | ROZPOCET
| VV |  | "mč.1C.41" | [14 empty] | VV | 2 | 1 | True | 0 | ROZPOCET
| VV |  | (2,92*2+2,73)*3-0,8*2,1 |  | 24.03 | [12 empty] | VV | 2 | 2 | True | 0 | ROZPOCET
| VV |  | "mč.1C.42" | [14 empty] | VV | 2 | 1 | True | 0 | ROZPOCET
| VV |  | (1,8+2,15)*2*3-0,8*2,1 |  | 22.02 | [12 empty] | VV | 2 | 2 | True | 0 | ROZPOCET
| VV |  | "mč.1C.43" | [14 empty] | VV | 2 | 1 | True | 0 | ROZPOCET
| VV |  | (1,91+2,3)*2*3-0,8*2,1*2 |  | 21.9 | [12 empty] | VV | 2 | 2 | True | 0 | ROZPOCET
| VV |  | "mč.1C.44" | [14 empty] | VV | 2 | 1 | True | 0 | ROZPOCET
| VV |  | (2,73+2,92*2)*3-0,8*2,1 |  | 24.03 | [12 empty] | VV | 2 | 2 | True | 0 | ROZPOCET
| VV |  | "mč.1C.34" | [14 empty] | VV | 2 | 1 | True | 0 | ROZPOCET
| VV |  | (13,53+3,275+3,08+1,6+1,5+0,85)*2*3-0,8*2,1*5-1,34*2,1 |  | 131.796 | [12 empty] | VV | 2 | 2 | True | 0 | ROZPOCET
| VV |  | "mč.1C.39" | [14 empty] | VV | 2 | 1 | True | 0 | ROZPOCET
| VV |  | (5,46+4,835*2+0,5)*3-0,8*2,1 |  | 45.21 | [12 empty] | VV | 2 | 2 | True | 0 | ROZPOCET
| VV |  | "mč.1C.38" | [14 empty] | VV | 2 | 1 | True | 0 | ROZPOCET
| VV |  | (4,835*2+0,5+3,035*2-2,35)*3-0,8*2,1 |  | 39.99 | [12 empty] | VV | 2 | 2 | True | 0 | ROZPOCET
| VV |  | "mč.1C.37" | [14 empty] | VV | 2 | 1 | True | 0 | ROZPOCET
| VV |  | 5,45*2*3-0,8*2,1*2-1,34*2,1 |  | 26.526 | [12 empty] | VV | 2 | 2 | True | 0 | ROZPOCET
| VV |  | "mč.1C.36" | [14 empty] | VV | 2 | 1 | True | 0 | ROZPOCET
| VV |  | (3,15+1,6)*2*3-0,8*2,1 |  | 26.82 | [12 empty] | VV | 2 | 2 | True | 0 | ROZPOCET
| VV |  | "mč.1C.35" | [14 empty] | VV | 2 | 1 | True | 0 | ROZPOCET
| VV |  | (4,885+3,62*2-0,5)*3-0,8*2,1 |  | 33.195 | [12 empty] | VV | 2 | 2 | True | 0 | ROZPOCET
| VV |  | "mč.1C.33" | [14 empty] | VV | 2 | 1 | True | 0 | ROZPOCET
| VV |  | 1,68*3,15*2-1,5*2,3-1,34*2,1 |  | 4.32 | [12 empty] | VV | 2 | 2 | True | 0 | ROZPOCET
| VV |  | Mezisoučet |  | 500.715 | [12 empty] | VV | 2 | 3 | True | 0 | ROZPOCET
| VV |  | "odečet keramických obkladů" | [14 empty] | VV | 2 | 1 | True | 0 | ROZPOCET
| VV |  | -106,434 |  | -106.434 | [12 empty] | VV | 2 | 2 | True | 0 | ROZPOCET
| VV |  | Součet |  | 666.553 | [12 empty] | VV | 2 | 4 | True | 1 | ROZPOCET
111 | K | 613131111 | Podkladní a spojovací vrstva vnitřních omítaných ploch polymercementový spojovací můstek nanášený ručně pilířů nebo sloupů | m2 | 20.784 |  | 0 | CS ÚRS 2020 02 |  | snížená |  | 0 | 0.0014 | 0.029098 | 0 | 0 | 4 | K | 2 |  |  |  | ROZPOCET | 0 | 0 | 0 | 0 | 0 | 2 | 0 | 4 | 1992566679
| VV |  | "1.pp" | [14 empty] | VV | 2 | 1 | True | 0 | ROZPOCET
| VV |  | (0,3+(0,5-0,3)*2)*2,58*2+0,3*1*2+(0,185+0,5+0,5)*2,58 |  | 7.269 | [12 empty] | VV | 2 | 2 | True | 0 | ROZPOCET
| VV |  | "1.np" | [14 empty] | VV | 2 | 1 | True | 0 | ROZPOCET
| VV |  | (0,5*2+0,3+0,5*2+0,3-0,115+0,5+0,3-0,08+0,5*2+0,3)*3 |  | 13.515 | [12 empty] | VV | 2 | 2 | True | 0 | ROZPOCET
| VV |  | Součet |  | 20.784 | [12 empty] | VV | 2 | 4 | True | 1 | ROZPOCET
112 | K | 613381001 | Omítka tenkovrstvá minerální vnitřních ploch včetně penetrace podkladu zrnitá, tloušťky 1,0 mm svislých konstrukcí pilířů nebo sloupů | m2 | 20.784 |  | 0 | CS ÚRS 2020 02 |  | snížená |  | 0 | 0.00198 | 0.041152 | 0 | 0 | 4 | K | 2 |  |  |  | ROZPOCET | 0 | 0 | 0 | 0 | 0 | 2 | 0 | 4 | 1784599626
| VV |  | "1.pp" | [14 empty] | VV | 2 | 1 | True | 0 | ROZPOCET
| VV |  | (0,3+(0,5-0,3)*2)*2,58*2+0,3*1*2+(0,185+0,5+0,5)*2,58 |  | 7.269 | [12 empty] | VV | 2 | 2 | True | 0 | ROZPOCET
| VV |  | "1.np" | [14 empty] | VV | 2 | 1 | True | 0 | ROZPOCET
| VV |  | (0,5*2+0,3+0,5*2+0,3-0,115+0,5+0,3-0,08+0,5*2+0,3)*3 |  | 13.515 | [12 empty] | VV | 2 | 2 | True | 0 | ROZPOCET
| VV |  | Součet |  | 20.784 | [12 empty] | VV | 2 | 4 | True | 1 | ROZPOCET
113 | K | 619991011 | Zakrytí vnitřních ploch před znečištěním včetně pozdějšího odkrytí konstrukcí a prvků obalením fólií a přelepením páskou | m2 | 116.841 |  | 0 | CS ÚRS 2020 02 |  | snížená |  | 0 | 0 | 0 | 0 | 0 | 4 | K | 2 |  |  |  | ROZPOCET | 0 | 0 | 0 | 0 | 0 | 2 | 0 | 4 | -188152059
| PSC |  | Poznámka k souboru cen: 1. U ceny -1011 se množství měrných jednotek určuje v m2 rozvinuté plochy jednotlivých konstrukcí a prvků. 2. Zakrytí výplní otvorů se oceňuje příslušnými cenami souboru cen 629 99-10.. Zakrytí vnějších ploch před znečištěním. | [14 empty] | PSC | 2
| VV |  | "1.pp" | [14 empty] | VV | 2 | 1 | True | 0 | ROZPOCET
| VV |  | (2,425+2,495+2,43)*1+2,495*2,26+2,765*2,46+2,66*2,46+1,37*2,1 |  | 29.211 | [12 empty] | VV | 2 | 2 | True | 0 | ROZPOCET
| VV |  | "1.np" | [14 empty] | VV | 2 | 1 | True | 0 | ROZPOCET
| VV |  | (5,92+5,25+2,615+2,61+5,46+3,005+2,75+1,6)*3 |  | 87.63 | [12 empty] | VV | 2 | 2 | True | 0 | ROZPOCET
| VV |  | Součet |  | 116.841 | [12 empty] | VV | 2 | 4 | True | 1 | ROZPOCET
| D | 62 | Úprava povrchů vnějších |  |  |  | 0 |  |  |  |  | 0 |  | 17.4964 |  | 0 | 1 | D | 1 |  |  |  | ROZPOCET | [6 empty] | 0
114 | K | 621131111 | Podkladní a spojovací vrstva vnějších omítaných ploch polymercementový spojovací můstek nanášený ručně podhledů | m2 | 112.661 |  | 0 | CS ÚRS 2020 02 |  | snížená |  | 0 | 0.0014 | 0.15773 | 0 | 0 | 4 | K | 2 |  |  |  | ROZPOCET | 0 | 0 | 0 | 0 | 0 | 2 | 0 | 4 | -634613483
| VV |  | "skladba C2.03" | [14 empty] | VV | 2 | 1 | True | 0 | ROZPOCET
| VV |  | "mč.0.33" | [14 empty] | VV | 2 | 1 | True | 0 | ROZPOCET
| VV |  | 7,46 |  | 7.46 | [12 empty] | VV | 2 | 2 | True | 0 | ROZPOCET
| VV |  | "mč.0.35" | [14 empty] | VV | 2 | 1 | True | 0 | ROZPOCET
| VV |  | 68,78 |  | 68.78 | [12 empty] | VV | 2 | 2 | True | 0 | ROZPOCET
| VV |  | "římsa" | [14 empty] | VV | 2 | 1 | True | 0 | ROZPOCET
| VV |  | (33,14-13,1-1,8)*0,3 |  | 5.472 | [12 empty] | VV | 2 | 2 | True | 0 | ROZPOCET
| VV |  | "závětří" | [14 empty] | VV | 2 | 1 | True | 0 | ROZPOCET
| VV |  | 1,8*1 |  | 1.8 | [12 empty] | VV | 2 | 2 | True | 0 | ROZPOCET
| VV |  | Mezisoučet |  | 83.512 | [12 empty] | VV | 2 | 3 | True | 0 | ROZPOCET
| VV |  | "skladba C2.06" | [14 empty] | VV | 2 | 1 | True | 0 | ROZPOCET
| VV |  | "spoj.krček" | [14 empty] | VV | 2 | 1 | True | 0 | ROZPOCET
| VV |  | 12,045*2,42 |  | 29.149 | [12 empty] | VV | 2 | 2 | True | 0 | ROZPOCET
| VV |  | Mezisoučet |  | 29.149 | [12 empty] | VV | 2 | 3 | True | 0 | ROZPOCET
| VV |  | Součet |  | 112.661 | [12 empty] | VV | 2 | 4 | True | 1 | ROZPOCET
115 | K | 621221151 | Montáž kontaktního zateplení lepením a mechanickým kotvením z desek z minerální vlny s kolmou orientací vláken na vnější podhledy, tloušťky desek přes 200 mm | m2 | 112.661 |  | 0 | CS ÚRS 2020 02 |  | snížená |  | 0 | 0.01162 | 1.3091 | 0 | 0 | 4 | K | 2 |  |  |  | ROZPOCET | 0 | 0 | 0 | 0 | 0 | 2 | 0 | 4 | 1823870827
| PSC |  | Poznámka k souboru cen: 1. V cenách jsou započteny náklady na: a) upevnění desek lepením a talířovými hmoždinkami, b) přestěrkování izolačních desek, c) vložení sklovláknité výztužné tkaniny, d) uzavření otvorů po kotvách lešení. 2. V cenách nejsou započteny náklady na: a) dodávku desek tepelné izolace; tyto se ocení ve specifikaci, ztratné lze stanovit ve výši 5%, b) provedení konečné povrchové úpravy: - vrchní tenkovrstvou omítkou, tyto se ocení příslušnými cenami této části katalogu - nátěrem; tyto se ocení příslušnými cenami části A07 katalogu 800-783 - keramickým obkladem; tyto se ocení příslušnými cenami souboru cen části A01 katalogu 800-781 Obklady keramické, c) osazení profilů, tyto se ocení příslušnými cenami této části katalogu. 3. V cenách 621 25-1101 až -1107 jsou započteny náklady na osazení a dodávku tepelněizolačních zátek v počtu 10 ks/m2 pro podhledy. 4. V cenách 622 25-1101 až -1107 jsou započteny náklady na osazení a dodávku tepelněizolačních zátek v počtu 8 ks/m2 pro stěny. 5. Kombinovaná deska je např. sendvičově uspořádaná deska tvořena izolačním jádrem z grafitového polystyrenu a krycí deskou z minerální vlny. | [14 empty] | PSC | 2
| VV |  | "skladba C2.03" | [14 empty] | VV | 2 | 1 | True | 0 | ROZPOCET
| VV |  | "mč.0.33" | [14 empty] | VV | 2 | 1 | True | 0 | ROZPOCET
| VV |  | 7,46 |  | 7.46 | [12 empty] | VV | 2 | 2 | True | 0 | ROZPOCET
| VV |  | "mč.0.35" | [14 empty] | VV | 2 | 1 | True | 0 | ROZPOCET
| VV |  | 68,78 |  | 68.78 | [12 empty] | VV | 2 | 2 | True | 0 | ROZPOCET
| VV |  | "římsa" | [14 empty] | VV | 2 | 1 | True | 0 | ROZPOCET
| VV |  | (33,14-13,1-1,8)*0,3 |  | 5.472 | [12 empty] | VV | 2 | 2 | True | 0 | ROZPOCET
| VV |  | "závětří" | [14 empty] | VV | 2 | 1 | True | 0 | ROZPOCET
| VV |  | 1,8*1 |  | 1.8 | [12 empty] | VV | 2 | 2 | True | 0 | ROZPOCET
| VV |  | Mezisoučet |  | 83.512 | [12 empty] | VV | 2 | 3 | True | 0 | ROZPOCET
| VV |  | "skladba C2.06" | [14 empty] | VV | 2 | 1 | True | 0 | ROZPOCET
| VV |  | "spoj.krček" | [14 empty] | VV | 2 | 1 | True | 0 | ROZPOCET
| VV |  | 12,045*2,42 |  | 29.149 | [12 empty] | VV | 2 | 2 | True | 0 | ROZPOCET
| VV |  | Mezisoučet |  | 29.149 | [12 empty] | VV | 2 | 3 | True | 0 | ROZPOCET
| VV |  | Součet |  | 112.661 | [12 empty] | VV | 2 | 4 | True | 1 | ROZPOCET
116 | M | 63151536 | deska tepelně izolační minerální kontaktních fasád kolmé vlákno λ=0,041 tl 220mm | m2 | 91.863 |  | 0 | CS ÚRS 2020 02 |  | snížená |  | 0 | 0.022 | 2.021 | 0 | 0 | 8 | M | 2 |  |  |  | ROZPOCET | 0 | 0 | 0 | 0 | 0 | 2 | 0 | 4 | -182486141
| VV |  | "skladba C2.03" | [14 empty] | VV | 2 | 1 | True | 0 | ROZPOCET
| VV |  | 83,512*1,1 |  | 91.863 | [12 empty] | VV | 2 | 2 | True | 1 | ROZPOCET
117 | M | 63151537 | deska tepelně izolační minerální kontaktních fasád kolmé vlákno λ=0,041 tl 240mm | m2 | 32.064 |  | 0 | CS ÚRS 2020 02 |  | snížená |  | 0 | 0.024 | 0.76954 | 0 | 0 | 8 | M | 2 |  |  |  | ROZPOCET | 0 | 0 | 0 | 0 | 0 | 2 | 0 | 4 | 1996705165
| VV |  | "skladba C2.06" | [14 empty] | VV | 2 | 1 | True | 0 | ROZPOCET
| VV |  | 29,149*1,1 |  | 32.064 | [12 empty] | VV | 2 | 2 | True | 1 | ROZPOCET
118 | K | 621251105 | Montáž kontaktního zateplení lepením a mechanickým kotvením Příplatek k cenám za zápustnou montáž kotev s použitím tepelněizolačních zátek na vnější podhledy z minerální vlny | m2 | 112.661 |  | 0 | CS ÚRS 2020 02 |  | snížená |  | 0 | 9e-05 | 0.010139 | 0 | 0 | 4 | K | 2 |  |  |  | ROZPOCET | 0 | 0 | 0 | 0 | 0 | 2 | 0 | 4 | -1899610784
| PSC |  | Poznámka k souboru cen: 1. V cenách jsou započteny náklady na: a) upevnění desek lepením a talířovými hmoždinkami, b) přestěrkování izolačních desek, c) vložení sklovláknité výztužné tkaniny, d) uzavření otvorů po kotvách lešení. 2. V cenách nejsou započteny náklady na: a) dodávku desek tepelné izolace; tyto se ocení ve specifikaci, ztratné lze stanovit ve výši 5%, b) provedení konečné povrchové úpravy: - vrchní tenkovrstvou omítkou, tyto se ocení příslušnými cenami této části katalogu - nátěrem; tyto se ocení příslušnými cenami části A07 katalogu 800-783 - keramickým obkladem; tyto se ocení příslušnými cenami souboru cen části A01 katalogu 800-781 Obklady keramické, c) osazení profilů, tyto se ocení příslušnými cenami této části katalogu. 3. V cenách 621 25-1101 až -1107 jsou započteny náklady na osazení a dodávku tepelněizolačních zátek v počtu 10 ks/m2 pro podhledy. 4. V cenách 622 25-1101 až -1107 jsou započteny náklady na osazení a dodávku tepelněizolačních zátek v počtu 8 ks/m2 pro stěny. 5. Kombinovaná deska je např. sendvičově uspořádaná deska tvořena izolačním jádrem z grafitového polystyrenu a krycí deskou z minerální vlny. | [14 empty] | PSC | 2
| VV |  | "skladba C2.03" | [14 empty] | VV | 2 | 1 | True | 0 | ROZPOCET
| VV |  | 83,512 |  | 83.512 | [12 empty] | VV | 2 | 2 | True | 0 | ROZPOCET
| VV |  | "skladba C2.06" | [14 empty] | VV | 2 | 1 | True | 0 | ROZPOCET
| VV |  | 29,149 |  | 29.149 | [12 empty] | VV | 2 | 2 | True | 0 | ROZPOCET
| VV |  | Součet |  | 112.661 | [12 empty] | VV | 2 | 4 | True | 1 | ROZPOCET
119 | K | 621541021 | Omítka tenkovrstvá silikonsilikátová vnějších ploch hydrofobní, se samočistícím účinkem probarvená, včetně penetrace podkladu zrnitá, tloušťky 2,0 mm podhledů | m2 | 112.661 |  | 0 | CS ÚRS 2020 02 |  | snížená |  | 0 | 0.00348 | 0.39206 | 0 | 0 | 4 | K | 2 |  |  |  | ROZPOCET | 0 | 0 | 0 | 0 | 0 | 2 | 0 | 4 | 985161900
| VV |  | "zrnitost 0,5-1mm" | [14 empty] | VV | 2 | 1 | True | 0 | ROZPOCET
| VV |  | "skladba C2.03" | [14 empty] | VV | 2 | 1 | True | 0 | ROZPOCET
| VV |  | 83,512 |  | 83.512 | [12 empty] | VV | 2 | 2 | True | 0 | ROZPOCET
| VV |  | "skladba C2.06" | [14 empty] | VV | 2 | 1 | True | 0 | ROZPOCET
| VV |  | 29,149 |  | 29.149 | [12 empty] | VV | 2 | 2 | True | 0 | ROZPOCET
| VV |  | Součet |  | 112.661 | [12 empty] | VV | 2 | 4 | True | 1 | ROZPOCET
120 | K | 622131101 | Podkladní a spojovací vrstva vnějších omítaných ploch cementový postřik nanášený ručně celoplošně stěn | m2 | 113.524 |  | 0 | CS ÚRS 2020 02 |  | snížená |  | 0 | 0.00735 | 0.8344 | 0 | 0 | 4 | K | 2 |  |  |  | ROZPOCET | 0 | 0 | 0 | 0 | 0 | 2 | 0 | 4 | -399107011
| VV |  | "skladba W.2.04" | [14 empty] | VV | 2 | 1 | True | 0 | ROZPOCET
| VV |  | (7,5+5,1+5,1)*0,3-0,8*0,3 |  | 5.07 | [12 empty] | VV | 2 | 2 | True | 0 | ROZPOCET
| VV |  | "skladba W2.05" | [14 empty] | VV | 2 | 1 | True | 0 | ROZPOCET
| VV |  | 7,5*(1,9+1,75)/2+(17,74+0,5)*(1,75+0,8)/2+5,4*0,8*2+2,15*0,8 |  | 47.304 | [12 empty] | VV | 2 | 2 | True | 0 | ROZPOCET
| VV |  | "skladba W2.12" | [14 empty] | VV | 2 | 1 | True | 0 | ROZPOCET
| VV |  | (2,1+13,3-1,7+2,1)*0,3-0,9*0,3*3 |  | 3.93 | [12 empty] | VV | 2 | 2 | True | 0 | ROZPOCET
| VV |  | "skladba W2.13" | [14 empty] | VV | 2 | 1 | True | 0 | ROZPOCET
| VV |  | 13,3*0,9 |  | 11.97 | [12 empty] | VV | 2 | 2 | True | 0 | ROZPOCET
| VV |  | "skladba W2.14" | [14 empty] | VV | 2 | 1 | True | 0 | ROZPOCET
| VV |  | (33,14-2,3)*0,85 |  | 26.214 | [12 empty] | VV | 2 | 2 | True | 0 | ROZPOCET
| VV |  | "skladba W2.15" | [14 empty] | VV | 2 | 1 | True | 0 | ROZPOCET
| VV |  | 0,5*2,26*2+0,3*2,26*2+(33,14-2,3)*0,5 |  | 19.036 | [12 empty] | VV | 2 | 2 | True | 0 | ROZPOCET
| VV |  | Součet |  | 113.524 | [12 empty] | VV | 2 | 4 | True | 1 | ROZPOCET
121 | K | 623131101 | Podkladní a spojovací vrstva vnějších omítaných ploch cementový postřik nanášený ručně celoplošně pilířů nebo sloupů | m2 | 8.128 |  | 0 | CS ÚRS 2020 02 |  | snížená |  | 0 | 0.00735 | 0.059741 | 0 | 0 | 4 | K | 2 |  |  |  | ROZPOCET | 0 | 0 | 0 | 0 | 0 | 2 | 0 | 4 | -1786906397
| VV |  | "skladba W2.15" | [14 empty] | VV | 2 | 1 | True | 0 | ROZPOCET
| VV |  | (0,5+0,3)*2*2,54*2 |  | 8.128 | [12 empty] | VV | 2 | 2 | True | 1 | ROZPOCET
122 | K | 622142001.R | Příplatek za použití pancéřované výztužné síťky | m2 | 9 |  | 0 |  |  | snížená |  | 0 | 0.00438 | 0.03942 | 0 | 0 | 4 | K | 2 |  |  |  | ROZPOCET | 0 | 0 | 0 | 0 | 0 | 2 | 0 | 4 | 1391457398
| PSC |  | Poznámka k souboru cen: 1. V cenách -2001 jsou započteny i náklady na tmel. | [14 empty] | PSC | 2
| VV |  | "skladba W.2.04" | [14 empty] | VV | 2 | 1 | True | 0 | ROZPOCET
| VV |  | (7,5+5,1+5,1)*0,3-0,8*0,3 |  | 5.07 | [12 empty] | VV | 2 | 2 | True | 0 | ROZPOCET
| VV |  | "skladba W2.12" | [14 empty] | VV | 2 | 1 | True | 0 | ROZPOCET
| VV |  | (2,1+13,3-1,7+2,1)*0,3-0,9*0,3*3 |  | 3.93 | [12 empty] | VV | 2 | 2 | True | 0 | ROZPOCET
| VV |  | Součet |  | 9 | [12 empty] | VV | 2 | 4 | True | 1 | ROZPOCET
123 | K | 622143003 | Montáž omítkových profilů plastových, pozinkovaných nebo dřevěných upevněných vtlačením do podkladní vrstvy nebo přibitím rohových s tkaninou | m | 164.37 |  | 0 | CS ÚRS 2020 02 |  | snížená |  | 0 | 0 | 0 | 0 | 0 | 4 | K | 2 |  |  |  | ROZPOCET | 0 | 0 | 0 | 0 | 0 | 2 | 0 | 4 | -495411852
| VV |  | (2,425+1*2)+(2,495+1*2)+(2,43+1*2)+(2,495+2,26*2)+(2,765+2,46*2) |  | 28.05 | [12 empty] | VV | 2 | 2 | True | 0 | ROZPOCET
| VV |  | (2,66+2,46*2)+(0,8+2,1*2)+(0,9+2,1*2)*3+(1,47+2,48*2) |  | 34.31 | [12 empty] | VV | 2 | 2 | True | 0 | ROZPOCET
| VV |  | 5,29+0,3+5,52+0,25+5,875+0,25+5,275+0,3+2,913+4,487+3,35*2 |  | 37.16 | [12 empty] | VV | 2 | 2 | True | 0 | ROZPOCET
| VV |  | 29,71+35,14 |  | 64.85 | [12 empty] | VV | 2 | 2 | True | 0 | ROZPOCET
| VV |  | Součet |  | 164.37 | [12 empty] | VV | 2 | 4 | True | 1 | ROZPOCET
124 | M | 55343026 | profil rohový Pz+PVC pro vnější omítky tl 15mm | m | 180.807 |  | 0 | CS ÚRS 2020 02 |  | snížená |  | 0 | 0.0001 | 0.018081 | 0 | 0 | 8 | M | 2 |  |  |  | ROZPOCET | 0 | 0 | 0 | 0 | 0 | 2 | 0 | 4 | 56978697
| VV |  | 164,37*1,1 |  | 180.807 | [12 empty] | VV | 2 | 2 | True | 1 | ROZPOCET
125 | K | 622143004 | Montáž omítkových profilů plastových, pozinkovaných nebo dřevěných upevněných vtlačením do podkladní vrstvy nebo přibitím začišťovacích samolepících pro vytvoření dilatujícího spoje s okenním rámem | m | 99.52 |  | 0 | CS ÚRS 2020 02 |  | snížená |  | 0 | 0 | 0 | 0 | 0 | 4 | K | 2 |  |  |  | ROZPOCET | 0 | 0 | 0 | 0 | 0 | 2 | 0 | 4 | -519106041
| VV |  | (2,425+1*2)+(2,495+1*2)+(2,43+1*2)+(2,495+2,26*2)+(2,765+2,46*2) |  | 28.05 | [12 empty] | VV | 2 | 2 | True | 0 | ROZPOCET
| VV |  | (2,66+2,46*2)+(0,8+2,1*2)+(0,9+2,1*2)*3+(1,47+2,48*2) |  | 34.31 | [12 empty] | VV | 2 | 2 | True | 0 | ROZPOCET
| VV |  | 5,29+0,3+5,52+0,25+5,875+0,25+5,275+0,3+2,913+4,487+3,35*2 |  | 37.16 | [12 empty] | VV | 2 | 2 | True | 0 | ROZPOCET
| VV |  | Součet |  | 99.52 | [12 empty] | VV | 2 | 4 | True | 1 | ROZPOCET
126 | M | 59051476 | profil začišťovací PVC 9mm s výztužnou tkaninou pro ostění ETICS | m | 109.472 |  | 0 | CS ÚRS 2020 02 |  | snížená |  | 0 | 4e-05 | 0.0043789 | 0 | 0 | 8 | M | 2 |  |  |  | ROZPOCET | 0 | 0 | 0 | 0 | 0 | 2 | 0 | 4 | 574494802
| VV |  | 99,52*1,1 |  | 109.472 | [12 empty] | VV | 2 | 2 | True | 1 | ROZPOCET
127 | K | 622143002 | Montáž omítkových profilů plastových, pozinkovaných nebo dřevěných upevněných vtlačením do podkladní vrstvy nebo přibitím dilatačních s tkaninou | m | 29.71 |  | 0 | CS ÚRS 2020 02 |  | snížená |  | 0 | 0 | 0 | 0 | 0 | 4 | K | 2 |  |  |  | ROZPOCET | 0 | 0 | 0 | 0 | 0 | 2 | 0 | 4 | 1254692443
| PSC |  | Poznámka k souboru cen: 1. V cenách jsou započteny náklady na montáž profilů včetně úchytného materiálu. 2. V cenách nejsou započteny náklady na dodávku profilů, tyto se oceňují ve specifikaci, ztratné lze stanovit ve výši 5%. 3. V ceně -3004 nejsou započteny náklady na ochrannou fólii pro okna a dveře; tyto se oceňují cenou 629 99-1012 podle příslušné plochy otvoru. | [14 empty] | PSC | 2
| VV |  | 6,18+6,25+4,32*4 |  | 29.71 | [12 empty] | VV | 2 | 2 | True | 1 | ROZPOCET
128 | M | 55343014 | profil dilatační Pz+PVC pro vnitřní a vnější omítky tl 12mm | m | 32.681 |  | 0 | CS ÚRS 2020 02 |  | snížená |  | 0 | 0.0001 | 0.0032681 | 0 | 0 | 8 | M | 2 |  |  |  | ROZPOCET | 0 | 0 | 0 | 0 | 0 | 2 | 0 | 4 | -207675916
| VV |  | 29,71*1,1 |  | 32.681 | [12 empty] | VV | 2 | 2 | True | 1 | ROZPOCET
129 | K | 622211011 | Montáž kontaktního zateplení lepením a mechanickým kotvením z polystyrenových desek nebo z kombinovaných desek na vnější stěny, tloušťky desek přes 40 do 80 mm | m2 | 9 |  | 0 | CS ÚRS 2020 02 |  | snížená |  | 0 | 0.00835 | 0.07515 | 0 | 0 | 4 | K | 2 |  |  |  | ROZPOCET | 0 | 0 | 0 | 0 | 0 | 2 | 0 | 4 | -761311746
| PSC |  | Poznámka k souboru cen: 1. V cenách jsou započteny náklady na: a) upevnění desek lepením a talířovými hmoždinkami, b) přestěrkování izolačních desek, c) vložení sklovláknité výztužné tkaniny, d) uzavření otvorů po kotvách lešení. 2. V cenách nejsou započteny náklady na: a) dodávku desek tepelné izolace; tyto se ocení ve specifikaci, ztratné lze stanovit ve výši 5%, b) provedení konečné povrchové úpravy: - vrchní tenkovrstvou omítkou, tyto se ocení příslušnými cenami této části katalogu - nátěrem; tyto se ocení příslušnými cenami části A07 katalogu 800-783 - keramickým obkladem; tyto se ocení příslušnými cenami souboru cen části A01 katalogu 800-781 Obklady keramické, c) osazení profilů, tyto se ocení příslušnými cenami této části katalogu. 3. V cenách 621 25-1101 až -1107 jsou započteny náklady na osazení a dodávku tepelněizolačních zátek v počtu 10 ks/m2 pro podhledy. 4. V cenách 622 25-1101 až -1107 jsou započteny náklady na osazení a dodávku tepelněizolačních zátek v počtu 8 ks/m2 pro stěny. 5. Kombinovaná deska je např. sendvičově uspořádaná deska tvořena izolačním jádrem z grafitového polystyrenu a krycí deskou z minerální vlny. | [14 empty] | PSC | 2
| VV |  | "skladba W2.12" | [14 empty] | VV | 2 | 1 | True | 0 | ROZPOCET
| VV |  | (2,1+13,3-1,7+2,1)*0,3-0,9*0,3*3 |  | 3.93 | [12 empty] | VV | 2 | 2 | True | 0 | ROZPOCET
| VV |  | "skladba W.2.04" | [14 empty] | VV | 2 | 1 | True | 0 | ROZPOCET
| VV |  | (7,5+5,1+5,1)*0,3-0,8*0,3 |  | 5.07 | [12 empty] | VV | 2 | 2 | True | 0 | ROZPOCET
| VV |  | Součet |  | 9 | [12 empty] | VV | 2 | 4 | True | 1 | ROZPOCET
130 | M | 28376442 | deska z polystyrénu XPS, hrana rovná a strukturovaný povrch 300kPa tl 80mm | m2 | 5.577 |  | 0 | CS ÚRS 2020 02 |  | snížená |  | 0 | 0.0024 | 0.013385 | 0 | 0 | 8 | M | 2 |  |  |  | ROZPOCET | 0 | 0 | 0 | 0 | 0 | 2 | 0 | 4 | 501522383
| VV |  | "skladba W.2.04" | [14 empty] | VV | 2 | 1 | True | 0 | ROZPOCET
| VV |  | ((7,5+5,1+5,1)*0,3-0,8*0,3)*1,1 |  | 5.577 | [12 empty] | VV | 2 | 2 | True | 1 | ROZPOCET
131 | M | 28376438 | deska z polystyrénu XPS, hrana rovná a strukturovaný povrch 250kPa tl 30mm | m2 | 4.323 |  | 0 | CS ÚRS 2020 02 |  | snížená |  | 0 | 0.0009 | 0.0038907 | 0 | 0 | 8 | M | 2 |  |  |  | ROZPOCET | 0 | 0 | 0 | 0 | 0 | 2 | 0 | 4 | -1035183036
| VV |  | "skladba W2.12" | [14 empty] | VV | 2 | 1 | True | 0 | ROZPOCET
| VV |  | ((2,1+13,3-1,7+2,1)*0,3-0,9*0,3*3)*1,1 |  | 4.323 | [12 empty] | VV | 2 | 2 | True | 1 | ROZPOCET
132 | K | 622221111 | Montáž kontaktního zateplení lepením a mechanickým kotvením z desek z minerální vlny s kolmou orientací vláken na vnější stěny, tloušťky desek přes 40 do 80 mm | m2 | 36.164 |  | 0 | CS ÚRS 2020 02 |  | snížená |  | 0 | 0.01143 | 0.41335 | 0 | 0 | 4 | K | 2 |  |  |  | ROZPOCET | 0 | 0 | 0 | 0 | 0 | 2 | 0 | 4 | -1606608951
| PSC |  | Poznámka k souboru cen: 1. V cenách jsou započteny náklady na: a) upevnění desek lepením a talířovými hmoždinkami, b) přestěrkování izolačních desek, c) vložení sklovláknité výztužné tkaniny, d) uzavření otvorů po kotvách lešení. 2. V cenách nejsou započteny náklady na: a) dodávku desek tepelné izolace; tyto se ocení ve specifikaci, ztratné lze stanovit ve výši 5%, b) provedení konečné povrchové úpravy: - vrchní tenkovrstvou omítkou, tyto se ocení příslušnými cenami této části katalogu - nátěrem; tyto se ocení příslušnými cenami části A07 katalogu 800-783 - keramickým obkladem; tyto se ocení příslušnými cenami souboru cen části A01 katalogu 800-781 Obklady keramické, c) osazení profilů, tyto se ocení příslušnými cenami této části katalogu. 3. V cenách 621 25-1101 až -1107 jsou započteny náklady na osazení a dodávku tepelněizolačních zátek v počtu 10 ks/m2 pro podhledy. 4. V cenách 622 25-1101 až -1107 jsou započteny náklady na osazení a dodávku tepelněizolačních zátek v počtu 8 ks/m2 pro stěny. 5. Kombinovaná deska je např. sendvičově uspořádaná deska tvořena izolačním jádrem z grafitového polystyrenu a krycí deskou z minerální vlny. | [14 empty] | PSC | 2
| VV |  | "skladba W2.11" | [14 empty] | VV | 2 | 1 | True | 0 | ROZPOCET
| VV |  | (0,3+0,59)*2,6+(2,1+13,3-1,7+2,1)*2,45-0,9*(2,1-0,3)*3 |  | 36.164 | [12 empty] | VV | 2 | 2 | True | 1 | ROZPOCET
133 | M | 63151508 | deska tepelně izolační minerální kontaktních fasád kolmé vlákno λ=0,041 tl 50mm | m2 | 39.78 |  | 0 | CS ÚRS 2020 02 |  | snížená |  | 0 | 0.005 | 0.1989 | 0 | 0 | 8 | M | 2 |  |  |  | ROZPOCET | 0 | 0 | 0 | 0 | 0 | 2 | 0 | 4 | 1011732158
| VV |  | "skladba W2.11" | [14 empty] | VV | 2 | 1 | True | 0 | ROZPOCET
| VV |  | ((0,3+0,59)*2,6+(2,1+13,3-1,7+2,1)*2,45-0,9*(2,1-0,3)*3)*1,1 |  | 39.78 | [12 empty] | VV | 2 | 2 | True | 1 | ROZPOCET
134 | K | 622221131 | Montáž kontaktního zateplení lepením a mechanickým kotvením z desek z minerální vlny s kolmou orientací vláken na vnější stěny, tloušťky desek přes 120 do 160 mm | m2 | 104.069 |  | 0 | CS ÚRS 2020 02 |  | snížená |  | 0 | 0.01168 | 1.2155 | 0 | 0 | 4 | K | 2 |  |  |  | ROZPOCET | 0 | 0 | 0 | 0 | 0 | 2 | 0 | 4 | -922854316
| PSC |  | Poznámka k souboru cen: 1. V cenách jsou započteny náklady na: a) upevnění desek lepením a talířovými hmoždinkami, b) přestěrkování izolačních desek, c) vložení sklovláknité výztužné tkaniny, d) uzavření otvorů po kotvách lešení. 2. V cenách nejsou započteny náklady na: a) dodávku desek tepelné izolace; tyto se ocení ve specifikaci, ztratné lze stanovit ve výši 5%, b) provedení konečné povrchové úpravy: - vrchní tenkovrstvou omítkou, tyto se ocení příslušnými cenami této části katalogu - nátěrem; tyto se ocení příslušnými cenami části A07 katalogu 800-783 - keramickým obkladem; tyto se ocení příslušnými cenami souboru cen části A01 katalogu 800-781 Obklady keramické, c) osazení profilů, tyto se ocení příslušnými cenami této části katalogu. 3. V cenách 621 25-1101 až -1107 jsou započteny náklady na osazení a dodávku tepelněizolačních zátek v počtu 10 ks/m2 pro podhledy. 4. V cenách 622 25-1101 až -1107 jsou započteny náklady na osazení a dodávku tepelněizolačních zátek v počtu 8 ks/m2 pro stěny. 5. Kombinovaná deska je např. sendvičově uspořádaná deska tvořena izolačním jádrem z grafitového polystyrenu a krycí deskou z minerální vlny. | [14 empty] | PSC | 2
| VV |  | "skladba W2.10" | [14 empty] | VV | 2 | 1 | True | 0 | ROZPOCET
| VV |  | 12,045*4,32*2 |  | 104.069 | [12 empty] | VV | 2 | 2 | True | 1 | ROZPOCET
135 | M | 63151530 | deska tepelně izolační minerální kontaktních fasád kolmé vlákno λ=0,041 tl 150mm | m2 | 114.476 |  | 0 | CS ÚRS 2020 02 |  | snížená |  | 0 | 0.015 | 1.7171 | 0 | 0 | 8 | M | 2 |  |  |  | ROZPOCET | 0 | 0 | 0 | 0 | 0 | 2 | 0 | 4 | -1317289798
| VV |  | "skladba W2.10" | [14 empty] | VV | 2 | 1 | True | 0 | ROZPOCET
| VV |  | 12,045*4,32*2*1,1 |  | 114.476 | [12 empty] | VV | 2 | 2 | True | 1 | ROZPOCET
136 | K | 622221021 | Montáž kontaktního zateplení lepením a mechanickým kotvením z desek z minerální vlny s podélnou orientací vláken na vnější stěny, tloušťky desek přes 80 do 120 mm | m2 | 142.769 |  | 0 | CS ÚRS 2020 02 |  | snížená |  | 0 | 0.00952 | 1.3592 | 0 | 0 | 4 | K | 2 |  |  |  | ROZPOCET | 0 | 0 | 0 | 0 | 0 | 2 | 0 | 4 | 1712770012
| PSC |  | Poznámka k souboru cen: 1. V cenách jsou započteny náklady na: a) upevnění desek lepením a talířovými hmoždinkami, b) přestěrkování izolačních desek, c) vložení sklovláknité výztužné tkaniny, d) uzavření otvorů po kotvách lešení. 2. V cenách nejsou započteny náklady na: a) dodávku desek tepelné izolace; tyto se ocení ve specifikaci, ztratné lze stanovit ve výši 5%, b) provedení konečné povrchové úpravy: - vrchní tenkovrstvou omítkou, tyto se ocení příslušnými cenami této části katalogu - nátěrem; tyto se ocení příslušnými cenami části A07 katalogu 800-783 - keramickým obkladem; tyto se ocení příslušnými cenami souboru cen části A01 katalogu 800-781 Obklady keramické, c) osazení profilů, tyto se ocení příslušnými cenami této části katalogu. 3. V cenách 621 25-1101 až -1107 jsou započteny náklady na osazení a dodávku tepelněizolačních zátek v počtu 10 ks/m2 pro podhledy. 4. V cenách 622 25-1101 až -1107 jsou započteny náklady na osazení a dodávku tepelněizolačních zátek v počtu 8 ks/m2 pro stěny. 5. Kombinovaná deska je např. sendvičově uspořádaná deska tvořena izolačním jádrem z grafitového polystyrenu a krycí deskou z minerální vlny. | [14 empty] | PSC | 2
| VV |  | "skladba W2.01" | [14 empty] | VV | 2 | 1 | True | 0 | ROZPOCET
| VV |  | 7,5*5,25+5,1*2,45*2+1,7*2,45-0,8*(2,1-0,3)+1,5*1,25 |  | 68.965 | [12 empty] | VV | 2 | 2 | True | 0 | ROZPOCET
| VV |  | "skladba W2.02" | [14 empty] | VV | 2 | 1 | True | 0 | ROZPOCET
| VV |  | 7,35*1+7,5*0,85+0,5*6,18+(0,4+0,4)*6,18+(33,14-13,1-0,5*2+0,12+0,65)*2,26 |  | 66.53 | [12 empty] | VV | 2 | 2 | True | 0 | ROZPOCET
| VV |  | -(2,425+2,495+2,43+2,495+2,765+2,66)*1-1,48*2,48 |  | -18.94 | [12 empty] | VV | 2 | 2 | True | 0 | ROZPOCET
| VV |  | "skladba W2.14" | [14 empty] | VV | 2 | 1 | True | 0 | ROZPOCET
| VV |  | (33,14-2,3)*0,85 |  | 26.214 | [12 empty] | VV | 2 | 2 | True | 0 | ROZPOCET
| VV |  | Součet |  | 142.769 | [12 empty] | VV | 2 | 4 | True | 1 | ROZPOCET
137 | M | 63151527 | deska tepelně izolační minerální kontaktních fasád podélné vlákno λ=0,036 tl 100mm | m2 | 157.046 |  | 0 | CS ÚRS 2020 02 |  | snížená |  | 0 | 0.0135 | 2.1201 | 0 | 0 | 8 | M | 2 |  |  |  | ROZPOCET | 0 | 0 | 0 | 0 | 0 | 2 | 0 | 4 | -1243375324
| VV |  | "skladba W2.01" | [14 empty] | VV | 2 | 1 | True | 0 | ROZPOCET
| VV |  | (7,5*5,25+5,1*2,45*2+1,7*2,45-0,8*(2,1-0,3)+1,5*1,25)*1,1 |  | 75.862 | [12 empty] | VV | 2 | 2 | True | 0 | ROZPOCET
| VV |  | "skladba W2.02" | [14 empty] | VV | 2 | 1 | True | 0 | ROZPOCET
| VV |  | (7,35*1+7,5*0,85+0,5*6,18+(0,4+0,4)*6,18+(33,14-13,1-0,5*2+0,12+0,65)*2,26)*1,1 |  | 73.183 | [12 empty] | VV | 2 | 2 | True | 0 | ROZPOCET
| VV |  | (-(2,425+2,495+2,43+2,495+2,765+2,66)*1-1,48*2,48)*1,1 |  | -20.834 | [12 empty] | VV | 2 | 2 | True | 0 | ROZPOCET
| VV |  | "skladba W2.14" | [14 empty] | VV | 2 | 1 | True | 0 | ROZPOCET
| VV |  | (33,14-2,3)*0,85*1,1 |  | 28.835 | [12 empty] | VV | 2 | 2 | True | 0 | ROZPOCET
| VV |  | Součet |  | 157.046 | [12 empty] | VV | 2 | 4 | True | 1 | ROZPOCET
138 | K | 622221201 | Montáž druhé vrstvy kontaktního zateplení lepením a mechanickým kotvením na vnější stěny, z desek z minerální vlny, celkové tloušťky izolace přes 160 do 200 mm | m2 | 47.59 |  | 0 | CS ÚRS 2020 02 |  | snížená |  | 0 | 0.00721 | 0.34312 | 0 | 0 | 4 | K | 2 |  |  |  | ROZPOCET | 0 | 0 | 0 | 0 | 0 | 2 | 0 | 4 | 1821954165
| PSC |  | Poznámka k souboru cen: 1. Položky jsou určeny pro ocenění montáže druhé vrstvy izolace, první vrstva se ocení cenami souboru cen 621 2.-1. Montáž kontaktního zateplení. 2. V cenách jsou započteny náklady na: a) upevnění desek lepením a hmoždinkami, b) uzavření otvorů po kotvách lešení. 3. V cenách nejsou započteny náklady na: a) dodávku desek tepelné izolace; tyto se ocení ve specifikaci, ztratné lze stanovit ve výši 5%, b) provedení základní vrstvy ze stěrkové hmoty a sklovláknité výztužné tkaniny, tyto jsou již započteny v položkách montáže první vrstvy zateplení. | [14 empty] | PSC | 2
| VV |  | "skladba W2.02" | [14 empty] | VV | 2 | 1 | True | 0 | ROZPOCET
| VV |  | 7,35*1+7,5*0,85+0,5*6,18+(0,4+0,4)*6,18+(33,14-13,1-0,5*2+0,12+0,65)*2,26-18,94 |  | 47.59 | [12 empty] | VV | 2 | 2 | True | 1 | ROZPOCET
139 | M | 63151519 | deska tepelně izolační minerální kontaktních fasád podélné vlákno λ=0,036 tl 50mm | m2 | 52.349 |  | 0 | CS ÚRS 2020 02 |  | snížená |  | 0 | 0.0075 | 0.39262 | 0 | 0 | 8 | M | 2 |  |  |  | ROZPOCET | 0 | 0 | 0 | 0 | 0 | 2 | 0 | 4 | -71845075
| VV |  | "skladba W2.02" | [14 empty] | VV | 2 | 1 | True | 0 | ROZPOCET
| VV |  | 47,59*1,1 |  | 52.349 | [12 empty] | VV | 2 | 2 | True | 1 | ROZPOCET
140 | K | 622251101 | Montáž kontaktního zateplení lepením a mechanickým kotvením Příplatek k cenám za zápustnou montáž kotev s použitím tepelněizolačních zátek na vnější stěny z polystyrenu | m2 | 77.965 |  | 0 | CS ÚRS 2020 02 |  | snížená |  | 0 | 6e-05 | 0.0046779 | 0 | 0 | 4 | K | 2 |  |  |  | ROZPOCET | 0 | 0 | 0 | 0 | 0 | 2 | 0 | 4 | -1253778662
| PSC |  | Poznámka k souboru cen: 1. V cenách jsou započteny náklady na: a) upevnění desek lepením a talířovými hmoždinkami, b) přestěrkování izolačních desek, c) vložení sklovláknité výztužné tkaniny, d) uzavření otvorů po kotvách lešení. 2. V cenách nejsou započteny náklady na: a) dodávku desek tepelné izolace; tyto se ocení ve specifikaci, ztratné lze stanovit ve výši 5%, b) provedení konečné povrchové úpravy: - vrchní tenkovrstvou omítkou, tyto se ocení příslušnými cenami této části katalogu - nátěrem; tyto se ocení příslušnými cenami části A07 katalogu 800-783 - keramickým obkladem; tyto se ocení příslušnými cenami souboru cen části A01 katalogu 800-781 Obklady keramické, c) osazení profilů, tyto se ocení příslušnými cenami této části katalogu. 3. V cenách 621 25-1101 až -1107 jsou započteny náklady na osazení a dodávku tepelněizolačních zátek v počtu 10 ks/m2 pro podhledy. 4. V cenách 622 25-1101 až -1107 jsou započteny náklady na osazení a dodávku tepelněizolačních zátek v počtu 8 ks/m2 pro stěny. 5. Kombinovaná deska je např. sendvičově uspořádaná deska tvořena izolačním jádrem z grafitového polystyrenu a krycí deskou z minerální vlny. | [14 empty] | PSC | 2
| VV |  | "skladba W2.01" | [14 empty] | VV | 2 | 1 | True | 0 | ROZPOCET
| VV |  | 7,5*5,25+5,1*2,45*2+1,7*2,45-0,8*(2,1-0,3)+1,5*1,25 |  | 68.965 | [12 empty] | VV | 2 | 2 | True | 0 | ROZPOCET
| VV |  | "skladba W2.12" | [14 empty] | VV | 2 | 1 | True | 0 | ROZPOCET
| VV |  | (2,1+13,3-1,7+2,1)*0,3-0,9*0,3*3 |  | 3.93 | [12 empty] | VV | 2 | 2 | True | 0 | ROZPOCET
| VV |  | "skladba W.2.04" | [14 empty] | VV | 2 | 1 | True | 0 | ROZPOCET
| VV |  | (7,5+5,1+5,1)*0,3-0,8*0,3 |  | 5.07 | [12 empty] | VV | 2 | 2 | True | 0 | ROZPOCET
| VV |  | Součet |  | 77.965 | [12 empty] | VV | 2 | 4 | True | 1 | ROZPOCET
141 | K | 622251105 | Montáž kontaktního zateplení lepením a mechanickým kotvením Příplatek k cenám za zápustnou montáž kotev s použitím tepelněizolačních zátek na vnější stěny z minerální vlny | m2 | 214.037 |  | 0 | CS ÚRS 2020 02 |  | snížená |  | 0 | 6e-05 | 0.012842 | 0 | 0 | 4 | K | 2 |  |  |  | ROZPOCET | 0 | 0 | 0 | 0 | 0 | 2 | 0 | 4 | -898372488
| PSC |  | Poznámka k souboru cen: 1. V cenách jsou započteny náklady na: a) upevnění desek lepením a talířovými hmoždinkami, b) přestěrkování izolačních desek, c) vložení sklovláknité výztužné tkaniny, d) uzavření otvorů po kotvách lešení. 2. V cenách nejsou započteny náklady na: a) dodávku desek tepelné izolace; tyto se ocení ve specifikaci, ztratné lze stanovit ve výši 5%, b) provedení konečné povrchové úpravy: - vrchní tenkovrstvou omítkou, tyto se ocení příslušnými cenami této části katalogu - nátěrem; tyto se ocení příslušnými cenami části A07 katalogu 800-783 - keramickým obkladem; tyto se ocení příslušnými cenami souboru cen části A01 katalogu 800-781 Obklady keramické, c) osazení profilů, tyto se ocení příslušnými cenami této části katalogu. 3. V cenách 621 25-1101 až -1107 jsou započteny náklady na osazení a dodávku tepelněizolačních zátek v počtu 10 ks/m2 pro podhledy. 4. V cenách 622 25-1101 až -1107 jsou započteny náklady na osazení a dodávku tepelněizolačních zátek v počtu 8 ks/m2 pro stěny. 5. Kombinovaná deska je např. sendvičově uspořádaná deska tvořena izolačním jádrem z grafitového polystyrenu a krycí deskou z minerální vlny. | [14 empty] | PSC | 2
| VV |  | "skladba W2.02" | [14 empty] | VV | 2 | 1 | True | 0 | ROZPOCET
| VV |  | 7,35*1+7,5*0,85+0,5*6,18+(0,4+0,4)*6,18+(33,14-13,1-0,5*2+0,12+0,65)*2,26 |  | 66.53 | [12 empty] | VV | 2 | 2 | True | 0 | ROZPOCET
| VV |  | -(2,425+2,495+2,43+2,495+2,765+2,66)*1-1,48*2,48 |  | -18.94 | [12 empty] | VV | 2 | 2 | True | 0 | ROZPOCET
| VV |  | "skladba W2.10" | [14 empty] | VV | 2 | 1 | True | 0 | ROZPOCET
| VV |  | 12,045*4,32*2 |  | 104.069 | [12 empty] | VV | 2 | 2 | True | 0 | ROZPOCET
| VV |  | "skladba W2.11" | [14 empty] | VV | 2 | 1 | True | 0 | ROZPOCET
| VV |  | (0,3+0,59)*2,6+(2,1+13,3-1,7+2,1)*2,45-0,9*(2,1-0,3)*3 |  | 36.164 | [12 empty] | VV | 2 | 2 | True | 0 | ROZPOCET
| VV |  | "skladba W2.14" | [14 empty] | VV | 2 | 1 | True | 0 | ROZPOCET
| VV |  | (33,14-2,3)*0,85 |  | 26.214 | [12 empty] | VV | 2 | 2 | True | 0 | ROZPOCET
| VV |  | Součet |  | 214.037 | [12 empty] | VV | 2 | 4 | True | 1 | ROZPOCET
142 | K | 622252001 | Montáž profilů kontaktního zateplení zakládacích soklových připevněných hmoždinkami | m | 128.48 |  | 0 | CS ÚRS 2020 02 |  | snížená |  | 0 | 3e-05 | 0.0038544 | 0 | 0 | 4 | K | 2 |  |  |  | ROZPOCET | 0 | 0 | 0 | 0 | 0 | 2 | 0 | 4 | 1734135777
| PSC |  | Poznámka k souboru cen: 1. V cenách jsou započteny náklady na osazení lišt. 2. V cenách nejsou započteny náklady dodávku lišt; tyto se ocení ve specifikaci. Ztratné lze stanovit ve výši 5%. | [14 empty] | PSC | 2
| VV |  | "W2.01" | [14 empty] | VV | 2 | 1 | True | 0 | ROZPOCET
| VV |  | 7,5+5,1*2+1,7+1,5 |  | 20.9 | [12 empty] | VV | 2 | 2 | True | 0 | ROZPOCET
| VV |  | "W2.02" | [14 empty] | VV | 2 | 1 | True | 0 | ROZPOCET
| VV |  | 7,35+7,5+0,5+0,4*2+33,14-13,1-0,5*2+0,12+0,65 |  | 35.96 | [12 empty] | VV | 2 | 2 | True | 0 | ROZPOCET
| VV |  | "W2.14" | [14 empty] | VV | 2 | 1 | True | 0 | ROZPOCET
| VV |  | 33,14-2,3 |  | 30.84 | [12 empty] | VV | 2 | 2 | True | 0 | ROZPOCET
| VV |  | "W2.10" | [14 empty] | VV | 2 | 1 | True | 0 | ROZPOCET
| VV |  | 12,045*2 |  | 24.09 | [12 empty] | VV | 2 | 2 | True | 0 | ROZPOCET
| VV |  | "W2.11" | [14 empty] | VV | 2 | 1 | True | 0 | ROZPOCET
| VV |  | 0,3+0,59+2,1+2,1+13,3-1,7 |  | 16.69 | [12 empty] | VV | 2 | 2 | True | 0 | ROZPOCET
| VV |  | Součet |  | 128.48 | [12 empty] | VV | 2 | 4 | True | 1 | ROZPOCET
143 | M | 59051663 | profil zakládací Al tl 0,7mm pro ETICS pro izolant tl 50mm | m | 18.359 |  | 0 | CS ÚRS 2020 02 |  | snížená |  | 0 | 0.00022 | 0.004039 | 0 | 0 | 8 | M | 2 |  |  |  | ROZPOCET | 0 | 0 | 0 | 0 | 0 | 2 | 0 | 4 | 719512763
| VV |  | "W2.11" | [14 empty] | VV | 2 | 1 | True | 0 | ROZPOCET
| VV |  | (0,3+0,59+2,1+2,1+13,3-1,7)*1,1 |  | 18.359 | [12 empty] | VV | 2 | 2 | True | 1 | ROZPOCET
144 | M | 59051647 | profil zakládací Al tl 0,7mm pro ETICS pro izolant tl 100mm | m | 96.47 |  | 0 | CS ÚRS 2020 02 |  | snížená |  | 0 | 0.00032 | 0.03087 | 0 | 0 | 8 | M | 2 |  |  |  | ROZPOCET | 0 | 0 | 0 | 0 | 0 | 2 | 0 | 4 | 361771701
| VV |  | "W2.01" | [14 empty] | VV | 2 | 1 | True | 0 | ROZPOCET
| VV |  | (7,5+5,1*2+1,7+1,5)*1,1 |  | 22.99 | [12 empty] | VV | 2 | 2 | True | 0 | ROZPOCET
| VV |  | "W2.02" | [14 empty] | VV | 2 | 1 | True | 0 | ROZPOCET
| VV |  | (7,35+7,5+0,5+0,4*2+33,14-13,1-0,5*2+0,12+0,65)*1,1 |  | 39.556 | [12 empty] | VV | 2 | 2 | True | 0 | ROZPOCET
| VV |  | "W2.14" | [14 empty] | VV | 2 | 1 | True | 0 | ROZPOCET
| VV |  | (33,14-2,3)*1,1 |  | 33.924 | [12 empty] | VV | 2 | 2 | True | 0 | ROZPOCET
| VV |  | Součet |  | 96.47 | [12 empty] | VV | 2 | 4 | True | 1 | ROZPOCET
145 | M | 59051668 | profil zakládací Al tl 0,7mm pro ETICS pro izolant tl 150mm | m | 26.499 |  | 0 | CS ÚRS 2020 02 |  | snížená |  | 0 | 0.00056 | 0.014839 | 0 | 0 | 8 | M | 2 |  |  |  | ROZPOCET | 0 | 0 | 0 | 0 | 0 | 2 | 0 | 4 | 1029131543
| VV |  | "W2.10" | [14 empty] | VV | 2 | 1 | True | 0 | ROZPOCET
| VV |  | 12,045*2*1,1 |  | 26.499 | [12 empty] | VV | 2 | 2 | True | 1 | ROZPOCET
146 | K | 622321111 | Omítka vápenocementová vnějších ploch nanášená ručně jednovrstvá, tloušťky do 15 mm hrubá zatřená stěn | m2 | 113.524 |  | 0 | CS ÚRS 2020 02 |  | snížená |  | 0 | 0.02363 | 2.6826 | 0 | 0 | 4 | K | 2 |  |  |  | ROZPOCET | 0 | 0 | 0 | 0 | 0 | 2 | 0 | 4 | -1365123876
| PSC |  | Poznámka k souboru cen: 1. Pro ocenění nanášení omítky v tloušťce jádrové omítky přes 15 mm se použije příplatek za každých dalších i započatých 5 mm. 2. Podkladní a spojovací vrstvy se oceňují cenami souboru cen 62.13-1... této části katalogu. | [14 empty] | PSC | 2
| VV |  | "skladba W.2.04" | [14 empty] | VV | 2 | 1 | True | 0 | ROZPOCET
| VV |  | (7,5+5,1+5,1)*0,3-0,8*0,3 |  | 5.07 | [12 empty] | VV | 2 | 2 | True | 0 | ROZPOCET
| VV |  | "skladba W2.05" | [14 empty] | VV | 2 | 1 | True | 0 | ROZPOCET
| VV |  | 7,5*(1,9+1,75)/2+(17,74+0,5)*(1,75+0,8)/2+5,4*0,8*2+2,15*0,8 |  | 47.304 | [12 empty] | VV | 2 | 2 | True | 0 | ROZPOCET
| VV |  | "skladba W2.12" | [14 empty] | VV | 2 | 1 | True | 0 | ROZPOCET
| VV |  | (2,1+13,3-1,7+2,1)*0,3-0,9*0,3*3 |  | 3.93 | [12 empty] | VV | 2 | 2 | True | 0 | ROZPOCET
| VV |  | "skladba W2.13" | [14 empty] | VV | 2 | 1 | True | 0 | ROZPOCET
| VV |  | 13,3*0,9 |  | 11.97 | [12 empty] | VV | 2 | 2 | True | 0 | ROZPOCET
| VV |  | "skladba W2.14" | [14 empty] | VV | 2 | 1 | True | 0 | ROZPOCET
| VV |  | (33,14-2,3)*0,85 |  | 26.214 | [12 empty] | VV | 2 | 2 | True | 0 | ROZPOCET
| VV |  | "skladba W2.15" | [14 empty] | VV | 2 | 1 | True | 0 | ROZPOCET
| VV |  | 0,5*2,26*2+0,3*2,26*2+(33,14-2,3)*0,5 |  | 19.036 | [12 empty] | VV | 2 | 2 | True | 0 | ROZPOCET
| VV |  | Součet |  | 113.524 | [12 empty] | VV | 2 | 4 | True | 1 | ROZPOCET
147 | K | 623321111 | Omítka vápenocementová vnějších ploch nanášená ručně jednovrstvá, tloušťky do 15 mm hrubá zatřená pilířů nebo sloupů | m2 | 8.128 |  | 0 | CS ÚRS 2020 02 |  | snížená |  | 0 | 0.02363 | 0.19206 | 0 | 0 | 4 | K | 2 |  |  |  | ROZPOCET | 0 | 0 | 0 | 0 | 0 | 2 | 0 | 4 | 2129013602
| PSC |  | Poznámka k souboru cen: 1. Pro ocenění nanášení omítky v tloušťce jádrové omítky přes 15 mm se použije příplatek za každých dalších i započatých 5 mm. 2. Podkladní a spojovací vrstvy se oceňují cenami souboru cen 62.13-1... této části katalogu. | [14 empty] | PSC | 2
| VV |  | "skladba W2.15" | [14 empty] | VV | 2 | 1 | True | 0 | ROZPOCET
| VV |  | (0,5+0,3)*2*2,54*2 |  | 8.128 | [12 empty] | VV | 2 | 2 | True | 1 | ROZPOCET
148 | K | 622541021 | Omítka tenkovrstvá silikonsilikátová vnějších ploch hydrofobní, se samočistícím účinkem probarvená, včetně penetrace podkladu zrnitá, tloušťky 2,0 mm stěn | m2 | 302.038 |  | 0 | CS ÚRS 2020 02 |  | snížená |  | 0 | 0.00348 | 1.0511 | 0 | 0 | 4 | K | 2 |  |  |  | ROZPOCET | 0 | 0 | 0 | 0 | 0 | 2 | 0 | 4 | -220880652
| VV |  | "zrnitost 0,5-1mm" | [14 empty] | VV | 2 | 1 | True | 0 | ROZPOCET
| VV |  | "skladba W2.01" | [14 empty] | VV | 2 | 1 | True | 0 | ROZPOCET
| VV |  | 7,5*5,25+5,1*2,45*2+1,7*2,45-0,8*(2,1-0,3)+1,5*1,25 |  | 68.965 | [12 empty] | VV | 2 | 2 | True | 0 | ROZPOCET
| VV |  | "skladba W2.02" | [14 empty] | VV | 2 | 1 | True | 0 | ROZPOCET
| VV |  | 7,35*1+7,5*0,85+0,5*6,18+(0,4+0,4)*6,18+(33,14-13,1-0,5*2+0,12+0,65)*2,26 |  | 66.53 | [12 empty] | VV | 2 | 2 | True | 0 | ROZPOCET
| VV |  | -(2,425+2,495+2,43+2,495+2,765+2,66)*1-1,48*2,48 |  | -18.94 | [12 empty] | VV | 2 | 2 | True | 0 | ROZPOCET
| VV |  | "skladba W2.10" | [14 empty] | VV | 2 | 1 | True | 0 | ROZPOCET
| VV |  | 12,045*4,32*2 |  | 104.069 | [12 empty] | VV | 2 | 2 | True | 0 | ROZPOCET
| VV |  | "skladba W2.11" | [14 empty] | VV | 2 | 1 | True | 0 | ROZPOCET
| VV |  | (0,3+0,59)*2,6+(2,1+13,3-1,7+2,1)*2,45-0,9*(2,1-0,3)*3 |  | 36.164 | [12 empty] | VV | 2 | 2 | True | 0 | ROZPOCET
| VV |  | "skladba W2.14" | [14 empty] | VV | 2 | 1 | True | 0 | ROZPOCET
| VV |  | (33,14-2,3)*0,85 |  | 26.214 | [12 empty] | VV | 2 | 2 | True | 0 | ROZPOCET
| VV |  | "skladba W2.15" | [14 empty] | VV | 2 | 1 | True | 0 | ROZPOCET
| VV |  | 0,5*2,26*2+0,3*2,26*2+(33,14-2,3)*0,5 |  | 19.036 | [12 empty] | VV | 2 | 2 | True | 0 | ROZPOCET
| VV |  | Součet |  | 302.038 | [12 empty] | VV | 2 | 4 | True | 1 | ROZPOCET
149 | K | 623541021 | Omítka tenkovrstvá silikonsilikátová vnějších ploch hydrofobní, se samočistícím účinkem probarvená, včetně penetrace podkladu zrnitá, tloušťky 2,0 mm pilířů a sloupů | m2 | 8.128 |  | 0 | CS ÚRS 2020 02 |  | snížená |  | 0 | 0.00348 | 0.028285 | 0 | 0 | 4 | K | 2 |  |  |  | ROZPOCET | 0 | 0 | 0 | 0 | 0 | 2 | 0 | 4 | -1397854028
| VV |  | "zrnitost 0,5-1mm" | [14 empty] | VV | 2 | 1 | True | 0 | ROZPOCET
| VV |  | "skladba W2.15" | [14 empty] | VV | 2 | 1 | True | 0 | ROZPOCET
| VV |  | (0,5+0,3)*2*2,54*2 |  | 8.128 | [12 empty] | VV | 2 | 2 | True | 0 | ROZPOCET
| VV |  | Součet |  | 8.128 | [12 empty] | VV | 2 | 4 | True | 1 | ROZPOCET
150 | K | 62290-001 | Zřízení okapového nosu u KZS | m | 54.93 |  | 0 |  |  | snížená |  | 0 | 0 | 0 | 0 | 0 | 4 | K | 2 |  |  |  | ROZPOCET | 0 | 0 | 0 | 0 | 0 | 2 | 0 | 4 | -1767605304
| VV |  | "skladba W2.10" | [14 empty] | VV | 2 | 1 | True | 0 | ROZPOCET
| VV |  | 12,045*2 |  | 24.09 | [12 empty] | VV | 2 | 2 | True | 0 | ROZPOCET
| VV |  | "skladba W2.14" | [14 empty] | VV | 2 | 1 | True | 0 | ROZPOCET
| VV |  | 33,14-2,3 |  | 30.84 | [12 empty] | VV | 2 | 2 | True | 0 | ROZPOCET
| VV |  | Součet |  | 54.93 | [12 empty] | VV | 2 | 4 | True | 1 | ROZPOCET
151 | K | 629991011 | Zakrytí vnějších ploch před znečištěním včetně pozdějšího odkrytí výplní otvorů a svislých ploch fólií přilepenou lepící páskou | m2 | 139.371 |  | 0 | CS ÚRS 2020 02 |  | snížená |  | 0 | 0 | 0 | 0 | 0 | 4 | K | 2 |  |  |  | ROZPOCET | 0 | 0 | 0 | 0 | 0 | 2 | 0 | 4 | 1411925595
| PSC |  | Poznámka k souboru cen: 1. V ceně -1012 nejsou započteny náklady na dodávku a montáž začišťovací lišty; tyto se oceňují cenou 622 14-3004 této části katalogu a materiálem ve specifikaci. | [14 empty] | PSC | 2
| VV |  | 2,425*1+2,495*1+2,43*1+2,495*2,26+2,765*2,46+2,66*2,46+0,8*2,1 |  | 28.014 | [12 empty] | VV | 2 | 2 | True | 0 | ROZPOCET
| VV |  | 0,9*2,1*3+1,47*2,48 |  | 9.316 | [12 empty] | VV | 2 | 2 | True | 0 | ROZPOCET
| VV |  | (5,29+0,3+5,52+0,25+5,875+0,25+5,275+0,3+2,913+4,487)*3,35 |  | 102.041 | [12 empty] | VV | 2 | 2 | True | 0 | ROZPOCET
| VV |  | Součet |  | 139.371 | [12 empty] | VV | 2 | 4 | True | 1 | ROZPOCET
| D | 63 | Podlahy a podlahové konstrukce |  |  |  | 0 |  |  |  |  | 0 |  | 63.8625 |  | 0 | 1 | D | 1 |  |  |  | ROZPOCET | [6 empty] | 0
152 | K | 631311115 | Mazanina z betonu prostého bez zvýšených nároků na prostředí tl. přes 50 do 80 mm tř. C 20/25 | m3 | 21.379 |  | 0 | CS ÚRS 2020 02 |  | snížená |  | 0 | 2.4533 | 52.4489 | 0 | 0 | 4 | K | 2 |  |  |  | ROZPOCET | 0 | 0 | 0 | 0 | 0 | 2 | 0 | 4 | -1458779858
| PSC |  | Poznámka k souboru cen: 1. Ceny jsou určeny pro mazaniny krycí (pochůzné i pojízdné), popř. podkladní, plovoucí, vyrovnávací nebo oddělující pod potěry, podlahy, průmyslové podlahy, popř. pro podlévání provizorně podklínovaných patek usazených strojů a technologických zařízení (s náležitým zatemováním hutného betonu). 2. Pro mazaniny tlouštěk větších než 240 mm jsou určeny: a) pro mazaniny ukládané na zeminu (v halách apod.) ceny souborů cen 27* 31- Základy z betonu prostého a 27* 32 - Základy z betonu železového, b) pro mazaniny v nadzemních podlažích ceny souboru cen 411 31- . . Beton kleneb. 3. Ceny lze použít i pro betonový okapový chodníček budovy (včetně tvarování rigolového žlábku) v příslušných tloušťkách. Jeho podloží se oceňuje samostatně. 4. V ceně jsou započteny i náklady na: a) základní stržení povrchu mazaniny s urovnáním vibrační lištou nebo dřevěným hladítkem, b) vytvoření dilatačních spár v mazanině bez zaplnění, pokud jsou dilatační spáry vytvářeny při provádění betonáže. Jestliže jsou dilatační spáry řezány dodatečně, oceňují se cenami souboru cen 634 91-11 Řezání dilatačních nebo smršťovacích spár. | [14 empty] | PSC | 2
| VV |  | "podlaha skladba F2.01" | [14 empty] | VV | 2 | 1 | True | 0 | ROZPOCET
| VV |  | 3,488*0,057 |  | 0.199 | [12 empty] | VV | 2 | 2 | True | 0 | ROZPOCET
| VV |  | "podlaha skladba F2.02" | [14 empty] | VV | 2 | 1 | True | 0 | ROZPOCET
| VV |  | 3,8*0,057 |  | 0.217 | [12 empty] | VV | 2 | 2 | True | 0 | ROZPOCET
| VV |  | "podlaha skladba F2.03" | [14 empty] | VV | 2 | 1 | True | 0 | ROZPOCET
| VV |  | 4,16*0,072 |  | 0.3 | [12 empty] | VV | 2 | 2 | True | 0 | ROZPOCET
| VV |  | "podlaha skladba F2.05" | [14 empty] | VV | 2 | 1 | True | 0 | ROZPOCET
| VV |  | 135,8*0,076 |  | 10.321 | [12 empty] | VV | 2 | 2 | True | 0 | ROZPOCET
| VV |  | "podlaha skladba F2.06" | [14 empty] | VV | 2 | 1 | True | 0 | ROZPOCET
| VV |  | 87,385*0,065 |  | 5.68 | [12 empty] | VV | 2 | 2 | True | 0 | ROZPOCET
| VV |  | "podlaha skladba F2.07" | [14 empty] | VV | 2 | 1 | True | 0 | ROZPOCET
| VV |  | 81,79*0,057 |  | 4.662 | [12 empty] | VV | 2 | 2 | True | 0 | ROZPOCET
| VV |  | Součet |  | 21.379 | [12 empty] | VV | 2 | 4 | True | 1 | ROZPOCET
153 | K | 631311125 | Mazanina z betonu prostého bez zvýšených nároků na prostředí tl. přes 80 do 120 mm tř. C 20/25 | m3 | 3.828 |  | 0 | CS ÚRS 2020 02 |  | snížená |  | 0 | 2.4533 | 9.3912 | 0 | 0 | 4 | K | 2 |  |  |  | ROZPOCET | 0 | 0 | 0 | 0 | 0 | 2 | 0 | 4 | 690349410
| PSC |  | Poznámka k souboru cen: 1. Ceny jsou určeny pro mazaniny krycí (pochůzné i pojízdné), popř. podkladní, plovoucí, vyrovnávací nebo oddělující pod potěry, podlahy, průmyslové podlahy, popř. pro podlévání provizorně podklínovaných patek usazených strojů a technologických zařízení (s náležitým zatemováním hutného betonu). 2. Pro mazaniny tlouštěk větších než 240 mm jsou určeny: a) pro mazaniny ukládané na zeminu (v halách apod.) ceny souborů cen 27* 31- Základy z betonu prostého a 27* 32 - Základy z betonu železového, b) pro mazaniny v nadzemních podlažích ceny souboru cen 411 31- . . Beton kleneb. 3. Ceny lze použít i pro betonový okapový chodníček budovy (včetně tvarování rigolového žlábku) v příslušných tloušťkách. Jeho podloží se oceňuje samostatně. 4. V ceně jsou započteny i náklady na: a) základní stržení povrchu mazaniny s urovnáním vibrační lištou nebo dřevěným hladítkem, b) vytvoření dilatačních spár v mazanině bez zaplnění, pokud jsou dilatační spáry vytvářeny při provádění betonáže. Jestliže jsou dilatační spáry řezány dodatečně, oceňují se cenami souboru cen 634 91-11 Řezání dilatačních nebo smršťovacích spár. | [14 empty] | PSC | 2
| VV |  | "podlaha skladba F2.08" | [14 empty] | VV | 2 | 1 | True | 0 | ROZPOCET
| VV |  | 39,46*0,097 |  | 3.828 | [12 empty] | VV | 2 | 2 | True | 1 | ROZPOCET
154 | K | 631319171 | Příplatek k cenám mazanin za stržení povrchu spodní vrstvy mazaniny latí před vložením výztuže nebo pletiva pro tl. obou vrstev mazaniny přes 50 do 80 mm | m3 | 21.379 |  | 0 | CS ÚRS 2020 02 |  | snížená |  | 0 | 0 | 0 | 0 | 0 | 4 | K | 2 |  |  |  | ROZPOCET | 0 | 0 | 0 | 0 | 0 | 2 | 0 | 4 | -986778886
| PSC |  | Poznámka k souboru cen: 1. Ceny -9011 až -9023 lze použít pro mazaniny min. tř. C 8/10. 2. V cenách -9011 až -9023 jsou započteny i náklady za přehlazení povrchu mazaniny ocelovým hladítkem. 3. Ceny -9171 až -9175 lze také použít, bude-li do mazaniny vkládána druhá vrstva výztuže nad sebou oddělená vrstvou betonové směsi, kdy se oceňuje druhé stržení povrchu latí rovněž výměrou (m3) celkové tloušťky tří vrstev mazaniny. | [14 empty] | PSC | 2
| VV |  | "podlaha skladba F2.01" | [14 empty] | VV | 2 | 1 | True | 0 | ROZPOCET
| VV |  | 3,488*0,057 |  | 0.199 | [12 empty] | VV | 2 | 2 | True | 0 | ROZPOCET
| VV |  | "podlaha skladba F2.02" | [14 empty] | VV | 2 | 1 | True | 0 | ROZPOCET
| VV |  | 3,8*0,057 |  | 0.217 | [12 empty] | VV | 2 | 2 | True | 0 | ROZPOCET
| VV |  | "podlaha skladba F2.03" | [14 empty] | VV | 2 | 1 | True | 0 | ROZPOCET
| VV |  | 4,16*0,072 |  | 0.3 | [12 empty] | VV | 2 | 2 | True | 0 | ROZPOCET
| VV |  | "podlaha skladba F2.05" | [14 empty] | VV | 2 | 1 | True | 0 | ROZPOCET
| VV |  | 135,8*0,076 |  | 10.321 | [12 empty] | VV | 2 | 2 | True | 0 | ROZPOCET
| VV |  | "podlaha skladba F2.06" | [14 empty] | VV | 2 | 1 | True | 0 | ROZPOCET
| VV |  | 87,385*0,065 |  | 5.68 | [12 empty] | VV | 2 | 2 | True | 0 | ROZPOCET
| VV |  | "podlaha skladba F2.07" | [14 empty] | VV | 2 | 1 | True | 0 | ROZPOCET
| VV |  | 81,79*0,057 |  | 4.662 | [12 empty] | VV | 2 | 2 | True | 0 | ROZPOCET
| VV |  | Součet |  | 21.379 | [12 empty] | VV | 2 | 4 | True | 1 | ROZPOCET
155 | K | 631319173 | Příplatek k cenám mazanin za stržení povrchu spodní vrstvy mazaniny latí před vložením výztuže nebo pletiva pro tl. obou vrstev mazaniny přes 80 do 120 mm | m3 | 3.828 |  | 0 | CS ÚRS 2020 02 |  | snížená |  | 0 | 0 | 0 | 0 | 0 | 4 | K | 2 |  |  |  | ROZPOCET | 0 | 0 | 0 | 0 | 0 | 2 | 0 | 4 | 242337142
| PSC |  | Poznámka k souboru cen: 1. Ceny -9011 až -9023 lze použít pro mazaniny min. tř. C 8/10. 2. V cenách -9011 až -9023 jsou započteny i náklady za přehlazení povrchu mazaniny ocelovým hladítkem. 3. Ceny -9171 až -9175 lze také použít, bude-li do mazaniny vkládána druhá vrstva výztuže nad sebou oddělená vrstvou betonové směsi, kdy se oceňuje druhé stržení povrchu latí rovněž výměrou (m3) celkové tloušťky tří vrstev mazaniny. | [14 empty] | PSC | 2
| VV |  | "podlaha skladba F2.08" | [14 empty] | VV | 2 | 1 | True | 0 | ROZPOCET
| VV |  | 39,46*0,097 |  | 3.828 | [12 empty] | VV | 2 | 2 | True | 1 | ROZPOCET
156 | K | 631362021 | Výztuž mazanin ze svařovaných sítí z drátů typu KARI | t | 1.897 |  | 0 | CS ÚRS 2020 02 |  | snížená |  | 0 | 1.0628 | 2.0161 | 0 | 0 | 4 | K | 2 |  |  |  | ROZPOCET | 0 | 0 | 0 | 0 | 0 | 2 | 0 | 4 | 1057795700
| PSC |  | Poznámka k souboru cen: 1. Betonová podezdívek příček se oceňuje položkou 278 36-1111 souboru cen 278 36-11.1 - Výztuž základu (podezdívky) betonového | [14 empty] | PSC | 2
| VV |  | "podlaha skladba F2.01" | [14 empty] | VV | 2 | 1 | True | 0 | ROZPOCET
| VV |  | 3,488*1,2*4,44/1000 |  | 0.019 | [12 empty] | VV | 2 | 2 | True | 0 | ROZPOCET
| VV |  | "podlaha skladba F2.02" | [14 empty] | VV | 2 | 1 | True | 0 | ROZPOCET
| VV |  | 3,8*1,2*4,44/1000 |  | 0.02 | [12 empty] | VV | 2 | 2 | True | 0 | ROZPOCET
| VV |  | "podlaha skladba F2.03" | [14 empty] | VV | 2 | 1 | True | 0 | ROZPOCET
| VV |  | 4,16*1,2*4,44/1000 |  | 0.022 | [12 empty] | VV | 2 | 2 | True | 0 | ROZPOCET
| VV |  | "podlaha skladba F2.05" | [14 empty] | VV | 2 | 1 | True | 0 | ROZPOCET
| VV |  | 135,8*1,2*4,44/1000 |  | 0.724 | [12 empty] | VV | 2 | 2 | True | 0 | ROZPOCET
| VV |  | "podlaha skladba F2.06" | [14 empty] | VV | 2 | 1 | True | 0 | ROZPOCET
| VV |  | 87,385*1,2*4,44/1000 |  | 0.466 | [12 empty] | VV | 2 | 2 | True | 0 | ROZPOCET
| VV |  | "podlaha skladba F2.07" | [14 empty] | VV | 2 | 1 | True | 0 | ROZPOCET
| VV |  | 81,79*1,2*4,44/1000 |  | 0.436 | [12 empty] | VV | 2 | 2 | True | 0 | ROZPOCET
| VV |  | "podlaha skladba F2.08" | [14 empty] | VV | 2 | 1 | True | 0 | ROZPOCET
| VV |  | 39,46*1,2*4,44/1000 |  | 0.21 | [12 empty] | VV | 2 | 2 | True | 0 | ROZPOCET
| VV |  | Součet |  | 1.897 | [12 empty] | VV | 2 | 4 | True | 1 | ROZPOCET
157 | K | 634112113 | Obvodová dilatace mezi stěnou a mazaninou nebo potěrem podlahovým páskem z pěnového PE tl. do 10 mm, výšky 80 mm | m | 317.44 |  | 0 | CS ÚRS 2020 02 |  | snížená |  | 0 | 2e-05 | 0.0063488 | 0 | 0 | 4 | K | 2 |  |  |  | ROZPOCET | 0 | 0 | 0 | 0 | 0 | 2 | 0 | 4 | 1998118755
| VV |  | "1.pp" | [14 empty] | VV | 2 | 1 | True | 0 | ROZPOCET
| VV |  | 121,405+2,585+2,495+3,4*2 |  | 133.285 | [12 empty] | VV | 2 | 2 | True | 0 | ROZPOCET
| VV |  | "1.np" | [14 empty] | VV | 2 | 1 | True | 0 | ROZPOCET
| VV |  | 179,65+4,505 |  | 184.155 | [12 empty] | VV | 2 | 2 | True | 0 | ROZPOCET
| VV |  | Součet |  | 317.44 | [12 empty] | VV | 2 | 4 | True | 1 | ROZPOCET
| D | 8 | Trubní vedení |  |  |  | 0 |  |  |  |  | 0 |  | 0.08155 |  | 0 | 1 | D | 1 |  |  |  | ROZPOCET | [6 empty] | 0
158 | K | 894812111 | Revizní a čistící šachta z polypropylenu PP pro hladké trouby DN 315 šachtové dno (DN šachty / DN trubního vedení) DN 315/150 přímý tok | kus | 1 |  | 0 | CS ÚRS 2020 02 |  | snížená |  | 0 | 0.04 | 0.04 | 0 | 0 | 4 | K | 2 |  |  |  | ROZPOCET | 0 | 0 | 0 | 0 | 0 | 2 | 0 | 4 | 646084376
| PSC |  | Poznámka k souboru cen: 1. V příslušných cenách jsou započteny i náklady na: a) vyrovnávací násypnou vrstvu ze štěrkopísku tl. 100 mm, b) dodání a montáž šachtového dna, trouby šachty, teleskopu a poklopu, příslušného dílu šachty, c) napojení stávajícího kanalizačního potrubí. 2. V cenách nejsou započteny náklady na: a) fixování šachty obsypem, který se oceňuje cenami souboru 174 ..-.... Zásyp sypaninou z jakékoliv horniny, katalogu 800-1 Zemní práce části A 07. | [14 empty] | PSC | 2
| VV |  | "výrobek - ostatní O.2.23b" | [14 empty] | VV | 2 | 1 | True | 0 | ROZPOCET
| VV |  | 1 |  | 1 | [12 empty] | VV | 2 | 2 | True | 1 | ROZPOCET
159 | K | 894812131 | Revizní a čistící šachta z polypropylenu PP pro hladké trouby DN 315 roura šachtová korugovaná bez hrdla, světlé hloubky 1250 mm | kus | 1 |  | 0 | CS ÚRS 2020 02 |  | snížená |  | 0 | 0.0062 | 0.0062 | 0 | 0 | 4 | K | 2 |  |  |  | ROZPOCET | 0 | 0 | 0 | 0 | 0 | 2 | 0 | 4 | -594757199
| PSC |  | Poznámka k souboru cen: 1. V příslušných cenách jsou započteny i náklady na: a) vyrovnávací násypnou vrstvu ze štěrkopísku tl. 100 mm, b) dodání a montáž šachtového dna, trouby šachty, teleskopu a poklopu, příslušného dílu šachty, c) napojení stávajícího kanalizačního potrubí. 2. V cenách nejsou započteny náklady na: a) fixování šachty obsypem, který se oceňuje cenami souboru 174 ..-.... Zásyp sypaninou z jakékoliv horniny, katalogu 800-1 Zemní práce části A 07. | [14 empty] | PSC | 2
| VV |  | "výrobek - ostatní O.2.23b" | [14 empty] | VV | 2 | 1 | True | 0 | ROZPOCET
| VV |  | 1 |  | 1 | [12 empty] | VV | 2 | 2 | True | 1 | ROZPOCET
160 | K | 894812163 | Revizní a čistící šachta z polypropylenu PP pro hladké trouby DN 315 poklop litinový (pro třídu zatížení) plný do teleskopické trubky (D400) | kus | 1 |  | 0 | CS ÚRS 2020 02 |  | snížená |  | 0 | 0.03535 | 0.03535 | 0 | 0 | 4 | K | 2 |  |  |  | ROZPOCET | 0 | 0 | 0 | 0 | 0 | 2 | 0 | 4 | 180146421
| PSC |  | Poznámka k souboru cen: 1. V příslušných cenách jsou započteny i náklady na: a) vyrovnávací násypnou vrstvu ze štěrkopísku tl. 100 mm, b) dodání a montáž šachtového dna, trouby šachty, teleskopu a poklopu, příslušného dílu šachty, c) napojení stávajícího kanalizačního potrubí. 2. V cenách nejsou započteny náklady na: a) fixování šachty obsypem, který se oceňuje cenami souboru 174 ..-.... Zásyp sypaninou z jakékoliv horniny, katalogu 800-1 Zemní práce části A 07. | [14 empty] | PSC | 2
| VV |  | "výrobek - ostatní O.2.23b" | [14 empty] | VV | 2 | 1 | True | 0 | ROZPOCET
| VV |  | 1 |  | 1 | [12 empty] | VV | 2 | 2 | True | 1 | ROZPOCET
| D | 9 | Ostatní konstrukce a práce, bourání |  |  |  | 0 |  |  |  |  | 0 |  | 0.15452 |  | 0.1428 | 1 | D | 1 |  |  |  | ROZPOCET | [6 empty] | 0
161 | K | 941311112 | Montáž lešení řadového modulového lehkého pracovního s podlahami s provozním zatížením tř. 3 do 200 kg/m2 šířky tř. SW06 přes 0,6 do 0,9 m, výšky přes 10 do 25 m | m2 | 463.497 |  | 0 | CS ÚRS 2020 02 |  | snížená |  | 0 | 0 | 0 | 0 | 0 | 4 | K | 2 |  |  |  | ROZPOCET | 0 | 0 | 0 | 0 | 0 | 2 | 0 | 4 | 2136277927
| PSC |  | Poznámka k souboru cen: 1. V ceně jsou započteny i náklady na kotvení lešení. 2. Montáž lešení řadového modulového lehkého výšky přes 40 m se oceňuje individuálně. 3. Šířkou se rozumí půdorysná vzdálenost, měřená od vnitřního líce sloupků zábradlí k protilehlému volnému okraji podlahy nebo mezi vnitřními líci. | [14 empty] | PSC | 2
| VV |  | "přístavba" | [14 empty] | VV | 2 | 1 | True | 0 | ROZPOCET
| VV |  | (7,5+1+1+33,14)*7 |  | 298.48 | [12 empty] | VV | 2 | 2 | True | 0 | ROZPOCET
| VV |  | "spoj. krček" | [14 empty] | VV | 2 | 1 | True | 0 | ROZPOCET
| VV |  | 12,045*(2,53+4,32)*2 |  | 165.017 | [12 empty] | VV | 2 | 2 | True | 0 | ROZPOCET
| VV |  | Součet |  | 463.497 | [12 empty] | VV | 2 | 4 | True | 1 | ROZPOCET
162 | K | 941311211 | Montáž lešení řadového modulového lehkého pracovního s podlahami s provozním zatížením tř. 3 do 200 kg/m2 Příplatek za první a každý další den použití lešení k ceně -1111 nebo -1112 | m2 | 13904.91 |  | 0 | CS ÚRS 2020 02 |  | snížená |  | 0 | 0 | 0 | 0 | 0 | 4 | K | 2 |  |  |  | ROZPOCET | 0 | 0 | 0 | 0 | 0 | 2 | 0 | 4 | -1976243965
| PSC |  | Poznámka k souboru cen: 1. V ceně jsou započteny i náklady na kotvení lešení. 2. Montáž lešení řadového modulového lehkého výšky přes 40 m se oceňuje individuálně. 3. Šířkou se rozumí půdorysná vzdálenost, měřená od vnitřního líce sloupků zábradlí k protilehlému volnému okraji podlahy nebo mezi vnitřními líci. | [14 empty] | PSC | 2
| VV |  | 463,497*30 |  | 13904.91 | [12 empty] | VV | 2 | 2 | True | 1 | ROZPOCET
163 | K | 941311812 | Demontáž lešení řadového modulového lehkého pracovního s podlahami s provozním zatížením tř. 3 do 200 kg/m2 šířky SW06 přes 0,6 do 0,9 m, výšky přes 10 do 25 m | m2 | 463.497 |  | 0 | CS ÚRS 2020 02 |  | snížená |  | 0 | 0 | 0 | 0 | 0 | 4 | K | 2 |  |  |  | ROZPOCET | 0 | 0 | 0 | 0 | 0 | 2 | 0 | 4 | -1095757969
| PSC |  | Poznámka k souboru cen: 1. Demontáž lešení řadového modulového lehkého výšky přes 40 m se oceňuje individuálně. | [14 empty] | PSC | 2
164 | K | 944511111 | Montáž ochranné sítě zavěšené na konstrukci lešení z textilie z umělých vláken | m2 | 463.497 |  | 0 | CS ÚRS 2020 02 |  | snížená |  | 0 | 0 | 0 | 0 | 0 | 4 | K | 2 |  |  |  | ROZPOCET | 0 | 0 | 0 | 0 | 0 | 2 | 0 | 4 | -249928833
| PSC |  | Poznámka k souboru cen: 1. V cenách nejsou započteny náklady na lešení potřebné pro zavěšení sítí; toto lešení se oceňuje příslušnými cenami lešení. | [14 empty] | PSC | 2
165 | K | 944511211 | Montáž ochranné sítě Příplatek za první a každý další den použití sítě k ceně -1111 | m2 | 13904.91 |  | 0 | CS ÚRS 2020 02 |  | snížená |  | 0 | 0 | 0 | 0 | 0 | 4 | K | 2 |  |  |  | ROZPOCET | 0 | 0 | 0 | 0 | 0 | 2 | 0 | 4 | -873519660
| PSC |  | Poznámka k souboru cen: 1. V cenách nejsou započteny náklady na lešení potřebné pro zavěšení sítí; toto lešení se oceňuje příslušnými cenami lešení. | [14 empty] | PSC | 2
| VV |  | 463,497*30 |  | 13904.91 | [12 empty] | VV | 2 | 2 | True | 1 | ROZPOCET
166 | K | 944511811 | Demontáž ochranné sítě zavěšené na konstrukci lešení z textilie z umělých vláken | m2 | 463.497 |  | 0 | CS ÚRS 2020 02 |  | snížená |  | 0 | 0 | 0 | 0 | 0 | 4 | K | 2 |  |  |  | ROZPOCET | 0 | 0 | 0 | 0 | 0 | 2 | 0 | 4 | 1472308171
167 | K | 949101111 | Lešení pomocné pracovní pro objekty pozemních staveb pro zatížení do 150 kg/m2, o výšce lešeňové podlahy do 1,9 m | m2 | 440.64 |  | 0 | CS ÚRS 2020 02 |  | snížená |  | 0 | 0.00013 | 0.057283 | 0 | 0 | 4 | K | 2 |  |  |  | ROZPOCET | 0 | 0 | 0 | 0 | 0 | 2 | 0 | 4 | 660446485
| PSC |  | Poznámka k souboru cen: 1. V ceně jsou započteny i náklady na montáž, opotřebení a demontáž lešení. 2. V ceně nejsou započteny náklady na manipulaci s lešením; tyto jsou již zahrnuty v cenách příslušných stavebních prací. 3. Množství měrných jednotek se určuje m2 podlahové plochy, na které se práce provádí. | [14 empty] | PSC | 2
| VV |  | "1.pp" | [14 empty] | VV | 2 | 1 | True | 0 | ROZPOCET
| VV |  | 4,16+6+5,49+5,83+7,66+24,55+14,91+7,49+62,81+68,78 |  | 207.68 | [12 empty] | VV | 2 | 2 | True | 0 | ROZPOCET
| VV |  | "1.np" | [14 empty] | VV | 2 | 1 | True | 0 | ROZPOCET
| VV |  | 19,22+22,13+17,42+4,75+22,78+16,19+27+4,45+7,97+3,87+4,02+7,97+75,19 |  | 232.96 | [12 empty] | VV | 2 | 2 | True | 0 | ROZPOCET
| VV |  | Součet |  | 440.64 | [12 empty] | VV | 2 | 4 | True | 1 | ROZPOCET
168 | K | 952901111 | Vyčištění budov nebo objektů před předáním do užívání budov bytové nebo občanské výstavby, světlé výšky podlaží do 4 m | m2 | 371.86 |  | 0 | CS ÚRS 2020 02 |  | snížená |  | 0 | 4e-05 | 0.014874 | 0 | 0 | 4 | K | 2 |  |  |  | ROZPOCET | 0 | 0 | 0 | 0 | 0 | 2 | 0 | 4 | 645997004
| PSC |  | Poznámka k souboru cen: 1. Cenu -1111 lze použít i pro vyčištění půdy a rovné střechy budov, pokud definitivní úprava umožňuje, aby se ploché střechy používalo jako terasy, nebo tehdy, když je nutno čistit konstrukce na těchto střechách (světlíky, dveře apod.). Do výměry se započítávají jednou třetinou plochy. 2. Střešní plochy hal se světlíky nebo okny se oceňují jako podlaží cenou -1221. 3. Množství měrných jednotek se určuje v m2 půdorysné plochy každého podlaží, dané vnějším obrysem podlaží budovy. Plochy balkonů se přičítají. 4. v ceně -1111 a -1114 jsou započteny náklady na zametení a umytí podlah, dlažeb, obkladů, schodů v místnostech, chodbách a schodištích, vyčištění a umytí oken, dveří s rámy, zárubněmi, umytí a vyčištění jiných zasklených a natíraných ploch a zařizovacích předmětů. 5. V ceně -1221 jsou započteny náklady na zametení podlahy, umytí dlažeb nebo keramických podlah v přilehlých místnostech, chodbách a schodištích, umytí obkladů, schodů, vyčištění a umytí oken a dveří s rámy a zárubněmi, umytí a vyčištění jiných zasklených a natíraných ploch a zařizovacích předmětů. 6. V ceně -1311 jsou započteny náklady na zametení a čištění dlažeb, umytí, vyčištění okenních a dveřních rámů a zařizovacích předmětů. 7. V ceně -1411 jsou započteny náklady na vynesení zbytků stavebního rumu, kropení a 2x zametení podlah, oprášení stěn a výplní otvorů. | [14 empty] | PSC | 2
| VV |  | "1.pp" | [14 empty] | VV | 2 | 1 | True | 0 | ROZPOCET
| VV |  | 4,16+6+5,49+5,83+7,66+24,55+14,91+7,49+62,81 |  | 138.9 | [12 empty] | VV | 2 | 2 | True | 0 | ROZPOCET
| VV |  | "1.np" | [14 empty] | VV | 2 | 1 | True | 0 | ROZPOCET
| VV |  | 19,22+22,13+17,42+4,75+22,78+16,19+27+4,45+7,97+3,87+4,02+7,97+75,19 |  | 232.96 | [12 empty] | VV | 2 | 2 | True | 0 | ROZPOCET
| VV |  | Součet |  | 371.86 | [12 empty] | VV | 2 | 4 | True | 1 | ROZPOCET
169 | K | 953312111 | Vložky svislé do dilatačních spár z polystyrenových desek fasádních včetně dodání a osazení, v jakémkoliv zdivu do 10 mm | m2 | 2.56 |  | 0 | CS ÚRS 2020 02 |  | snížená |  | 0 | 0.00014 | 0.0003584 | 0 | 0 | 4 | K | 2 |  |  |  | ROZPOCET | 0 | 0 | 0 | 0 | 0 | 2 | 0 | 4 | -274302499
| VV |  | "spoj.krček/přístavba" | [14 empty] | VV | 2 | 1 | True | 0 | ROZPOCET
| VV |  | 2*(0,85+0,43) |  | 2.56 | [12 empty] | VV | 2 | 2 | True | 0 | ROZPOCET
| VV |  | "spoj.krček/stáv. objekt" | [14 empty] | VV | 2 | 1 | True | 0 | ROZPOCET
| VV |  | Součet |  | 2.56 | [12 empty] | VV | 2 | 4 | True | 1 | ROZPOCET
170 | K | 953331111 | Vložky svislé do dilatačních spár z lepenky kladené volně, včetně dodání a osazení, v jakémkoliv zdivu, nepískované | m2 | 119.56 |  | 0 | CS ÚRS 2020 02 |  | snížená |  | 0 | 0.00067 | 0.080105 | 0 | 0 | 4 | K | 2 |  |  |  | ROZPOCET | 0 | 0 | 0 | 0 | 0 | 2 | 0 | 4 | -1684110332
| PSC |  | Poznámka k souboru cen: 1. V cenách jsou započteny i náklady na jednostranné zajištění polohy vložek proti sesmeknutí (např. přibitím, maltovými terči). | [14 empty] | PSC | 2
| VV |  | 34,16*3,5 |  | 119.56 | [12 empty] | VV | 2 | 2 | True | 1 | ROZPOCET
171 | K | 977151123 | Jádrové vrty diamantovými korunkami do stavebních materiálů (železobetonu, betonu, cihel, obkladů, dlažeb, kamene) průměru přes 130 do 150 mm | m | 2.04 |  | 0 | CS ÚRS 2020 02 |  | snížená |  | 0 | 0.00093 | 0.0018972 | 0.07 | 0.1428 | 4 | K | 2 |  |  |  | ROZPOCET | 0 | 0 | 0 | 0 | 0 | 2 | 0 | 4 | -1928475174
| PSC |  | Poznámka k souboru cen: 1. V cenách jsou započteny i náklady na rozměření, ukotvení vrtacího stroje, vrtání, opotřebení diamantových vrtacích korunek a spotřebu vody. 2. V cenách -1211 až -1233 pro dovrchní vrty jsou započteny i náklady na odsátí výplachové vody z vrtu. | [14 empty] | PSC | 2
| VV |  | "průvrt stropem" | [14 empty] | VV | 2 | 1 | True | 0 | ROZPOCET
| VV |  | "1.np" | [14 empty] | VV | 2 | 1 | True | 0 | ROZPOCET
| VV |  | 0,22*2 |  | 0.44 | [12 empty] | VV | 2 | 2 | True | 0 | ROZPOCET
| VV |  | "střecha" | [14 empty] | VV | 2 | 1 | True | 0 | ROZPOCET
| VV |  | 0,25*2 |  | 0.5 | [12 empty] | VV | 2 | 2 | True | 0 | ROZPOCET
| VV |  | "stropy" | [14 empty] | VV | 2 | 1 | True | 0 | ROZPOCET
| VV |  | 0,22*5 |  | 1.1 | [12 empty] | VV | 2 | 2 | True | 0 | ROZPOCET
| VV |  | Součet |  | 2.04 | [12 empty] | VV | 2 | 4 | True | 1 | ROZPOCET
| D | 901 | Ostatní výrobky |  |  |  | 0 |  |  |  |  | 0 |  | 0 |  | 0 | 1 | D | 1 |  |  |  | ROZPOCET | [6 empty] | 0
172 | K | 90110-2001 | O2.01 M+D světlík pro otvor ve stropě, neotevíravé provedení, termoizolační dvojsklo, vsg vnitřní bezpečnostní sklo, vnější sklo esg – čiré, u = 1,1 w/m2k, podstavec ze sklolaminátu, výška 500 mm, zateplení polyurethanovými deskami, barva bílá, pod světlíkem provedena podezdívka z porobetonových tvárnic tl. 100 mm, rozměr 900/900/500 | kus | 2 |  | 0 |  |  | snížená |  | 0 | 0 | 0 | 0 | 0 | 4 | K | 2 |  |  |  | ROZPOCET | 0 | 0 | 0 | 0 | 0 | 2 | 0 | 4 | 685562219
173 | K | 90110-2002 | O2.02 M+D světlík pro otvor ve stropě, neotevíravé provedení, termoizolační dvojsklo, vsg vnitřní bezpečnostní sklo, vnější sklo esg – čiré, u = 1,1 w/m2k, podstavec ze sklolaminátu, výška 500 mm, zateplení polyurethanovými deskami, barva bílá, rozměr 900/900/500 | kus | 3 |  | 0 |  |  | snížená |  | 0 | 0 | 0 | 0 | 0 | 4 | K | 2 |  |  |  | ROZPOCET | 0 | 0 | 0 | 0 | 0 | 2 | 0 | 4 | -675150218
174 | K | 90110-2003 | O2.03 M+D záchytný a zádržný systém | kus | 1 |  | 0 |  |  | snížená |  | 0 | 0 | 0 | 0 | 0 | 4 | K | 2 |  |  |  | ROZPOCET | 0 | 0 | 0 | 0 | 0 | 2 | 0 | 4 | 1231183819
175 | K | 90110-2004.01 | O2.04a M+D zásobník na toaletní papír, uzamykatelný, nerezová ocel 18/10, povrch jemný matný, kovový zámek | kus | 6 |  | 0 |  |  | snížená |  | 0 | 0 | 0 | 0 | 0 | 4 | K | 2 |  |  |  | ROZPOCET | 0 | 0 | 0 | 0 | 0 | 2 | 0 | 4 | -1513836825
176 | K | 90110-2004.02 | O2.04b M+D zásobník na hygienické sáčky, chromniklová nerezová ocel 18/10 matná, kovový zámek zapuštěný | kus | 4 |  | 0 |  |  | snížená |  | 0 | 0 | 0 | 0 | 0 | 4 | K | 2 |  |  |  | ROZPOCET | 0 | 0 | 0 | 0 | 0 | 2 | 0 | 4 | 565221902
177 | K | 90110-2004.03 | O2.04c M+D věšák dvojitý pro uchycení oblečení, chromniklová nerezová ocel 18/10, povrch jemný matný, tyčovina prům. 18 mm | kus | 6 |  | 0 |  |  | snížená |  | 0 | 0 | 0 | 0 | 0 | 4 | K | 2 |  |  |  | ROZPOCET | 0 | 0 | 0 | 0 | 0 | 2 | 0 | 4 | -89771280
178 | K | 90110-2004.04 | O2.04d M+D zásobník na tekuté mýdlo, chromniklová nerezová ocel 18/10 matný, plnitelná plastová nádoba, uzamykatelná | kus | 5 |  | 0 |  |  | snížená |  | 0 | 0 | 0 | 0 | 0 | 4 | K | 2 |  |  |  | ROZPOCET | 0 | 0 | 0 | 0 | 0 | 2 | 0 | 4 | 757478190
179 | K | 90110-2004.05 | O2.04e M+D odpadkový hyg. koš na wc, vyklápěcí, umístěný na stěně (wc ženy+ztp), s integrovanou plastovou vnitřní nádobou, pro montáž na zeď, chromniklová nerezová ocel 18/10, povrch jemný matný | kus | 4 |  | 0 |  |  | snížená |  | 0 | 0 | 0 | 0 | 0 | 4 | K | 2 |  |  |  | ROZPOCET | 0 | 0 | 0 | 0 | 0 | 2 | 0 | 4 | -672978131
180 | K | 90110-2004.06 | O2.04f M+D wc souprava s hygienickou štětkou, pro montáž na zeď, chromniklová nerezová ocel 18/10, tloušťka materiálu 1 mm, povrch matný, vč. nylonové štětky, vyjímatelné odkapávací misky | kus | 6 |  | 0 |  |  | snížená |  | 0 | 0 | 0 | 0 | 0 | 4 | K | 2 |  |  |  | ROZPOCET | 0 | 0 | 0 | 0 | 0 | 2 | 0 | 4 | -1771101091
181 | K | 90110-2004.07 | O2.04g M+D tryskový vysoušeč rukou plastový, barva stříbrná, bezdotykový systém | kus | 2 |  | 0 |  |  | snížená |  | 0 | 0 | 0 | 0 | 0 | 4 | K | 2 |  |  |  | ROZPOCET | 0 | 0 | 0 | 0 | 0 | 2 | 0 | 4 | 877235562
182 | K | 90110-2004.08 | O2.04h M+D zásobník na skládané papírové ručníky, chromniklová nerezová ocel 18/10, pro montáž na zeď | kus | 3 |  | 0 |  |  | snížená |  | 0 | 0 | 0 | 0 | 0 | 4 | K | 2 |  |  |  | ROZPOCET | 0 | 0 | 0 | 0 | 0 | 2 | 0 | 4 | 1344959735
183 | K | 90110-2004.09 | O2.04i M+D odpadkový koš pod zásobník na papírové ručníky s integrovanou plastovou vnitřní nádobou, pro montáž na zeď, chromniklová nerezová ocel 18/10, povrch jemný matný | kus | 3 |  | 0 |  |  | snížená |  | 0 | 0 | 0 | 0 | 0 | 4 | K | 2 |  |  |  | ROZPOCET | 0 | 0 | 0 | 0 | 0 | 2 | 0 | 4 | 626275098
184 | K | 90110-2004.10 | O2.04j M+D věšák jednoduchý pro uchycení ručníku, chromniklová nerezová ocel 18/10, povrch jemný matný, tyčovina prům. 18 mm | kus | 5 |  | 0 |  |  | snížená |  | 0 | 0 | 0 | 0 | 0 | 4 | K | 2 |  |  |  | ROZPOCET | 0 | 0 | 0 | 0 | 0 | 2 | 0 | 4 | -1680942205
185 | K | 90110-2004.11 | O2.04k M+D nástěnné sklopné madlo – wc ztp, madlo k montáži do zdiva, chromnikloová ocel, broušení s protiskluzovým účinkem, tloušťka materiálu 1,2 mm, průměr trubky 32 mm, tvar zahnutý do "u", gumový tlumič dorazu, dodávka včetně vrutů z ušlechtilé oceli a hmoždinek | kus | 1 |  | 0 |  |  | snížená |  | 0 | 0 | 0 | 0 | 0 | 4 | K | 2 |  |  |  | ROZPOCET | 0 | 0 | 0 | 0 | 0 | 2 | 0 | 4 | -334887983
186 | K | 90110-2004.12 | O2.04l M+D nástěnné pevné madlo – wc ztp, madlo k montáži do zdiva, chromnikloová ocel, broušení s protiskluzovým účinkem, tloušťka materiálu 1,2 mm, průměr trubky 32 mm, dodávka včetně vrutů z ušlechtilé oceli a hmoždinek | kus | 1 |  | 0 |  |  | snížená |  | 0 | 0 | 0 | 0 | 0 | 4 | K | 2 |  |  |  | ROZPOCET | 0 | 0 | 0 | 0 | 0 | 2 | 0 | 4 | -360686503
187 | K | 90110-2004.13 | O2.04m M+D nástěnné pevné madlo – umyvadlo ztp, madlo k montáži do zdiva, chromniklová ocel, broušení s protiskluzovým účinkem, tloušťka materiálu 1,2 mm, průměr trubky 32 mm, dodávka včetně vrutů z ušlechtilé oceli a hmoždinek | kus | 2 |  | 0 |  |  | snížená |  | 0 | 0 | 0 | 0 | 0 | 4 | K | 2 |  |  |  | ROZPOCET | 0 | 0 | 0 | 0 | 0 | 2 | 0 | 4 | -1041460564
188 | K | 90110-2004.14 | O2.04n M+D nástěnné sklopné zrcadlo pro ztp, rozměr 600x450x5 mm, dodávka včetně vrutů z ušlechtilé oceli a hmoždinek | kus | 1 |  | 0 |  |  | snížená |  | 0 | 0 | 0 | 0 | 0 | 4 | K | 2 |  |  |  | ROZPOCET | 0 | 0 | 0 | 0 | 0 | 2 | 0 | 4 | 1351445788
189 | K | 90110-2004.15 | O2.04o M+D pisoárová zástěna, bílá, keramická, 9 kg, dodávka včetně vrutů z ušlechtilé oceli a hmoždinek, rozměr 700/400/60 | kus | 1 |  | 0 |  |  | snížená |  | 0 | 0 | 0 | 0 | 0 | 4 | K | 2 |  |  |  | ROZPOCET | 0 | 0 | 0 | 0 | 0 | 2 | 0 | 4 | -521552446
190 | K | 90110-2004.16 | O2.04p M+D vertikální přebalovací pult, polyethylen, barva bílá, statické zatížení 113 kg, rozměr rozložený 480/820/860, rozměr složený 480/820/100 | kus | 1 |  | 0 |  |  | snížená |  | 0 | 0 | 0 | 0 | 0 | 4 | K | 2 |  |  |  | ROZPOCET | 0 | 0 | 0 | 0 | 0 | 2 | 0 | 4 | 1067450699
191 | K | 90110-2004.17 | O2.04q M+D zrcadlo nad umyvadly rozměru 1800 x 900 mm umístěno v líci keramického obkladu, zrcadlo lepeno k podkladu | kus | 1 |  | 0 |  |  | snížená |  | 0 | 0 | 0 | 0 | 0 | 4 | K | 2 |  |  |  | ROZPOCET | 0 | 0 | 0 | 0 | 0 | 2 | 0 | 4 | 1175677979
192 | K | 90110-2004.18 | O2.04r M+D zrcadlo nad umyvadly rozměru 1485 x 900 mm umístěno v líci keramického obkladu, zrcadlo lepeno k podkladu | kus | 1 |  | 0 |  |  | snížená |  | 0 | 0 | 0 | 0 | 0 | 4 | K | 2 |  |  |  | ROZPOCET | 0 | 0 | 0 | 0 | 0 | 2 | 0 | 4 | 1789609633
193 | K | 90110-2005.01 | O2.05a M+D prefabrikované sanitární oddělovací stěny, sestava 2 záchodových boxů výšky 2100 mm, otevírání dovnitř, vysoce těsné laminátové desky, potah s vysokou odolností proti poškrabání, unibarva prvky jsou odolné proti korozi, olemovány hliníkovými profily, povrch elox, kce dveří viz stěna + guma, klika s rozetou, wc zavíráním s označením ''otevřeno-zavřeno'' a nouzovým otevíráním, zámkové těleso s přestavitelnou západkou a uzávěrkou, panty elox hliník, kliky a rozety – provedení nerez brus, rozměr 1910/1530 | kus | 1 |  | 0 |  |  | snížená |  | 0 | 0 | 0 | 0 | 0 | 4 | K | 2 |  |  |  | ROZPOCET | 0 | 0 | 0 | 0 | 0 | 2 | 0 | 4 | -2100546560
194 | K | 90110-2005.02 | O2.05b M+D prefabrikované sanitární oddělovací stěny, sestava 3 záchodových boxů výšky 2100 mm, otevírání dovnitř, vysoce těsné laminátové desky, potah s vysokou odolností proti poškrabání, unibarva prvky jsou odolné proti korozi, olemovány hliníkovými profily, povrch elox, kce dveří viz stěna + guma, klika s rozetou, wc zavíráním s označením ''otevřeno-zavřeno'' a nouzovým otevíráním, zámkové těleso s přestavitelnou západkou a uzávěrkou, panty elox hliník, kliky a rozety – provedení nerez brus, rozměr 2920/1765 | kus | 1 |  | 0 |  |  | snížená |  | 0 | 0 | 0 | 0 | 0 | 4 | K | 2 |  |  |  | ROZPOCET | 0 | 0 | 0 | 0 | 0 | 2 | 0 | 4 | -1656066878
195 | K | 90110-2006 | O2.06 M+D požární hydrant vestavný d25, hydrantový systém s tvarově stálou hadici d25 o délce 30 m, skříň hydrantu vyrobená z ocelového plechu bílé barvy, dvířka z nerezového plechu s mléčným sklem | kus | 2 |  | 0 |  |  | snížená |  | 0 | 0 | 0 | 0 | 0 | 4 | K | 2 |  |  |  | ROZPOCET | 0 | 0 | 0 | 0 | 0 | 2 | 0 | 4 | 372279979
196 | K | 90110-2007.01 | O2.07a M+D přenosný hasící přístroj práškový s hasící schopností 21 a, 113 b s náplní hasiva 6kg | kus | 7 |  | 0 |  |  | snížená |  | 0 | 0 | 0 | 0 | 0 | 4 | K | 2 |  |  |  | ROZPOCET | 0 | 0 | 0 | 0 | 0 | 2 | 0 | 4 | -1771891822
197 | K | 90110-2007.02 | O2.07b M+D přenosný hasící přístroj práškový s hasící schopností 183 b s náplní hasiva 6kg | kus | 1 |  | 0 |  |  | snížená |  | 0 | 0 | 0 | 0 | 0 | 4 | K | 2 |  |  |  | ROZPOCET | 0 | 0 | 0 | 0 | 0 | 2 | 0 | 4 | -655120412
198 | K | 90110-2008 | O2.08 M+D kontrolní šachta vpusti pro střechu s vegetačním souvrstvím, tělo šachty polyamid pa6, plastová krycí mřížka, rozměr 300/300/230 | kus | 2 |  | 0 |  |  | snížená |  | 0 | 0 | 0 | 0 | 0 | 4 | K | 2 |  |  |  | ROZPOCET | 0 | 0 | 0 | 0 | 0 | 2 | 0 | 4 | 885032739
199 | K | 90110-2009 | O2.09 M+D pojistný přepad obdelníkového průměru, pvc – uv stabil, barva bílá, integrovaná pvc manžeta (hydroizolační fólie na bázi pvc), rozměr 100/50, délka 950 mm | kus | 5 |  | 0 |  |  | snížená |  | 0 | 0 | 0 | 0 | 0 | 4 | K | 2 |  |  |  | ROZPOCET | 0 | 0 | 0 | 0 | 0 | 2 | 0 | 4 | 1116310742
200 | K | 90110-2010 | O2.10 M+D chrlič obdelníkového průměru, pvc – uv stabil, barva bílá, integrovaná pvc manžeta (hydroizolační fólie na bázi pvc), rozměr 300/100, délka 500 mm | kus | 2 |  | 0 |  |  | snížená |  | 0 | 0 | 0 | 0 | 0 | 4 | K | 2 |  |  |  | ROZPOCET | 0 | 0 | 0 | 0 | 0 | 2 | 0 | 4 | -1571583885
201 | K | 90110-2011 | O2.11 M+D vnitřní čistící rohož, hliníkové profily šíře 27 mm, které jsou spojeny nerezovým lankem a odděleny pryžovými mezikroužky, rohož s nehořlavou gumou a textilní výplní, rohož bude uložena do předem připravéného otvoru, osazený al profilem 30/30/3 mm, rohož bude v jedné rovine s pochozí vrstvou z pvc, rozměr 2600/1600, plocha 4,16 m2, klasifikace reakce na oheň min CFL-S1 | kus | 1 |  | 0 |  |  | snížená |  | 0 | 0 | 0 | 0 | 0 | 4 | K | 2 |  |  |  | ROZPOCET | 0 | 0 | 0 | 0 | 0 | 2 | 0 | 4 | 1676883413
202 | K | 90110-2012 | O2.12 M+D vnější čistící rohož, hliníkové profily šíře 27 mm, které jsou spojeny součástí dodávky je betonové lože tl.70 mm z c16/20 vyztužené kari sítí 6/100/100, dodávka včetně montáženerezovým lankem a odděleny pryžovými mezikroužky, rohož s nehořlavou gumou, rohož bude uložena do předem připravéného otvoru, osazený al profilem 30/30/3 mm, rozměr 1800/950, plocha 1-52 m2, klasifikace reakce na oheň min CFL-S1 | kus | 1 |  | 0 |  |  | snížená |  | 0 | 0 | 0 | 0 | 0 | 4 | K | 2 |  |  |  | ROZPOCET | 0 | 0 | 0 | 0 | 0 | 2 | 0 | 4 | -1464017068
203 | K | 90110-2013.1 | O2.13a M+D revizní dvířka v pohledu 600/600 mm, rám dvířek a křídlo je vyrobeno ze zeleného sádrokartonu, masivní dvojitý pant je ocelový, systém pro otevření „push to“ | kus | 1 |  | 0 |  |  | snížená |  | 0 | 0 | 0 | 0 | 0 | 4 | K | 2 |  |  |  | ROZPOCET | 0 | 0 | 0 | 0 | 0 | 2 | 0 | 4 | 1705047465
204 | K | 90110-2013.2 | O2.13b M+D revizní dvířka v pohledu 600/600 mm, rám dvířek a křídlo je vyrobeno ze sádrokartonu, masivní dvojitý pant je ocelový, systém pro otevření „push to“ | kus | 11 |  | 0 |  |  | snížená |  | 0 | 0 | 0 | 0 | 0 | 4 | K | 2 |  |  |  | ROZPOCET | 0 | 0 | 0 | 0 | 0 | 2 | 0 | 4 | -808329411
205 | K | 90110-2013.3 | O2.13c M+D dvoukřídlá revizní dvířka v pohledu 500/1000 mm, rám dvířek a křídlo je vyrobeno ze zeleného sádrokartonu, masivní dvojitý pant je ocelový, systém pro otevření „push to“ | kus | 2 |  | 0 |  |  | snížená |  | 0 | 0 | 0 | 0 | 0 | 4 | K | 2 |  |  |  | ROZPOCET | 0 | 0 | 0 | 0 | 0 | 2 | 0 | 4 | -507932923
206 | K | 90110-2013.3.1 | O2.13d M+D revizní dvířka v pohledu 600/600 mm, rám dvířek a křídlo je vyrobeno ze sádrokartonu, masivní dvojitý pant je ocelový, systém pro otevření „push to“ | kus | 1 |  | 0 |  |  | snížená |  | 0 | 0 | 0 | 0 | 0 | 4 | K | 2 |  |  |  | ROZPOCET | 0 | 0 | 0 | 0 | 0 | 2 | 0 | 4 | -954380403
207 | K | 90110-2013.4 | O2.13e M+D skrytá revizní dvířka v pohledu 600/600 mm, rám dvířek a křídlo je vyrobeno ze zeleného sádrokartonu, masivní dvojitý pant je ocelový, systém pro otevření „push to“ | kus | 2 |  | 0 |  |  | snížená |  | 0 | 0 | 0 | 0 | 0 | 4 | K | 2 |  |  |  | ROZPOCET | 0 | 0 | 0 | 0 | 0 | 2 | 0 | 4 | -384300469
208 | K | 90110-2014.1 | O2.14a M+D dilatační pvc profil stěnový se skelnou tkaninou | MJ | 13.8 |  | 0 |  |  | snížená |  | 0 | 0 | 0 | 0 | 0 | 4 | K | 2 |  |  |  | ROZPOCET | 0 | 0 | 0 | 0 | 0 | 2 | 0 | 4 | 759796113
209 | K | 90110-2014.2 | O2.14b M+D dilatační podlahový hliníkový profil, profil šířky 135mm a výšky 35mm umožňující vodorovný posun 10mm, barva těsnění černá | MJ | 3.4 |  | 0 |  |  | snížená |  | 0 | 0 | 0 | 0 | 0 | 4 | K | 2 |  |  |  | ROZPOCET | 0 | 0 | 0 | 0 | 0 | 2 | 0 | 4 | 809121273
210 | K | 90110-2014.3 | O2.14c M+D dilatační fasádní hliníkový profil v barvě rámů strukturálního zasklení s přechodem na kontaktně zateplenou fasádu, hladký L, profil šířky 140 mm umožňující vodorovný posun 20 mm | MJ | 6.8 |  | 0 |  |  | snížená |  | 0 | 0 | 0 | 0 | 0 | 4 | K | 2 |  |  |  | ROZPOCET | 0 | 0 | 0 | 0 | 0 | 2 | 0 | 4 | -1059658640
211 | K | 90110-2014.4 | O2.14d M+D systémový stěnový dilatační profil rohový hliníkový s pvc-p vložkou | MJ | 16.4 |  | 0 |  |  | snížená |  | 0 | 0 | 0 | 0 | 0 | 4 | K | 2 |  |  |  | ROZPOCET | 0 | 0 | 0 | 0 | 0 | 2 | 0 | 4 | -1201340965
212 | K | 90110-2014.5 | O2.14e M+D systémový stěnový dilatační profil rovný hliníkový s pvc-p vložkou | MJ | 9 |  | 0 |  |  | snížená |  | 0 | 0 | 0 | 0 | 0 | 4 | K | 2 |  |  |  | ROZPOCET | 0 | 0 | 0 | 0 | 0 | 2 | 0 | 4 | -2010298465
213 | K | 90110-2015 | O2.15 M+D fasádní větrací profil pvc černý 30x90 mm délky 500 mm | kus | 10 |  | 0 |  |  | snížená |  | 0 | 0 | 0 | 0 | 0 | 4 | K | 2 |  |  |  | ROZPOCET | 0 | 0 | 0 | 0 | 0 | 2 | 0 | 4 | 1751969346
214 | K | 90110-2016 | O2.16 M+D systém generálního klíče pro potřeby policie, systém k uzamykání 16 ks dveří | kus | 1 |  | 0 |  |  | snížená |  | 0 | 0 | 0 | 0 | 0 | 4 | K | 2 |  |  |  | ROZPOCET | 0 | 0 | 0 | 0 | 0 | 2 | 0 | 4 | -1441858522
215 | K | 90110-2017 | O2.17 M+D informační orientační systém – policie, 6ks - cedule vedle dveří, zásuvný systém v provedení broušená nerez (funkce, jméno,...), 15x15 cm, 12ks – číslo dveří, 8x8 cm, provedení broušená nerez, 4 ks – označení wc muži, wc ženy, uklid, kuchyňka – 15x15 cm, provedení broušená nerez , 10ks – číslo dveří – polepy na prosklené a al dveře – 8x4 cm | kus | 1 |  | 0 |  |  | snížená |  | 0 | 0 | 0 | 0 | 0 | 4 | K | 2 |  |  |  | ROZPOCET | 0 | 0 | 0 | 0 | 0 | 2 | 0 | 4 | 1786922401
216 | K | 90110-2018 | O2.18 M+D orientační systém - dle požadavku pbř (značení únikové cesty, značka php,...), hliníková tabulka opatřená fotoluminiscenční vrstvou, 8 ks hasicí přístroj 20x20 cm, 4 ks směr otevírání otevírání dveří 20x20 cm – polep, 5 ks značení únikové cesty 20x20 cm | kus | 1 |  | 0 |  |  | snížená |  | 0 | 0 | 0 | 0 | 0 | 4 | K | 2 |  |  |  | ROZPOCET | 0 | 0 | 0 | 0 | 0 | 2 | 0 | 4 | -151018087
217 | K | 90110-2019 | O2.19 M+D okapový chodník, betonové dlaždice 400x400x40 mm – osazené do lože z kamenné drti fr. 4/8 tl.60 mm | m | 17.3 |  | 0 |  |  | snížená |  | 0 | 0 | 0 | 0 | 0 | 4 | K | 2 |  |  |  | ROZPOCET | 0 | 0 | 0 | 0 | 0 | 2 | 0 | 4 | 1791901486
218 | K | 90110-2020.01 | O2.20a M+D podlahový přechodový profil tvaru l, ušlechtilá ocel kartáčovaná | m | 4.2 |  | 0 |  |  | snížená |  | 0 | 0 | 0 | 0 | 0 | 4 | K | 2 |  |  |  | ROZPOCET | 0 | 0 | 0 | 0 | 0 | 2 | 0 | 4 | -1846687766
219 | K | 90110-2020.02 | O2.20b M+D profil pro ostré rohy zdí u keramického obkladu, tvaru l, ušlechtilá ocel kartáčovaná | m | 8.5 |  | 0 |  |  | snížená |  | 0 | 0 | 0 | 0 | 0 | 4 | K | 2 |  |  |  | ROZPOCET | 0 | 0 | 0 | 0 | 0 | 2 | 0 | 4 | 1563800820
220 | K | 90110-2021 | O2.21 M+D polepy na sklo, vyřezané z barevných fólií nebo vytištěné samolepící fólie | m2 | 3.2 |  | 0 |  |  | snížená |  | 0 | 0 | 0 | 0 | 0 | 4 | K | 2 |  |  |  | ROZPOCET | 0 | 0 | 0 | 0 | 0 | 2 | 0 | 4 | -971003547
221 | K | 90110-2022 | O2.22 M+D chráničky pro prostupy základovými pasy pro ležatou kanalizaci, plastové odpadní potrubí DN 250 | m | 1.5 |  | 0 |  |  | snížená |  | 0 | 0 | 0 | 0 | 0 | 4 | K | 2 |  |  |  | ROZPOCET | 0 | 0 | 0 | 0 | 0 | 2 | 0 | 4 | -980329866
222 | K | 90110-2025 | O2.25 M+D požární větrací mřížka pro osazení do zdi, rozměr 300x150x100 mm, EI 30 DP1 | kus | 1 |  | 0 |  |  | snížená |  | 0 | 0 | 0 | 0 | 0 | 4 | K | 2 |  |  |  | ROZPOCET | 0 | 0 | 0 | 0 | 0 | 2 | 0 | 4 | -1850319393
223 | K | 90110-2026 | O2.26 M+D pomocná konstrukce pro přetažení atiky, rám z dřevěných hranolů 80x80 kotvených přes chemické kotvy do žb atiky, rámy provedeny po 600 mm po celé délce atiky, hranoly zaklopeny voděodolnou překližkou tl. 24 mm, kotveníkaždého rámu bude provedeno přes ocelové úhelníky s dvojicí chemických kotev m12 nahoře a dole rámu, celková délka dřev. hranolu 93 m, překližka 51 m2 | kus | 1 |  | 0 |  |  | snížená |  | 0 | 0 | 0 | 0 | 0 | 4 | K | 2 |  |  |  | ROZPOCET | 0 | 0 | 0 | 0 | 0 | 2 | 0 | 4 | -542729057
224 | K | 90110-2027 | O2.27 M+D protipožární ucpávky, utěsnění prostupů přechodu požárních úseků pomocí protipožárního povlaku – zpěvňující nátěr pro utěsnění prostupů z instalačních šachet přes stěnu, dodáváno v kbelících po 6 kg. případně protipožárními polštáři pro utěsnění prostupů z instalačních šachet přes stěnu | soub | 1 |  | 0 |  |  | snížená |  | 0 | 0 | 0 | 0 | 0 | 4 | K | 2 |  |  |  | ROZPOCET | 0 | 0 | 0 | 0 | 0 | 2 | 0 | 4 | -944905856
| D | 998 | Přesun hmot |  |  |  | 0 |  |  |  |  | 0 |  | 0 |  | 0 | 1 | D | 1 |  |  |  | ROZPOCET | [6 empty] | 0
225 | K | 998011002 | Přesun hmot pro budovy občanské výstavby, bydlení, výrobu a služby s nosnou svislou konstrukcí zděnou z cihel, tvárnic nebo kamene vodorovná dopravní vzdálenost do 100 m pro budovy výšky přes 6 do 12 m | t | 1205.26 |  | 0 | CS ÚRS 2020 02 |  | snížená |  | 0 | 0 | 0 | 0 | 0 | 4 | K | 2 |  |  |  | ROZPOCET | 0 | 0 | 0 | 0 | 0 | 2 | 0 | 4 | 48496865
| PSC |  | Poznámka k souboru cen: 1. Ceny -7001 až -7006 lze použít v případě, kdy dochází ke ztížení přesunu např. tím, že není možné instalovat jeřáb. 2. K cenám -7001 až -7006 lze použít příplatky za zvětšený přesun -1014 až -1019, -2034 až -2039 nebo -2114 až 2119. 3. Jestliže pro svislý přesun používá zařízení investora (např. výtah v budově), užijí se pro ocenění přesunu hmot ceny stanovené pro nejmenší výšku, tj. 6 m. | [14 empty] | PSC | 2
| D | PSV | Práce a dodávky PSV |  |  |  | 0 |  |  |  |  | 0 |  | 50.8795 |  | 0 | 2 | D | 0 |  |  |  | ROZPOCET | [6 empty] | 0
| D | 711 | Izolace proti vodě, vlhkosti a plynům |  |  |  | 0 |  |  |  |  | 0 |  | 4.7535 |  | 0 | 2 | D | 1 |  |  |  | ROZPOCET | [6 empty] | 0
226 | K | 711111001 | Provedení izolace proti zemní vlhkosti natěradly a tmely za studena na ploše vodorovné V nátěrem penetračním | m2 | 178.11 |  | 0 | CS ÚRS 2020 02 |  | snížená |  | 0 | 0 | 0 | 0 | 0 | 16 | K | 2 |  |  |  | ROZPOCET | 0 | 0 | 0 | 0 | 0 | 2 | 0 | 16 | 1231482990
| PSC |  | Poznámka k souboru cen: 1. Izolace plochy jednotlivě do 10 m2 se oceňují skladebně cenou příslušné izolace a cenou 711 19-9095 Příplatek za plochu do 10 m2. | [14 empty] | PSC | 2
| VV |  | "na žb desku" | [14 empty] | VV | 2 | 1 | True | 0 | ROZPOCET
| VV |  | (7,38*17,54+2,43*13,3+2,2*7,43) |  | 178.11 | [12 empty] | VV | 2 | 2 | True | 1 | ROZPOCET
227 | M | 11163150 | lak penetrační asfaltový | t | 0.053 |  | 0 | CS ÚRS 2020 02 |  | snížená |  | 0 | 1 | 0.053 | 0 | 0 | 32 | M | 2 |  |  |  | ROZPOCET | 0 | 0 | 0 | 0 | 0 | 2 | 0 | 16 | 1736593335
| VV |  | 178,11*0,0003 |  | 0.053 | [12 empty] | VV | 2 | 2 | True | 1 | ROZPOCET
228 | K | 711112001 | Provedení izolace proti zemní vlhkosti natěradly a tmely za studena na ploše svislé S nátěrem penetračním | m2 | 184.754 |  | 0 | CS ÚRS 2020 02 |  | snížená |  | 0 | 0 | 0 | 0 | 0 | 16 | K | 2 |  |  |  | ROZPOCET | 0 | 0 | 0 | 0 | 0 | 2 | 0 | 16 | -1530931930
| PSC |  | Poznámka k souboru cen: 1. Izolace plochy jednotlivě do 10 m2 se oceňují skladebně cenou příslušné izolace a cenou 711 19-9095 Příplatek za plochu do 10 m2. | [14 empty] | PSC | 2
| VV |  | "skladba W.2.04" | [14 empty] | VV | 2 | 1 | True | 0 | ROZPOCET
| VV |  | (7,5+5,1+5,1)*0,3-0,8*0,3 |  | 5.07 | [12 empty] | VV | 2 | 2 | True | 0 | ROZPOCET
| VV |  | "skladba W2.05" | [14 empty] | VV | 2 | 1 | True | 0 | ROZPOCET
| VV |  | 7,5*(1,9+1,75)/2+(17,74+0,5)*(1,75+0,8)/2+5,4*0,8*2+2,15*0,8 |  | 47.304 | [12 empty] | VV | 2 | 2 | True | 0 | ROZPOCET
| VV |  | "skladba W2.07" | [14 empty] | VV | 2 | 1 | True | 0 | ROZPOCET
| VV |  | 35,14*2,75 |  | 96.635 | [12 empty] | VV | 2 | 2 | True | 0 | ROZPOCET
| VV |  | "skladba W2.09" | [14 empty] | VV | 2 | 1 | True | 0 | ROZPOCET
| VV |  | 7,35*2,7 |  | 19.845 | [12 empty] | VV | 2 | 2 | True | 0 | ROZPOCET
| VV |  | "skladba W2.12" | [14 empty] | VV | 2 | 1 | True | 0 | ROZPOCET
| VV |  | (2,1+13,3-1,7+2,1)*0,3-0,9*0,3*3 |  | 3.93 | [12 empty] | VV | 2 | 2 | True | 0 | ROZPOCET
| VV |  | "skladba W2.13" | [14 empty] | VV | 2 | 1 | True | 0 | ROZPOCET
| VV |  | 13,3*0,9 |  | 11.97 | [12 empty] | VV | 2 | 2 | True | 0 | ROZPOCET
| VV |  | Součet |  | 184.754 | [12 empty] | VV | 2 | 4 | True | 1 | ROZPOCET
229 | M | 11163150 | lak penetrační asfaltový | t | 0.065 |  | 0 | CS ÚRS 2020 02 |  | snížená |  | 0 | 1 | 0.065 | 0 | 0 | 32 | M | 2 |  |  |  | ROZPOCET | 0 | 0 | 0 | 0 | 0 | 2 | 0 | 16 | 1587132194
| VV |  | 184,754*0,00035 |  | 0.065 | [12 empty] | VV | 2 | 2 | True | 1 | ROZPOCET
230 | K | 711141559 | Provedení izolace proti zemní vlhkosti pásy přitavením NAIP na ploše vodorovné V | m2 | 356.22 |  | 0 | CS ÚRS 2020 02 |  | snížená |  | 0 | 0.0004 | 0.14249 | 0 | 0 | 16 | K | 2 |  |  |  | ROZPOCET | 0 | 0 | 0 | 0 | 0 | 2 | 0 | 16 | 1365620702
| PSC |  | Poznámka k souboru cen: 1. Izolace plochy jednotlivě do 10 m2 se oceňují skladebně cenou příslušné izolace a cenou 711 19-9097 Příplatek za plochu do 10 m2. | [14 empty] | PSC | 2
| VV |  | "na žb desku" | [14 empty] | VV | 2 | 1 | True | 0 | ROZPOCET
| VV |  | (7,38*17,54+2,43*13,3+2,2*7,43)*2 |  | 356.22 | [12 empty] | VV | 2 | 2 | True | 1 | ROZPOCET
231 | M | 62853005 | pás asfaltový natavitelný modifikovaný SBS tl 4,0mm s vložkou ze skleněné tkaniny a hrubozrnným břidličným posypem na horním povrchu | m2 | 204.827 |  | 0 | CS ÚRS 2020 02 |  | snížená |  | 0 | 0.0048 | 0.98317 | 0 | 0 | 32 | M | 2 |  |  |  | ROZPOCET | 0 | 0 | 0 | 0 | 0 | 2 | 0 | 16 | -371936920
| VV |  | 178,11*1,15 |  | 204.827 | [12 empty] | VV | 2 | 2 | True | 1 | ROZPOCET
232 | M | 62855003 | pás asfaltový natavitelný modifikovaný SBS tl 4,0mm s vložkou z polyesterové rohože a hrubozrnným břidličným posypem na horním povrchu | m2 | 204.827 |  | 0 | CS ÚRS 2020 02 |  | snížená |  | 0 | 0.00486 | 0.99546 | 0 | 0 | 32 | M | 2 |  |  |  | ROZPOCET | 0 | 0 | 0 | 0 | 0 | 2 | 0 | 16 | 1865244148
| VV |  | 178,11*1,15 |  | 204.827 | [12 empty] | VV | 2 | 2 | True | 1 | ROZPOCET
233 | K | 711142559 | Provedení izolace proti zemní vlhkosti pásy přitavením NAIP na ploše svislé S | m2 | 369.508 |  | 0 | CS ÚRS 2020 02 |  | snížená |  | 0 | 0.0004 | 0.1478 | 0 | 0 | 16 | K | 2 |  |  |  | ROZPOCET | 0 | 0 | 0 | 0 | 0 | 2 | 0 | 16 | -1648337438
| PSC |  | Poznámka k souboru cen: 1. Izolace plochy jednotlivě do 10 m2 se oceňují skladebně cenou příslušné izolace a cenou 711 19-9097 Příplatek za plochu do 10 m2. | [14 empty] | PSC | 2
| VV |  | "viz. Provedení izolace proti zemní vlhkosti svislé za studena nátěrem penetračním" | [14 empty] | VV | 2 | 1 | True | 0 | ROZPOCET
| VV |  | 184,754*2 |  | 369.508 | [12 empty] | VV | 2 | 2 | True | 1 | ROZPOCET
234 | M | 62853005 | pás asfaltový natavitelný modifikovaný SBS tl 4,0mm s vložkou ze skleněné tkaniny a hrubozrnným břidličným posypem na horním povrchu | m2 | 212.467 |  | 0 | CS ÚRS 2020 02 |  | snížená |  | 0 | 0.0048 | 1.0198 | 0 | 0 | 32 | M | 2 |  |  |  | ROZPOCET | 0 | 0 | 0 | 0 | 0 | 2 | 0 | 16 | 1388104950
| VV |  | 184,754*1,15 |  | 212.467 | [12 empty] | VV | 2 | 2 | True | 1 | ROZPOCET
235 | M | 62855003 | pás asfaltový natavitelný modifikovaný SBS tl 4,0mm s vložkou z polyesterové rohože a hrubozrnným břidličným posypem na horním povrchu | m2 | 212.467 |  | 0 | CS ÚRS 2020 02 |  | snížená |  | 0 | 0.00486 | 1.0326 | 0 | 0 | 32 | M | 2 |  |  |  | ROZPOCET | 0 | 0 | 0 | 0 | 0 | 2 | 0 | 16 | 402400317
| VV |  | 184,754*1,15 |  | 212.467 | [12 empty] | VV | 2 | 2 | True | 1 | ROZPOCET
236 | K | 711161212 | Izolace proti zemní vlhkosti a beztlakové vodě nopovými fóliemi na ploše svislé S vrstva ochranná, odvětrávací a drenážní výška nopku 8,0 mm, tl. fólie do 0,6 mm | m2 | 59.274 |  | 0 | CS ÚRS 2020 02 |  | snížená |  | 0 | 0.0004 | 0.02371 | 0 | 0 | 16 | K | 2 |  |  |  | ROZPOCET | 0 | 0 | 0 | 0 | 0 | 2 | 0 | 16 | -1203549744
| VV |  | "skladba W2.05" | [14 empty] | VV | 2 | 1 | True | 0 | ROZPOCET
| VV |  | 7,5*(1,9+1,75)/2+(17,74+0,5)*(1,75+0,8)/2+5,4*0,8*2+2,15*0,8 |  | 47.304 | [12 empty] | VV | 2 | 2 | True | 0 | ROZPOCET
| VV |  | "skladba W2.13" | [14 empty] | VV | 2 | 1 | True | 0 | ROZPOCET
| VV |  | 13,3*0,9 |  | 11.97 | [12 empty] | VV | 2 | 2 | True | 0 | ROZPOCET
| VV |  | Součet |  | 59.274 | [12 empty] | VV | 2 | 4 | True | 1 | ROZPOCET
237 | K | 711161384 | Izolace proti zemní vlhkosti a beztlakové vodě nopovými fóliemi ostatní ukončení izolace provětrávací lištou | m | 51.99 |  | 0 | CS ÚRS 2020 02 |  | snížená |  | 0 | 0.00016 | 0.0083184 | 0 | 0 | 16 | K | 2 |  |  |  | ROZPOCET | 0 | 0 | 0 | 0 | 0 | 2 | 0 | 16 | 1137138527
| VV |  | "skladba W2.05" | [14 empty] | VV | 2 | 1 | True | 0 | ROZPOCET
| VV |  | 7,5+17,74+0,5+5,4*2+2,15 |  | 38.69 | [12 empty] | VV | 2 | 2 | True | 0 | ROZPOCET
| VV |  | "skladba W2.13" | [14 empty] | VV | 2 | 1 | True | 0 | ROZPOCET
| VV |  | 13,3 |  | 13.3 | [12 empty] | VV | 2 | 2 | True | 0 | ROZPOCET
| VV |  | Součet |  | 51.99 | [12 empty] | VV | 2 | 4 | True | 1 | ROZPOCET
238 | K | 711493111 | Izolace proti podpovrchové a tlakové vodě - ostatní na ploše vodorovné V dvousložkovou na bázi cementu | m2 | 36.24 |  | 0 | CS ÚRS 2020 02 |  | snížená |  | 0 | 0.00451 | 0.16344 | 0 | 0 | 16 | K | 2 |  |  |  | ROZPOCET | 0 | 0 | 0 | 0 | 0 | 2 | 0 | 16 | -1329597486
| VV |  | "součástí ceny je i penetrace" | [14 empty] | VV | 2 | 1 | True | 0 | ROZPOCET
| VV |  | "podlaha skladba F2.02" | [14 empty] | VV | 2 | 1 | True | 0 | ROZPOCET
| VV |  | 3,8 |  | 3.8 | [12 empty] | VV | 2 | 2 | True | 0 | ROZPOCET
| VV |  | "podlaha skladba F2.03" | [14 empty] | VV | 2 | 1 | True | 0 | ROZPOCET
| VV |  | 4,16 |  | 4.16 | [12 empty] | VV | 2 | 2 | True | 0 | ROZPOCET
| VV |  | "podlaha skladba F2.06" | [14 empty] | VV | 2 | 1 | True | 0 | ROZPOCET
| VV |  | "mč. 1C.40-1C.44" | [14 empty] | VV | 2 | 1 | True | 0 | ROZPOCET
| VV |  | 4,45+7,97+3,87+4,02+7,97 |  | 28.28 | [12 empty] | VV | 2 | 2 | True | 0 | ROZPOCET
| VV |  | Součet |  | 36.24 | [12 empty] | VV | 2 | 4 | True | 1 | ROZPOCET
239 | K | 711493121 | Izolace proti podpovrchové a tlakové vodě - ostatní na ploše svislé S dvousložkovou na bázi cementu | m2 | 26.318 |  | 0 | CS ÚRS 2020 02 |  | snížená |  | 0 | 0.00451 | 0.11869 | 0 | 0 | 16 | K | 2 |  |  |  | ROZPOCET | 0 | 0 | 0 | 0 | 0 | 2 | 0 | 16 | 1821464366
| VV |  | "součástí ceny je i penetrace" | [14 empty] | VV | 2 | 1 | True | 0 | ROZPOCET
| VV |  | "podlaha skladba F2.02" | [14 empty] | VV | 2 | 1 | True | 0 | ROZPOCET
| VV |  | "mč.0.33" | [14 empty] | VV | 2 | 1 | True | 0 | ROZPOCET
| VV |  | (2,295+3,3*2)*2,26 |  | 20.103 | [12 empty] | VV | 2 | 2 | True | 0 | ROZPOCET
| VV |  | "mč. 1C.40-1C.44" | [14 empty] | VV | 2 | 1 | True | 0 | ROZPOCET
| VV |  | (8,17+8,57+7,9+8,12+8,67)*0,15 |  | 6.215 | [12 empty] | VV | 2 | 2 | True | 0 | ROZPOCET
| VV |  | Součet |  | 26.318 | [12 empty] | VV | 2 | 4 | True | 1 | ROZPOCET
240 | K | 998711102 | Přesun hmot pro izolace proti vodě, vlhkosti a plynům stanovený z hmotnosti přesunovaného materiálu vodorovná dopravní vzdálenost do 50 m v objektech výšky přes 6 do 12 m | t | 4.754 |  | 0 | CS ÚRS 2020 02 |  | snížená |  | 0 | 0 | 0 | 0 | 0 | 16 | K | 2 |  |  |  | ROZPOCET | 0 | 0 | 0 | 0 | 0 | 2 | 0 | 16 | -630014287
| PSC |  | Poznámka k souboru cen: 1. Ceny pro přesun hmot stanovený z hmotnosti přesunovaného materiálu se používají tehdy, pokud je možné určit hmotnost za celý stavební díl. Do této hmotnosti se započítává i hmotnost materiálů oceňovaných ve specifikaci. 2. Pokud nelze jednoznačně stanovit hmotnost přesunovaných materiálů, lze pro výpočet přesunu hmot použít orientačně procentní sazbu. Touto sazbou se vynásobí rozpočtové náklady za celý stavební díl včetně nákladů na materiál ve specifikacích. 3. Příplatek k cenám -1181 pro přesun prováděný bez použití mechanizace, tj. za ztížených podmínek, lze použít pouze pro hmotnost materiálu, která se tímto způsobem skutečně přemísťuje. | [14 empty] | PSC | 2
| D | 712 | Povlakové krytiny |  |  |  | 0 |  |  |  |  | 0 |  | 18.9482 |  | 0 | 2 | D | 1 |  |  |  | ROZPOCET | [6 empty] | 0
241 | K | 71200-001 | M+D suchomilné extenzivní rostliny | m2 | 172.543 |  | 0 |  |  | snížená |  | 0 | 0 | 0 | 0 | 0 | 16 | K | 2 |  |  |  | ROZPOCET | 0 | 0 | 0 | 0 | 0 | 2 | 0 | 16 | 849952794
| VV |  | "R2.01" | [14 empty] | VV | 2 | 1 | True | 0 | ROZPOCET
| VV |  | "plocha" | [14 empty] | VV | 2 | 1 | True | 0 | ROZPOCET
| VV |  | 6,6*32,44-1*1*2 |  | 212.104 | [12 empty] | VV | 2 | 2 | True | 0 | ROZPOCET
| VV |  | "odečet kačírku" | [14 empty] | VV | 2 | 1 | True | 0 | ROZPOCET
| VV |  | -39,561 |  | -39.561 | [12 empty] | VV | 2 | 2 | True | 0 | ROZPOCET
| VV |  | Součet |  | 172.543 | [12 empty] | VV | 2 | 4 | True | 1 | ROZPOCET
242 | K | 712311101 | Provedení povlakové krytiny střech plochých do 10° natěradly a tmely za studena nátěrem lakem penetračním nebo asfaltovým | m2 | 270.168 |  | 0 | CS ÚRS 2020 02 |  | snížená |  | 0 | 0 | 0 | 0 | 0 | 16 | K | 2 |  |  |  | ROZPOCET | 0 | 0 | 0 | 0 | 0 | 2 | 0 | 16 | -1177636798
| PSC |  | Poznámka k souboru cen: 1. Povlakové krytiny střech jednotlivě do 10 m2 se oceňují skladebně cenou příslušné izolace a cenou 712 39-9095 Příplatek za plochu do 10 m2. | [14 empty] | PSC | 2
| VV |  | "R2.01" | [14 empty] | VV | 2 | 1 | True | 0 | ROZPOCET
| VV |  | 32,641*6,6-1,15*1,15*2+(32,641*2+6,6*2+(1,15+1,15)*2*2)*0,35 |  | 243.474 | [12 empty] | VV | 2 | 2 | True | 0 | ROZPOCET
| VV |  | "R2.02" | [14 empty] | VV | 2 | 1 | True | 0 | ROZPOCET
| VV |  | 11,355*1,7-1,15*1,15*3+(11,355+1,7)*2*0,25+(1,15+1,15)*2*0,35*3 |  | 26.694 | [12 empty] | VV | 2 | 2 | True | 0 | ROZPOCET
| VV |  | Součet |  | 270.168 | [12 empty] | VV | 2 | 4 | True | 1 | ROZPOCET
243 | M | 11163150 | lak penetrační asfaltový | t | 0.081 |  | 0 | CS ÚRS 2020 02 |  | snížená |  | 0 | 1 | 0.081 | 0 | 0 | 32 | M | 2 |  |  |  | ROZPOCET | 0 | 0 | 0 | 0 | 0 | 2 | 0 | 16 | 1020291928
| VV |  | 270,168*0,0003 |  | 0.081 | [12 empty] | VV | 2 | 2 | True | 1 | ROZPOCET
244 | K | 712341559 | Provedení povlakové krytiny střech plochých do 10° pásy přitavením NAIP v plné ploše | m2 | 270.168 |  | 0 | CS ÚRS 2020 02 |  | snížená |  | 0 | 0.00088 | 0.23775 | 0 | 0 | 16 | K | 2 |  |  |  | ROZPOCET | 0 | 0 | 0 | 0 | 0 | 2 | 0 | 16 | 609780462
| PSC |  | Poznámka k souboru cen: 1. Povlakové krytiny střech jednotlivě do 10 m2 se oceňují skladebně cenou příslušné izolace a cenou 712 39-9097 Příplatek za plochu do 10 m2. | [14 empty] | PSC | 2
| VV |  | "R2.01" | [14 empty] | VV | 2 | 1 | True | 0 | ROZPOCET
| VV |  | 32,641*6,6-1,15*1,15*2+(32,641*2+6,6*2+(1,15+1,15)*2*2)*0,35 |  | 243.474 | [12 empty] | VV | 2 | 2 | True | 0 | ROZPOCET
| VV |  | "R2.02" | [14 empty] | VV | 2 | 1 | True | 0 | ROZPOCET
| VV |  | 11,355*1,7-1,15*1,15*3+(11,355+1,7)*2*0,25+(1,15+1,15)*2*0,35*3 |  | 26.694 | [12 empty] | VV | 2 | 2 | True | 0 | ROZPOCET
| VV |  | Součet |  | 270.168 | [12 empty] | VV | 2 | 4 | True | 1 | ROZPOCET
245 | M | 62853004 | pás asfaltový natavitelný modifikovaný SBS tl 4,0mm s vložkou ze skleněné tkaniny a spalitelnou PE fólií nebo jemnozrnným minerálním posypem na horním povrchu | m2 | 310.693 |  | 0 | CS ÚRS 2020 02 |  | snížená |  | 0 | 0.0054 | 1.6777 | 0 | 0 | 32 | M | 2 |  |  |  | ROZPOCET | 0 | 0 | 0 | 0 | 0 | 2 | 0 | 16 | 1879822079
| VV |  | 270,168*1,15 |  | 310.693 | [12 empty] | VV | 2 | 2 | True | 1 | ROZPOCET
246 | K | 712363544 | Provedení povlakové krytiny střech plochých do 10° s mechanicky kotvenou izolací včetně položení fólie a horkovzdušného svaření tl. tepelné izolace přes 200 do 240 mm budovy výšky do 18 m, kotvené do betonu vnitřní pole | m2 | 187.38 |  | 0 | CS ÚRS 2020 02 |  | snížená |  | 0 | 0.00014 | 0.026233 | 0 | 0 | 4 | K | 2 |  |  |  | ROZPOCET | 0 | 0 | 0 | 0 | 0 | 2 | 0 | 4 | 1739710135
| PSC |  | Poznámka k souboru cen: 1. V cenách jsou započteny i náklady na dodávku kotev. 2. V cenách nejsou započteny náklady na dodávku fólie; tato se oceňuje ve specifikaci. 3. V cenách -3671 až -3674 nejsou započteny náklady na dodávku lišt; tyto se oceňují ve specifikaci. 4. Kotvení plechových lišt rš větší než 200 mm se oceňují katalogem 800-764 Klempířské konstrukce. 5. Vymezení rohových a okrajových částí je dané kotevním plánem nebo výpočtem podle přílohy č. 3 tohoto katalogu. | [14 empty] | PSC | 2
| VV |  | "R2.01" | [14 empty] | VV | 2 | 1 | True | 0 | ROZPOCET
| VV |  | 6,6*32,44-1,1*1,1*2-(6,6+32,44)*2*0,5 |  | 172.644 | [12 empty] | VV | 2 | 2 | True | 0 | ROZPOCET
| VV |  | "R2.02" | [14 empty] | VV | 2 | 1 | True | 0 | ROZPOCET
| VV |  | 11,335*(2,3-1) |  | 14.736 | [12 empty] | VV | 2 | 2 | True | 0 | ROZPOCET
| VV |  | Součet |  | 187.38 | [12 empty] | VV | 2 | 4 | True | 1 | ROZPOCET
247 | K | 712363545 | Provedení povlakové krytiny střech plochých do 10° s mechanicky kotvenou izolací včetně položení fólie a horkovzdušného svaření tl. tepelné izolace přes 200 do 240 mm budovy výšky do 18 m, kotvené do betonu krajní pole | m2 | 50.375 |  | 0 | CS ÚRS 2020 02 |  | snížená |  | 0 | 0.00028 | 0.014105 | 0 | 0 | 16 | K | 2 |  |  |  | ROZPOCET | 0 | 0 | 0 | 0 | 0 | 2 | 0 | 16 | -1608676138
| PSC |  | Poznámka k souboru cen: 1. V cenách jsou započteny i náklady na dodávku kotev. 2. V cenách nejsou započteny náklady na dodávku fólie; tato se oceňuje ve specifikaci. 3. V cenách -3671 až -3674 nejsou započteny náklady na dodávku lišt; tyto se oceňují ve specifikaci. 4. Kotvení plechových lišt rš větší než 200 mm se oceňují katalogem 800-764 Klempířské konstrukce. 5. Vymezení rohových a okrajových částí je dané kotevním plánem nebo výpočtem podle přílohy č. 3 tohoto katalogu. | [14 empty] | PSC | 2
| VV |  | "R2.01" | [14 empty] | VV | 2 | 1 | True | 0 | ROZPOCET
| VV |  | (6,6+32,44)*2*0,5 |  | 39.04 | [12 empty] | VV | 2 | 2 | True | 0 | ROZPOCET
| VV |  | "R2.02" | [14 empty] | VV | 2 | 1 | True | 0 | ROZPOCET
| VV |  | 11,335*0,5*2 |  | 11.335 | [12 empty] | VV | 2 | 2 | True | 0 | ROZPOCET
| VV |  | Součet |  | 50.375 | [12 empty] | VV | 2 | 4 | True | 1 | ROZPOCET
248 | K | 712363546 | Provedení povlakové krytiny střech plochých do 10° s mechanicky kotvenou izolací včetně položení fólie a horkovzdušného svaření tl. tepelné izolace přes 200 do 240 mm budovy výšky do 18 m, kotvené do betonu rohové pole | m2 | 66.45 |  | 0 | CS ÚRS 2020 02 |  | snížená |  | 0 | 0.00042 | 0.027909 | 0 | 0 | 16 | K | 2 |  |  |  | ROZPOCET | 0 | 0 | 0 | 0 | 0 | 2 | 0 | 16 | -142627514
| PSC |  | Poznámka k souboru cen: 1. V cenách jsou započteny i náklady na dodávku kotev. 2. V cenách nejsou započteny náklady na dodávku fólie; tato se oceňuje ve specifikaci. 3. V cenách -3671 až -3674 nejsou započteny náklady na dodávku lišt; tyto se oceňují ve specifikaci. 4. Kotvení plechových lišt rš větší než 200 mm se oceňují katalogem 800-764 Klempířské konstrukce. 5. Vymezení rohových a okrajových částí je dané kotevním plánem nebo výpočtem podle přílohy č. 3 tohoto katalogu. | [14 empty] | PSC | 2
| VV |  | "R2.01" | [14 empty] | VV | 2 | 1 | True | 0 | ROZPOCET
| VV |  | (6,6+32,44)*2*0,15+(33,14+6,6*2)*0,4+33,14*0,91+(1,1+1,1)*2*0,15*2 |  | 61.725 | [12 empty] | VV | 2 | 2 | True | 0 | ROZPOCET
| VV |  | "R2.02" | [14 empty] | VV | 2 | 1 | True | 0 | ROZPOCET
| VV |  | 11,355*0,19*2+1,7*0,1+2*0,3-1*1*3+(1,1+1,1)*2*0,2*3 |  | 4.725 | [12 empty] | VV | 2 | 2 | True | 0 | ROZPOCET
| VV |  | Součet |  | 66.45 | [12 empty] | VV | 2 | 4 | True | 1 | ROZPOCET
249 | M | 28343012 | fólie hydroizolační střešní mPVC určená ke stabilizaci přitížením a do vegetačních střech tl 1,5mm | m2 | 273.409 |  | 0 | CS ÚRS 2020 02 |  | snížená |  | 0 | 0.0019 | 0.51948 | 0 | 0 | 32 | M | 2 |  |  |  | ROZPOCET | 0 | 0 | 0 | 0 | 0 | 2 | 0 | 16 | -449843904
| VV |  | "R2.01" | [14 empty] | VV | 2 | 1 | True | 0 | ROZPOCET
| VV |  | 6,6*32,44+(6,6+32,44)*2*0,15-1,1*1,1*2+(33,14+6,6*2)*0,4+33,14*0,91 |  | 272.089 | [12 empty] | VV | 2 | 2 | True | 0 | ROZPOCET
| VV |  | (1,1+1,1)*2*0,15*2 |  | 1.32 | [12 empty] | VV | 2 | 2 | True | 0 | ROZPOCET
| VV |  | Součet |  | 273.409 | [12 empty] | VV | 2 | 4 | True | 1 | ROZPOCET
250 | M | 28322067 | fólie hydroizolační střešní mPVC mechanicky kotvená tl 1,5mm se zvýšenou odolností | m2 | 35.468 |  | 0 | CS ÚRS 2020 02 |  | snížená |  | 0 | 0.0019 | 0.067389 | 0 | 0 | 32 | M | 2 |  |  |  | ROZPOCET | 0 | 0 | 0 | 0 | 0 | 2 | 0 | 16 | 195882207
| VV |  | "R2.02" | [14 empty] | VV | 2 | 1 | True | 0 | ROZPOCET
| VV |  | (11,355*2,3+11,355*0,19*2+1,7*0,1+2*0,3-1*1*3+(1,1+1,1)*2*0,2*3)*1,15 |  | 35.468 | [12 empty] | VV | 2 | 2 | True | 0 | ROZPOCET
| VV |  | Součet |  | 35.468 | [12 empty] | VV | 2 | 4 | True | 1 | ROZPOCET
251 | K | 712391172 | Provedení povlakové krytiny střech plochých do 10° -ostatní práce provedení vrstvy textilní ochranné | m2 | 304.25 |  | 0 | CS ÚRS 2020 02 |  | snížená |  | 0 | 0 | 0 | 0 | 0 | 16 | K | 2 |  |  |  | ROZPOCET | 0 | 0 | 0 | 0 | 0 | 2 | 0 | 16 | -54551227
| PSC |  | Poznámka k souboru cen: 1. Cenami -9095 až -9097 lze oceňovat jen tehdy, nepřesáhne-li součet plochy vodorovné a svislé izolační vrstvy 10 m2. 2. Cenou -9095 až -9097 nelze oceňovat opravy a údržbu povlakové krytiny. | [14 empty] | PSC | 2
| VV |  | "R2.01" | [14 empty] | VV | 2 | 1 | True | 0 | ROZPOCET
| VV |  | 6,6*32,44+(6,6+32,44)*2*0,15-1,1*1,1*2+(33,14+6,6*2)*0,4+33,14*0,91 |  | 272.089 | [12 empty] | VV | 2 | 2 | True | 0 | ROZPOCET
| VV |  | (1,1+1,1)*2*0,15*2 |  | 1.32 | [12 empty] | VV | 2 | 2 | True | 0 | ROZPOCET
| VV |  | "R2.02" | [14 empty] | VV | 2 | 1 | True | 0 | ROZPOCET
| VV |  | 11,355*2,3+11,355*0,19*2+1,7*0,1+2*0,3-1*1*3+(1,1+1,1)*2*0,2*3 |  | 30.841 | [12 empty] | VV | 2 | 2 | True | 0 | ROZPOCET
| VV |  | Součet |  | 304.25 | [12 empty] | VV | 2 | 4 | True | 1 | ROZPOCET
252 | M | 69311068 | geotextilie netkaná separační, ochranná, filtrační, drenážní PP 300g/m2 | m2 | 349.888 |  | 0 | CS ÚRS 2019 02 |  | snížená |  | 0 | 0.0003 | 0.10497 | 0 | 0 | 32 | M | 2 |  |  |  | ROZPOCET | 0 | 0 | 0 | 0 | 0 | 2 | 0 | 16 | -154451273
| VV |  | 304,25*1,15 |  | 349.888 | [12 empty] | VV | 2 | 2 | True | 1 | ROZPOCET
253 | K | 712771101 | Provedení ochranné vrstvy vegetační střechy proti prorůstání kořenů, proti mechanickému poškození hydroizolace z textilií nebo rohoží volně kladených s přesahem, sklon střechy do 5° | m2 | 212.104 |  | 0 | CS ÚRS 2020 02 |  | snížená |  | 0 | 0 | 0 | 0 | 0 | 16 | K | 2 |  |  |  | ROZPOCET | 0 | 0 | 0 | 0 | 0 | 2 | 0 | 16 | -1873358736
| PSC |  | Poznámka k souboru cen: 1. Ceny lze použít jen v případě, jsou-li ochranné vrstvy kladeny ve zvláštním pracovním kroku, nelze je použít např. v případech, kdy použité hydroizolační fólie splňují požadavky odolnosti proti prorůstání kořenů nebo kdy použité hydroakumulační rohože plní současně ochrannou funkci apod. | [14 empty] | PSC | 2
| VV |  | "R2.01" | [14 empty] | VV | 2 | 1 | True | 0 | ROZPOCET
| VV |  | 6,6*32,44-1*1*2 |  | 212.104 | [12 empty] | VV | 2 | 2 | True | 0 | ROZPOCET
| VV |  | Součet |  | 212.104 | [12 empty] | VV | 2 | 4 | True | 1 | ROZPOCET
254 | M | 69311060 | geotextilie netkaná separační, ochranná, filtrační, drenážní PP 200g/m2 | m2 | 243.92 |  | 0 | CS ÚRS 2020 02 |  | snížená |  | 0 | 0.0002 | 0.048784 | 0 | 0 | 32 | M | 2 |  |  |  | ROZPOCET | 0 | 0 | 0 | 0 | 0 | 2 | 0 | 16 | -1765701163
| VV |  | 212,104*1,15 |  | 243.92 | [12 empty] | VV | 2 | 2 | True | 1 | ROZPOCET
255 | K | 712771331 | Provedení hydroakumulační vrstvy vegetační střechy z plastových nopových fólií s perforací, kladených volně na sraz, sklon střechy do 5° | m2 | 212.104 |  | 0 | CS ÚRS 2020 02 |  | snížená |  | 0 | 0 | 0 | 0 | 0 | 16 | K | 2 |  |  |  | ROZPOCET | 0 | 0 | 0 | 0 | 0 | 2 | 0 | 16 | -1243617788
| VV |  | "R2.01" | [14 empty] | VV | 2 | 1 | True | 0 | ROZPOCET
| VV |  | 6,6*32,44-1*1*2 |  | 212.104 | [12 empty] | VV | 2 | 2 | True | 1 | ROZPOCET
256 | M | 69334152 | fólie profilovaná (nopová) perforovaná HDPE s hydroakumulační a drenážní funkcí do vegetačních střech s výškou nopů 20mm | m2 | 243.92 |  | 0 | CS ÚRS 2020 02 |  | snížená |  | 0 | 0.0008 | 0.19514 | 0 | 0 | 32 | M | 2 |  |  |  | ROZPOCET | 0 | 0 | 0 | 0 | 0 | 2 | 0 | 16 | 1845116357
| VV |  | 212,104*1,15 |  | 243.92 | [12 empty] | VV | 2 | 2 | True | 1 | ROZPOCET
257 | K | 712771411 | Provedení vegetační vrstvy vegetační střechy ze substrátu, tloušťky přes 100 do 200 mm, sklon střechy do 5° | m2 | 172.543 |  | 0 | CS ÚRS 2020 02 |  | snížená |  | 0 | 0 | 0 | 0 | 0 | 16 | K | 2 |  |  |  | ROZPOCET | 0 | 0 | 0 | 0 | 0 | 2 | 0 | 16 | -300511714
| VV |  | "R2.01" | [14 empty] | VV | 2 | 1 | True | 0 | ROZPOCET
| VV |  | "plocha" | [14 empty] | VV | 2 | 1 | True | 0 | ROZPOCET
| VV |  | 6,6*32,44-1*1*2 |  | 212.104 | [12 empty] | VV | 2 | 2 | True | 0 | ROZPOCET
| VV |  | "odečet kačírku" | [14 empty] | VV | 2 | 1 | True | 0 | ROZPOCET
| VV |  | -39,561 |  | -39.561 | [12 empty] | VV | 2 | 2 | True | 0 | ROZPOCET
| VV |  | Součet |  | 172.543 | [12 empty] | VV | 2 | 4 | True | 1 | ROZPOCET
258 | M | 10321001 | substrát vegetačních střech extenzivní suchomilných rostlin | m3 | 18.98 |  | 0 | CS ÚRS 2020 02 |  | snížená |  | 0 | 0.35 | 6.643 | 0 | 0 | 32 | M | 2 |  |  |  | ROZPOCET | 0 | 0 | 0 | 0 | 0 | 2 | 0 | 16 | 901501608
| VV |  | 172,543*(0,06+0,14)/2*1,1 |  | 18.98 | [12 empty] | VV | 2 | 2 | True | 1 | ROZPOCET
259 | K | 712771521 | Založení vegetace vegetační střechy položením vegetační nebo trávníkové rohože, sklon střechy do 5° | m2 | 172.543 |  | 0 | CS ÚRS 2020 02 |  | snížená |  | 0 | 0 | 0 | 0 | 0 | 16 | K | 2 |  |  |  | ROZPOCET | 0 | 0 | 0 | 0 | 0 | 2 | 0 | 16 | 530436710
| VV |  | "R2.01" | [14 empty] | VV | 2 | 1 | True | 0 | ROZPOCET
| VV |  | "plocha" | [14 empty] | VV | 2 | 1 | True | 0 | ROZPOCET
| VV |  | 6,6*32,44-1*1*2 |  | 212.104 | [12 empty] | VV | 2 | 2 | True | 0 | ROZPOCET
| VV |  | "odečet kačírku" | [14 empty] | VV | 2 | 1 | True | 0 | ROZPOCET
| VV |  | -39,561 |  | -39.561 | [12 empty] | VV | 2 | 2 | True | 0 | ROZPOCET
| VV |  | Součet |  | 172.543 | [12 empty] | VV | 2 | 4 | True | 1 | ROZPOCET
260 | M | 69334504 | koberec rozchodníkový vegetačních střech | m2 | 198.424 |  | 0 | CS ÚRS 2020 02 |  | snížená |  | 0 | 0.011 | 2.1827 | 0 | 0 | 32 | M | 2 |  |  |  | ROZPOCET | 0 | 0 | 0 | 0 | 0 | 2 | 0 | 16 | 163291707
| VV |  | 172,543*1,15 |  | 198.424 | [12 empty] | VV | 2 | 2 | True | 1 | ROZPOCET
261 | K | 712771601 | Provedení ochranných pásů vegetační střechy po obvodu střechy, v místech střešních prostupům napojení na zeď apod. z praného říčního kameniva, tloušťky do 100 mm, šířky do 500 mm | m3 | 3.56 |  | 0 | CS ÚRS 2020 02 |  | snížená |  | 0 | 0 | 0 | 0 | 0 | 16 | K | 2 |  |  |  | ROZPOCET | 0 | 0 | 0 | 0 | 0 | 2 | 0 | 16 | 979443490
| VV |  | "R2.01" | [14 empty] | VV | 2 | 1 | True | 0 | ROZPOCET
| VV |  | ((32,44+5,8)*2*0,4+1,3*1,3+2*1,275-0,9*0,9+1,85*1,275-0,9*0,9+3*1,6-0,9*0,9)*0,09 |  | 3.56 | [12 empty] | VV | 2 | 2 | True | 1 | ROZPOCET
262 | M | 58337401 | kamenivo dekorační (kačírek) frakce 8/16 | t | 7.12 |  | 0 | CS ÚRS 2020 02 |  | snížená |  | 0 | 1 | 7.12 | 0 | 0 | 32 | M | 2 |  |  |  | ROZPOCET | 0 | 0 | 0 | 0 | 0 | 2 | 0 | 16 | -1041631387
| VV |  | 3,56*2 |  | 7.12 | [12 empty] | VV | 2 | 2 | True | 1 | ROZPOCET
263 | K | 712771611 | Provedení ochranných pásů vegetační střechy osazení ochranné kačírkové lišty přitížením konstrukcí | m | 94.2 |  | 0 | CS ÚRS 2020 02 |  | snížená |  | 0 | 0 | 0 | 0 | 0 | 16 | K | 2 |  |  |  | ROZPOCET | 0 | 0 | 0 | 0 | 0 | 2 | 0 | 16 | -1994507787
264 | M | 69334030 | O2.24 M+D kačírková lišta, hliníkový perforovaný plech výšky 80mm | m | 103.62 |  | 0 | CS ÚRS 2020 02 |  | snížená |  | 0 | 2e-05 | 0.0020724 | 0 | 0 | 32 | M | 2 |  |  |  | ROZPOCET | 0 | 0 | 0 | 0 | 0 | 2 | 0 | 16 | -62984927
| VV |  | 94,2*1,1 |  | 103.62 | [12 empty] | VV | 2 | 2 | True | 1 | ROZPOCET
265 | K | 998712102 | Přesun hmot pro povlakové krytiny stanovený z hmotnosti přesunovaného materiálu vodorovná dopravní vzdálenost do 50 m v objektech výšky přes 6 do 12 m | t | 18.922 |  | 0 | CS ÚRS 2020 02 |  | snížená |  | 0 | 0 | 0 | 0 | 0 | 16 | K | 2 |  |  |  | ROZPOCET | 0 | 0 | 0 | 0 | 0 | 2 | 0 | 16 | 1660257158
| PSC |  | Poznámka k souboru cen: 1. Ceny pro přesun hmot stanovený z hmotnosti přesunovaného materiálu se používají tehdy, pokud je možné určit hmotnost za celý stavební díl. Do této hmotnosti se započítává i hmotnost materiálů oceňovaných ve specifikaci. 2. Pokud nelze jednoznačně stanovit hmotnost přesunovaných materiálů, lze pro výpočet přesunu hmot použít orientačně procentní sazbu. Touto sazbou se vynásobí rozpočtové náklady za celý stavební díl včetně nákladů na materiál ve specifikacích. 3. Příplatek k cenám -2181 pro přesun prováděný bez použití mechanizace, tj. za ztížených podmínek, lze použít pouze pro hmotnost materiálu, která se tímto způsobem skutečně přemísťuje. | [14 empty] | PSC | 2
| D | 713 | Izolace tepelné |  |  |  | 0 |  |  |  |  | 0 |  | 8.5376 |  | 0 | 2 | D | 1 |  |  |  | ROZPOCET | [6 empty] | 0
266 | K | 713121111 | Montáž tepelné izolace podlah rohožemi, pásy, deskami, dílci, bloky (izolační materiál ve specifikaci) kladenými volně jednovrstvá | m2 | 355.883 |  | 0 | CS ÚRS 2020 02 |  | snížená |  | 0 | 0 | 0 | 0 | 0 | 16 | K | 2 |  |  |  | ROZPOCET | 0 | 0 | 0 | 0 | 0 | 2 | 0 | 16 | -1189193734
| PSC |  | Poznámka k souboru cen: 1. Množství tepelné izolace podlah okrajovými pásky k ceně -1211 se určuje v m projektované délky obložení (bez přesahů) na obvodu podlahy. | [14 empty] | PSC | 2
| VV |  | "podlaha skladba F2.01" | [14 empty] | VV | 2 | 1 | True | 0 | ROZPOCET
| VV |  | 3,488 |  | 3.488 | [12 empty] | VV | 2 | 2 | True | 0 | ROZPOCET
| VV |  | "podlaha skladba F2.02" | [14 empty] | VV | 2 | 1 | True | 0 | ROZPOCET
| VV |  | 3,8 |  | 3.8 | [12 empty] | VV | 2 | 2 | True | 0 | ROZPOCET
| VV |  | "podlaha skladba F2.03" | [14 empty] | VV | 2 | 1 | True | 0 | ROZPOCET
| VV |  | 4,16 |  | 4.16 | [12 empty] | VV | 2 | 2 | True | 0 | ROZPOCET
| VV |  | "podlaha skladba F2.05" | [14 empty] | VV | 2 | 1 | True | 0 | ROZPOCET
| VV |  | 135,8 |  | 135.8 | [12 empty] | VV | 2 | 2 | True | 0 | ROZPOCET
| VV |  | "podlaha skladba F2.06" | [14 empty] | VV | 2 | 1 | True | 0 | ROZPOCET
| VV |  | 87,385 |  | 87.385 | [12 empty] | VV | 2 | 2 | True | 0 | ROZPOCET
| VV |  | "podlaha skladba F2.07" | [14 empty] | VV | 2 | 1 | True | 0 | ROZPOCET
| VV |  | 81,79 |  | 81.79 | [12 empty] | VV | 2 | 2 | True | 0 | ROZPOCET
| VV |  | "podlaha skladba F2.08" | [14 empty] | VV | 2 | 1 | True | 0 | ROZPOCET
| VV |  | 39,46 |  | 39.46 | [12 empty] | VV | 2 | 2 | True | 0 | ROZPOCET
| VV |  | Součet |  | 355.883 | [12 empty] | VV | 2 | 4 | True | 1 | ROZPOCET
267 | M | 28375926 | deska EPS 200 do plochých střech a podlah λ=0,034 tl 100mm | m2 | 8.358 |  | 0 | CS ÚRS 2020 02 |  | snížená |  | 0 | 0.0035 | 0.029253 | 0 | 0 | 32 | M | 2 |  |  |  | ROZPOCET | 0 | 0 | 0 | 0 | 0 | 2 | 0 | 16 | 164195473
| VV |  | "podlaha skladba F2.02" | [14 empty] | VV | 2 | 1 | True | 0 | ROZPOCET
| VV |  | 3,8*1,05 |  | 3.99 | [12 empty] | VV | 2 | 2 | True | 0 | ROZPOCET
| VV |  | "podlaha skladba F2.03" | [14 empty] | VV | 2 | 1 | True | 0 | ROZPOCET
| VV |  | 4,16*1,05 |  | 4.368 | [12 empty] | VV | 2 | 2 | True | 0 | ROZPOCET
| VV |  | Součet |  | 8.358 | [12 empty] | VV | 2 | 4 | True | 1 | ROZPOCET
268 | M | 28375927 | deska EPS 200 do plochých střech a podlah λ=0,034 tl 120mm | m2 | 3.662 |  | 0 | CS ÚRS 2020 02 |  | snížená |  | 0 | 0.0042 | 0.01538 | 0 | 0 | 32 | M | 2 |  |  |  | ROZPOCET | 0 | 0 | 0 | 0 | 0 | 2 | 0 | 16 | 1898858279
| VV |  | "podlaha skladba F2.01" | [14 empty] | VV | 2 | 1 | True | 0 | ROZPOCET
| VV |  | 3,488*1,05 |  | 3.662 | [12 empty] | VV | 2 | 2 | True | 0 | ROZPOCET
| VV |  | Součet |  | 3.662 | [12 empty] | VV | 2 | 4 | True | 1 | ROZPOCET
269 | M | 28375960 | deska EPS 200 do plochých střech a podlah λ=0,034 tl 140mm | m2 | 85.88 |  | 0 | CS ÚRS 2020 02 |  | snížená |  | 0 | 0.0049 | 0.42081 | 0 | 0 | 32 | M | 2 |  |  |  | ROZPOCET | 0 | 0 | 0 | 0 | 0 | 2 | 0 | 16 | -333457761
| VV |  | "podlaha skladba F2.07" | [14 empty] | VV | 2 | 1 | True | 0 | ROZPOCET
| VV |  | 81,79*1,05 |  | 85.88 | [12 empty] | VV | 2 | 2 | True | 1 | ROZPOCET
270 | M | 28375816 | elastifikovaná deska z pěnovíého polystyrenu s nízkou dynamickou tuhostí pro kročejovou neprůzvučnost těžkých plovoucích podlah λ=0,044 tl 50mm | m2 | 142.59 |  | 0 | CS ÚRS 2020 02 |  | snížená |  | 0 | 0.00075 | 0.10694 | 0 | 0 | 32 | M | 2 |  |  |  | ROZPOCET | 0 | 0 | 0 | 0 | 0 | 2 | 0 | 16 | 1811632535
| VV |  | "podlaha skladba F2.05" | [14 empty] | VV | 2 | 1 | True | 0 | ROZPOCET
| VV |  | 135,8*1,05 |  | 142.59 | [12 empty] | VV | 2 | 2 | True | 0 | ROZPOCET
| VV |  | Součet |  | 142.59 | [12 empty] | VV | 2 | 4 | True | 1 | ROZPOCET
271 | M | 28375818 | elastifikovaná deska z pěnovíého polystyrenu s nízkou dynamickou tuhostí pro kročejovou neprůzvučnost těžkých plovoucích podlah λ=0,044 tl 65mm | m2 | 87.385 |  | 0 | CS ÚRS 2020 02 |  | snížená |  | 0 | 0.00105 | 0.091754 | 0 | 0 | 32 | M | 2 |  |  |  | ROZPOCET | 0 | 0 | 0 | 0 | 0 | 2 | 0 | 16 | 891949163
| VV |  | "podlaha skladba F2.06" | [14 empty] | VV | 2 | 1 | True | 0 | ROZPOCET
| VV |  | 87,385 |  | 87.385 | [12 empty] | VV | 2 | 2 | True | 0 | ROZPOCET
| VV |  | Součet |  | 87.385 | [12 empty] | VV | 2 | 4 | True | 1 | ROZPOCET
272 | M | 28376422 | deska z polystyrénu XPS, hrana polodrážková a hladký povrch 300kPa λ=0,034 tl 100mm | m2 | 41.433 |  | 0 | CS ÚRS 2020 02 |  | snížená |  | 0 | 0.003 | 0.1243 | 0 | 0 | 32 | M | 2 |  |  |  | ROZPOCET | 0 | 0 | 0 | 0 | 0 | 2 | 0 | 16 | 1473011418
| VV |  | "podlaha skladba F2.08" | [14 empty] | VV | 2 | 1 | True | 0 | ROZPOCET
| VV |  | 39,46*1,05 |  | 41.433 | [12 empty] | VV | 2 | 2 | True | 1 | ROZPOCET
273 | K | 713131141 | Montáž tepelné izolace stěn rohožemi, pásy, deskami, dílci, bloky (izolační materiál ve specifikaci) lepením celoplošně | m2 | 309.741 |  | 0 | CS ÚRS 2020 02 |  | snížená |  | 0 | 0.006 | 1.8584 | 0 | 0 | 16 | K | 2 |  |  |  | ROZPOCET | 0 | 0 | 0 | 0 | 0 | 2 | 0 | 16 | 495234632
| PSC |  | Poznámka k souboru cen: 1. Položky Montáž tepelných izolací stěn lze použít i pro ocenění montáže svislých tepelných izolací základových konstrukcí (základové pásy, desky apod.). 2. V cenách -1161 až -1167 nejsou započteny náklady na podkladní rošt a olištování zdí; tyto se oceňují pro kovový rošt cenami souboru 763 12-16 katalogu 763 - Konstrukce suché výstavby nebo pro dřevěný rošt cenami souboru 766 41-72 katalogu 766 – Konstrukce truhlářské. | [14 empty] | PSC | 2
| VV |  | "R2.02 - atika- styk s přístavbou z boku" | [14 empty] | VV | 2 | 1 | True | 0 | ROZPOCET
| VV |  | 2*0,89 |  | 1.78 | [12 empty] | VV | 2 | 2 | True | 0 | ROZPOCET
| VV |  | "R2.01 | [14 empty] | VV | 2 | 1 | True | 0 | ROZPOCET
| VV |  | "atika z boku" | [14 empty] | VV | 2 | 1 | True | 0 | ROZPOCET
| VV |  | (32,34+6,4)*2*0,5 |  | 38.74 | [12 empty] | VV | 2 | 2 | True | 0 | ROZPOCET
| VV |  | "skladba W2.05" | [14 empty] | VV | 2 | 1 | True | 0 | ROZPOCET
| VV |  | 7,5*(1,9+1,75)/2+(17,74+0,5)*(1,75+0,8)/2+5,4*0,8*2+2,15*0,8 |  | 47.304 | [12 empty] | VV | 2 | 2 | True | 0 | ROZPOCET
| VV |  | "skladba W2.06" | [14 empty] | VV | 2 | 1 | True | 0 | ROZPOCET
| VV |  | 7,35*4,75 |  | 34.913 | [12 empty] | VV | 2 | 2 | True | 0 | ROZPOCET
| VV |  | "skladba W2.07" | [14 empty] | VV | 2 | 1 | True | 0 | ROZPOCET
| VV |  | 35,14*2,75 |  | 96.635 | [12 empty] | VV | 2 | 2 | True | 0 | ROZPOCET
| VV |  | "skladba W2.08" | [14 empty] | VV | 2 | 1 | True | 0 | ROZPOCET
| VV |  | 7,35*4,4 |  | 32.34 | [12 empty] | VV | 2 | 2 | True | 0 | ROZPOCET
| VV |  | "skladba W2.09" | [14 empty] | VV | 2 | 1 | True | 0 | ROZPOCET
| VV |  | 7,35*2,7 |  | 19.845 | [12 empty] | VV | 2 | 2 | True | 0 | ROZPOCET
| VV |  | "skladba W2.13" | [14 empty] | VV | 2 | 1 | True | 0 | ROZPOCET
| VV |  | 13,3*0,9 |  | 11.97 | [12 empty] | VV | 2 | 2 | True | 0 | ROZPOCET
| VV |  | "skladba W2.14" | [14 empty] | VV | 2 | 1 | True | 0 | ROZPOCET
| VV |  | (33,14-2,3)*0,85 |  | 26.214 | [12 empty] | VV | 2 | 2 | True | 0 | ROZPOCET
| VV |  | Součet |  | 309.741 | [12 empty] | VV | 2 | 4 | True | 1 | ROZPOCET
274 | M | 28376350 | deska perimetrická spodních staveb, podlah a plochých střech 200kPa λ=0,034 tl 30mm | m2 | 12.569 |  | 0 | CS ÚRS 2020 02 |  | snížená |  | 0 | 0.00105 | 0.013197 | 0 | 0 | 32 | M | 2 |  |  |  | ROZPOCET | 0 | 0 | 0 | 0 | 0 | 2 | 0 | 16 | -805038037
| VV |  | "skladba W2.13" | [14 empty] | VV | 2 | 1 | True | 0 | ROZPOCET
| VV |  | 13,3*0,9*1,05 |  | 12.569 | [12 empty] | VV | 2 | 2 | True | 1 | ROZPOCET
275 | M | 28376356 | deska perimetrická spodních staveb, podlah a plochých střech 200kPa λ=0,034 tl 80mm | m2 | 49.669 |  | 0 | CS ÚRS 2020 02 |  | snížená |  | 0 | 0.0028 | 0.13907 | 0 | 0 | 32 | M | 2 |  |  |  | ROZPOCET | 0 | 0 | 0 | 0 | 0 | 2 | 0 | 16 | -1335893773
| VV |  | "skladba W2.05" | [14 empty] | VV | 2 | 1 | True | 0 | ROZPOCET
| VV |  | (7,5*(1,9+1,75)/2+(17,74+0,5)*(1,75+0,8)/2+5,4*0,8*2+2,15*0,8)*1,05 |  | 49.669 | [12 empty] | VV | 2 | 2 | True | 1 | ROZPOCET
276 | M | 28376404 | deska z polystyrénu XPS, hrana rovná a strukturovaný povrch λ=0,033 | m3 | 15.872 |  | 0 | CS ÚRS 2020 02 |  | snížená |  | 0 | 0.032 | 0.5079 | 0 | 0 | 32 | M | 2 |  |  |  | ROZPOCET | 0 | 0 | 0 | 0 | 0 | 2 | 0 | 16 | 712108017
| VV |  | "skladba W2.07" | [14 empty] | VV | 2 | 1 | True | 0 | ROZPOCET
| VV |  | 35,14*2,75*0,14*1,05 |  | 14.205 | [12 empty] | VV | 2 | 2 | True | 0 | ROZPOCET
| VV |  | "skladba W2.09" | [14 empty] | VV | 2 | 1 | True | 0 | ROZPOCET
| VV |  | 7,35*2,7*0,08*1,05 |  | 1.667 | [12 empty] | VV | 2 | 2 | True | 0 | ROZPOCET
| VV |  | Součet |  | 15.872 | [12 empty] | VV | 2 | 4 | True | 1 | ROZPOCET
277 | M | 28372323 | deska EPS 100 do plochých střech a podlah λ=0,037 tl 240mm | m2 | 1.869 |  | 0 | CS ÚRS 2020 02 |  | snížená |  | 0 | 0.006 | 0.011214 | 0 | 0 | 32 | M | 2 |  |  |  | ROZPOCET | 0 | 0 | 0 | 0 | 0 | 2 | 0 | 16 | -228044676
| VV |  | "R2.02 - atika- styk s přístavbou z boku" | [14 empty] | VV | 2 | 1 | True | 0 | ROZPOCET
| VV |  | 2*0,89*1,05 |  | 1.869 | [12 empty] | VV | 2 | 2 | True | 1 | ROZPOCET
278 | M | 28375915 | deska EPS 150 do plochých střech a podlah λ=0,035 tl 120mm | m2 | 40.677 |  | 0 | CS ÚRS 2020 02 |  | snížená |  | 0 | 0.0032 | 0.13017 | 0 | 0 | 32 | M | 2 |  |  |  | ROZPOCET | 0 | 0 | 0 | 0 | 0 | 2 | 0 | 16 | 1099404469
| VV |  | "R2.01 | [14 empty] | VV | 2 | 1 | True | 0 | ROZPOCET
| VV |  | "atika z boku" | [14 empty] | VV | 2 | 1 | True | 0 | ROZPOCET
| VV |  | (32,34+6,4)*2*0,5*1,05 |  | 40.677 | [12 empty] | VV | 2 | 2 | True | 1 | ROZPOCET
279 | M | 63141461 | deska tepelně izolační minerální kontaktních fasád podélné vlákno λ=0,035 tl 150mm | m2 | 64.183 |  | 0 | CS ÚRS 2020 02 |  | snížená |  | 0 | 0.02275 | 1.4602 | 0 | 0 | 8 | M | 2 |  |  |  | ROZPOCET | 0 | 0 | 0 | 0 | 0 | 2 | 0 | 4 | 1165729644
| VV |  | "skladba W2.06" | [14 empty] | VV | 2 | 1 | True | 0 | ROZPOCET
| VV |  | 7,35*4,75*1,05 |  | 36.658 | [12 empty] | VV | 2 | 2 | True | 0 | ROZPOCET
| VV |  | "skladba W2.14" | [14 empty] | VV | 2 | 1 | True | 0 | ROZPOCET
| VV |  | (33,14-2,3)*0,85*1,05 |  | 27.525 | [12 empty] | VV | 2 | 2 | True | 0 | ROZPOCET
| VV |  | Součet |  | 64.183 | [12 empty] | VV | 2 | 4 | True | 1 | ROZPOCET
280 | M | 63141459 | deska tepelně izolační minerální kontaktních fasád podélné vlákno λ=0,035 tl 100mm | m2 | 33.957 |  | 0 |  |  | snížená |  | 0 | 0.008 | 0.27166 | 0 | 0 | 8 | M | 2 |  |  |  | ROZPOCET | 0 | 0 | 0 | 0 | 0 | 2 | 0 | 4 | -938315986
| VV |  | "skladba W2.08" | [14 empty] | VV | 2 | 1 | True | 0 | ROZPOCET
| VV |  | 7,35*4,4*1,05 |  | 33.957 | [12 empty] | VV | 2 | 2 | True | 1 | ROZPOCET
281 | K | 713141131 | Montáž tepelné izolace střech plochých rohožemi, pásy, deskami, dílci, bloky (izolační materiál ve specifikaci) přilepenými za studena zplna, jednovrstvá | m2 | 749.138 |  | 0 | CS ÚRS 2020 02 |  | snížená |  | 0 | 0.00116 | 0.869 | 0 | 0 | 16 | K | 2 |  |  |  | ROZPOCET | 0 | 0 | 0 | 0 | 0 | 2 | 0 | 16 | 1455314738
| PSC |  | Poznámka k souboru cen: 1. Množství tepelné izolace střech plochých atikovými pásky k ceně -1211 se určuje v m projektované délky obložení (bez přesahů) na obvodu ploché střechy. 2. Množství jednotek tepelné izolace střech plochých spádovými klíny k cenám -1311 až -1335 se určuje v m2 půdorysné projektované vyspádované plochy střechy. 3. V cenách -1221 až -1262 jsou započteny náklady na montáž a dodávku kotevních šroubů. 4. V cenách -1221 až -1262 nejsou započteny náklady na položení tepelné izolace; tyto se oceňují cenami -1111 až - 1151 tohoto souboru cen. 5. Ceny -1381 až -1396 lze použít pro montáž izolace do 1000mm. V případě vyšších střešních konstrukcí se pro izolace stěn použijí položky souboru cen 713 13-11 Montáž tepelné izolace stěn tohoto katalogu. | [14 empty] | PSC | 2
| VV |  | "R2.01" | [14 empty] | VV | 2 | 1 | True | 0 | ROZPOCET
| VV |  | 32,64*6,6*3 |  | 646.272 | [12 empty] | VV | 2 | 2 | True | 0 | ROZPOCET
| VV |  | "vrch atiky" | [14 empty] | VV | 2 | 1 | True | 0 | ROZPOCET
| VV |  | 33,14*0,9+(33,14+6,6+6,6)*0,4 |  | 48.362 | [12 empty] | VV | 2 | 2 | True | 0 | ROZPOCET
| VV |  | "R2.02" | [14 empty] | VV | 2 | 1 | True | 0 | ROZPOCET
| VV |  | 11,355*1,7*2+11,355*0,3*2 |  | 45.42 | [12 empty] | VV | 2 | 2 | True | 0 | ROZPOCET
| VV |  | "vrch atiky" | [14 empty] | VV | 2 | 1 | True | 0 | ROZPOCET
| VV |  | 11,355*0,4*2 |  | 9.084 | [12 empty] | VV | 2 | 2 | True | 0 | ROZPOCET
| VV |  | Součet |  | 749.138 | [12 empty] | VV | 2 | 4 | True | 1 | ROZPOCET
282 | M | 28372321 | deska EPS 100 do plochých střech a podlah λ=0,037 tl 200mm | m2 | 20.269 |  | 0 | CS ÚRS 2020 02 |  | snížená |  | 0 | 0.005 | 0.10135 | 0 | 0 | 32 | M | 2 |  |  |  | ROZPOCET | 0 | 0 | 0 | 0 | 0 | 2 | 0 | 16 | 704038337
| VV |  | "R2.02" | [14 empty] | VV | 2 | 1 | True | 0 | ROZPOCET
| VV |  | 11,355*1,7*1,05 |  | 20.269 | [12 empty] | VV | 2 | 2 | True | 0 | ROZPOCET
| VV |  | Součet |  | 20.269 | [12 empty] | VV | 2 | 4 | True | 1 | ROZPOCET
283 | M | 28375912 | deska EPS 150 do plochých střech a podlah λ=0,035 tl 80mm | m2 | 226.195 |  | 0 | CS ÚRS 2020 02 |  | snížená |  | 0 | 0.0024 | 0.54287 | 0 | 0 | 32 | M | 2 |  |  |  | ROZPOCET | 0 | 0 | 0 | 0 | 0 | 2 | 0 | 16 | -1465277828
| VV |  | "R2.01" | [14 empty] | VV | 2 | 1 | True | 0 | ROZPOCET
| VV |  | 32,64*6,6*1,05 |  | 226.195 | [12 empty] | VV | 2 | 2 | True | 1 | ROZPOCET
284 | M | 28375915 | deska EPS 150 do plochých střech a podlah λ=0,035 tl 120mm | m2 | 226.195 |  | 0 | CS ÚRS 2020 02 |  | snížená |  | 0 | 0.0032 | 0.72382 | 0 | 0 | 32 | M | 2 |  |  |  | ROZPOCET | 0 | 0 | 0 | 0 | 0 | 2 | 0 | 16 | -414910165
| VV |  | "R2.01" | [14 empty] | VV | 2 | 1 | True | 0 | ROZPOCET
| VV |  | 32,64*6,6*1,05 |  | 226.195 | [12 empty] | VV | 2 | 2 | True | 1 | ROZPOCET
285 | M | 28376141 | klín izolační z pěnového polystyrenu EPS 100 spádový | m3 | 2.504 |  | 0 | CS ÚRS 2020 02 |  | snížená |  | 0 | 0.02 | 0.05008 | 0 | 0 | 32 | M | 2 |  |  |  | ROZPOCET | 0 | 0 | 0 | 0 | 0 | 2 | 0 | 16 | -812874496
| VV |  | "R2.02" | [14 empty] | VV | 2 | 1 | True | 0 | ROZPOCET
| VV |  | "plocha" | [14 empty] | VV | 2 | 1 | True | 0 | ROZPOCET
| VV |  | 11,355*1,7*(0,02+0,1)/2*1,05 |  | 1.216 | [12 empty] | VV | 2 | 2 | True | 0 | ROZPOCET
| VV |  | "vrch atiky" | [14 empty] | VV | 2 | 1 | True | 0 | ROZPOCET
| VV |  | 11,355*0,4*2*(0,12+0,15)/2*1,05 |  | 1.288 | [12 empty] | VV | 2 | 2 | True | 0 | ROZPOCET
| VV |  | Součet |  | 2.504 | [12 empty] | VV | 2 | 4 | True | 1 | ROZPOCET
286 | M | 28376142 | klín izolační z pěnového polystyrenu EPS 150 spádový | m3 | 36.26 |  | 0 | CS ÚRS 2020 02 |  | snížená |  | 0 | 0.025 | 0.9065 | 0 | 0 | 32 | M | 2 |  |  |  | ROZPOCET | 0 | 0 | 0 | 0 | 0 | 2 | 0 | 16 | -1923187531
| VV |  | "R2.01" | [14 empty] | VV | 2 | 1 | True | 0 | ROZPOCET
| VV |  | "plocha" | [14 empty] | VV | 2 | 1 | True | 0 | ROZPOCET
| VV |  | 32,64*6,6*(0,02+0,24)/2*1,05 |  | 29.405 | [12 empty] | VV | 2 | 2 | True | 0 | ROZPOCET
| VV |  | "vrch atiky" | [14 empty] | VV | 2 | 1 | True | 0 | ROZPOCET
| VV |  | (33,14*0,9+(33,14+6,6+6,6)*0,4)*(0,12+0,15)/2*1,05 |  | 6.855 | [12 empty] | VV | 2 | 2 | True | 0 | ROZPOCET
| VV |  | Součet |  | 36.26 | [12 empty] | VV | 2 | 4 | True | 1 | ROZPOCET
287 | K | 713191132 | Montáž tepelné izolace stavebních konstrukcí - doplňky a konstrukční součásti podlah, stropů vrchem nebo střech překrytím fólií separační z PE | m2 | 355.883 |  | 0 | CS ÚRS 2020 02 |  | snížená |  | 0 | 0 | 0 | 0 | 0 | 16 | K | 2 |  |  |  | ROZPOCET | 0 | 0 | 0 | 0 | 0 | 2 | 0 | 16 | -1190846578
| VV |  | "podlaha skladba F2.01" | [14 empty] | VV | 2 | 1 | True | 0 | ROZPOCET
| VV |  | 3,488 |  | 3.488 | [12 empty] | VV | 2 | 2 | True | 0 | ROZPOCET
| VV |  | "podlaha skladba F2.02" | [14 empty] | VV | 2 | 1 | True | 0 | ROZPOCET
| VV |  | 3,8 |  | 3.8 | [12 empty] | VV | 2 | 2 | True | 0 | ROZPOCET
| VV |  | "podlaha skladba F2.03" | [14 empty] | VV | 2 | 1 | True | 0 | ROZPOCET
| VV |  | 4,16 |  | 4.16 | [12 empty] | VV | 2 | 2 | True | 0 | ROZPOCET
| VV |  | "podlaha skladba F2.05" | [14 empty] | VV | 2 | 1 | True | 0 | ROZPOCET
| VV |  | 135,8 |  | 135.8 | [12 empty] | VV | 2 | 2 | True | 0 | ROZPOCET
| VV |  | "podlaha skladba F2.06" | [14 empty] | VV | 2 | 1 | True | 0 | ROZPOCET
| VV |  | 87,385 |  | 87.385 | [12 empty] | VV | 2 | 2 | True | 0 | ROZPOCET
| VV |  | "podlaha skladba F2.07" | [14 empty] | VV | 2 | 1 | True | 0 | ROZPOCET
| VV |  | 81,79 |  | 81.79 | [12 empty] | VV | 2 | 2 | True | 0 | ROZPOCET
| VV |  | "podlaha skladba F2.08" | [14 empty] | VV | 2 | 1 | True | 0 | ROZPOCET
| VV |  | 39,46 |  | 39.46 | [12 empty] | VV | 2 | 2 | True | 0 | ROZPOCET
| VV |  | Součet |  | 355.883 | [12 empty] | VV | 2 | 4 | True | 1 | ROZPOCET
288 | M | 28323053 | fólie PE (500 kg/m3) separační podlahová oddělující tepelnou izolaci tl 0,6mm | m2 | 409.265 |  | 0 | CS ÚRS 2020 02 |  | snížená |  | 0 | 0.0004 | 0.16371 | 0 | 0 | 32 | M | 2 |  |  |  | ROZPOCET | 0 | 0 | 0 | 0 | 0 | 2 | 0 | 16 | 566931654
| VV |  | 355,883*1,15 |  | 409.265 | [12 empty] | VV | 2 | 2 | True | 1 | ROZPOCET
289 | K | 998713102 | Přesun hmot pro izolace tepelné stanovený z hmotnosti přesunovaného materiálu vodorovná dopravní vzdálenost do 50 m v objektech výšky přes 6 m do 12 m | t | 6.806 |  | 0 | CS ÚRS 2020 02 |  | snížená |  | 0 | 0 | 0 | 0 | 0 | 16 | K | 2 |  |  |  | ROZPOCET | 0 | 0 | 0 | 0 | 0 | 2 | 0 | 16 | 860708403
| PSC |  | Poznámka k souboru cen: 1. Ceny pro přesun hmot stanovený z hmotnosti přesunovaného materiálu se používají tehdy, pokud je možné určit hmotnost za celý stavební díl. Do této hmotnosti se započítává i hmotnost materiálů oceňovaných ve specifikaci. 2. Pokud nelze jednoznačně stanovit hmotnost přesunovaných materiálů, lze pro výpočet přesunu hmot použít orientačně procentní sazbu. Touto sazbou se vynásobí rozpočtové náklady za celý stavební díl včetně nákladů na materiál ve specifikacích. 3. Příplatek k cenám -3181 pro přesun prováděný bez použití mechanizace, tj. za ztížených podmínek, lze použít pouze pro hmotnost materiálu, která se tímto způsobem skutečně přemísťuje. | [14 empty] | PSC | 2
| D | 762 | Konstrukce tesařské |  |  |  | 0 |  |  |  |  | 0 |  | 1.8646 |  | 0 | 2 | D | 1 |  |  |  | ROZPOCET | [6 empty] | 0
290 | K | 762131124 | Montáž bednění stěn z hrubých prken tl. do 32 mm na sraz | m2 | 43.176 |  | 0 | CS ÚRS 2020 02 |  | snížená |  | 0 | 0 | 0 | 0 | 0 | 16 | K | 2 |  |  |  | ROZPOCET | 0 | 0 | 0 | 0 | 0 | 2 | 0 | 16 | 50696799
| PSC |  | Poznámka k souboru cen: 1. V cenách nejsou započteny náklady na vyrovnání podkladu. | [14 empty] | PSC | 2
| VV |  | "skladba W2.14" | [14 empty] | VV | 2 | 1 | True | 0 | ROZPOCET
| VV |  | (33,14-2,3)*(0,85+0,55) |  | 43.176 | [12 empty] | VV | 2 | 2 | True | 1 | ROZPOCET
291 | M | 60621155 | překližka vodovzdorná protiskl/hladká bříza tl 24mm | m2 | 47.494 |  | 0 | CS ÚRS 2020 02 |  | snížená |  | 0 | 0.0173 | 0.82165 | 0 | 0 | 32 | M | 2 |  |  |  | ROZPOCET | 0 | 0 | 0 | 0 | 0 | 2 | 0 | 16 | -645703667
| VV |  | "skladba W2.14" | [14 empty] | VV | 2 | 1 | True | 0 | ROZPOCET
| VV |  | (33,14-2,3)*(0,85+0,55)*1,1 |  | 47.494 | [12 empty] | VV | 2 | 2 | True | 1 | ROZPOCET
292 | K | 762195000 | Spojovací prostředky stěn a příček hřebíky, svory, fixační prkna | m3 | 1.079 |  | 0 | CS ÚRS 2020 02 |  | snížená |  | 0 | 0.01266 | 0.01366 | 0 | 0 | 16 | K | 2 |  |  |  | ROZPOCET | 0 | 0 | 0 | 0 | 0 | 2 | 0 | 16 | 824162365
| PSC |  | Poznámka k souboru cen: 1. Cena je určena pouze pro soubory cen: a) 762 11- Montáž stěn a příček na hladko, b) 762 12- Montáž stěn a příček tesařsky vázaných, c) 762 13- Montáž bednění stěn. 2. Ochrana konstrukce se oceňuje samostatně, např. položkami 762 08-3 Impregnace řeziva tohoto katalogu nebo příslušnými položkami katalogu 800-783 Nátěry. | [14 empty] | PSC | 2
| VV |  | "skladba W2.14" | [14 empty] | VV | 2 | 1 | True | 0 | ROZPOCET
| VV |  | (33,14-2,3)*(0,85+0,55)*0,025 |  | 1.079 | [12 empty] | VV | 2 | 2 | True | 1 | ROZPOCET
293 | K | 762313900R | M+D nosné rámy pro skladbu W.14 | m | 30.84 |  | 0 |  |  | snížená |  | 0 | 0 | 0 | 0 | 0 | 16 | K | 2 |  |  |  | ROZPOCET | 0 | 0 | 0 | 0 | 0 | 2 | 0 | 16 | -488586288
| VV |  | 33,14-2,3 |  | 30.84 | [12 empty] | VV | 2 | 2 | True | 0 | ROZPOCET
| VV |  | Součet |  | 30.84 | [12 empty] | VV | 2 | 4 | True | 1 | ROZPOCET
294 | K | 762341270 | Bednění a laťování montáž bednění střech rovných a šikmých sklonu do 60° s vyřezáním otvorů z desek dřevotřískových nebo dřevoštěpkových na sraz | m2 | 57.777 |  | 0 | CS ÚRS 2020 02 |  | snížená |  | 0 | 0 | 0 | 0 | 0 | 16 | K | 2 |  |  |  | ROZPOCET | 0 | 0 | 0 | 0 | 0 | 2 | 0 | 16 | 205520160
| PSC |  | Poznámka k souboru cen: 1. V cenách -1011 až -1149 bednění střech z desek dřevoštěpkových a cementotřískových jsou započteny i náklady na dodávku spojovacích prostředků, na tyto položky se nevztahuje ocenění dodávky spojovacích prostředků položka 762 39-5000. | [14 empty] | PSC | 2
| VV |  | "vrch atiky" | [14 empty] | VV | 2 | 1 | True | 0 | ROZPOCET
| VV |  | 33,14*0,91+(33,14+6,6+6,6)*0,4 |  | 48.693 | [12 empty] | VV | 2 | 2 | True | 0 | ROZPOCET
| VV |  | 11,355*0,4*2 |  | 9.084 | [12 empty] | VV | 2 | 2 | True | 0 | ROZPOCET
| VV |  | Součet |  | 57.777 | [12 empty] | VV | 2 | 4 | True | 1 | ROZPOCET
295 | M | 60623495 | překližka vodovzdorná smrk tl 21mm jakost II. | m2 | 63.555 |  | 0 | CS ÚRS 2020 02 |  | snížená |  | 0 | 0.01575 | 1.001 | 0 | 0 | 32 | M | 2 |  |  |  | ROZPOCET | 0 | 0 | 0 | 0 | 0 | 2 | 0 | 16 | 452140478
| VV |  | 57,777*1,1 |  | 63.555 | [12 empty] | VV | 2 | 2 | True | 1 | ROZPOCET
296 | K | 762395000 | Spojovací prostředky krovů, bednění a laťování, nadstřešních konstrukcí svory, prkna, hřebíky, pásová ocel, vruty | m3 | 1.213 |  | 0 | CS ÚRS 2020 02 |  | snížená |  | 0 | 0.02337 | 0.028348 | 0 | 0 | 16 | K | 2 |  |  |  | ROZPOCET | 0 | 0 | 0 | 0 | 0 | 2 | 0 | 16 | 1416328313
| PSC |  | Poznámka k souboru cen: 1. Cena je určena pro montážní ceny souborů cen: a) 762 33- Montáž vázaných konstrukcí krovů, b) 762 34- Bednění a laťování, ceny -1210 až -2441, c) 762 35- Montáž nadstřešních konstrukcí, d) 762 36- Montáž spádových klínů. 2. Ochrana konstrukce se oceňuje samostatně, např. položkami 762 08-3 Impregnace řeziva tohoto katalogu nebo příslušnými položkami katalogu 800-783 Nátěry. | [14 empty] | PSC | 2
| VV |  | 57,777*0,021 |  | 1.213 | [12 empty] | VV | 2 | 2 | True | 1 | ROZPOCET
297 | K | 998762102 | Přesun hmot pro konstrukce tesařské stanovený z hmotnosti přesunovaného materiálu vodorovná dopravní vzdálenost do 50 m v objektech výšky přes 6 do 12 m | t | 1.865 |  | 0 | CS ÚRS 2020 02 |  | snížená |  | 0 | 0 | 0 | 0 | 0 | 16 | K | 2 |  |  |  | ROZPOCET | 0 | 0 | 0 | 0 | 0 | 2 | 0 | 16 | 403116822
| PSC |  | Poznámka k souboru cen: 1. Ceny pro přesun hmot stanovený z hmotnosti přesunovaného materiálu se používají tehdy, pokud je možné určit hmotnost za celý stavební díl. Do této hmotnosti se započítává i hmotnost materiálů oceňovaných ve specifikaci. 2. Pokud nelze jednoznačně stanovit hmotnost přesunovaných materiálů, lze pro výpočet přesunu hmot použít orientačně procentní sazbu. Touto sazbou se vynásobí rozpočtové náklady za celý stavební díl včetně nákladů na materiál ve specifikacích. 3. Příplatek k cenám -2181 pro přesun prováděný bez použití mechanizace, tj. za ztížených podmínek, lze použít pouze pro hmotnost materiálu, která se tímto způsobem skutečně přemísťuje. | [14 empty] | PSC | 2
| D | 763 | Konstrukce suché výstavby |  |  |  | 0 |  |  |  |  | 0 |  | 3.3289 |  | 0 | 2 | D | 1 |  |  |  | ROZPOCET | [6 empty] | 0
298 | K | 763111411 | Příčka ze sádrokartonových desek s nosnou konstrukcí z jednoduchých ocelových profilů UW, CW dvojitě opláštěná deskami standardními A tl. 2 x 12,5 mm s izolací, EI 60, příčka tl. 100 mm, profil 50, Rw do 51 dB | m2 | 1.95 |  | 0 | CS ÚRS 2020 02 |  | snížená |  | 0 | 0.04428 | 0.086346 | 0 | 0 | 16 | K | 2 |  |  |  | ROZPOCET | 0 | 0 | 0 | 0 | 0 | 2 | 0 | 16 | 1531285818
| PSC |  | Poznámka k souboru cen: 1. V cenách jsou započteny i náklady na tmelení a výztužnou pásku. 2. V cenách nejsou započteny náklady na základní penetrační nátěr; tyto se oceňují cenou cenou -1717. 3. Cena -1611 Montáž nosné konstrukce je stanovena pro m2 plochy příčky. 4. Ceny -1621 až -1627 Montáž desek, -1717 Penetrační nátěr, -1718 Úprava spar separační páskou a -1771, -1772 Příplatek za rovinnost jsou stanoveny pro obě strany příčky. Tyto úpravy prováděné pouze na jedné straně příčky se oceňují cenami souboru cen 763 12-17 pro předsazené stěny. 5. V ceně -1611 nejsou započteny náklady na profily; tyto se oceňují ve specifikaci. 6. V cenách -1621 až -1627 nejsou započteny náklady na desky; tato dodávka se oceňuje ve specifikaci. | [14 empty] | PSC | 2
| VV |  | "nade dveřmi" | [14 empty] | VV | 2 | 1 | True | 0 | ROZPOCET
| VV |  | 0,65*1,5*2 |  | 1.95 | [12 empty] | VV | 2 | 2 | True | 1 | ROZPOCET
299 | K | 763131411 | Podhled ze sádrokartonových desek dvouvrstvá zavěšená spodní konstrukce z ocelových profilů CD, UD jednoduše opláštěná deskou standardní A, tl. 12,5 mm, bez izolace | m2 | 236.6 |  | 0 | CS ÚRS 2020 02 |  | snížená |  | 0 | 0.0122 | 2.8865 | 0 | 0 | 16 | K | 2 |  |  |  | ROZPOCET | 0 | 0 | 0 | 0 | 0 | 2 | 0 | 16 | 117373523
| PSC |  | Poznámka k souboru cen: 1. V cenách jsou započteny i náklady na tmelení a výztužnou pásku. 2. V cenách nejsou započteny náklady na základní penetrační nátěr; tyto se oceňují cenou -1714. 3. Ceny -1612 až -1613 Montáž nosné konstrukce je stanoveny pro m2 plochy podhledu. 4. Vcenách -2612 a -2613 nejsou započteny náklady na profily; tyto se oceňují ve specifikaci. 5. V cenách -1621 až -1624 Montáž desek nejsou započteny náklady na desky; tato dodávka se oceňuje ve specifikaci. 6. V ceně -1763 Příplatek za průhyb nosného stropu přes 20 mm je započtena pouze montáž, atypický profil se oceňuje individuálně ve specifikaci. | [14 empty] | PSC | 2
| VV |  | "mč.0.26" | [14 empty] | VV | 2 | 1 | True | 0 | ROZPOCET
| VV |  | 4,16 |  | 4.16 | [12 empty] | VV | 2 | 2 | True | 0 | ROZPOCET
| VV |  | "mč.0.27" | [14 empty] | VV | 2 | 1 | True | 0 | ROZPOCET
| VV |  | 6 |  | 6 | [12 empty] | VV | 2 | 2 | True | 0 | ROZPOCET
| VV |  | "1.np - bez sociálek" | [14 empty] | VV | 2 | 1 | True | 0 | ROZPOCET
| VV |  | 204,68 |  | 204.68 | [12 empty] | VV | 2 | 2 | True | 0 | ROZPOCET
| VV |  | "svislé stěny světlíků" | [14 empty] | VV | 2 | 1 | True | 0 | ROZPOCET
| VV |  | (0,8+0,8)*2*1,9*2+(0,8+0,8)*2*1*3 |  | 21.76 | [12 empty] | VV | 2 | 2 | True | 0 | ROZPOCET
| VV |  | Součet |  | 236.6 | [12 empty] | VV | 2 | 4 | True | 1 | ROZPOCET
300 | K | 763131451 | Podhled ze sádrokartonových desek dvouvrstvá zavěšená spodní konstrukce z ocelových profilů CD, UD jednoduše opláštěná deskou impregnovanou H2, tl. 12,5 mm, bez izolace | m2 | 28.28 |  | 0 | CS ÚRS 2020 02 |  | snížená |  | 0 | 0.01259 | 0.35605 | 0 | 0 | 16 | K | 2 |  |  |  | ROZPOCET | 0 | 0 | 0 | 0 | 0 | 2 | 0 | 16 | 217796521
| PSC |  | Poznámka k souboru cen: 1. V cenách jsou započteny i náklady na tmelení a výztužnou pásku. 2. V cenách nejsou započteny náklady na základní penetrační nátěr; tyto se oceňují cenou -1714. 3. Ceny -1612 až -1613 Montáž nosné konstrukce je stanoveny pro m2 plochy podhledu. 4. Vcenách -2612 a -2613 nejsou započteny náklady na profily; tyto se oceňují ve specifikaci. 5. V cenách -1621 až -1624 Montáž desek nejsou započteny náklady na desky; tato dodávka se oceňuje ve specifikaci. 6. V ceně -1763 Příplatek za průhyb nosného stropu přes 20 mm je započtena pouze montáž, atypický profil se oceňuje individuálně ve specifikaci. | [14 empty] | PSC | 2
| VV |  | "1.np - sociálky" | [14 empty] | VV | 2 | 1 | True | 0 | ROZPOCET
| VV |  | 28,28 |  | 28.28 | [12 empty] | VV | 2 | 2 | True | 1 | ROZPOCET
301 | K | 998763302 | Přesun hmot pro konstrukce montované z desek sádrokartonových, sádrovláknitých, cementovláknitých nebo cementových stanovený z hmotnosti přesunovaného materiálu vodorovná dopravní vzdálenost do 50 m v objektech výšky přes 6 do 12 m | t | 3.329 |  | 0 | CS ÚRS 2020 02 |  | snížená |  | 0 | 0 | 0 | 0 | 0 | 16 | K | 2 |  |  |  | ROZPOCET | 0 | 0 | 0 | 0 | 0 | 2 | 0 | 16 | 497357471
| PSC |  | Poznámka k souboru cen: 1. Ceny pro přesun hmot stanovený z hmotnosti přesunovaného materiálu se použijí tehdy, pokud je možné určit hmotnost za celý stavební díl. Do této hmotnosti se započítává i hmotnost materiálů oceňovaných ve specifikaci. 2. Pokud nelze jednoznačně stanovit hmotnost přesunovaných materiálů, lze pro výpočet přesunu hmot použít orientačně procentní sazbu. Touto sazbou se vynásobí rozpočtové náklady za celý stavební díl včetně nákladů na materiál ve specifikacích. 3. Příplatek k cenám -3381 pro přesun prováděný bez použití mechanizace, tj. za ztížených podmínek, lze použít pouze pro hmotnost materiálu, která se tímto způsobem skutečně přemísťuje. U přesunu stanoveného procentní sazbou se ztížení přesunu ocení individuálně. | [14 empty] | PSC | 2
| D | 764 | Konstrukce klempířské |  |  |  | 0 |  |  |  |  | 0 |  | 0.68918 |  | 0 | 2 | D | 1 |  |  |  | ROZPOCET | [6 empty] | 0
302 | K | 764212635 | Oplechování střešních prvků z pozinkovaného plechu s povrchovou úpravou štítu závětrnou lištou rš 400 mm | m | 71.9 |  | 0 | CS ÚRS 2020 02 |  | snížená |  | 0 | 0.00347 | 0.24949 | 0 | 0 | 16 | K | 2 |  |  |  | ROZPOCET | 0 | 0 | 0 | 0 | 0 | 2 | 0 | 16 | -1367743292
| PSC |  | Poznámka k souboru cen: 1. V cenách 764 21-1605 až - 3642 nejsou započteny náklady na podkladní plech, tento se oceňuje cenami souboru cen 764 01-16.. Podkladní plech z pozinkovaného plechu s upraveným povrchem v rozvinuté šířce dle rš střešního prvku. | [14 empty] | PSC | 2
| VV |  | "K2.01" | [14 empty] | VV | 2 | 1 | True | 0 | ROZPOCET
| VV |  | 71,9 |  | 71.9 | [12 empty] | VV | 2 | 2 | True | 1 | ROZPOCET
303 | K | 764213615 | Oplechování střešních prvků z pozinkovaného plechu s povrchovou úpravou střešní dilatace jednodílná rš 400 mm | m | 16.5 |  | 0 | CS ÚRS 2020 02 |  | snížená |  | 0 | 0.0035 | 0.05775 | 0 | 0 | 16 | K | 2 |  |  |  | ROZPOCET | 0 | 0 | 0 | 0 | 0 | 2 | 0 | 16 | 1363127854
| PSC |  | Poznámka k souboru cen: 1. V cenách 764 21-1605 až - 3642 nejsou započteny náklady na podkladní plech, tento se oceňuje cenami souboru cen 764 01-16.. Podkladní plech z pozinkovaného plechu s upraveným povrchem v rozvinuté šířce dle rš střešního prvku. | [14 empty] | PSC | 2
| VV |  | "K2.04" | [14 empty] | VV | 2 | 1 | True | 0 | ROZPOCET
| VV |  | 16,5 |  | 16.5 | [12 empty] | VV | 2 | 2 | True | 1 | ROZPOCET
304 | K | 764213641 | Oplechování střešních prvků z pozinkovaného plechu s povrchovou úpravou střešní dilatace vícedílná rš 900 mm | m | 32.3 |  | 0 | CS ÚRS 2020 02 |  | snížená |  | 0 | 0.00781 | 0.25226 | 0 | 0 | 16 | K | 2 |  |  |  | ROZPOCET | 0 | 0 | 0 | 0 | 0 | 2 | 0 | 16 | 1117957928
| PSC |  | Poznámka k souboru cen: 1. V cenách 764 21-1605 až - 3642 nejsou započteny náklady na podkladní plech, tento se oceňuje cenami souboru cen 764 01-16.. Podkladní plech z pozinkovaného plechu s upraveným povrchem v rozvinuté šířce dle rš střešního prvku. | [14 empty] | PSC | 2
| VV |  | "K2.02" | [14 empty] | VV | 2 | 1 | True | 0 | ROZPOCET
| VV |  | 32,3 |  | 32.3 | [12 empty] | VV | 2 | 2 | True | 1 | ROZPOCET
305 | K | 764246403 | Oplechování parapetů z titanzinkového předzvětralého plechu rovných mechanicky kotvené, bez rohů rš 250 mm | m | 7.4 |  | 0 | CS ÚRS 2020 02 |  | snížená |  | 0 | 0.00151 | 0.011174 | 0 | 0 | 16 | K | 2 |  |  |  | ROZPOCET | 0 | 0 | 0 | 0 | 0 | 2 | 0 | 16 | 577836779
| VV |  | "K2.03" | [14 empty] | VV | 2 | 1 | True | 0 | ROZPOCET
| VV |  | 7,4 |  | 7.4 | [12 empty] | VV | 2 | 2 | True | 1 | ROZPOCET
306 | K | 764246407 | Oplechování parapetů z titanzinkového předzvětralého plechu rovných mechanicky kotvené, bez rohů rš 670 mm | m | 30 |  | 0 | CS ÚRS 2020 02 |  | snížená |  | 0 | 0.00395 | 0.1185 | 0 | 0 | 16 | K | 2 |  |  |  | ROZPOCET | 0 | 0 | 0 | 0 | 0 | 2 | 0 | 16 | 220374947
| VV |  | "K2.05" | [14 empty] | VV | 2 | 1 | True | 0 | ROZPOCET
| VV |  | 30 |  | 30 | [12 empty] | VV | 2 | 2 | True | 1 | ROZPOCET
307 | K | 998764102 | Přesun hmot pro konstrukce klempířské stanovený z hmotnosti přesunovaného materiálu vodorovná dopravní vzdálenost do 50 m v objektech výšky přes 6 do 12 m | t | 0.689 |  | 0 | CS ÚRS 2020 02 |  | snížená |  | 0 | 0 | 0 | 0 | 0 | 16 | K | 2 |  |  |  | ROZPOCET | 0 | 0 | 0 | 0 | 0 | 2 | 0 | 16 | 1387047514
| PSC |  | Poznámka k souboru cen: 1. Ceny pro přesun hmot stanovený z hmotnosti přesunovaného materiálu se používají tehdy, pokud je možné určit hmotnost za celý stavební díl. Do této hmotnosti se započítává i hmotnost materiálů oceňovaných ve specifikaci. 2. Pokud nelze jednoznačně stanovit hmotnost přesunovaných materiálů, lze pro výpočet přesunu hmot použít orientačně procentní sazbu. Touto sazbou se vynásobí rozpočtové náklady za celý stavební díl včetně nákladů na materiál ve specifikacích. 3. Příplatek k cenám -4181 pro přesun prováděný bez použití mechanizace, tj. za ztížených podmínek, lze použít pouze pro hmotnost materiálu, která se tímto způsobem skutečně přemísťuje. | [14 empty] | PSC | 2
| D | 766 | Konstrukce truhlářské |  |  |  | 0 |  |  |  |  | 0 |  | 0 |  | 0 | 2 | D | 1 |  |  |  | ROZPOCET | [6 empty] | 0
308 | K | 76600-201 | T/2.01 M+D kuchyňská linka dl. 3170mm ,vč. kotvení, soklu, spotřebičů, skříněk,veškerých doplňků, kompletní provedení dle PD | kus | 1 |  | 0 |  |  | snížená |  | 0 | 0 | 0 | 0 | 0 | 16 | K | 2 |  |  |  | ROZPOCET | 0 | 0 | 0 | 0 | 0 | 2 | 0 | 16 | -175253492
309 | K | 76600-202.2 | T/2.02L M+D dveře 900/2100mm, vč. kování, zámku, veškerých doplňků, povrchové úpravy, kompletní provedení dle PD | kus | 1 |  | 0 |  |  | snížená |  | 0 | 0 | 0 | 0 | 0 | 16 | K | 2 |  |  |  | ROZPOCET | 0 | 0 | 0 | 0 | 0 | 2 | 0 | 16 | 279628684
310 | K | 76600-203 | T/2.03 M+D dveře 900+300/2100mm, vč. kování, zámku, veškerých doplňků, povrchové úpravy, kompletní provedení dle PD | kus | 1 |  | 0 |  |  | snížená |  | 0 | 0 | 0 | 0 | 0 | 16 | K | 2 |  |  |  | ROZPOCET | 0 | 0 | 0 | 0 | 0 | 2 | 0 | 16 | 429922330
311 | K | 76600-204.1 | T/2.04P M+D dveře 800/2100mm, EW 30 DP3-C, vč. kování, zámku, veškerých doplňků, povrchové úpravy, kompletní provedení dle PD | kus | 1 |  | 0 |  |  | snížená |  | 0 | 0 | 0 | 0 | 0 | 16 | K | 2 |  |  |  | ROZPOCET | 0 | 0 | 0 | 0 | 0 | 2 | 0 | 16 | 897445038
312 | K | 76600-204.2 | T/2.04L M+D dveře 800/2100mm, EW 30 DP3-C, vč. kování, zámku, veškerých doplňků, povrchové úpravy, kompletní provedení dle PD | kus | 1 |  | 0 |  |  | snížená |  | 0 | 0 | 0 | 0 | 0 | 16 | K | 2 |  |  |  | ROZPOCET | 0 | 0 | 0 | 0 | 0 | 2 | 0 | 16 | -1858341955
313 | K | 76600-205.1 | T/2.05L M+D dveře 800/2100mm, vč. kování, zámku, veškerých doplňků, povrchové úpravy, kompletní provedení dle PD | kus | 2 |  | 0 |  |  | snížená |  | 0 | 0 | 0 | 0 | 0 | 16 | K | 2 |  |  |  | ROZPOCET | 0 | 0 | 0 | 0 | 0 | 2 | 0 | 16 | -1583614058
314 | K | 76600-206.1 | T/2.06P M+D dveře 800/2100mm, vč. kování, zámku, veškerých doplňků, povrchové úpravy, kompletní provedení dle PD | kus | 1 |  | 0 |  |  | snížená |  | 0 | 0 | 0 | 0 | 0 | 16 | K | 2 |  |  |  | ROZPOCET | 0 | 0 | 0 | 0 | 0 | 2 | 0 | 16 | -713824265
315 | K | 76600-206.2 | T/2.06L M+D dveře 800/2100mm, vč. kování, zámku, veškerých doplňků, povrchové úpravy, kompletní provedení dle PD | kus | 1 |  | 0 |  |  | snížená |  | 0 | 0 | 0 | 0 | 0 | 16 | K | 2 |  |  |  | ROZPOCET | 0 | 0 | 0 | 0 | 0 | 2 | 0 | 16 | -1769833520
316 | K | 76600-207 | T/2.07 M+D dveře 900+440/2100mm, vč. kování, zámku, veškerých doplňků, povrchové úpravy, kompletní provedení dle PD | kus | 1 |  | 0 |  |  | snížená |  | 0 | 0 | 0 | 0 | 0 | 16 | K | 2 |  |  |  | ROZPOCET | 0 | 0 | 0 | 0 | 0 | 2 | 0 | 16 | -292667537
317 | K | 76600-208.1 | T/2.08P M+D dveře 800/2100mm, vč. kování, zámku, veškerých doplňků, povrchové úpravy, kompletní provedení dle PD | kus | 2 |  | 0 |  |  | snížená |  | 0 | 0 | 0 | 0 | 0 | 16 | K | 2 |  |  |  | ROZPOCET | 0 | 0 | 0 | 0 | 0 | 2 | 0 | 16 | -628205996
318 | K | 76600-208.2 | T/2.08L M+D dveře 800/2100mm, vč. kování, zámku, veškerých doplňků, povrchové úpravy, kompletní provedení dle PD | kus | 1 |  | 0 |  |  | snížená |  | 0 | 0 | 0 | 0 | 0 | 16 | K | 2 |  |  |  | ROZPOCET | 0 | 0 | 0 | 0 | 0 | 2 | 0 | 16 | 1293779520
319 | K | 76600-290 | T/2.09 M+D vnitřní parapet z MDF desky tl.19mm, výška nosu 40mm, povrch.úprava postforming, š.265mm | m | 7.35 |  | 0 |  |  | snížená |  | 0 | 0 | 0 | 0 | 0 | 16 | K | 2 |  |  |  | ROZPOCET | 0 | 0 | 0 | 0 | 0 | 2 | 0 | 16 | 1698377825
| VV |  | "T2.09a" | [14 empty] | VV | 2 | 1 | True | 0 | ROZPOCET
| VV |  | 2,43 |  | 2.43 | [12 empty] | VV | 2 | 2 | True | 0 | ROZPOCET
| VV |  | "T2.09b" | [14 empty] | VV | 2 | 1 | True | 0 | ROZPOCET
| VV |  | 2,495 |  | 2.495 | [12 empty] | VV | 2 | 2 | True | 0 | ROZPOCET
| VV |  | "T2.09c" | [14 empty] | VV | 2 | 1 | True | 0 | ROZPOCET
| VV |  | 2,425 |  | 2.425 | [12 empty] | VV | 2 | 2 | True | 0 | ROZPOCET
| VV |  | Součet |  | 7.35 | [12 empty] | VV | 2 | 4 | True | 1 | ROZPOCET
| D | 767 | Konstrukce zámečnické |  |  |  | 0 |  |  |  |  | 0 |  | 0 |  | 0 | 2 | D | 1 |  |  |  | ROZPOCET | [6 empty] | 0
320 | K | 76702-101 | Z2/01 M+D dveře dvoukřídlé hliníkové hladké prosklené, s izolační výplní, hlinikový rám v odstínu ral 7022 mat, čiré tepelně izolační trojsklo, bezpečnostní třída zasklení p2a, kování dveří s dělenými kruhovými štítky, elektromechanický zámek, typ klika - klika, bezpečnostní třída 3, dveřní zarážka, součástí dodávky příprava pro ezs, rozšiřovací profily, panikové kování, Uw = Ud ≤ 1,0 W/m2.K, otvor 1600/2900, křídlo 900+470/2430 | kus | 1 |  | 0 |  |  | snížená |  | 0 | 0 | 0 | 0 | 0 | 16 | K | 2 |  |  |  | ROZPOCET | 0 | 0 | 0 | 0 | 0 | 2 | 0 | 16 | 24725005
321 | K | 76702-102 | Z2/02 M+D EW 90 DP1 - C, dveře jednokřídlé hliníkové, hladké, plné, s izolační výplní, hliníkový rám v odstínu ral 7022 mat, s protipožární výplní, hliníkové systémové zárubně s tepelně izolační rozšiřovacím profilem, kování dveří s dělenými kruhovými štítky, typ klika - klika, elektromechanický zámek, bezpečnostní třída 3, dveřní zarážka, součástí dodávky příprava pro ezs, rozšiřovací profily, Uw = Ud ≤ 2,3 W/m2.K, otvor 1060/2400, křídlo 900/2100 | kus | 3 |  | 0 |  |  | snížená |  | 0 | 0 | 0 | 0 | 0 | 16 | K | 2 |  |  |  | ROZPOCET | 0 | 0 | 0 | 0 | 0 | 2 | 0 | 16 | -526902731
322 | K | 76702-103 | Z2/03 M+D EW 90 DP1 - C, dveře jednokřídlé hliníkové, hladké, plné, s izolační výplní, hliníkový rám v odstínu ral 7022 mat, s protipožární výplní, hliníkové systémové zárubně s tepelně izolační rozšiřovacím profilem, kování dveří s dělenými kruhovými štítky, elektromechanický zámek, typ klika - klika, bezpečnostní třída 3, dveřní zarážka, součástí dodávky příprava pro ezs, rozšiřovací profily, Uw = Ud ≤ 2,3 W/m2.K, otvor 960/2400, křídlo 800/2100 | kus | 1 |  | 0 |  |  | snížená |  | 0 | 0 | 0 | 0 | 0 | 16 | K | 2 |  |  |  | ROZPOCET | 0 | 0 | 0 | 0 | 0 | 2 | 0 | 16 | -969681941
323 | K | 76702-104 | Z2/04 M+D sekční garážová vrata, drážka m,ral 7022, ukotvení k bočnímu upevnění zárubně, včetně vyrovnávací clony překladu, kryt zárubně v ral 7022, satandarní kování, kompletní dodávka včetně pohonu, světelné závory, otevírání na dálkové ovládaní – ovladač min. 3 ks, příprava pro ezs, elektromechanický zámek, integrované dveře čtyřdílné, světlá průchozí šířka integrovaných dveří je 830 mm, dveře bez prosklení, otvor 2765/2460, křídlo 830/2000, Uw = Ud ≤ 2,3 W/m2.K | kus | 2 |  | 0 |  |  | snížená |  | 0 | 0 | 0 | 0 | 0 | 16 | K | 2 |  |  |  | ROZPOCET | 0 | 0 | 0 | 0 | 0 | 2 | 0 | 16 | 1874420499
324 | K | 76702-105 | Z2/05 M+D jednokřídlé okno, otevíravé, výklopné, hliníkový rám, vnitřní a venkovní barevný odstín ral 7022 mat, zasklení čiré, tepelně izolační trojsklo, bezpečnostní třída zasklení p2a, křídlo osazeno celoobvodovým bezpečnostním kováním, dvoupolohová páková klika, bezpečnostní třída wk2, součástí dodávky osazení paropropustných a parotěsných pásků, rozšiřovací profily, příprava pro ezs, Uw = Ud ≤ 1,0 W/m2.K, rozměr 2430/100 | kus | 1 |  | 0 |  |  | snížená |  | 0 | 0 | 0 | 0 | 0 | 16 | K | 2 |  |  |  | ROZPOCET | 0 | 0 | 0 | 0 | 0 | 2 | 0 | 16 | 871840605
325 | K | 76702-106 | Z2/06 M+D jednokřídlé okno, otevíravé, výklopné, hliníkový rám, vnitřní a venkovní barevný odstín ral 7022 mat, čiré tepelně izolační trojsklo, bezpečnostní třída zasklení p2a, křídlo osazeno celoobvodovým bezpečnostním kováním, dvoupolohová páková klika, bezpečnostní třída wk2, Uw = Ud ≤ 1,0 W/m2.K, součástí dodávky osazení paropropustných a parotěsných pásků, rozšiřovací profily, příprava pro ezs, rozměr 2495/1000 | kus | 1 |  | 0 |  |  | snížená |  | 0 | 0 | 0 | 0 | 0 | 16 | K | 2 |  |  |  | ROZPOCET | 0 | 0 | 0 | 0 | 0 | 2 | 0 | 16 | -278204751
326 | K | 76702-107 | Z2/07 M+D jednokřídlé okno, otevíravé, výklopné, hliníkový rám, barevný odstín ral 7022 mat, čiré tepelně izolační trojsklo, bezpečnostní třída zasklení p2a, křídlo osazeno celoobvodovým bezpečnostním kováním, dvoupolohová páková klika, bezpečnostní třída wk2, uw = ud ≤ 1,0 w/m2.k, součástí dodávky osazení paropropustných a parotěsných pásků, rozšiřovací profily, příprava pro ezs, rozměr 2425/1000 | kus | 1 |  | 0 |  |  | snížená |  | 0 | 0 | 0 | 0 | 0 | 16 | K | 2 |  |  |  | ROZPOCET | 0 | 0 | 0 | 0 | 0 | 2 | 0 | 16 | 188357981
327 | K | 76702-108 | Z2/08 M+D sloupkopříčková fasáda, fixní + jednoduchá okna otevíravé a výklopné, strukturální fasáda s tmelenou spárou, nosná konstrukce fasády je tvořená obdélníkovými dutými profily š. 50 mm, barevný odstín ral 7022 mat, čiré a černé tepelně izolační trojsklo, extriérové tepelně izolační tvrzené bezpečnostní sklo, tmelená spára široká 20 mm mezi hranami tabulek se uzavře pe výplňovou páskou a těsnicím materiálem na bázi silikonu černé barvy, bezpečnostní třída zasklení p2a, zábradlí bude kotveno přes profil "u“ po stranách skleněné zábradlí z bezpečnostního skla, sklo čiré, křídlo osazeno celoobvodovým bezpečnostním kováním, čtyřpolohová klika, bezpečnostní třída wk2, dodávka včetně vynášecích profilů, rozšiřovacích profilů, příprava pro ezs, vodicí lišta venkovní žaluzie, uw = ud ≤ 1,0 w/m2.k, rozměr 4487/3480 | kus | 1 |  | 0 |  |  | snížená |  | 0 | 0 | 0 | 0 | 0 | 16 | K | 2 |  |  |  | ROZPOCET | 0 | 0 | 0 | 0 | 0 | 2 | 0 | 16 | -1891837562
328 | K | 76702-109 | Z2/09 M+D sloupkopříčková fasáda, fixní + jednoduchá okna otevíravé a výklopné, strukturální fasáda s tmelenou spárou, nosná konstrukce fasády je tvořená obdélníkovými dutými profily š. 50 mm, barevný odstín ral 7022 mat, čiré a černé tepelně izolační trojsklo, extriérové tepelně izolační tvrzené bezpečnostní sklo, tmelená spára široká 20 mm mezi hranami tabulek se uzavře pe výplňovou páskou a těsnicím materiálem na bázi silikonu černé barvy, bezpečnostní třída zasklení p2a, zábradlí bude kotveno přes profil "u“ po stranách skleněné zábradlí z bezpečnostního skla, sklo čiré, křídlo osazeno celoobvodovým bezpečnostním kováním, čtyřpolohová klika, bezpečnostní třída wk2, dodávka včetně vynášecích profilů, rozšiřovacích profilů, příprava pro ezs, vodicí lišta venkovní žaluzie, uw = ud ≤ 1,0 w/m2.k, rozměr 25453/3480 | kus | 1 |  | 0 |  |  | snížená |  | 0 | 0 | 0 | 0 | 0 | 16 | K | 2 |  |  |  | ROZPOCET | 0 | 0 | 0 | 0 | 0 | 2 | 0 | 16 | 1068789904
329 | K | 76702-110 | Z2/10 M+D dveře dvoukřídlé hliníkové hladké prosklené s fixním nadsvětlíkem, hlinikový rám v odstínu ral 7022 mat, s čirým jednoduchým bezpečnostním kaleným sklem, hlinikové systémové zárubně s rozšiřovacím profilem, kovaní s dělenými kruhovými štítky, rozeta pro cylindrický zámek, bezpečnostní euro zámek oboustranný, klika – klika, materiál broušená nerez, panikové kování, bezpečnostní třída 3, dveřní zarážka, dveře obsahují madlo (nerez mat), průměr 30 mm, délka 830 mm, rozteč 800 mm, otvor 1600/2900, křídlo 900+540/2100 | kus | 1 |  | 0 |  |  | snížená |  | 0 | 0 | 0 | 0 | 0 | 16 | K | 2 |  |  |  | ROZPOCET | 0 | 0 | 0 | 0 | 0 | 2 | 0 | 16 | 219352228
330 | K | 76702-111 | Z2/11 M+D EW 30 DP3 - C, dveře dvoukřídlé hliníkové hladké prosklené se samo zavíračem s fixním nadsvětlíkem, hlinikový rám v odstínu ral 7022 mat, s protipožárním zasklením čirým jednoduchým bezpečnostním kaleným sklem, součastí dodávky dveří jsou hlinikové systémové zárubně s rozšiřovacím profilem, protipožární kovaní s dělenými kruhovými štítky, rozeta pro cylindrický zámek, bezpečnostní euro zámek oboustranný, klika – klika, materiál broušená nerez, panikové kování, bezpečnostní třída 3, dveřní zarážka, dveře obsahují madlo (nerez mat), průměr 30 mm, délka 830 mm, rozteč 800 mm, otvor 1500/2900, křídlo 900+440/2100 | kus | 1 |  | 0 |  |  | snížená |  | 0 | 0 | 0 | 0 | 0 | 16 | K | 2 |  |  |  | ROZPOCET | 0 | 0 | 0 | 0 | 0 | 2 | 0 | 16 | 2056251827
331 | K | 76702-112 | Z2/12 M+D EW 30 DP3 - C, dveře dvoukřídlé hliníkové hladké prosklené se samo zavíračem s fixním nadsvětlíkem, hlinikový rám v odstínu ral 7022 mat, s protipožárním zasklením čirým jednoduchým bezpečnostním kaleným sklem, součastí dodávky dveří jsou hlinikové systémové zárubně s rozšiřovacím profilem, protipožární kovaní s dělenými kruhovými štítky, rozeta pro cylindrický zámek, bezpečnostní euro zámek oboustranný, klika – klika, materiál broušená nerez, panikové kování, bezpečnostní třída 3, dveřní zarážka, dveře obsahují madlo (nerez mat), průměr 30 mm, délka 830 mm, rozteč 800 mm, otvor 1500/2830, křídlo 900+540/2100 | kus | 1 |  | 0 |  |  | snížená |  | 0 | 0 | 0 | 0 | 0 | 16 | K | 2 |  |  |  | ROZPOCET | 0 | 0 | 0 | 0 | 0 | 2 | 0 | 16 | 1338096870
332 | K | 76702-118 | Z2/18 M+D opláštění vzt jednotek líniovými systémovými al žaluziemi, tvaru "c“ 100x17,4 mm, barva ral 7022 mat, uchyceny přes systémové al distančníky, přes vynášecí al profil t80x4 (1,33 kg/m), který bude kotven do jackelových sloupků 80/80/4, součástí přístupové skryté dveře v provedení z al liniových žaluzií, kování klika-klika, příprava pro osazení vysacího zámku, hlavní vynášecí konstrukce provedena z obvodového rámu tvořeného 2x profilem upe 100, s vynášecími sloupky tr 80x4 na patních pleších kotvených do železobetonu, konstrukce žárově pozinkována, jednotka chlazení osazena na pororoštu 50/30, který je vložen do lemu z l profilu 40/5 mm, konstrukce žárově pozinkována, u dutých profilů je nutné opatřit záslepkami v barvě ocelových prvků, celková plocha žaluzií: 14,5 m2, celkový hmotnost 349,2kg, roměr 3080/2300/1850 vč. povrchové úpravy | kus | 1 |  | 0 |  |  | snížená |  | 0 | 0 | 0 | 0 | 0 | 16 | K | 2 |  |  |  | ROZPOCET | 0 | 0 | 0 | 0 | 0 | 2 | 0 | 16 | 2102866101
333 | K | 76702-119 | Z2/19 M+D brána pro kotec se psy, jednokřídlá s boční fixní částí, kotevní profily pro křídla bran – kotevní profily svařované s kolmými navařenými deskami pro kotvení i z druhé strany rohu, svařenec bude kotven do zdiva pomocí hmoždin k tomu určených, maximální vzdálenost kotev 600 mm, křídlo brány – rám svařený z ocelových profilů s vodorovnou vevařenou lamelovou výplní do rámu brány, profily ve sklonu 45°, v roztečích 45 mm, křídlo zavěšeno na 3 pantech, fixní část – rám přivařený nebo šroubovaný ke kotevním profilům a ve spodní části k dorazu, do rámu vevařeny lamely podobně jako u křídla, součástí levého křídla rozetové kování, typ koule-koule, zámek – cylindrická vložka, prvky žárově pozinkované a opatřeny nástřikem v ral 7022, rozměr 2495/2260, dveře výšky 2200 vč. povrchové úpravy | kus | 1 |  | 0 |  |  | snížená |  | 0 | 0 | 0 | 0 | 0 | 16 | K | 2 |  |  |  | ROZPOCET | 0 | 0 | 0 | 0 | 0 | 2 | 0 | 16 | -1980841901
334 | K | 76702-120 | Z2/20 M+D přejezdové úhelníky u garážových vrat, úhelníky budou mechanicky kotveny k podkladu, viditelné části budou provedeny v antikorozním otěruvzdorném nátěru v odstínu ral 7022 mat, U200+L60/60/8, hmotnost 178,5kg vč. povrchové úpravy | kus | 1 |  | 0 |  |  | snížená |  | 0 | 0 | 0 | 0 | 0 | 16 | K | 2 |  |  |  | ROZPOCET | 0 | 0 | 0 | 0 | 0 | 2 | 0 | 16 | 513848944
335 | K | 76702-121 | Z2/21 M+D ochranná konstrukce parkování kolem sloupu, svařovaná konstrukce žárovězinkovaná opatřená nastřikem v odstínu ral 7022 mat, rozměr 600/500, hmotnost 21,4kg vč. povrchové úpravy | kus | 2 |  | 0 |  |  | snížená |  | 0 | 0 | 0 | 0 | 0 | 16 | K | 2 |  |  |  | ROZPOCET | 0 | 0 | 0 | 0 | 0 | 2 | 0 | 16 | -1153681388
336 | K | 76702-122 | Z2/22 M+D ochranná konstrukce parkování kolem sloupu, svařovaná konstrukce žárovězinkovaná opatřená nastřikem v odstínu ral 7022 mat, rozměr 600/500, hmotnost 13,6kg vč. povrchové úpravy | kus | 2 |  | 0 |  |  | snížená |  | 0 | 0 | 0 | 0 | 0 | 16 | K | 2 |  |  |  | ROZPOCET | 0 | 0 | 0 | 0 | 0 | 2 | 0 | 16 | -1163564617
337 | K | 76702-123 | Z2/23 M+D nerezové madlo pro uchycení na stěnu, madlo z nerezové trubky: 51x3 mm, držák madla ocelový žárově zinkovaný prvek s finálním nástřikem v odstínu ral 7022 mat, nerezové madlo bude opatřeno platlemy p6 šíře 50, proměnné délky 50-80 mm pro mechanické uchycení k ocelovému držáku, který bude mechanicky kotven do zdiva, případně železobetonu, trubka bude na začátku a na konci opatřena záslepkami, rozměr 3950, hmotnost 10,6kg vč. povrchové úpravy | kus | 1 |  | 0 |  |  | snížená |  | 0 | 0 | 0 | 0 | 0 | 16 | K | 2 |  |  |  | ROZPOCET | 0 | 0 | 0 | 0 | 0 | 2 | 0 | 16 | -1440881136
338 | K | 76702-124 | Z2/24 M+D nerezové madlo pro uchycení na stěnu, madlo z nerezové trubky: 51x3 mm, držák madla ocelový žárově zinkovaný prvek s finálním nástřikem v odstínu ral 7022 mat, nerezové madlo bude opatřeno platlemy p6 šíře 50, proměnné délky 50-80 mm pro mechanické uchycení k ocelovému držáku, který bude mechanicky kotven do zdiva, případně železobetonu, trubka bude na začátku a na konci opatřena záslepkami, rozměr 1990, hmotnost 6,0kg vč. povrchové úpravy | kus | 1 |  | 0 |  |  | snížená |  | 0 | 0 | 0 | 0 | 0 | 16 | K | 2 |  |  |  | ROZPOCET | 0 | 0 | 0 | 0 | 0 | 2 | 0 | 16 | -186433827
339 | K | 76702-125 | Z2/25 M+D držák jízdních kol pro uchycení na stěnu pro 6 kusů jízdních kol, délka 1 ks držáku 10 cm. šířka 110 cm a výška 160 cm, umístění - 2 ks (12 kol) v místnosti 0.30 sklad a 1 ks (pro 6 kol) v místnosti 0.31 sklad vč. povrchové úpravy | kus | 3 |  | 0 |  |  | snížená |  | 0 | 0 | 0 | 0 | 0 | 16 | K | 2 |  |  |  | ROZPOCET | 0 | 0 | 0 | 0 | 0 | 2 | 0 | 16 | -335766729
| D | 771 | Podlahy z dlaždic |  |  |  | 0 |  |  |  |  | 0 |  | 7.2167 |  | 0 | 2 | D | 1 |  |  |  | ROZPOCET | [6 empty] | 0
340 | K | 771121011 | Příprava podkladu před provedením dlažby nátěr penetrační na podlahu | m2 | 235.143 |  | 0 | CS ÚRS 2020 02 |  | snížená |  | 0 | 0.0003 | 0.070543 | 0 | 0 | 16 | K | 2 |  |  |  | ROZPOCET | 0 | 0 | 0 | 0 | 0 | 2 | 0 | 16 | 749148673
| PSC |  | Poznámka k souboru cen: 1. V cenách 771 12-1011 až 771 12-1015 jsou započteny i náklady na dodání nátěru. 2. V cenách 771 15-1011 až 771 15-1026 jsou započteny i náklady na dodání stěrky. 3. V cenách 771 16-1011 až -1023 nejsou započteny náklady na materiál, tyto se oceňují ve specifikaci. | [14 empty] | PSC | 2
| VV |  | "podlaha skladba F2.01" | [14 empty] | VV | 2 | 1 | True | 0 | ROZPOCET
| VV |  | 3,488 |  | 3.488 | [12 empty] | VV | 2 | 2 | True | 0 | ROZPOCET
| VV |  | "podlaha skladba F2.02" | [14 empty] | VV | 2 | 1 | True | 0 | ROZPOCET
| VV |  | 3,8 |  | 3.8 | [12 empty] | VV | 2 | 2 | True | 0 | ROZPOCET
| VV |  | "podlaha skladba F2.04" | [14 empty] | VV | 2 | 1 | True | 0 | ROZPOCET
| VV |  | 4,16 |  | 4.16 | [12 empty] | VV | 2 | 2 | True | 0 | ROZPOCET
| VV |  | "podlaha skladba F2.04" | [14 empty] | VV | 2 | 1 | True | 0 | ROZPOCET
| VV |  | (1,6*6+1,5*12)*(0,17+0,28)+1,65*1,6 |  | 15.06 | [12 empty] | VV | 2 | 2 | True | 0 | ROZPOCET
| VV |  | "podlaha skladba F2.06" | [14 empty] | VV | 2 | 1 | True | 0 | ROZPOCET
| VV |  | 87,385 |  | 87.385 | [12 empty] | VV | 2 | 2 | True | 0 | ROZPOCET
| VV |  | "podlaha skladba F2.07" | [14 empty] | VV | 2 | 1 | True | 0 | ROZPOCET
| VV |  | 81,79 |  | 81.79 | [12 empty] | VV | 2 | 2 | True | 0 | ROZPOCET
| VV |  | "podlaha skladba F2.08" | [14 empty] | VV | 2 | 1 | True | 0 | ROZPOCET
| VV |  | 39,46 |  | 39.46 | [12 empty] | VV | 2 | 2 | True | 0 | ROZPOCET
| VV |  | Součet |  | 235.143 | [12 empty] | VV | 2 | 4 | True | 1 | ROZPOCET
341 | K | 771161022 | Příprava podkladu před provedením dlažby montáž profilu ukončujícího profilu pro schodové hrany a ukončení dlažby | m | 27.6 |  | 0 | CS ÚRS 2020 02 |  | snížená |  | 0 | 0.00034 | 0.009384 | 0 | 0 | 16 | K | 2 |  |  |  | ROZPOCET | 0 | 0 | 0 | 0 | 0 | 2 | 0 | 16 | 860600006
| PSC |  | Poznámka k souboru cen: 1. V cenách 771 12-1011 až 771 12-1015 jsou započteny i náklady na dodání nátěru. 2. V cenách 771 15-1011 až 771 15-1026 jsou započteny i náklady na dodání stěrky. 3. V cenách 771 16-1011 až -1023 nejsou započteny náklady na materiál, tyto se oceňují ve specifikaci. | [14 empty] | PSC | 2
| VV |  | "podlaha skladba F2.04" | [14 empty] | VV | 2 | 1 | True | 0 | ROZPOCET
| VV |  | 1,6*6+1,5*12 |  | 27.6 | [12 empty] | VV | 2 | 2 | True | 1 | ROZPOCET
342 | M | 59054140 | profil schodový protiskluzový ušlechtilá ocel V2A R10 V6 2x1000mm | m | 30.36 |  | 0 | CS ÚRS 2020 02 |  | snížená |  | 0 | 0.00036 | 0.01093 | 0 | 0 | 32 | M | 2 |  |  |  | ROZPOCET | 0 | 0 | 0 | 0 | 0 | 2 | 0 | 16 | 1402272945
| VV |  | 27,6*1,1 |  | 30.36 | [12 empty] | VV | 2 | 2 | True | 1 | ROZPOCET
343 | K | 771274113 | Montáž obkladů schodišť z dlaždic keramických lepených flexibilním lepidlem stupnic hladkých, šířky přes 250 do 300 mm | m | 27.6 |  | 0 | CS ÚRS 2020 02 |  | snížená |  | 0 | 0.00153 | 0.042228 | 0 | 0 | 16 | K | 2 |  |  |  | ROZPOCET | 0 | 0 | 0 | 0 | 0 | 2 | 0 | 16 | 911148896
| PSC |  | Poznámka k souboru cen: 1. Montáž obkladů schodnic, schodišťových ramen a boků podest se oceňuje skladebně cenami příslušných obkladů stěn a cenami položky čís. 781 . . -9192 Příplatek k cenám za obklady v omezeném prostoru, katalogu 781 Obklady keramické – montáž části A01. | [14 empty] | PSC | 2
| VV |  | "podlaha skladba F2.04" | [14 empty] | VV | 2 | 1 | True | 0 | ROZPOCET
| VV |  | 1,6*6+1,5*12 |  | 27.6 | [12 empty] | VV | 2 | 2 | True | 1 | ROZPOCET
344 | K | 771274232 | Montáž obkladů schodišť z dlaždic keramických lepených flexibilním lepidlem podstupnic hladkých, výšky přes 150 do 200 mm | m | 27.6 |  | 0 | CS ÚRS 2020 02 |  | snížená |  | 0 | 0.00102 | 0.028152 | 0 | 0 | 16 | K | 2 |  |  |  | ROZPOCET | 0 | 0 | 0 | 0 | 0 | 2 | 0 | 16 | 65819347
| PSC |  | Poznámka k souboru cen: 1. Montáž obkladů schodnic, schodišťových ramen a boků podest se oceňuje skladebně cenami příslušných obkladů stěn a cenami položky čís. 781 . . -9192 Příplatek k cenám za obklady v omezeném prostoru, katalogu 781 Obklady keramické – montáž části A01. | [14 empty] | PSC | 2
| VV |  | "podlaha skladba F2.04" | [14 empty] | VV | 2 | 1 | True | 0 | ROZPOCET
| VV |  | 1,6*6+1,5*12 |  | 27.6 | [12 empty] | VV | 2 | 2 | True | 1 | ROZPOCET
345 | M | 59761013 | dlažba keramická schodišťová 600x600x10mm | m2 | 19.872 |  | 0 | CS ÚRS 2020 02 |  | snížená |  | 0 | 0.023 | 0.45706 | 0 | 0 | 32 | M | 2 |  |  |  | ROZPOCET | 0 | 0 | 0 | 0 | 0 | 2 | 0 | 16 | 1966852141
| VV |  | "podlaha skladba F2.04" | [14 empty] | VV | 2 | 1 | True | 0 | ROZPOCET
| VV |  | (1,6*6+1,5*12)*0,6*1,2 |  | 19.872 | [12 empty] | VV | 2 | 2 | True | 1 | ROZPOCET
346 | K | 771474112 | Montáž soklů z dlaždic keramických lepených flexibilním lepidlem rovných, výšky přes 65 do 90 mm | m | 177.415 |  | 0 | CS ÚRS 2020 02 |  | snížená |  | 0 | 0.00043 | 0.076288 | 0 | 0 | 16 | K | 2 |  |  |  | ROZPOCET | 0 | 0 | 0 | 0 | 0 | 2 | 0 | 16 | 983855857
| VV |  | "mezipodesta" | [14 empty] | VV | 2 | 1 | True | 0 | ROZPOCET
| VV |  | 1,5+1,65 |  | 3.15 | [12 empty] | VV | 2 | 2 | True | 0 | ROZPOCET
| VV |  | "1.pp" | [14 empty] | VV | 2 | 1 | True | 0 | ROZPOCET
| VV |  | 111,725+3,3*2+2,295+2 |  | 122.62 | [12 empty] | VV | 2 | 2 | True | 0 | ROZPOCET
| VV |  | "1.np" | [14 empty] | VV | 2 | 1 | True | 0 | ROZPOCET
| VV |  | 4,505+121,655-74,515 |  | 51.645 | [12 empty] | VV | 2 | 2 | True | 0 | ROZPOCET
| VV |  | Součet |  | 177.415 | [12 empty] | VV | 2 | 4 | True | 1 | ROZPOCET
347 | K | 771474132 | Montáž soklů z dlaždic keramických lepených flexibilním lepidlem schodišťových stupňovitých, výšky přes 65 do 90 mm | m | 16.2 |  | 0 | CS ÚRS 2020 02 |  | snížená |  | 0 | 0.00043 | 0.006966 | 0 | 0 | 16 | K | 2 |  |  |  | ROZPOCET | 0 | 0 | 0 | 0 | 0 | 2 | 0 | 16 | 737028132
| VV |  | "mč.0.27" | [14 empty] | VV | 2 | 1 | True | 0 | ROZPOCET
| VV |  | (0,17+0,28)*(6+12)*2 |  | 16.2 | [12 empty] | VV | 2 | 2 | True | 0 | ROZPOCET
| VV |  | Součet |  | 16.2 | [12 empty] | VV | 2 | 4 | True | 1 | ROZPOCET
348 | M | 59761009 | sokl-dlažba keramická slinutá hladká do interiéru i exteriéru 600x70mm | kus | 420 |  | 0 | CS ÚRS 2020 02 |  | snížená |  | 0 | 0.0012 | 0.504 | 0 | 0 | 32 | M | 2 |  |  |  | ROZPOCET | 0 | 0 | 0 | 0 | 0 | 2 | 0 | 16 | -1917700774
| VV |  | (177,415+16,2)/0,6*1,3+0,501 |  | 420 | [12 empty] | VV | 2 | 2 | True | 1 | ROZPOCET
349 | K | 771574112 | Montáž podlah z dlaždic keramických lepených flexibilním lepidlem maloformátových hladkých přes 9 do 12 ks/m2 | m2 | 125.05 |  | 0 | CS ÚRS 2020 02 |  | snížená |  | 0 | 0.0063 | 0.78782 | 0 | 0 | 16 | K | 2 |  |  |  | ROZPOCET | 0 | 0 | 0 | 0 | 0 | 2 | 0 | 16 | 1234936957
| PSC |  | Poznámka k souboru cen: 1. Položky jsou učeny pro všechy druhy povrchových úprav. | [14 empty] | PSC | 2
| VV |  | "podlaha skladba F2.02" | [14 empty] | VV | 2 | 1 | True | 0 | ROZPOCET
| VV |  | 3,8 |  | 3.8 | [12 empty] | VV | 2 | 2 | True | 0 | ROZPOCET
| VV |  | "podlaha skladba F2.07" | [14 empty] | VV | 2 | 1 | True | 0 | ROZPOCET
| VV |  | 81,79 |  | 81.79 | [12 empty] | VV | 2 | 2 | True | 0 | ROZPOCET
| VV |  | "podlaha skladba F2.08" | [14 empty] | VV | 2 | 1 | True | 0 | ROZPOCET
| VV |  | 39,46 |  | 39.46 | [12 empty] | VV | 2 | 2 | True | 0 | ROZPOCET
| VV |  | Součet |  | 125.05 | [12 empty] | VV | 2 | 4 | True | 1 | ROZPOCET
350 | M | 59761011 | dlažba keramická 300x300x10mm | m2 | 125.05 |  | 0 | CS ÚRS 2020 02 |  | snížená |  | 0 | 0.0177 | 2.2134 | 0 | 0 | 32 | M | 2 |  |  |  | ROZPOCET | 0 | 0 | 0 | 0 | 0 | 2 | 0 | 16 | -1644842755
| VV |  | 125,05 |  | 125.05 | [12 empty] | VV | 2 | 2 | True | 1 | ROZPOCET
351 | K | 771574152 | Montáž podlah z dlaždic keramických lepených flexibilním lepidlem velkoformátových hladkých přes 0,5 do 2 ks/m2 | m2 | 93.513 |  | 0 | CS ÚRS 2020 02 |  | snížená |  | 0 | 0.009 | 0.84162 | 0 | 0 | 16 | K | 2 |  |  |  | ROZPOCET | 0 | 0 | 0 | 0 | 0 | 2 | 0 | 16 | -616413584
| PSC |  | Poznámka k souboru cen: 1. Položky jsou učeny pro všechy druhy povrchových úprav. | [14 empty] | PSC | 2
| VV |  | "podlaha skladba F2.01" | [14 empty] | VV | 2 | 1 | True | 0 | ROZPOCET
| VV |  | 3,488 |  | 3.488 | [12 empty] | VV | 2 | 2 | True | 0 | ROZPOCET
| VV |  | "podlaha skladba F2.04" | [14 empty] | VV | 2 | 1 | True | 0 | ROZPOCET
| VV |  | "mezipodesta schodiště" | [14 empty] | VV | 2 | 1 | True | 0 | ROZPOCET
| VV |  | 1,65*1,6 |  | 2.64 | [12 empty] | VV | 2 | 2 | True | 0 | ROZPOCET
| VV |  | "podlaha skladba F2.06" | [14 empty] | VV | 2 | 1 | True | 0 | ROZPOCET
| VV |  | 87,385 |  | 87.385 | [12 empty] | VV | 2 | 2 | True | 0 | ROZPOCET
| VV |  | Součet |  | 93.513 | [12 empty] | VV | 2 | 4 | True | 1 | ROZPOCET
352 | M | 59761370 | dlažba velkoformátová keramická 600x600x10mm | m2 | 102.864 |  | 0 | CS ÚRS 2020 02 |  | snížená |  | 0 | 0.021 | 2.1601 | 0 | 0 | 32 | M | 2 |  |  |  | ROZPOCET | 0 | 0 | 0 | 0 | 0 | 2 | 0 | 16 | -959163418
| VV |  | 93,513*1,1 |  | 102.864 | [12 empty] | VV | 2 | 2 | True | 1 | ROZPOCET
353 | K | 771591115 | Podlahy - dokončovací práce spárování silikonem | m | 272.138 |  | 0 | CS ÚRS 2020 02 |  | snížená |  | 0 | 3e-05 | 0.0081641 | 0 | 0 | 16 | K | 2 |  |  |  | ROZPOCET | 0 | 0 | 0 | 0 | 0 | 2 | 0 | 16 | -1835329263
| PSC |  | Poznámka k souboru cen: 1. Množství měrných jednotek u ceny -1185 se stanoví podle počtu řezaných dlaždic, nezávisle na jejich velikosti. 2. Ceny 771 59-1115 až -1123 obsahují náklady i na materiál. 3. Položku -1185 lze použít při nuceném použítí jiného nástroje než řezačky. | [14 empty] | PSC | 2
| VV |  | "kolem obkladů" | [14 empty] | VV | 2 | 1 | True | 0 | ROZPOCET
| VV |  | 2,293+3,3+3,3+8,47+8,57+7,9+8,42+8,67 |  | 50.923 | [12 empty] | VV | 2 | 2 | True | 0 | ROZPOCET
| VV |  | "kolem soklíků" | [14 empty] | VV | 2 | 1 | True | 0 | ROZPOCET
| VV |  | 177,415+16,2 |  | 193.615 | [12 empty] | VV | 2 | 2 | True | 0 | ROZPOCET
| VV |  | "stupně" | [14 empty] | VV | 2 | 1 | True | 0 | ROZPOCET
| VV |  | 27,6 |  | 27.6 | [12 empty] | VV | 2 | 2 | True | 0 | ROZPOCET
| VV |  | Součet |  | 272.138 | [12 empty] | VV | 2 | 4 | True | 1 | ROZPOCET
354 | K | 998771102 | Přesun hmot pro podlahy z dlaždic stanovený z hmotnosti přesunovaného materiálu vodorovná dopravní vzdálenost do 50 m v objektech výšky přes 6 do 12 m | t | 7.217 |  | 0 | CS ÚRS 2020 02 |  | snížená |  | 0 | 0 | 0 | 0 | 0 | 16 | K | 2 |  |  |  | ROZPOCET | 0 | 0 | 0 | 0 | 0 | 2 | 0 | 16 | 691219698
| PSC |  | Poznámka k souboru cen: 1. Ceny pro přesun hmot stanovený z hmotnosti přesunovaného materiálu se používají tehdy, pokud je možné určit hmotnost za celý stavební díl. Do této hmotnosti se započítává i hmotnost materiálů oceňovaných ve specifikaci. 2. Pokud nelze jednoznačně stanovit hmotnost přesunovaných materiálů, lze pro výpočet přesunu hmot použít orientačně procentní sazbu. Touto sazbou se vynásobí rozpočtové náklady za celý stavební díl včetně nákladů na materiál ve specifikacích. 3. Příplatek k cenám -1181 pro přesun prováděný bez použití mechanizace, tj. za ztížených podmínek, lze použít pouze pro hmotnost materiálu, která se tímto způsobem skutečně přemísťuje. | [14 empty] | PSC | 2
| D | 775 | Podlahy skládané |  |  |  | 0 |  |  |  |  | 0 |  | 0.018629 |  | 0 | 2 | D | 1 |  |  |  | ROZPOCET | [6 empty] | 0
355 | K | 775413315 | Montáž podlahového soklíku nebo lišty obvodové (soklové) dřevěné bez základního nátěru soklíku ze dřeva tvrdého nebo měkkého, v přírodní barvě lepeného | m | 74.515 |  | 0 | CS ÚRS 2020 02 |  | snížená |  | 0 | 3e-05 | 0.0022354 | 0 | 0 | 16 | K | 2 |  |  |  | ROZPOCET | 0 | 0 | 0 | 0 | 0 | 2 | 0 | 16 | 1923074850
| PSC |  | Poznámka k souboru cen: 1. V cenách 775 41- . . nejsou započteny náklady na dodání lišt (soklíků). Tyto náklady se oceňují ve specifikaci; ztratné lze dohodnout v přiměřené výši. | [14 empty] | PSC | 2
| VV |  | "T2.10" | [14 empty] | VV | 2 | 1 | True | 0 | ROZPOCET
| VV |  | 74,515 |  | 74.515 | [12 empty] | VV | 2 | 2 | True | 1 | ROZPOCET
356 | M | 61418110 | T2.10 lišta podlahová MDF 50x15mm | m | 81.967 |  | 0 | CS ÚRS 2020 02 |  | snížená |  | 0 | 0.0002 | 0.016393 | 0 | 0 | 32 | M | 2 |  |  |  | ROZPOCET | 0 | 0 | 0 | 0 | 0 | 2 | 0 | 16 | -304722864
| VV |  | 74,515*1,1 |  | 81.967 | [12 empty] | VV | 2 | 2 | True | 1 | ROZPOCET
357 | K | 998775103 | Přesun hmot pro podlahy skládané stanovený z hmotnosti přesunovaného materiálu vodorovná dopravní vzdálenost do 50 m v objektech výšky přes 12 do 24 m | t | 0.019 |  | 0 | CS ÚRS 2020 02 |  | snížená |  | 0 | 0 | 0 | 0 | 0 | 16 | K | 2 |  |  |  | ROZPOCET | 0 | 0 | 0 | 0 | 0 | 2 | 0 | 16 | 1409023087
| PSC |  | Poznámka k souboru cen: 1. Ceny pro přesun hmot stanovený z hmotnosti přesunovaného materiálu se používají tehdy, pokud je možné určit hmotnost za celý stavební díl. Do této hmotnosti se započítává i hmotnost materiálů oceňovaných ve specifikaci. 2. Pokud nelze jednoznačně stanovit hmotnost přesunovaných materiálů, lze pro výpočet přesunu hmot použít orientačně procentní sazbu. Touto sazbou se vynásobí rozpočtové náklady za celý stavební díl včetně nákladů na materiál ve specifikacích. 3. Příplatek k cenám -5181 pro přesun prováděný bez použití mechanizace, tj. za ztížených podmínek, lze použít pouze pro hmotnost materiálu, která se tímto způsobem skutečně přemísťuje. | [14 empty] | PSC | 2
| D | 776 | Podlahy povlakové |  |  |  | 0 |  |  |  |  | 0 |  | 1.1019 |  | 0 | 2 | D | 1 |  |  |  | ROZPOCET | [6 empty] | 0
358 | K | 77600-001 | M+D vnitřní čistící rohož zapuštěná, Al profily š.27mm spojeny nerez. lankem a odděleny pryžovými mezikroužky, rohož s nehořlavou gumou a textil. výplní, Al rámeček, kompletní provedení dle PD | m2 | 4.16 |  | 0 |  |  | snížená |  | 0 | 0 | 0 | 0 | 0 | 16 | K | 2 |  |  |  | ROZPOCET | 0 | 0 | 0 | 0 | 0 | 2 | 0 | 16 | 472874979
| VV |  | "podlaha skladba F2.03" | [14 empty] | VV | 2 | 1 | True | 0 | ROZPOCET
| VV |  | 4,16 |  | 4.16 | [12 empty] | VV | 2 | 2 | True | 1 | ROZPOCET
359 | K | 776111311 | Příprava podkladu vysátí podlah | m2 | 139.96 |  | 0 | CS ÚRS 2020 02 |  | snížená |  | 0 | 0 | 0 | 0 | 0 | 16 | K | 2 |  |  |  | ROZPOCET | 0 | 0 | 0 | 0 | 0 | 2 | 0 | 16 | 160903888
| PSC |  | Poznámka k souboru cen: 1. V ceně 776 12-1511 zábrana proti vlhkosti jsou započteny i náklady na 2 vrstvy penetrace a zasypání křemičitým pískem. 2. V ceně 776 13-2111 vyztužení pletivem jsou započteny i náklady na dodávku pletiva. 3. V cenách 776 14-1111 až 776 14-4111 jsou započteny i náklady na dodání stěrky. | [14 empty] | PSC | 2
| VV |  | "podlaha skladba F2.03" | [14 empty] | VV | 2 | 1 | True | 0 | ROZPOCET
| VV |  | 4,16 |  | 4.16 | [12 empty] | VV | 2 | 2 | True | 0 | ROZPOCET
| VV |  | "podlaha skladba F2.05" | [14 empty] | VV | 2 | 1 | True | 0 | ROZPOCET
| VV |  | 135,8 |  | 135.8 | [12 empty] | VV | 2 | 2 | True | 0 | ROZPOCET
| VV |  | Součet |  | 139.96 | [12 empty] | VV | 2 | 4 | True | 1 | ROZPOCET
360 | K | 776121321 | Příprava podkladu penetrace neředěná podlah | m2 | 139.96 |  | 0 | CS ÚRS 2020 02 |  | snížená |  | 0 | 0.0002 | 0.027992 | 0 | 0 | 16 | K | 2 |  |  |  | ROZPOCET | 0 | 0 | 0 | 0 | 0 | 2 | 0 | 16 | 332404961
| PSC |  | Poznámka k souboru cen: 1. V ceně 776 12-1511 zábrana proti vlhkosti jsou započteny i náklady na 2 vrstvy penetrace a zasypání křemičitým pískem. 2. V ceně 776 13-2111 vyztužení pletivem jsou započteny i náklady na dodávku pletiva. 3. V cenách 776 14-1111 až 776 14-4111 jsou započteny i náklady na dodání stěrky. | [14 empty] | PSC | 2
| VV |  | "podlaha skladba F2.03" | [14 empty] | VV | 2 | 1 | True | 0 | ROZPOCET
| VV |  | 4,16 |  | 4.16 | [12 empty] | VV | 2 | 2 | True | 0 | ROZPOCET
| VV |  | "podlaha skladba F2.05" | [14 empty] | VV | 2 | 1 | True | 0 | ROZPOCET
| VV |  | 135,8 |  | 135.8 | [12 empty] | VV | 2 | 2 | True | 0 | ROZPOCET
| VV |  | Součet |  | 139.96 | [12 empty] | VV | 2 | 4 | True | 1 | ROZPOCET
361 | K | 776141121 | Příprava podkladu vyrovnání samonivelační stěrkou podlah min.pevnosti 30 MPa, tloušťky do 3 mm | m2 | 139.96 |  | 0 | CS ÚRS 2020 02 |  | snížená |  | 0 | 0.0045 | 0.62982 | 0 | 0 | 16 | K | 2 |  |  |  | ROZPOCET | 0 | 0 | 0 | 0 | 0 | 2 | 0 | 16 | 222655316
| PSC |  | Poznámka k souboru cen: 1. V ceně 776 12-1511 zábrana proti vlhkosti jsou započteny i náklady na 2 vrstvy penetrace a zasypání křemičitým pískem. 2. V ceně 776 13-2111 vyztužení pletivem jsou započteny i náklady na dodávku pletiva. 3. V cenách 776 14-1111 až 776 14-4111 jsou započteny i náklady na dodání stěrky. | [14 empty] | PSC | 2
| VV |  | "podlaha skladba F2.03" | [14 empty] | VV | 2 | 1 | True | 0 | ROZPOCET
| VV |  | 4,16 |  | 4.16 | [12 empty] | VV | 2 | 2 | True | 0 | ROZPOCET
| VV |  | "podlaha skladba F2.05" | [14 empty] | VV | 2 | 1 | True | 0 | ROZPOCET
| VV |  | 135,8 |  | 135.8 | [12 empty] | VV | 2 | 2 | True | 0 | ROZPOCET
| VV |  | Součet |  | 139.96 | [12 empty] | VV | 2 | 4 | True | 1 | ROZPOCET
362 | K | 776221111 | Montáž podlahovin z PVC lepením standardním lepidlem z pásů standardních | m2 | 135.8 |  | 0 | CS ÚRS 2020 02 |  | snížená |  | 0 | 0.0003 | 0.04074 | 0 | 0 | 16 | K | 2 |  |  |  | ROZPOCET | 0 | 0 | 0 | 0 | 0 | 2 | 0 | 16 | 237367993
| VV |  | "podlaha skladba F2.05" | [14 empty] | VV | 2 | 1 | True | 0 | ROZPOCET
| VV |  | 135,8 |  | 135.8 | [12 empty] | VV | 2 | 2 | True | 1 | ROZPOCET
363 | M | 284110181 | PVC heterogenní zátěžová antibakteriální, nášlapná vrstva 0,90mm, třída zátěže 34/43, otlak do 0,03mm, R10, hořlavost Bfl S1 | m2 | 149.38 |  | 0 |  |  | snížená |  | 0 | 0.0027 | 0.40333 | 0 | 0 | 32 | M | 2 |  |  |  | ROZPOCET | 0 | 0 | 0 | 0 | 0 | 2 | 0 | 16 | 1038425906
| VV |  | 135,8*1,1 |  | 149.38 | [12 empty] | VV | 2 | 2 | True | 1 | ROZPOCET
364 | K | 776223112 | Montáž podlahovin z PVC spoj podlah svařováním za studena | m | 90.533 |  | 0 | CS ÚRS 2020 02 |  | snížená |  | 0 | 0 | 0 | 0 | 0 | 16 | K | 2 |  |  |  | ROZPOCET | 0 | 0 | 0 | 0 | 0 | 2 | 0 | 16 | -1097312289
| VV |  | 135,8/3*2 |  | 90.533 | [12 empty] | VV | 2 | 2 | True | 1 | ROZPOCET
365 | K | 998776102 | Přesun hmot pro podlahy povlakové stanovený z hmotnosti přesunovaného materiálu vodorovná dopravní vzdálenost do 50 m v objektech výšky přes 6 do 12 m | t | 1.102 |  | 0 | CS ÚRS 2020 02 |  | snížená |  | 0 | 0 | 0 | 0 | 0 | 16 | K | 2 |  |  |  | ROZPOCET | 0 | 0 | 0 | 0 | 0 | 2 | 0 | 16 | 1232755186
| PSC |  | Poznámka k souboru cen: 1. Ceny pro přesun hmot stanovený z hmotnosti přesunovaného materiálu se používají tehdy, pokud je možné určit hmotnost za celý stavební díl. Do této hmotnosti se započítává i hmotnost materiálů oceňovaných ve specifikaci. 2. Pokud nelze jednoznačně stanovit hmotnost přesunovaných materiálů, lze pro výpočet přesunu hmot použít orientačně procentní sazbu. Touto sazbou se vynásobí rozpočtové náklady za celý stavební díl včetně nákladů na materiál ve specifikacích. 3. Příplatek k cenám -6181 pro přesun prováděný bez použití mechanizace, tj. za ztížených podmínek, lze použít pouze pro hmotnost materiálu, která se tímto způsobem skutečně přemísťuje. | [14 empty] | PSC | 2
| D | 781 | Dokončovací práce - obklady |  |  |  | 0 |  |  |  |  | 0 |  | 3.8923 |  | 0 | 2 | D | 1 |  |  |  | ROZPOCET | [6 empty] | 0
366 | K | 781474113 | Montáž obkladů vnitřních stěn z dlaždic keramických lepených flexibilním lepidlem maloformátových hladkých přes 12 do 19 ks/m2 | m2 | 20.103 |  | 0 | CS ÚRS 2020 02 |  | snížená |  | 0 | 0.00605 | 0.12162 | 0 | 0 | 16 | K | 2 |  |  |  | ROZPOCET | 0 | 0 | 0 | 0 | 0 | 2 | 0 | 16 | 1401374906
| PSC |  | Poznámka k souboru cen: 1. Položky jsou určeny pro všechny druhy povrchových úprav. | [14 empty] | PSC | 2
| VV |  | "mč.0.33" | [14 empty] | VV | 2 | 1 | True | 0 | ROZPOCET
| VV |  | (2,295+3,3+3,3)*2,26 |  | 20.103 | [12 empty] | VV | 2 | 2 | True | 1 | ROZPOCET
367 | M | 59761071 | obklad keramický hladký přes 12 do 19ks/m2 | m2 | 22.143 |  | 0 | CS ÚRS 2020 02 |  | snížená |  | 0 | 0.0129 | 0.28564 | 0 | 0 | 32 | M | 2 |  |  |  | ROZPOCET | 0 | 0 | 0 | 0 | 0 | 2 | 0 | 16 | 1780324912
| VV |  | 20,13*1,1 |  | 22.143 | [12 empty] | VV | 2 | 2 | True | 1 | ROZPOCET
368 | K | 781474154 | Montáž obkladů vnitřních stěn z dlaždic keramických lepených flexibilním lepidlem velkoformátových hladkých přes 4 do 6 ks/m2 | m2 | 106.434 |  | 0 | CS ÚRS 2020 02 |  | snížená |  | 0 | 0.009 | 0.95791 | 0 | 0 | 16 | K | 2 |  |  |  | ROZPOCET | 0 | 0 | 0 | 0 | 0 | 2 | 0 | 16 | 1161665545
| PSC |  | Poznámka k souboru cen: 1. Položky jsou určeny pro všechny druhy povrchových úprav. | [14 empty] | PSC | 2
| VV |  | "mč.1C.40" | [14 empty] | VV | 2 | 1 | True | 0 | ROZPOCET
| VV |  | 8,47*2,75-0,8*2,1*2 |  | 19.933 | [12 empty] | VV | 2 | 2 | True | 0 | ROZPOCET
| VV |  | "mč.1C.41" | [14 empty] | VV | 2 | 1 | True | 0 | ROZPOCET
| VV |  | 8,57*2,75-0,8*2,1 |  | 21.888 | [12 empty] | VV | 2 | 2 | True | 0 | ROZPOCET
| VV |  | "mč.1C.42" | [14 empty] | VV | 2 | 1 | True | 0 | ROZPOCET
| VV |  | 7,9*2,75-0,8*2,1 |  | 20.045 | [12 empty] | VV | 2 | 2 | True | 0 | ROZPOCET
| VV |  | "mč.1C.43" | [14 empty] | VV | 2 | 1 | True | 0 | ROZPOCET
| VV |  | 8,42*2,75-0,8*2,1*2 |  | 19.795 | [12 empty] | VV | 2 | 2 | True | 0 | ROZPOCET
| VV |  | "mč.1C.44" | [14 empty] | VV | 2 | 1 | True | 0 | ROZPOCET
| VV |  | 8,67*2,75-0,8*2,1 |  | 22.163 | [12 empty] | VV | 2 | 2 | True | 0 | ROZPOCET
| VV |  | "mč.1C.36" | [14 empty] | VV | 2 | 1 | True | 0 | ROZPOCET
| VV |  | (0,6+3,15+0,6)*0,6 |  | 2.61 | [12 empty] | VV | 2 | 2 | True | 0 | ROZPOCET
| VV |  | Součet |  | 106.434 | [12 empty] | VV | 2 | 4 | True | 1 | ROZPOCET
369 | M | 59761001 | obklad velkoformátový keramický 600x300x10mm | m2 | 117.077 |  | 0 | CS ÚRS 2020 02 |  | snížená |  | 0 | 0.02 | 2.3415 | 0 | 0 | 32 | M | 2 |  |  |  | ROZPOCET | 0 | 0 | 0 | 0 | 0 | 2 | 0 | 16 | 590462291
| VV |  | 106,434*1,1 |  | 117.077 | [12 empty] | VV | 2 | 2 | True | 1 | ROZPOCET
370 | K | 781495115 | Obklad - dokončující práce ostatní práce spárování silikonem | m | 68.48 |  | 0 | CS ÚRS 2020 02 |  | snížená |  | 0 | 3e-05 | 0.0020544 | 0 | 0 | 16 | K | 2 |  |  |  | ROZPOCET | 0 | 0 | 0 | 0 | 0 | 2 | 0 | 16 | 1807235140
| VV |  | 2,75*22+2,26*3+0,6*2 |  | 68.48 | [12 empty] | VV | 2 | 2 | True | 1 | ROZPOCET
371 | K | 781774113 | Montáž obkladů vnějších stěn z dlaždic keramických lepených flexibilním lepidlem maloformátových hladkých přes 9 do 12 ks/m2 | m2 | 9.24 |  | 0 | CS ÚRS 2020 02 |  | snížená |  | 0 | 0.006 | 0.05544 | 0 | 0 | 16 | K | 2 |  |  |  | ROZPOCET | 0 | 0 | 0 | 0 | 0 | 2 | 0 | 16 | 1699726109
| PSC |  | Poznámka k souboru cen: 1. Pololžky jsou určeny pro všechny druhy povrchových úprav. | [14 empty] | PSC | 2
| VV |  | "skladba W.2.04" | [14 empty] | VV | 2 | 1 | True | 0 | ROZPOCET
| VV |  | (7,5+5,1+5,1)*0,3-0,8*0,3+0,1*0,3*2 |  | 5.13 | [12 empty] | VV | 2 | 2 | True | 0 | ROZPOCET
| VV |  | "skladba W2.12" | [14 empty] | VV | 2 | 1 | True | 0 | ROZPOCET
| VV |  | (2,1+13,3-1,7+2,1)*0,3-0,9*0,3*3+0,1*0,3*2*3 |  | 4.11 | [12 empty] | VV | 2 | 2 | True | 0 | ROZPOCET
| VV |  | Součet |  | 9.24 | [12 empty] | VV | 2 | 4 | True | 1 | ROZPOCET
372 | M | 59761039 | dlažba keramická 300/300/10mm mrazuvzdorná | m2 | 10.164 |  | 0 | CS ÚRS 2020 02 |  | snížená |  | 0 | 0.0126 | 0.12807 | 0 | 0 | 32 | M | 2 |  |  |  | ROZPOCET | 0 | 0 | 0 | 0 | 0 | 2 | 0 | 16 | 92556309
| VV |  | "skladba W.2.04" | [14 empty] | VV | 2 | 1 | True | 0 | ROZPOCET
| VV |  | (((7,5+5,1+5,1)*0,3-0,8*0,3)+0,1*0,3*2)*1,1 |  | 5.643 | [12 empty] | VV | 2 | 2 | True | 0 | ROZPOCET
| VV |  | "skladba W2.12" | [14 empty] | VV | 2 | 1 | True | 0 | ROZPOCET
| VV |  | 4,11*1,1 |  | 4.521 | [12 empty] | VV | 2 | 2 | True | 0 | ROZPOCET
| VV |  | Součet |  | 10.164 | [12 empty] | VV | 2 | 4 | True | 1 | ROZPOCET
373 | K | 998781102 | Přesun hmot pro obklady keramické stanovený z hmotnosti přesunovaného materiálu vodorovná dopravní vzdálenost do 50 m v objektech výšky přes 6 do 12 m | t | 3.892 |  | 0 | CS ÚRS 2020 02 |  | snížená |  | 0 | 0 | 0 | 0 | 0 | 16 | K | 2 |  |  |  | ROZPOCET | 0 | 0 | 0 | 0 | 0 | 2 | 0 | 16 | 237770688
| PSC |  | Poznámka k souboru cen: 1. Ceny pro přesun hmot stanovený z hmotnosti přesunovaného materiálu se používají tehdy, pokud je možné určit hmotnost za celý stavební díl. Do této hmotnosti se započítává i hmotnost materiálů oceňovaných ve specifikaci. 2. Pokud nelze jednoznačně stanovit hmotnost přesunovaných materiálů, lze pro výpočet přesunu hmot použít orientačně procentní sazbu. Touto sazbou se vynásobí rozpočtové náklady za celý stavební díl včetně nákladů na materiál ve specifikacích. 3. Příplatek k cenám -1181 pro přesun prováděný bez použití mechanizace, tj. za ztížených podmínek, lze použít pouze pro hmotnost materiálu, která se tímto způsobem skutečně přemísťuje. | [14 empty] | PSC | 2
| D | 784 | Dokončovací práce - malby a tapety |  |  |  | 0 |  |  |  |  | 0 |  | 0.52801 |  | 0 | 2 | D | 1 |  |  |  | ROZPOCET | [6 empty] | 0
374 | K | 784181121 | Penetrace podkladu jednonásobná hloubková v místnostech výšky do 3,80 m | m2 | 1077.577 |  | 0 | CS ÚRS 2020 02 |  | snížená |  | 0 | 0.0002 | 0.21552 | 0 | 0 | 16 | K | 2 |  |  |  | ROZPOCET | 0 | 0 | 0 | 0 | 0 | 2 | 0 | 16 | 306288584
| VV |  | "omítky" | [14 empty] | VV | 2 | 1 | True | 0 | ROZPOCET
| VV |  | 121,46+666,553+20,784 |  | 808.797 | [12 empty] | VV | 2 | 2 | True | 0 | ROZPOCET
| VV |  | "SDK" | [14 empty] | VV | 2 | 1 | True | 0 | ROZPOCET
| VV |  | 236,6+28,28+0,65*1,5*2*2 |  | 268.78 | [12 empty] | VV | 2 | 2 | True | 0 | ROZPOCET
| VV |  | Součet |  | 1077.577 | [12 empty] | VV | 2 | 4 | True | 1 | ROZPOCET
375 | K | 784221101 | Malby z malířských směsí otěruvzdorných za sucha dvojnásobné, bílé za sucha otěruvzdorné dobře v místnostech výšky do 3,80 m | m2 | 1077.577 |  | 0 | CS ÚRS 2020 02 |  | snížená |  | 0 | 0.00029 | 0.3125 | 0 | 0 | 16 | K | 2 |  |  |  | ROZPOCET | 0 | 0 | 0 | 0 | 0 | 2 | 0 | 16 | 1929602456
| VV |  | "omítky" | [14 empty] | VV | 2 | 1 | True | 0 | ROZPOCET
| VV |  | 121,46+666,553+20,784 |  | 808.797 | [12 empty] | VV | 2 | 2 | True | 0 | ROZPOCET
| VV |  | "SDK" | [14 empty] | VV | 2 | 1 | True | 0 | ROZPOCET
| VV |  | 236,6+28,28+0,65*1,5*2*2 |  | 268.78 | [12 empty] | VV | 2 | 2 | True | 0 | ROZPOCET
| VV |  | Součet |  | 1077.577 | [12 empty] | VV | 2 | 4 | True | 1 | ROZPOCET
| D | N00 | Výkaz výměr - neoceňovat |  |  |  | 0 |  |  |  |  | 0 |  | 0 |  | 0 | 4 | D | 0 |  |  |  | ROZPOCET | [6 empty] | 0
376 | K | N00-001 | Podlahy skladby F2.01 | m2 | 3.488 |  | 0 |  |  | snížená |  | 0 | 0 | 0 | 0 | 0 | 262144 | K | 1 |  |  |  | ROZPOCET | 0 | 0 | 0 | 0 | 0 | 2 | 0 | 262144 | -110584051
| VV |  | "mč.0.27" 1,6*(0,78+1,4) |  | 3.488 | [12 empty] | VV | 1 | 2 | True | 1 | ROZPOCET
377 | K | N00-002 | Podlahy skladby F2.02 | m2 | 3.8 |  | 0 |  |  | snížená |  | 0 | 0 | 0 | 0 | 0 | 262144 | K | 1 |  |  |  | ROZPOCET | 0 | 0 | 0 | 0 | 0 | 2 | 0 | 262144 | -995719467
| VV |  | "mč.0.34" 3,8 |  | 3.8 | [12 empty] | VV | 1 | 2 | True | 1 | ROZPOCET
378 | K | N00-003 | Podlahy skladby F2.03 | m2 | 4.16 |  | 0 |  |  | snížená |  | 0 | 0 | 0 | 0 | 0 | 262144 | K | 1 |  |  |  | ROZPOCET | 0 | 0 | 0 | 0 | 0 | 2 | 0 | 262144 | 1623549273
| VV |  | "mč.0.26" 4,16 |  | 4.16 | [12 empty] | VV | 1 | 2 | True | 1 | ROZPOCET
379 | K | N00-004 | Podlahy skladby F2.04 | m2 | 15.06 |  | 0 |  |  | snížená |  | 0 | 0 | 0 | 0 | 0 | 262144 | K | 1 |  |  |  | ROZPOCET | 0 | 0 | 0 | 0 | 0 | 2 | 0 | 262144 | 2058833834
| VV |  | "mč.0.27" | [14 empty] | VV | 1 | 1 | True | 0 | ROZPOCET
| VV |  | "stupně" | [14 empty] | VV | 1 | 1 | True | 0 | ROZPOCET
| VV |  | (1,6*6+1,5*12)*(0,17+0,28) |  | 12.42 | [12 empty] | VV | 1 | 2 | True | 0 | ROZPOCET
| VV |  | "mezipodesta" | [14 empty] | VV | 1 | 1 | True | 0 | ROZPOCET
| VV |  | 1,65*1,6 |  | 2.64 | [12 empty] | VV | 1 | 2 | True | 0 | ROZPOCET
| VV |  | Součet |  | 15.06 | [12 empty] | VV | 1 | 4 | True | 1 | ROZPOCET
380 | K | N00-005 | Podlahy skladby F2.05 | m2 | 135.8 |  | 0 |  |  | snížená |  | 0 | 0 | 0 | 0 | 0 | 262144 | K | 1 |  |  |  | ROZPOCET | 0 | 0 | 0 | 0 | 0 | 2 | 0 | 262144 | 432990145
| VV |  | "mč.1C.35" 17,42 |  | 17.42 | [12 empty] | VV | 1 | 2 | True | 0 | ROZPOCET
| VV |  | "mč.1C.38" 16,19 |  | 16.19 | [12 empty] | VV | 1 | 2 | True | 0 | ROZPOCET
| VV |  | "mč.1C.39" 27 |  | 27 | [12 empty] | VV | 1 | 2 | True | 0 | ROZPOCET
| VV |  | "mč.1C.45" 75,19 |  | 75.19 | [12 empty] | VV | 1 | 2 | True | 0 | ROZPOCET
| VV |  | Součet |  | 135.8 | [12 empty] | VV | 1 | 4 | True | 1 | ROZPOCET
381 | K | N00-006 | Podlahy skladby F2.06 | m2 | 87.385 |  | 0 |  |  | snížená |  | 0 | 0 | 0 | 0 | 0 | 262144 | K | 1 |  |  |  | ROZPOCET | 0 | 0 | 0 | 0 | 0 | 2 | 0 | 262144 | 1218824135
| VV |  | "mč.1C.33" 19,22 |  | 19.22 | [12 empty] | VV | 1 | 2 | True | 0 | ROZPOCET
| VV |  | "mč.1C.34" 22,13 |  | 22.13 | [12 empty] | VV | 1 | 2 | True | 0 | ROZPOCET
| VV |  | "mč.1C.36" 4,75 |  | 4.75 | [12 empty] | VV | 1 | 2 | True | 0 | ROZPOCET
| VV |  | "mč.1C.37" (0,5+4,835+0,115)*1,5+(0,15+0,115+1,5+1,455)*1,5 |  | 13.005 | [12 empty] | VV | 1 | 2 | True | 0 | ROZPOCET
| VV |  | "mč.1C.40" 4,45 |  | 4.45 | [12 empty] | VV | 1 | 2 | True | 0 | ROZPOCET
| VV |  | "mč.1C.41" 7,97 |  | 7.97 | [12 empty] | VV | 1 | 2 | True | 0 | ROZPOCET
| VV |  | "mč.1C.42" 3,87 |  | 3.87 | [12 empty] | VV | 1 | 2 | True | 0 | ROZPOCET
| VV |  | "mč.1C.43" 4,02 |  | 4.02 | [12 empty] | VV | 1 | 2 | True | 0 | ROZPOCET
| VV |  | "mč.1C.44" 7,97 |  | 7.97 | [12 empty] | VV | 1 | 2 | True | 0 | ROZPOCET
| VV |  | Součet |  | 87.385 | [12 empty] | VV | 1 | 4 | True | 1 | ROZPOCET
382 | K | N00-007 | Podlahy skladby F2.07 | m2 | 81.79 |  | 0 |  |  | snížená |  | 0 | 0 | 0 | 0 | 0 | 262144 | K | 1 |  |  |  | ROZPOCET | 0 | 0 | 0 | 0 | 0 | 2 | 0 | 262144 | -742737402
| VV |  | "mč.0.28" 5,49 |  | 5.49 | [12 empty] | VV | 1 | 2 | True | 0 | ROZPOCET
| VV |  | "mč.0.29" 5,83 |  | 5.83 | [12 empty] | VV | 1 | 2 | True | 0 | ROZPOCET
| VV |  | "mč.0.30" 7,66 |  | 7.66 | [12 empty] | VV | 1 | 2 | True | 0 | ROZPOCET
| VV |  | "mč.0.34" 62,81 |  | 62.81 | [12 empty] | VV | 1 | 2 | True | 0 | ROZPOCET
| VV |  | Součet |  | 81.79 | [12 empty] | VV | 1 | 4 | True | 1 | ROZPOCET
383 | K | N00-008 | Podlahy skladby F2.08 | m2 | 39.46 |  | 0 |  |  | snížená |  | 0 | 0 | 0 | 0 | 0 | 262144 | K | 1 |  |  |  | ROZPOCET | 0 | 0 | 0 | 0 | 0 | 2 | 0 | 262144 | -1601730190
| VV |  | "mč.0.31" 24,55 |  | 24.55 | [12 empty] | VV | 1 | 2 | True | 0 | ROZPOCET
| VV |  | "mč.0.32" 14,91 |  | 14.91 | [12 empty] | VV | 1 | 2 | True | 0 | ROZPOCET
| VV |  | Součet |  | 39.46 | [12 empty] | VV | 1 | 4 | True | 1 | ROZPOCET

## 02.2.2 - D.1.4.1 ZTI
{3e2ae21c-954d-4190-b0ef-7aa023c9293a}
1
| KRYCÍ LIST SOUPISU PRACÍ | [7 empty] | v --- níže se nacházejí doplnkové a pomocné údaje k sestavám --- v | [8 empty] | False
Stavba:
BD Havlíčkova 1, Kroměříž
Objekt:
002 - Nezpůsobilé
Soupis:
02.3 - SO 102.2 - Přístavba
Úroveň 3:
02.2.2 - D.1.4.1 ZTI
| KSO: |  |  |  |  | CC-CZ:
| Místo: |  |  |  |  | Datum: | 12. 10. 2020
| Zadavatel: |  |  |  |  | IČ:
DIČ:
| Uchazeč: |  |  |  |  | IČ: | Vyplň údaj
|  | Vyplň údaj |  |  |  | DIČ: | Vyplň údaj
| Projektant: |  |  |  |  | IČ:
DIČ:
| Zpracovatel: |  |  |  |  | IČ:
DIČ:
Poznámka:
| Cena bez DPH | [5 empty] | 0
|  |  | Základ daně |  |  | Sazba daně | Výše daně
| DPH | základní | 0 |  |  | 21% | 0
|  | snížená | 0 |  |  | 15% | 0
|  | zákl. přenesená | 0 |  |  | 21% | 0
|  | sníž. přenesená | 0 |  |  | 15% | 0
|  | nulová | 0 |  |  | 0% | 0
| Cena s DPH |  |  | v | CZK |  | 0
REKAPITULACE ČLENĚNÍ SOUPISU PRACÍ
Stavba:
BD Havlíčkova 1, Kroměříž
Objekt:
002 - Nezpůsobilé
Soupis:
02.3 - SO 102.2 - Přístavba
Úroveň 3:
02.2.2 - D.1.4.1 ZTI
Místo: | [5 empty] | Datum: | 12. 10. 2020
Zadavatel: | [5 empty] | Projektant:
Uchazeč: |  |  | Vyplň údaj |  |  | Zpracovatel:
Kód dílu - Popis | [6 empty] | Cena celkem [CZK]
Náklady stavby celkem | [6 empty] | 0 | [11 empty] | -1
| PSV - Práce a dodávky PSV | [5 empty] | 0
| 721 - Kanalizace dešťová | [5 empty] | 0
| 722 - Kanalizace splašková | [5 empty] | 0
| 723 - Odvod kondenzátu od chladících jednotek | [5 empty] | 0
| 724 - Šachyt | [5 empty] | 0
| 725 - Přečerpávání odpadních vod | [5 empty] | 0
| 726 - PE výtlak | [5 empty] | 0
| 727 - Zemní práce | [5 empty] | 0
| 728 - Zařizovací předměty : | [5 empty] | 0
| 729 - Vnitřní vodovod | [5 empty] | 0
| 730 - Izolace | [5 empty] | 0
| 731 - Ostatní | [5 empty] | 0
| 732 - Požární hydrant | [5 empty] | 0
| 733 - ostatní náklady | [5 empty] | 0
SOUPIS PRACÍ
Stavba:
BD Havlíčkova 1, Kroměříž
Objekt:
002 - Nezpůsobilé
Soupis:
02.3 - SO 102.2 - Přístavba
Úroveň 3:
02.2.2 - D.1.4.1 ZTI
Místo: | [5 empty] | Datum: | 12. 10. 2020
Zadavatel: | [5 empty] | Projektant:
Uchazeč: |  |  | Vyplň údaj |  |  | Zpracovatel:
PČ | Typ | Kód | Popis | MJ | Množství | J.cena [CZK] | Cena celkem [CZK] | Cenová soustava |  | DPH | J. Nh [h] | Nh celkem [h] | J. hmotnost [t] | Hmotnost celkem [t] | J. suť [t] | Suť Celkem [t]
Náklady soupisu celkem | [6 empty] | 0 |  |  |  |  | 0 |  | 0 |  | 0 |  | D | -1 | [7 empty] | 0
| D | PSV | Práce a dodávky PSV |  |  |  | 0 |  |  |  |  | 0 |  | 0 |  | 0 | 2 | D | 0 | ROZPOCET | [6 empty] | 0
| D | 721 | Kanalizace dešťová |  |  |  | 0 |  |  |  |  | 0 |  | 0 |  | 0 | 2 | D | 1 | ROZPOCET | [6 empty] | 0
1 | K | 721 17-6243.R00 | Potrubí KG dešťové (svislé) D 125 x 3,2 mm | m | 10 |  | 0 | RTS 20/II |  | snížená |  | 0 | 0 | 0 | 0 | 0 | 16 | K | 2 | ROZPOCET | 0 | 0 | 0 | 0 | 0 | 2 | 0 | 16 | 2
2 | K | 721 17-6223.R00 | Potrubí KG svodné (ležaté) v zemi D 125 x 3,2 mm | m | 28 |  | 0 | RTS 20/II |  | snížená |  | 0 | 0 | 0 | 0 | 0 | 16 | K | 2 | ROZPOCET | 0 | 0 | 0 | 0 | 0 | 2 | 0 | 16 | 4
3 | K | 721 17-6224.R00 | Potrubí KG svodné (ležaté) v zemi D 160 x 4,0 mm | m | 3 |  | 0 | RTS 20/II |  | snížená |  | 0 | 0 | 0 | 0 | 0 | 16 | K | 2 | ROZPOCET | 0 | 0 | 0 | 0 | 0 | 2 | 0 | 16 | 6
4 | K | 721 29-0111.R00 | Zkouška těsnosti kanalizace vodou DN 125 | m | 38 |  | 0 | RTS 20/II |  | snížená |  | 0 | 0 | 0 | 0 | 0 | 16 | K | 2 | ROZPOCET | 0 | 0 | 0 | 0 | 0 | 2 | 0 | 16 | 8
5 | K | 894 43-1411.RBA | Šachta D 600 mm, dl.šach.roury 1,50 m, přímá dno KG D 200 mm, poklop litina 12,5 t | ks | 2 |  | 0 | RTS 20/II |  | snížená |  | 0 | 0 | 0 | 0 | 0 | 16 | K | 2 | ROZPOCET | 0 | 0 | 0 | 0 | 0 | 2 | 0 | 16 | 10
6 | K | 721 23-4104.RT1 | Vtok střešní PP HL62.1H pro plochou střechu živičný pás, záchytný koš vyhřívaný D 75,110,125mm | ks | 1 |  | 0 | RTS 20/II |  | snížená |  | 0 | 0 | 0 | 0 | 0 | 16 | K | 2 | ROZPOCET | 0 | 0 | 0 | 0 | 0 | 2 | 0 | 16 | 12
7 | K | 721 23-4116.RT2 | Vtok střešní HL64BH pochůz. střechy, vodor. odtok HL64.1BH, živičný pás, D 75/110 mm s elek. ohřevem | ks | 1 |  | 0 | RTS 20/II |  | snížená |  | 0 | 0 | 0 | 0 | 0 | 16 | K | 2 | ROZPOCET | 0 | 0 | 0 | 0 | 0 | 2 | 0 | 16 | 14
| D | 722 | Kanalizace splašková |  |  |  | 0 |  |  |  |  | 0 |  | 0 |  | 0 | 2 | D | 1 | ROZPOCET | [6 empty] | 0
8 | K | 721 17-6103.R00 | Potrubí HT připojovací D 50 x 1,8 mm | m | 9 |  | 0 | RTS 20/II |  | snížená |  | 0 | 0 | 0 | 0 | 0 | 16 | K | 2 | ROZPOCET | 0 | 0 | 0 | 0 | 0 | 2 | 0 | 16 | 16
9 | K | 721 17-6104.R00 | Potrubí HT připojovací D 75 x 1,9 mm | m | 0 |  | 0 | RTS 20/II |  | snížená |  | 0 | 0 | 0 | 0 | 0 | 16 | K | 2 | ROZPOCET | 0 | 0 | 0 | 0 | 0 | 2 | 0 | 16 | 18
10 | K | 721 17-6105.R00 | Potrubí HT připojovací D 110 x 2,7 mm | m | 8 |  | 0 | RTS 20/II |  | snížená |  | 0 | 0 | 0 | 0 | 0 | 16 | K | 2 | ROZPOCET | 0 | 0 | 0 | 0 | 0 | 2 | 0 | 16 | 20
11 | K | 721 17-6115.R00 | Potrubí HT odpadní svislé D 110 x 2,7 mm | m | 24 |  | 0 | RTS 20/II |  | snížená |  | 0 | 0 | 0 | 0 | 0 | 16 | K | 2 | ROZPOCET | 0 | 0 | 0 | 0 | 0 | 2 | 0 | 16 | 22
12 | K | 721 19-4105.R00 | Vyvedení odpadních výpustek D 50 x 1,8 mm | ks | 2 |  | 0 | RTS 20/II |  | snížená |  | 0 | 0 | 0 | 0 | 0 | 16 | K | 2 | ROZPOCET | 0 | 0 | 0 | 0 | 0 | 2 | 0 | 16 | 24
13 | K | 722 19-4109.R00 | Vyvedení odpadních výpustek D 110 x 2,3 mm | ks | 2 |  | 0 | RTS 20/II |  | snížená |  | 0 | 0 | 0 | 0 | 0 | 16 | K | 2 | ROZPOCET | 0 | 0 | 0 | 0 | 0 | 2 | 0 | 16 | 26
14 | K | 721 29-0111.R00.1 | Zkouška těsnosti kanalizace vodou do DN 125 | m | 41 |  | 0 | RTS 20/II |  | snížená |  | 0 | 0 | 0 | 0 | 0 | 16 | K | 2 | ROZPOCET | 0 | 0 | 0 | 0 | 0 | 2 | 0 | 16 | 28
15 | K | 998 72-1103.R00 | Přesun hmot pro vnitřní kanalizaci, výšky do 24 m | t | 0.4 |  | 0 | RTS 20/II |  | snížená |  | 0 | 0 | 0 | 0 | 0 | 16 | K | 2 | ROZPOCET | 0 | 0 | 0 | 0 | 0 | 2 | 0 | 16 | 30
16 | K | 721 17-6212.R00 | Potrubí KG odpadní svislé D 110 x 3,2 mm | m | 4 |  | 0 | RTS 20/II |  | snížená |  | 0 | 0 | 0 | 0 | 0 | 16 | K | 2 | ROZPOCET | 0 | 0 | 0 | 0 | 0 | 2 | 0 | 16 | 32
17 | K | 721 17-6213.R00 | Potrubí KG odpadní svislé D 125 x 3,2 mm | m | 4 |  | 0 | RTS 20/II |  | snížená |  | 0 | 0 | 0 | 0 | 0 | 16 | K | 2 | ROZPOCET | 0 | 0 | 0 | 0 | 0 | 2 | 0 | 16 | 34
18 | K | 721 17-6222.R00 | Potrubí KG svodné (ležaté) v zemi D 110 x 3,2 mm | m | 0 |  | 0 | RTS 20/II |  | snížená |  | 0 | 0 | 0 | 0 | 0 | 16 | K | 2 | ROZPOCET | 0 | 0 | 0 | 0 | 0 | 2 | 0 | 16 | 36
19 | K | 721 17-6223.R00 | Potrubí KG svodné (ležaté) v zemi D 125 x 3,2 mm | m | 4 |  | 0 | RTS 20/II |  | snížená |  | 0 | 0 | 0 | 0 | 0 | 16 | K | 2 | ROZPOCET | 0 | 0 | 0 | 0 | 0 | 2 | 0 | 16 | 38
20 | K | 721 17-6224.R00 | Potrubí KG svodné (ležaté) v zemi D 160 x 4,0 mm | m | 2 |  | 0 | RTS 20/II |  | snížená |  | 0 | 0 | 0 | 0 | 0 | 16 | K | 2 | ROZPOCET | 0 | 0 | 0 | 0 | 0 | 2 | 0 | 16 | 40
21 | K | 721 29-0111.R00 | Zkouška těsnosti kanalizace vodou DN 125 | m | 40 |  | 0 | RTS 20/II |  | snížená |  | 0 | 0 | 0 | 0 | 0 | 16 | K | 2 | ROZPOCET | 0 | 0 | 0 | 0 | 0 | 2 | 0 | 16 | 42
22 | K | 721 27-3200.RT3 | Souprava ventilační střešní HL souprava větrací hlavice PP HL810 D 110 mm | ks | 2 |  | 0 | RTS 20/II |  | snížená |  | 0 | 0 | 0 | 0 | 0 | 16 | K | 2 | ROZPOCET | 0 | 0 | 0 | 0 | 0 | 2 | 0 | 16 | 44
23 | K | 721 19-4105.R00.1 | Vyvedení odpadních výpustek D 50 x 1,8 | ks | 8 |  | 0 | RTS 20/II |  | snížená |  | 0 | 0 | 0 | 0 | 0 | 16 | K | 2 | ROZPOCET | 0 | 0 | 0 | 0 | 0 | 2 | 0 | 16 | 46
24 | K | 721 19-4109.R00 | Vyvedení odpadních výpustek D 110 x 2,3 | ks | 6 |  | 0 | RTS 20/II |  | snížená |  | 0 | 0 | 0 | 0 | 0 | 16 | K | 2 | ROZPOCET | 0 | 0 | 0 | 0 | 0 | 2 | 0 | 16 | 48
| D | 723 | Odvod kondenzátu od chladících jednotek |  |  |  | 0 |  |  |  |  | 0 |  | 0 |  | 0 | 2 | D | 1 | ROZPOCET | [6 empty] | 0
25 | K | 722 17-2433.R00 | Potrubí z PPR, D 32 x 5,4 mm, PN 20, vč.zed.výpom. | m | 9 |  | 0 | RTS 20/II |  | snížená |  | 0 | 0 | 0 | 0 | 0 | 16 | K | 2 | ROZPOCET | 0 | 0 | 0 | 0 | 0 | 2 | 0 | 16 | 50
26 | K | 722 17-6114.R00 | Montáž rozvodů z plastů polyfúz. svařováním D 32mm | m | 9 |  | 0 | RTS 20/II |  | snížená |  | 0 | 0 | 0 | 0 | 0 | 16 | K | 2 | ROZPOCET | 0 | 0 | 0 | 0 | 0 | 2 | 0 | 16 | 52
| D | 724 | Šachyt |  |  |  | 0 |  |  |  |  | 0 |  | 0 |  | 0 | 2 | D | 1 | ROZPOCET | [6 empty] | 0
27 | K | 894 43-1311.RAA | Šachta, D 425 mm, dl.šach.roury 1,50 m, přímá dno KG D 110 mm, poklop litina 12,5 t | ks | 1 |  | 0 | RTS 20/II |  | snížená |  | 0 | 0 | 0 | 0 | 0 | 16 | K | 2 | ROZPOCET | 0 | 0 | 0 | 0 | 0 | 2 | 0 | 16 | 54
| D | 725 | Přečerpávání odpadních vod |  |  |  | 0 |  |  |  |  | 0 |  | 0 |  | 0 | 2 | D | 1 | ROZPOCET | [6 empty] | 0
28 | K | 721-R001 | Kompletní vystrojená čerpací jímka pracovní objem 0,54 m3, celkový objem 1,02 m3 Rozměry: tělo-průměr1,08 m,výška 2,03 m, vstup-průměr 0,6 m včetně zemních prací | ks | 1 |  | 0 | RTS 20/II |  | snížená |  | 0 | 0 | 0 | 0 | 0 | 16 | K | 2 | ROZPOCET | 0 | 0 | 0 | 0 | 0 | 2 | 0 | 16 | 56
29 | K | 721-R002 | Montáž jímky vč.dopravy a zemních prací | ks | 1 |  | 0 | RTS 20/II |  | snížená |  | 0 | 0 | 0 | 0 | 0 | 16 | K | 2 | ROZPOCET | 0 | 0 | 0 | 0 | 0 | 2 | 0 | 16 | 58
30 | K | 721-R003 | Ponorné kalové čerpadlo DN32 s otevřeným vírovým oběžným kolem + řezací zařízení Příkon 2,0 kW, Napětí 3F/400V, Proud 3,40A 8,50 m3/h, 15 m | ks | 1 |  | 0 | RTS 20/II |  | snížená |  | 0 | 0 | 0 | 0 | 0 | 16 | K | 2 | ROZPOCET | 0 | 0 | 0 | 0 | 0 | 2 | 0 | 16 | 60
31 | K | 721-R004 | Montáž čerpadla vč.zprovoznění | ks | 1 |  | 0 | RTS 20/II |  | snížená |  | 0 | 0 | 0 | 0 | 0 | 16 | K | 2 | ROZPOCET | 0 | 0 | 0 | 0 | 0 | 2 | 0 | 16 | 62
32 | K | 721-R005 | Rozvaděč pro čerpací jímku 3/400V 340x240x170mm, 5,5kg pro připojení čerpadla a plováků jímky | ks | 1 |  | 0 | RTS 20/II |  | snížená |  | 0 | 0 | 0 | 0 | 0 | 16 | K | 2 | ROZPOCET | 0 | 0 | 0 | 0 | 0 | 2 | 0 | 16 | 64
| D | 726 | PE výtlak |  |  |  | 0 |  |  |  |  | 0 |  | 0 |  | 0 | 2 | D | 1 | ROZPOCET | [6 empty] | 0
33 | K | 722 17-1216.R00 | Potrubí z PEHD, D 63 x 5,8 mm | m | 52 |  | 0 | RTS 20/II |  | snížená |  | 0 | 0 | 0 | 0 | 0 | 16 | K | 2 | ROZPOCET | 0 | 0 | 0 | 0 | 0 | 2 | 0 | 16 | 66
| D | 727 | Zemní práce |  |  |  | 0 |  |  |  |  | 0 |  | 0 |  | 0 | 2 | D | 1 | ROZPOCET | [6 empty] | 0
34 | K | 132 20-1210.R00 | Hloubení rýh š.do 200 cm hor.3 do 50 m3,STROJNĚ | m3 | 41.6 |  | 0 | RTS 20/II |  | snížená |  | 0 | 0 | 0 | 0 | 0 | 16 | K | 2 | ROZPOCET | 0 | 0 | 0 | 0 | 0 | 2 | 0 | 16 | 68
35 | K | 161 10-1101.R00 | Svislé přemístění výkopku z hor.1-4 do 2,5 m | m3 | 41.6 |  | 0 | RTS 20/II |  | snížená |  | 0 | 0 | 0 | 0 | 0 | 16 | K | 2 | ROZPOCET | 0 | 0 | 0 | 0 | 0 | 2 | 0 | 16 | 70
36 | K | 162 20-1101.R00 | Vodorovné přemístění výkopku z hor.1-4 do 20 m | m3 | 24.96 |  | 0 | RTS 20/II |  | snížená |  | 0 | 0 | 0 | 0 | 0 | 16 | K | 2 | ROZPOCET | 0 | 0 | 0 | 0 | 0 | 2 | 0 | 16 | 72
37 | K | 67 10-1101.R00 | Nakládání výkopku z hor.1-4 v množství do 100 m3 | m3 | 16.64 |  | 0 | RTS 20/II |  | snížená |  | 0 | 0 | 0 | 0 | 0 | 16 | K | 2 | ROZPOCET | 0 | 0 | 0 | 0 | 0 | 2 | 0 | 16 | 74
38 | K | 167 10-1201.R00 | Nakládání výkopku z hor.1 ÷ 4 - ručně | m3 | 16.64 |  | 0 | RTS 20/II |  | snížená |  | 0 | 0 | 0 | 0 | 0 | 16 | K | 2 | ROZPOCET | 0 | 0 | 0 | 0 | 0 | 2 | 0 | 16 | 76
39 | K | 162 70-1105.R00 | Vodorovné přemístění výkopku z hor.1-4 do 10000 m | m3 | 16.64 |  | 0 | RTS 20/II |  | snížená |  | 0 | 0 | 0 | 0 | 0 | 16 | K | 2 | ROZPOCET | 0 | 0 | 0 | 0 | 0 | 2 | 0 | 16 | 78
40 | K | 100 00-4101.R00 | Uložení sypaniny na skl.-sypanina na výšku přes 2m | m3 | 16.64 |  | 0 | RTS 20/II |  | snížená |  | 0 | 0 | 0 | 0 | 0 | 16 | K | 2 | ROZPOCET | 0 | 0 | 0 | 0 | 0 | 2 | 0 | 16 | 80
41 | K | 199 00-0002.R00 | Poplatek za skládku horniny 1- 4 | m3 | 16.64 |  | 0 | RTS 20/II |  | snížená |  | 0 | 0 | 0 | 0 | 0 | 16 | K | 2 | ROZPOCET | 0 | 0 | 0 | 0 | 0 | 2 | 0 | 16 | 82
| D | 728 | Zařizovací předměty : |  |  |  | 0 |  |  |  |  | 0 |  | 0 |  | 0 | 1 | D | 1 | ROZPOCET | [6 empty] | 0
42 | K | 725-R001 | Klozet závěsný + sedátko, bílý včetně sedátka v bílé barvě | ks | 5 |  | 0 | vlastní |  | snížená |  | 0 | 0 | 0 | 0 | 0 | 16 | K | 2 | ROZPOCET | 0 | 0 | 0 | 0 | 0 | 2 | 0 | 16 | 84
43 | K | 725 11-9306.R00 | Montáž klozetu závěsného | ks | 5 |  | 0 | RTS 20/II |  | snížená |  | 0 | 0 | 0 | 0 | 0 | 16 | K | 2 | ROZPOCET | 0 | 0 | 0 | 0 | 0 | 2 | 0 | 16 | 86
44 | K | 726 21-2122.R00 | Předstěnový systém pro závěsné WC | ks | 5 |  | 0 | RTS 20/II |  | snížená |  | 0 | 0 | 0 | 0 | 0 | 16 | K | 2 | ROZPOCET | 0 | 0 | 0 | 0 | 0 | 2 | 0 | 16 | 88
45 | K | 725 11-9401.R00 | Montáž předstěnových systémů pro zazdění | ks | 5 |  | 0 | RTS 20/II |  | snížená |  | 0 | 0 | 0 | 0 | 0 | 16 | K | 2 | ROZPOCET | 0 | 0 | 0 | 0 | 0 | 2 | 0 | 16 | 90
46 | K | 28696752R | Tlačítko ovládací plastové bílá | ks | 5 |  | 0 | vlastní |  | snížená |  | 0 | 0 | 0 | 0 | 0 | 16 | K | 2 | ROZPOCET | 0 | 0 | 0 | 0 | 0 | 2 | 0 | 16 | 92
47 | K | 725-R002 | Klozet závěsný + sedátko, bílý včetně sedátka v bílé barvě | ks | 1 |  | 0 | vlastní |  | snížená |  | 0 | 0 | 0 | 0 | 0 | 16 | K | 2 | ROZPOCET | 0 | 0 | 0 | 0 | 0 | 2 | 0 | 16 | 94
48 | K | 725 11-9306.R00 | Montáž klozetu závěsného | ks | 1 |  | 0 | RTS 20/II |  | snížená |  | 0 | 0 | 0 | 0 | 0 | 16 | K | 2 | ROZPOCET | 0 | 0 | 0 | 0 | 0 | 2 | 0 | 16 | 96
49 | K | 726 21-2122.R00 | Předstěnový systém pro závěsné WC | ks | 1 |  | 0 | RTS 20/II |  | snížená |  | 0 | 0 | 0 | 0 | 0 | 16 | K | 2 | ROZPOCET | 0 | 0 | 0 | 0 | 0 | 2 | 0 | 16 | 98
50 | K | 725 11-9401.R00 | Montáž předstěnových systémů pro zazdění | ks | 1 |  | 0 | RTS 20/II |  | snížená |  | 0 | 0 | 0 | 0 | 0 | 16 | K | 2 | ROZPOCET | 0 | 0 | 0 | 0 | 0 | 2 | 0 | 16 | 100
51 | K | 28696752R | Tlačítko ovládací plastové bílá | ks | 1 |  | 0 | vlastní |  | snížená |  | 0 | 0 | 0 | 0 | 0 | 16 | K | 2 | ROZPOCET | 0 | 0 | 0 | 0 | 0 | 2 | 0 | 16 | 102
52 | K | 725-R003 | Umyvadlo na šrouby, 60 x 55 cm, bílé | ks | 4 |  | 0 | vlastní |  | snížená |  | 0 | 0 | 0 | 0 | 0 | 16 | K | 2 | ROZPOCET | 0 | 0 | 0 | 0 | 0 | 2 | 0 | 16 | 104
53 | K | 725 21-9401.R00 | Montáž umyvadel na šrouby do zdiva | ks | 4 |  | 0 | RTS 20/II |  | snížená |  | 0 | 0 | 0 | 0 | 0 | 16 | K | 2 | ROZPOCET | 0 | 0 | 0 | 0 | 0 | 2 | 0 | 16 | 106
54 | K | 725 86-9101.R00 | Montáž uzávěrek zápachových umyvadlových D 32 | ks | 4 |  | 0 | RTS 20/II |  | snížená |  | 0 | 0 | 0 | 0 | 0 | 16 | K | 2 | ROZPOCET | 0 | 0 | 0 | 0 | 0 | 2 | 0 | 16 | 108
55 | K | 725 86-0213.R00 | Sifon umyvadlový | ks | 4 |  | 0 | RTS 20/II |  | snížená |  | 0 | 0 | 0 | 0 | 0 | 16 | K | 2 | ROZPOCET | 0 | 0 | 0 | 0 | 0 | 2 | 0 | 16 | 110
56 | K | 725 82-9301.R00 | Montáž baterie umyvadlové stojánkové chromové | ks | 4 |  | 0 | RTS 20/II |  | snížená |  | 0 | 0 | 0 | 0 | 0 | 16 | K | 2 | ROZPOCET | 0 | 0 | 0 | 0 | 0 | 2 | 0 | 16 | 112
57 | K | 725-R004 | Baterie umyvadlová stoján. ruční, vč. otvír.odpadu | ks | 4 |  | 0 | vlastní |  | snížená |  | 0 | 0 | 0 | 0 | 0 | 16 | K | 2 | ROZPOCET | 0 | 0 | 0 | 0 | 0 | 2 | 0 | 16 | 114
58 | K | 725 81-4101.R00 | Ventil rohový s filtrem - G 1/2" | ks | 8 |  | 0 | RTS 20/II |  | snížená |  | 0 | 0 | 0 | 0 | 0 | 16 | K | 2 | ROZPOCET | 0 | 0 | 0 | 0 | 0 | 2 | 0 | 16 | 116
59 | K | 725-R005 | Umyvadlo na šrouby, 60 x 55 cm, bílé | ks | 1 |  | 0 | vlastní |  | snížená |  | 0 | 0 | 0 | 0 | 0 | 16 | K | 2 | ROZPOCET | 0 | 0 | 0 | 0 | 0 | 2 | 0 | 16 | 118
60 | K | 725 21-9401.R00 | Montáž umyvadel na šrouby do zdiva | ks | 1 |  | 0 | RTS 20/II |  | snížená |  | 0 | 0 | 0 | 0 | 0 | 16 | K | 2 | ROZPOCET | 0 | 0 | 0 | 0 | 0 | 2 | 0 | 16 | 120
61 | K | 725 86-9101.R00 | Montáž uzávěrek zápachových umyvadlových D 32 | ks | 1 |  | 0 | RTS 20/II |  | snížená |  | 0 | 0 | 0 | 0 | 0 | 16 | K | 2 | ROZPOCET | 0 | 0 | 0 | 0 | 0 | 2 | 0 | 16 | 122
62 | K | 725 86-0213.R00 | Sifon umyvadlový | ks | 1 |  | 0 | RTS 20/II |  | snížená |  | 0 | 0 | 0 | 0 | 0 | 16 | K | 2 | ROZPOCET | 0 | 0 | 0 | 0 | 0 | 2 | 0 | 16 | 124
63 | K | 725 82-9301.R00 | Montáž baterie umyvadlové stojánkové chromové | ks | 1 |  | 0 | RTS 20/II |  | snížená |  | 0 | 0 | 0 | 0 | 0 | 16 | K | 2 | ROZPOCET | 0 | 0 | 0 | 0 | 0 | 2 | 0 | 16 | 126
64 | K | 725 82-3121.R00 | Baterie umyvadlová stoján. ruční, vč. otvír.odpadu | ks | 1 |  | 0 | RTS 20/II |  | snížená |  | 0 | 0 | 0 | 0 | 0 | 16 | K | 2 | ROZPOCET | 0 | 0 | 0 | 0 | 0 | 2 | 0 | 16 | 128
65 | K | 725 81-4101.R00 | Ventil rohový s filtrem - G 1/2" | ks | 2 |  | 0 | RTS 20/II |  | snížená |  | 0 | 0 | 0 | 0 | 0 | 16 | K | 2 | ROZPOCET | 0 | 0 | 0 | 0 | 0 | 2 | 0 | 16 | 130
66 | K | 725 12-9201.R00 | Montáž pisoárového záchodku bez nádrže | ks | 2 |  | 0 | RTS 20/II |  | snížená |  | 0 | 0 | 0 | 0 | 0 | 16 | K | 2 | ROZPOCET | 0 | 0 | 0 | 0 | 0 | 2 | 0 | 16 | 132
67 | K | 725-R006 | Pisoárová mísa keramická bílá s infračerveným senzorem 24 V | ks | 2 |  | 0 | vlastní |  | snížená |  | 0 | 0 | 0 | 0 | 0 | 16 | K | 2 | ROZPOCET | 0 | 0 | 0 | 0 | 0 | 2 | 0 | 16 | 134
68 | K | 725 86-0168.RT1 | Zápachová uzávěrka pro pisoáry DN 50 | ks | 2 |  | 0 | RTS 20/II |  | snížená |  | 0 | 0 | 0 | 0 | 0 | 16 | K | 2 | ROZPOCET | 0 | 0 | 0 | 0 | 0 | 2 | 0 | 16 | 136
69 | K | 551070195R | ASP4 Automatický splachovač pisoáru chrom 12V - napájení ze sítě | ks | 2 |  | 0 | vlastní |  | snížená |  | 0 | 0 | 0 | 0 | 0 | 16 | K | 2 | ROZPOCET | 0 | 0 | 0 | 0 | 0 | 2 | 0 | 16 | 138
| D | 729 | Vnitřní vodovod |  |  |  | 0 |  |  |  |  | 0 |  | 0 |  | 0 | 1 | D | 1 | ROZPOCET | [6 empty] | 0
70 | K | 722 17-2431.R00 | Potrubí z PPR, D 20 x 3,4 mm, PN 20, vč.zed.výpom. | m | 29 |  | 0 | RTS 20/II |  | snížená |  | 0 | 0 | 0 | 0 | 0 | 16 | K | 2 | ROZPOCET | 0 | 0 | 0 | 0 | 0 | 2 | 0 | 16 | 140
71 | K | 722 17-2432.R00 | Potrubí z PPR, D 25 x 4,2 mm, PN 20, vč.zed.výpom. | m | 18 |  | 0 | RTS 20/II |  | snížená |  | 0 | 0 | 0 | 0 | 0 | 16 | K | 2 | ROZPOCET | 0 | 0 | 0 | 0 | 0 | 2 | 0 | 16 | 142
72 | K | 722 17-2433.R00 | Potrubí z PPR, D 32 x 5,4 mm, PN 20, vč.zed.výpom. | m | 38 |  | 0 | RTS 20/II |  | snížená |  | 0 | 0 | 0 | 0 | 0 | 16 | K | 2 | ROZPOCET | 0 | 0 | 0 | 0 | 0 | 2 | 0 | 16 | 144
73 | K | 722 17-2434.R00 | Potrubí z PPR, D 40 x 6,7 mm, PN 20, vč.zed.výpom. | m | 0 |  | 0 | RTS 20/II |  | snížená |  | 0 | 0 | 0 | 0 | 0 | 16 | K | 2 | ROZPOCET | 0 | 0 | 0 | 0 | 0 | 2 | 0 | 16 | 146
74 | K | 722 17-2435.R00 | Potrubí z PPR, D 50 x 8,3 mm, PN 20, vč.zed.výpom. | m | 0 |  | 0 | RTS 20/II |  | snížená |  | 0 | 0 | 0 | 0 | 0 | 16 | K | 2 | ROZPOCET | 0 | 0 | 0 | 0 | 0 | 2 | 0 | 16 | 148
75 | K | 722 17-2436.R00 | Potrubí z PPR, D 63 x 10,5 mm, PN 20, vč.zed.výpom. | m | 0 |  | 0 | RTS 20/II |  | snížená |  | 0 | 0 | 0 | 0 | 0 | 16 | K | 2 | ROZPOCET | 0 | 0 | 0 | 0 | 0 | 2 | 0 | 16 | 150
76 | K | 722 17-6112.R00 | Montáž rozvodů z plastů polyfúz. svařováním D 20mm | m | 29 |  | 0 | RTS 20/II |  | snížená |  | 0 | 0 | 0 | 0 | 0 | 16 | K | 2 | ROZPOCET | 0 | 0 | 0 | 0 | 0 | 2 | 0 | 16 | 152
77 | K | 722 17-6113.R00 | Montáž rozvodů z plastů polyfúz. svařováním D 25mm | m | 18 |  | 0 | RTS 20/II |  | snížená |  | 0 | 0 | 0 | 0 | 0 | 16 | K | 2 | ROZPOCET | 0 | 0 | 0 | 0 | 0 | 2 | 0 | 16 | 154
78 | K | 722 17-6114.R00 | Montáž rozvodů z plastů polyfúz. svařováním D 32mm | m | 38 |  | 0 | RTS 20/II |  | snížená |  | 0 | 0 | 0 | 0 | 0 | 16 | K | 2 | ROZPOCET | 0 | 0 | 0 | 0 | 0 | 2 | 0 | 16 | 156
79 | K | 722 17-6115.R00 | Montáž rozvodů z plastů polyfúz. svařováním D 40mm | m | 0 |  | 0 | RTS 20/II |  | snížená |  | 0 | 0 | 0 | 0 | 0 | 16 | K | 2 | ROZPOCET | 0 | 0 | 0 | 0 | 0 | 2 | 0 | 16 | 158
80 | K | 722 17-6116.R00 | Montáž rozvodů z plastů polyfúz. svařováním D 50mm | m | 0 |  | 0 | RTS 20/II |  | snížená |  | 0 | 0 | 0 | 0 | 0 | 16 | K | 2 | ROZPOCET | 0 | 0 | 0 | 0 | 0 | 2 | 0 | 16 | 160
81 | K | 722 17-6117.R00 | Montáž rozvodů z plastů polyfúz. svařováním D 63mm | m | 0 |  | 0 | RTS 20/II |  | snížená |  | 0 | 0 | 0 | 0 | 0 | 16 | K | 2 | ROZPOCET | 0 | 0 | 0 | 0 | 0 | 2 | 0 | 16 | 162
| D | 730 | Izolace |  |  |  | 0 |  |  |  |  | 0 |  | 0 |  | 0 | 1 | D | 1 | ROZPOCET | [6 empty] | 0
82 | K | 722 18-1212.RT7 | Izolace návleková tl. stěny 9 mm, vnitřní průměr 22 mm | m | 10 |  | 0 | RTS 20/II |  | snížená |  | 0 | 0 | 0 | 0 | 0 | 16 | K | 2 | ROZPOCET | 0 | 0 | 0 | 0 | 0 | 2 | 0 | 16 | 164
83 | K | 722 18-1212.RT9 | Izolace návleková tl. stěny 9 mm, vnitřní průměr 28 mm | m | 18 |  | 0 | RTS 20/II |  | snížená |  | 0 | 0 | 0 | 0 | 0 | 16 | K | 2 | ROZPOCET | 0 | 0 | 0 | 0 | 0 | 2 | 0 | 16 | 166
84 | K | 722 18-1212.RU2 | Izolace návleková tl. stěny 9 mm, vnitřní průměr 35 mm | m | 0 |  | 0 | RTS 20/II |  | snížená |  | 0 | 0 | 0 | 0 | 0 | 16 | K | 2 | ROZPOCET | 0 | 0 | 0 | 0 | 0 | 2 | 0 | 16 | 168
85 | K | 722 18-1212.RV9 | Izolace návleková tl. stěny 9 mm, vnitřní průměr 40 mm |  | 0 |  | 0 | RTS 20/II |  | snížená |  | 0 | 0 | 0 | 0 | 0 | 16 | K | 2 | ROZPOCET | 0 | 0 | 0 | 0 | 0 | 2 | 0 | 16 | 170
86 | K | 722-R001 | Izolace min.vlna s Al tl. stěny 20 mm, vnitřní průměr 21 mm vč. Tvarovek | m | 19 |  | 0 | vlastní |  | snížená |  | 0 | 0 | 0 | 0 | 0 | 16 | K | 2 | ROZPOCET | 0 | 0 | 0 | 0 | 0 | 2 | 0 | 16 | 172
87 | K | 722-R002 | Izolace min.vlna s Al tl. stěny 30 mm, vnitřní průměr 27 mm vč. Tvarovek | m | 0 |  | 0 | vlastní |  | snížená |  | 0 | 0 | 0 | 0 | 0 | 16 | K | 2 | ROZPOCET | 0 | 0 | 0 | 0 | 0 | 2 | 0 | 16 | 174
88 | K | 722-R003 | Izolace min.vlna s Al tl. stěny 30 mm, vnitřní průměr 32 mm vč. Tvarovek | m | 38 |  | 0 | vlastní |  | snížená |  | 0 | 0 | 0 | 0 | 0 | 16 | K | 2 | ROZPOCET | 0 | 0 | 0 | 0 | 0 | 2 | 0 | 16 | 176
89 | K | 722-R004 | Izolace min.vlna s Al tl. stěny 40 mm, vnitřní průměr 40 mm vč. Tvarovek | m | 0 |  | 0 | vlastní |  | snížená |  | 0 | 0 | 0 | 0 | 0 | 16 | K | 2 | ROZPOCET | 0 | 0 | 0 | 0 | 0 | 2 | 0 | 16 | 178
90 | K | 722-R005 | Izolace min.vlna s Al tl. stěny 40 mm, vnitřní průměr 54 mm vč. Tvarovek | m | 0 |  | 0 | vlastní |  | snížená |  | 0 | 0 | 0 | 0 | 0 | 16 | K | 2 | ROZPOCET | 0 | 0 | 0 | 0 | 0 | 2 | 0 | 16 | 180
91 | K | 722-R006 | Izolace min.vlna s Al tl. stěny 40 mm, vnitřní průměr 65 mm vč. Tvarovek | m | 0 |  | 0 | vlastní |  | snížená |  | 0 | 0 | 0 | 0 | 0 | 16 | K | 2 | ROZPOCET | 0 | 0 | 0 | 0 | 0 | 2 | 0 | 16 | 182
92 | K | 722 18-2001.RT2 | Montáž izol.skruží na potrubí přímé do DN 25,sam.spoj, samolepicí spoj a příčné stažení páskou | m | 47 |  | 0 | RTS 20/II |  | snížená |  | 0 | 0 | 0 | 0 | 0 | 16 | K | 2 | ROZPOCET | 0 | 0 | 0 | 0 | 0 | 2 | 0 | 16 | 184
93 | K | 722 18-2004.RT2 | Montáž izol.skruží na potrubí přímé do DN 40,sam.spoj, samolepicí spoj a příčné stažení páskou | m | 38 |  | 0 | RTS 20/II |  | snížená |  | 0 | 0 | 0 | 0 | 0 | 16 | K | 2 | ROZPOCET | 0 | 0 | 0 | 0 | 0 | 2 | 0 | 16 | 186
94 | K | 722 18-2006.RT2 | Montáž izol.skruží na potrubí přímé do DN 80,sam.spoj, samolepicí spoj a příčné stažení páskou |  | 0 |  | 0 | RTS 20/II |  | snížená |  | 0 | 0 | 0 | 0 | 0 | 16 | K | 2 | ROZPOCET | 0 | 0 | 0 | 0 | 0 | 2 | 0 | 16 | 188
| D | 731 | Ostatní |  |  |  | 0 |  |  |  |  | 0 |  | 0 |  | 0 | 2 | D | 1 | ROZPOCET | [6 empty] | 0
95 | K | 722 23-5112.R00 | Kohout vod.kul.,vnitř.-vnitř.z. DN 20 | ks | 8 |  | 0 | RTS 20/II |  | snížená |  | 0 | 0 | 0 | 0 | 0 | 16 | K | 2 | ROZPOCET | 0 | 0 | 0 | 0 | 0 | 2 | 0 | 16 | 190
96 | K | 722 23-9102.R00 | Montáž vodovodních armatur 2závity, G 3/4 | ks | 8 |  | 0 | RTS 20/II |  | snížená |  | 0 | 0 | 0 | 0 | 0 | 16 | K | 2 | ROZPOCET | 0 | 0 | 0 | 0 | 0 | 2 | 0 | 16 | 192
97 | K | 734 22-4811.R00 | Ventil vyvažovací,přímý,měř.vent. DN 15 | ks | 1 |  | 0 | RTS 20/II |  | snížená |  | 0 | 0 | 0 | 0 | 0 | 16 | K | 2 | ROZPOCET | 0 | 0 | 0 | 0 | 0 | 2 | 0 | 16 | 194
98 | K | 722 23-9101.R00 | Montáž vodovodních armatur 2závity, G 1/2 | ks | 1 |  | 0 | RTS 20/II |  | snížená |  | 0 | 0 | 0 | 0 | 0 | 16 | K | 2 | ROZPOCET | 0 | 0 | 0 | 0 | 0 | 2 | 0 | 16 | 196
99 | K | 722 26-4212.R00 | Vodoměr bytový DN 15x110 mm, Qn 1,5 | ks | 4 |  | 0 | RTS 20/II |  | snížená |  | 0 | 0 | 0 | 0 | 0 | 16 | K | 2 | ROZPOCET | 0 | 0 | 0 | 0 | 0 | 2 | 0 | 16 | 198
100 | K | 722 26-0921.R00 | Montáž vodoměrů závitových G 1/2 | ks | 4 |  | 0 | RTS 20/II |  | snížená |  | 0 | 0 | 0 | 0 | 0 | 16 | K | 2 | ROZPOCET | 0 | 0 | 0 | 0 | 0 | 2 | 0 | 16 | 200
101 | K | 722 20-2221.R00 | Komplet nástěnný MZD PP-R INSTAPLAST D 20xR1/2 | ks | 5 |  | 0 | RTS 20/II |  | snížená |  | 0 | 0 | 0 | 0 | 0 | 16 | K | 2 | ROZPOCET | 0 | 0 | 0 | 0 | 0 | 2 | 0 | 16 | 202
| D | 732 | Požární hydrant |  |  |  | 0 |  |  |  |  | 0 |  | 0 |  | 0 | 2 | D | 1 | ROZPOCET | [6 empty] | 0
102 | K | 722 13-0234.R00 | Potrubí z trub.závit.pozink.svařovan. 11343,DN 32 | m | 26 |  | 0 | RTS 20/II |  | snížená |  | 0 | 0 | 0 | 0 | 0 | 16 | K | 2 | ROZPOCET | 0 | 0 | 0 | 0 | 0 | 2 | 0 | 16 | 204
103 | K | 722 13-0233.R00 | Potrubí z trub.závit.pozink.svařovan. 11343,DN 25 | m | 4 |  | 0 | RTS 20/II |  | snížená |  | 0 | 0 | 0 | 0 | 0 | 16 | K | 2 | ROZPOCET | 0 | 0 | 0 | 0 | 0 | 2 | 0 | 16 | 206
104 | K | 722 25-9201.R00 | Montáž hydrantového systému D25 | ks | 2 |  | 0 | RTS 20/II |  | snížená |  | 0 | 0 | 0 | 0 | 0 | 16 | K | 2 | ROZPOCET | 0 | 0 | 0 | 0 | 0 | 2 | 0 | 16 | 208
105 | K | 722 23-6124.R00 | Kohout vod.kulový,vnitřní-vnitřní z.PN50,HERZ DN25 | ks | 2 |  | 0 | RTS 20/II |  | snížená |  | 0 | 0 | 0 | 0 | 0 | 16 | K | 2 | ROZPOCET | 0 | 0 | 0 | 0 | 0 | 2 | 0 | 16 | 210
106 | K | 722 24-9102.R00 | Montáž armatury požární - hydrant G 1 | ks | 2 |  | 0 | RTS 20/II |  | snížená |  | 0 | 0 | 0 | 0 | 0 | 16 | K | 2 | ROZPOCET | 0 | 0 | 0 | 0 | 0 | 2 | 0 | 16 | 212
107 | K | 722 25-9991.R00 | Tlaková zkouška nástěnného požárního hydrantu | ks | 2 |  | 0 | RTS 20/II |  | snížená |  | 0 | 0 | 0 | 0 | 0 | 16 | K | 2 | ROZPOCET | 0 | 0 | 0 | 0 | 0 | 2 | 0 | 16 | 214
108 | K | 722 25-9994.R00 | Revize nástěnného požárního hydrantu | ks | 2 |  | 0 | RTS 20/II |  | snížená |  | 0 | 0 | 0 | 0 | 0 | 16 | K | 2 | ROZPOCET | 0 | 0 | 0 | 0 | 0 | 2 | 0 | 16 | 216
109 | K | 722 25-9995.R00 | Vystavení revizní zprávy-nástěnný požární hydrant | ks | 2 |  | 0 | RTS 20/II |  | snížená |  | 0 | 0 | 0 | 0 | 0 | 16 | K | 2 | ROZPOCET | 0 | 0 | 0 | 0 | 0 | 2 | 0 | 16 | 218
| D | 733 | ostatní náklady |  |  |  | 0 |  |  |  |  | 0 |  | 0 |  | 0 | 2 | D | 1 | ROZPOCET | [6 empty] | 0
110 | K | 722 28-0106.R00 | Tlaková zkouška vodovodního potrubí do DN 32 | m | 30 |  | 0 | RTS 20/II |  | snížená |  | 0 | 0 | 0 | 0 | 0 | 16 | K | 2 | ROZPOCET | 0 | 0 | 0 | 0 | 0 | 2 | 0 | 16 | 220
111 | K | 998 72-2103.R00 | Přesun hmot pro vnitřní vodovod, výšky do 24 m | t | 2.3 |  | 0 | RTS 20/II |  | snížená |  | 0 | 0 | 0 | 0 | 0 | 16 | K | 2 | ROZPOCET | 0 | 0 | 0 | 0 | 0 | 2 | 0 | 16 | 222

## 02.2.3 - D.1.4.2 Vytápění
{598da1e2-7f59-4376-b611-1826bb7e16e5}
1
| KRYCÍ LIST SOUPISU PRACÍ | [7 empty] | v --- níže se nacházejí doplnkové a pomocné údaje k sestavám --- v | [8 empty] | False
Stavba:
BD Havlíčkova 1, Kroměříž
Objekt:
002 - Nezpůsobilé
Soupis:
02.3 - SO 102.2 - Přístavba
Úroveň 3:
02.2.3 - D.1.4.2 Vytápění
| KSO: |  |  |  |  | CC-CZ:
| Místo: |  |  |  |  | Datum: | 12. 10. 2020
| Zadavatel: |  |  |  |  | IČ:
DIČ:
| Uchazeč: |  |  |  |  | IČ: | Vyplň údaj
|  | Vyplň údaj |  |  |  | DIČ: | Vyplň údaj
| Projektant: |  |  |  |  | IČ:
DIČ:
| Zpracovatel: |  |  |  |  | IČ:
DIČ:
Poznámka:
| Cena bez DPH | [5 empty] | 0
|  |  | Základ daně |  |  | Sazba daně | Výše daně
| DPH | základní | 0 |  |  | 21% | 0
|  | snížená | 0 |  |  | 15% | 0
|  | zákl. přenesená | 0 |  |  | 21% | 0
|  | sníž. přenesená | 0 |  |  | 15% | 0
|  | nulová | 0 |  |  | 0% | 0
| Cena s DPH |  |  | v | CZK |  | 0
REKAPITULACE ČLENĚNÍ SOUPISU PRACÍ
Stavba:
BD Havlíčkova 1, Kroměříž
Objekt:
002 - Nezpůsobilé
Soupis:
02.3 - SO 102.2 - Přístavba
Úroveň 3:
02.2.3 - D.1.4.2 Vytápění
Místo: | [5 empty] | Datum: | 12. 10. 2020
Zadavatel: | [5 empty] | Projektant:
Uchazeč: |  |  | Vyplň údaj |  |  | Zpracovatel:
Kód dílu - Popis | [6 empty] | Cena celkem [CZK]
Náklady stavby celkem | [6 empty] | 0 | [11 empty] | -1
| PSV - Práce a dodávky PSV | [5 empty] | 0
| 713 - Izolace tepelné | [5 empty] | 0
| 730 - Ústřední vytápění | [5 empty] | 0
| 733 - Rozvod potrubí | [5 empty] | 0
| 734 - Armatury | [5 empty] | 0
| 735 - Otopná tělesa | [5 empty] | 0
SOUPIS PRACÍ
Stavba:
BD Havlíčkova 1, Kroměříž
Objekt:
002 - Nezpůsobilé
Soupis:
02.3 - SO 102.2 - Přístavba
Úroveň 3:
02.2.3 - D.1.4.2 Vytápění
Místo: | [5 empty] | Datum: | 12. 10. 2020
Zadavatel: | [5 empty] | Projektant:
Uchazeč: |  |  | Vyplň údaj |  |  | Zpracovatel:
PČ | Typ | Kód | Popis | MJ | Množství | J.cena [CZK] | Cena celkem [CZK] | Cenová soustava |  | DPH | J. Nh [h] | Nh celkem [h] | J. hmotnost [t] | Hmotnost celkem [t] | J. suť [t] | Suť Celkem [t]
Náklady soupisu celkem | [6 empty] | 0 |  |  |  |  | 0 |  | 1.6 |  | 0 |  | D | -1 | [7 empty] | 0
| D | PSV | Práce a dodávky PSV |  |  |  | 0 |  |  |  |  | 0 |  | 1.6 |  | 0 | 2 | D | 0 | ROZPOCET | [6 empty] | 0
| D | 713 | Izolace tepelné |  |  |  | 0 |  |  |  |  | 0 |  | 0.04 |  | 0 | 2 | D | 1 | ROZPOCET | [6 empty] | 0
0 | K | 713410001 | Izolace tepelná potrubí do dn 50 | m | 467 |  | 0 | Indiv |  | snížená |  | 0 | 0 | 0 | 0 | 0 | 16 | K | 2 | ROZPOCET | 0 | 0 | 0 | 0 | 0 | 2 | 0 | 16 | 2
0 | K | 283771002R | pouzdro potrubní tvarovatelné; pěnový polyetylén; vnitřní průměr 12,0 mm; tl. izolace 13,0 mm; provozní teplota -65 až 90 °C; tepelná vodivost (10°C) 0,0380 W/mK | m | 88 |  | 0 | RTS 20/ I |  | snížená |  | 0 | 0 | 0 | 0 | 0 | 16 | K | 2 | ROZPOCET | 0 | 0 | 0 | 0 | 0 | 2 | 0 | 16 | 4
0 | K | 283771008R | pouzdro potrubní tvarovatelné; pěnový polyetylén; vnitřní průměr 15,0 mm; tl. izolace 20,0 mm; provozní teplota -65 až 90 °C; tepelná vodivost (10°C) 0,0380 W/mK | m | 108 |  | 0 | RTS 20/ I |  | snížená |  | 0 | 0 | 0 | 0 | 0 | 16 | K | 2 | ROZPOCET | 0 | 0 | 0 | 0 | 0 | 2 | 0 | 16 | 6
0 | K | 283771021R | pouzdro potrubní tvarovatelné; pěnový polyetylén; vnitřní průměr 18,0 mm; tl. izolace 20,0 mm; provozní teplota -65 až 90 °C; tepelná vodivost (10°C) 0,0380 W/mK | m | 68 |  | 0 | RTS 20/ I |  | snížená |  | 0 | 0 | 0 | 0 | 0 | 16 | K | 2 | ROZPOCET | 0 | 0 | 0 | 0 | 0 | 2 | 0 | 16 | 8
0 | K | 283771032R | pouzdro potrubní tvarovatelné; pěnový polyetylén; vnitřní průměr 22,0 mm; tl. izolace 20,0 mm; provozní teplota -65 až 90 °C; tepelná vodivost (10°C) 0,0380 W/mK | m | 73 |  | 0 | RTS 20/ I |  | snížená |  | 0 | 0 | 0 | 0 | 0 | 16 | K | 2 | ROZPOCET | 0 | 0 | 0 | 0 | 0 | 2 | 0 | 16 | 10
0 | K | 283771120R | pouzdro potrubní tvarovatelné; pěnový polyetylén; vnitřní průměr 28,0 mm; tl. izolace 20,0 mm; provozní teplota -65 až 90 °C; tepelná vodivost (10°C) 0,0380 W/mK | m | 13 |  | 0 | RTS 20/ I |  | snížená |  | 0 | 0 | 0 | 0 | 0 | 16 | K | 2 | ROZPOCET | 0 | 0 | 0 | 0 | 0 | 2 | 0 | 16 | 12
0 | K | 631547011R | pouzdro potrubní řezané; minerální vlákno; povrchová úprava Al fólie se skelnou mřížkou; vnitřní průměr 15,0 mm; tl. izolace 20,0 mm; provozní teplota do 250 °C; tepelná vodivost (10°C) 0,0330 W/mK; tepelná vodivost (50°C) 0,037 W/mK | m | 18 |  | 0 | RTS 20/ I |  | snížená |  | 0 | 0 | 0 | 0 | 0 | 16 | K | 2 | ROZPOCET | 0 | 0 | 0 | 0 | 0 | 2 | 0 | 16 | 14
0 | K | 631547012R | pouzdro potrubní řezané; minerální vlákno; povrchová úprava Al fólie se skelnou mřížkou; vnitřní průměr 18,0 mm; tl. izolace 20,0 mm; provozní teplota do 250 °C; tepelná vodivost (10°C) 0,0330 W/mK; tepelná vodivost (50°C) 0,037 W/mK | m | 2 |  | 0 | RTS 20/ I |  | snížená |  | 0 | 0 | 0 | 0 | 0 | 16 | K | 2 | ROZPOCET | 0 | 0 | 0 | 0 | 0 | 2 | 0 | 16 | 16
0 | K | 631547013R | pouzdro potrubní řezané; minerální vlákno; povrchová úprava Al fólie se skelnou mřížkou; vnitřní průměr 22,0 mm; tl. izolace 20,0 mm; provozní teplota do 250 °C; tepelná vodivost (10°C) 0,0330 W/mK; tepelná vodivost (50°C) 0,037 W/mK | m | 13 |  | 0 | RTS 20/ I |  | snížená |  | 0 | 0 | 0 | 0 | 0 | 16 | K | 2 | ROZPOCET | 0 | 0 | 0 | 0 | 0 | 2 | 0 | 16 | 18
0 | K | 631547114R | pouzdro potrubní řezané; minerální vlákno; povrchová úprava Al fólie se skelnou mřížkou; vnitřní průměr 28,0 mm; tl. izolace 30,0 mm; provozní teplota do 250 °C; tepelná vodivost (10°C) 0,0330 W/mK; tepelná vodivost (50°C) 0,037 W/mK | m | 5 |  | 0 | RTS 20/ I |  | snížená |  | 0 | 0 | 0 | 0 | 0 | 16 | K | 2 | ROZPOCET | 0 | 0 | 0 | 0 | 0 | 2 | 0 | 16 | 20
0 | K | 631547115R | pouzdro potrubní řezané; minerální vlákno; povrchová úprava Al fólie se skelnou mřížkou; vnitřní průměr 35,0 mm; tl. izolace 30,0 mm; provozní teplota do 250 °C; tepelná vodivost (10°C) 0,0330 W/mK; tepelná vodivost (50°C) 0,037 W/mK | m | 51 |  | 0 | RTS 20/ I |  | snížená |  | 0 | 0.00039216 | 0.02 | 0 | 0 | 16 | K | 2 | ROZPOCET | 0 | 0 | 0 | 0 | 0 | 2 | 0 | 16 | 22
0 | K | 631547216R | pouzdro potrubní řezané; minerální vlákno; povrchová úprava Al fólie se skelnou mřížkou; vnitřní průměr 42,0 mm; tl. izolace 40,0 mm; provozní teplota do 250 °C; tepelná vodivost (10°C) 0,0330 W/mK; tepelná vodivost (50°C) 0,037 W/mK | m | 28 |  | 0 | RTS 20/ I |  | snížená |  | 0 | 0.00071429 | 0.02 | 0 | 0 | 16 | K | 2 | ROZPOCET | 0 | 0 | 0 | 0 | 0 | 2 | 0 | 16 | 24
0 | K | 998713201R00 | Přesun hmot pro izolace tepelné v objektech výšky do 6 m | % |  |  | 0 | RTS 20/ I |  | snížená |  | 0 | 0 | 0 | 0 | 0 | 16 | K | 2 | ROZPOCET | 0 | 0 | 0 | 0 | 0 | 2 | 0 | 16 | 26
| P |  | Poznámka k položce: 50 m vodorovně | [14 empty] | P | 2
| D | 730 | Ústřední vytápění |  |  |  | 0 |  |  |  |  | 0 |  | 0 |  | 0 | 1 | D | 1 | ROZPOCET | [6 empty] | 0
0 | K | 32 | propláchnutí otopné soustavy | hod | 24 |  | 0 | Indiv |  | snížená |  | 0 | 0 | 0 | 0 | 0 | 4 | K | 2 | ROZPOCET | 0 | 0 | 0 | 0 | 0 | 2 | 0 | 4 | 28
0 | K | 36S1 | napuštění otopné soustavy upravenou vodou | hod | 24 |  | 0 | Indiv |  | snížená |  | 0 | 0 | 0 | 0 | 0 | 4 | K | 2 | ROZPOCET | 0 | 0 | 0 | 0 | 0 | 2 | 0 | 4 | 30
0 | K | 916_ B | Doregulování tlaků, vyvážení topného systému | hod | 36 |  | 0 | Indiv |  | snížená |  | 0 | 0 | 0 | 0 | 0 | 4 | K | 2 | ROZPOCET | 0 | 0 | 0 | 0 | 0 | 2 | 0 | 4 | 32
0 | K | 950 | Hzs - Koordinace s ostatními profesemi | hod | 30 |  | 0 | Indiv |  | snížená |  | 0 | 0 | 0 | 0 | 0 | 4 | K | 2 | ROZPOCET | 0 | 0 | 0 | 0 | 0 | 2 | 0 | 4 | 34
0 | K | 904 R01 | Hzs-zkousky v ramci montaz.praci, Komplexni vyzkouseni | h | 36 |  | 0 | RTS 20/ I |  | snížená |  | 0 | 0 | 0 | 0 | 0 | 4 | K | 2 | ROZPOCET | 0 | 0 | 0 | 0 | 0 | 2 | 0 | 4 | 36
0 | K | 904 R02 | Hzs-zkousky v ramci montaz.praci, Topná zkouška | h | 72 |  | 0 | RTS 20/ I |  | snížená |  | 0 | 0 | 0 | 0 | 0 | 4 | K | 2 | ROZPOCET | 0 | 0 | 0 | 0 | 0 | 2 | 0 | 4 | 38
| D | 733 | Rozvod potrubí |  |  |  | 0 |  |  |  |  | 0 |  | 0.92 |  | 0 | 2 | D | 1 | ROZPOCET | [6 empty] | 0
0 | K | 733163101R00 | Potrubí z měděných trubek měděné potrubí, D 12 mm, s 1,0 mm, pájení pomocí kapilárních pájecích tvarovek | m | 88 |  | 0 | RTS 20/ I |  | snížená |  | 0 | 0.00068182 | 0.06 | 0 | 0 | 16 | K | 2 | ROZPOCET | 0 | 0 | 0 | 0 | 0 | 2 | 0 | 16 | 40
| P |  | Poznámka k položce: včetně tvarovek, bez zednických výpomocí | [14 empty] | P | 2
0 | K | 733163102R00 | Potrubí z měděných trubek měděné potrubí, D 15 mm, s 1,0 mm, pájení pomocí kapilárních pájecích tvarovek | m | 125 |  | 0 | RTS 20/ I |  | snížená |  | 0 | 0.0008 | 0.1 | 0 | 0 | 16 | K | 2 | ROZPOCET | 0 | 0 | 0 | 0 | 0 | 2 | 0 | 16 | 42
| P |  | Poznámka k položce: včetně tvarovek, bez zednických výpomocí | [14 empty] | P | 2
0 | K | 733163103R00 | Potrubí z měděných trubek měděné potrubí, D 18 mm, s 1,0 mm, pájení pomocí kapilárních pájecích tvarovek | m | 71 |  | 0 | RTS 20/ I |  | snížená |  | 0 | 0.00084507 | 0.06 | 0 | 0 | 16 | K | 2 | ROZPOCET | 0 | 0 | 0 | 0 | 0 | 2 | 0 | 16 | 44
| P |  | Poznámka k položce: včetně tvarovek, bez zednických výpomocí | [14 empty] | P | 2
0 | K | 733163104R00 | Potrubí z měděných trubek měděné potrubí, D 22 mm, s 1,0 mm, pájení pomocí kapilárních pájecích tvarovek | m | 86 |  | 0 | RTS 20/ I |  | snížená |  | 0 | 0.0010465 | 0.09 | 0 | 0 | 16 | K | 2 | ROZPOCET | 0 | 0 | 0 | 0 | 0 | 2 | 0 | 16 | 46
| P |  | Poznámka k položce: včetně tvarovek, bez zednických výpomocí | [14 empty] | P | 2
0 | K | 733163105R00 | Potrubí z měděných trubek měděné potrubí, D 28 mm, s 1,5 mm, pájení pomocí kapilárních pájecích tvarovek | m | 18 |  | 0 | RTS 20/ I |  | snížená |  | 0 | 0.0016667 | 0.03 | 0 | 0 | 16 | K | 2 | ROZPOCET | 0 | 0 | 0 | 0 | 0 | 2 | 0 | 16 | 48
| P |  | Poznámka k položce: včetně tvarovek, bez zednických výpomocí | [14 empty] | P | 2
0 | K | 733163106R00 | Potrubí z měděných trubek měděné potrubí, D 35 mm, s 1,5 mm, pájení pomocí kapilárních pájecích tvarovek | m | 51 |  | 0 | RTS 20/ I |  | snížená |  | 0 | 0.0019608 | 0.1 | 0 | 0 | 16 | K | 2 | ROZPOCET | 0 | 0 | 0 | 0 | 0 | 2 | 0 | 16 | 50
| P |  | Poznámka k položce: včetně tvarovek, bez zednických výpomocí | [14 empty] | P | 2
0 | K | 733163107R00 | Potrubí z měděných trubek měděné potrubí, D 42 mm, s 1,5 mm, pájení pomocí kapilárních pájecích tvarovek | m | 28 |  | 0 | RTS 20/ I |  | snížená |  | 0 | 0.0021429 | 0.06 | 0 | 0 | 16 | K | 2 | ROZPOCET | 0 | 0 | 0 | 0 | 0 | 2 | 0 | 16 | 52
| P |  | Poznámka k položce: včetně tvarovek, bez zednických výpomocí | [14 empty] | P | 2
0 | K | 733190306R00 | Tlakové zkoušky potrubí ocelových závitových, plastových, měděných do D 35 | m | 439 |  | 0 | RTS 20/ I |  | snížená |  | 0 | 0 | 0 | 0 | 0 | 16 | K | 2 | ROZPOCET | 0 | 0 | 0 | 0 | 0 | 2 | 0 | 16 | 54
0 | K | 733190307R00 | Tlakové zkoušky potrubí ocelových závitových, plastových, měděných do D 64 | m | 28 |  | 0 | RTS 20/ I |  | snížená |  | 0 | 0 | 0 | 0 | 0 | 16 | K | 2 | ROZPOCET | 0 | 0 | 0 | 0 | 0 | 2 | 0 | 16 | 56
0 | K | 220261662R00 | Zhotovení drážky ve zdi cihlovém | m | 25 |  | 0 | RTS 20/ I |  | snížená |  | 0 | 0 | 0 | 0 | 0 | 16 | K | 2 | ROZPOCET | 0 | 0 | 0 | 0 | 0 | 2 | 0 | 16 | 58
0 | K | 220261664R00 | Zazdění drážky | m | 25 |  | 0 | RTS 20/ I |  | snížená |  | 0 | 0.0168 | 0.42 | 0 | 0 | 16 | K | 2 | ROZPOCET | 0 | 0 | 0 | 0 | 0 | 2 | 0 | 16 | 60
0 | K | 011 | Protipož. ochrana -prostup stropem, stěnami do DN 50, elastický protipožární tmel | KUS | 6 |  | 0 | Indiv |  | snížená |  | 0 | 0 | 0 | 0 | 0 | 16 | K | 2 | ROZPOCET | 0 | 0 | 0 | 0 | 0 | 2 | 0 | 16 | 62
0 | K | 998733201R00 | Přesun hmot pro rozvody potrubí v objektech výšky do 6 m | % |  |  | 0 | RTS 20/ I |  | snížená |  | 0 | 0 | 0 | 0 | 0 | 16 | K | 2 | ROZPOCET | 0 | 0 | 0 | 0 | 0 | 2 | 0 | 16 | 64
| D | 734 | Armatury |  |  |  | 0 |  |  |  |  | 0 |  | 0 |  | 0 | 2 | D | 1 | ROZPOCET | [6 empty] | 0
0 | K | 734209103R00 | Montáž závitové armatury s jedním závitem, G 1/2", bez dodávky materiálu | kus | 6 |  | 0 | RTS 20/ I |  | snížená |  | 0 | 0 | 0 | 0 | 0 | 16 | K | 2 | ROZPOCET | 0 | 0 | 0 | 0 | 0 | 2 | 0 | 16 | 66
0 | K | 734209113R00 | Montáž závitové armatury se dvěma závity, G 1/2", bez dodávky materiálu | kus | 1 |  | 0 | RTS 20/ I |  | snížená |  | 0 | 0 | 0 | 0 | 0 | 16 | K | 2 | ROZPOCET | 0 | 0 | 0 | 0 | 0 | 2 | 0 | 16 | 68
0 | K | 734209114R00 | Montáž závitové armatury se dvěma závity, G 3/4", bez dodávky materiálu | kus | 2 |  | 0 | RTS 20/ I |  | snížená |  | 0 | 0 | 0 | 0 | 0 | 16 | K | 2 | ROZPOCET | 0 | 0 | 0 | 0 | 0 | 2 | 0 | 16 | 70
0 | K | 734209115R00 | Montáž závitové armatury se dvěma závity, G 1", bez dodávky materiálu | kus | 1 |  | 0 | RTS 20/ I |  | snížená |  | 0 | 0 | 0 | 0 | 0 | 16 | K | 2 | ROZPOCET | 0 | 0 | 0 | 0 | 0 | 2 | 0 | 16 | 72
0 | K | 734209117R00 | Montáž závitové armatury se dvěma závity, G 6/4", bez dodávky materiálu | kus | 1 |  | 0 | RTS 20/ I |  | snížená |  | 0 | 0 | 0 | 0 | 0 | 16 | K | 2 | ROZPOCET | 0 | 0 | 0 | 0 | 0 | 2 | 0 | 16 | 74
0 | K | 734221412S | Ventily regulační závitové - montáž G 10 | kus | 1 |  | 0 | Indiv |  | snížená |  | 0 | 0 | 0 | 0 | 0 | 16 | K | 2 | ROZPOCET | 0 | 0 | 0 | 0 | 0 | 2 | 0 | 16 | 76
0 | K | 734221413S | Ventily regulační závitové - montáž G 1/2 | kus | 2 |  | 0 | Indiv |  | snížená |  | 0 | 0 | 0 | 0 | 0 | 16 | K | 2 | ROZPOCET | 0 | 0 | 0 | 0 | 0 | 2 | 0 | 16 | 78
0 | K | 734221414S | Ventily regulační závitové - montáž G 3/4 | kus | 1 |  | 0 | Indiv |  | snížená |  | 0 | 0 | 0 | 0 | 0 | 16 | K | 2 | ROZPOCET | 0 | 0 | 0 | 0 | 0 | 2 | 0 | 16 | 80
0 | K | 734221432BR | Ventily regulační závitové - montáž G 32 | kus | 1 |  | 0 | Indiv |  | snížená |  | 0 | 0 | 0 | 0 | 0 | 16 | K | 2 | ROZPOCET | 0 | 0 | 0 | 0 | 0 | 2 | 0 | 16 | 82
0 | K | 734222611.s | MTZ integrované armatury | kus | 2 |  | 0 | Indiv |  | snížená |  | 0 | 0 | 0 | 0 | 0 | 16 | K | 2 | ROZPOCET | 0 | 0 | 0 | 0 | 0 | 2 | 0 | 16 | 84
0 | K | 734222612.s | MTZ připojovací sady otopných lavic | kus | 9 |  | 0 | Indiv |  | snížená |  | 0 | 0 | 0 | 0 | 0 | 16 | K | 2 | ROZPOCET | 0 | 0 | 0 | 0 | 0 | 2 | 0 | 16 | 86
0 | K | 734263215M | Šroubení regulační dvoutrub. montáž | kus | 20 |  | 0 | Indiv |  | snížená |  | 0 | 0 | 0 | 0 | 0 | 16 | K | 2 | ROZPOCET | 0 | 0 | 0 | 0 | 0 | 2 | 0 | 16 | 88
0 | K | 734291962M | Hlavice ovládání term.ventilů ruční , montáž | kus | 29 |  | 0 | Indiv |  | snížená |  | 0 | 0 | 0 | 0 | 0 | 16 | K | 2 | ROZPOCET | 0 | 0 | 0 | 0 | 0 | 2 | 0 | 16 | 90
0 | K | 4226060615.S | Ventil odvzd.aut.1/2" Minical 5021 B | KUS | 6 |  | 0 | Indiv |  | snížená |  | 0 | 0 | 0 | 0 | 0 | 16 | K | 2 | ROZPOCET | 0 | 0 | 0 | 0 | 0 | 2 | 0 | 16 | 92
0 | K | 55113432.AR | kohout kulový plnoprůtokový; PN 42; 1/2 "; ovládání páčka | kus | 1 |  | 0 | RTS 20/ I |  | snížená |  | 0 | 0 | 0 | 0 | 0 | 16 | K | 2 | ROZPOCET | 0 | 0 | 0 | 0 | 0 | 2 | 0 | 16 | 94
0 | K | 55113433.AR | kohout kulový plnoprůtokový; PN 42; 3/4 "; ovládání páčka | kus | 2 |  | 0 | RTS 20/ I |  | snížená |  | 0 | 0 | 0 | 0 | 0 | 16 | K | 2 | ROZPOCET | 0 | 0 | 0 | 0 | 0 | 2 | 0 | 16 | 96
0 | K | 55113434.AR | kohout kulový plnoprůtokový; PN 35; 1 "; ovládání páčka | kus | 1 |  | 0 | RTS 20/ I |  | snížená |  | 0 | 0 | 0 | 0 | 0 | 16 | K | 2 | ROZPOCET | 0 | 0 | 0 | 0 | 0 | 2 | 0 | 16 | 98
0 | K | 55113436.AR | kohout kulový plnoprůtokový; PN 35; 1 1/2 "; ovládání páčka | kus | 1 |  | 0 | RTS 20/ I |  | snížená |  | 0 | 0 | 0 | 0 | 0 | 16 | K | 2 | ROZPOCET | 0 | 0 | 0 | 0 | 0 | 2 | 0 | 16 | 100
0 | K | 551200150BD | Adaptér pro rohové šroubení "H" pro otopná tělesa s integr.ventilem | kus | 20 |  | 0 | Indiv |  | snížená |  | 0 | 0 | 0 | 0 | 0 | 16 | K | 2 | ROZPOCET | 0 | 0 | 0 | 0 | 0 | 2 | 0 | 16 | 102
0 | K | 55121152.1S | integrovaná armatura rohová - krytka bílá | kus | 2 |  | 0 | Indiv |  | snížená |  | 0 | 0 | 0 | 0 | 0 | 16 | K | 2 | ROZPOCET | 0 | 0 | 0 | 0 | 0 | 2 | 0 | 16 | 104
0 | K | 551217BR0010 | Ventil vyvažovací DN10, vypouštěcí, uzavírací, včetně měřicích koncovek | kus | 1 |  | 0 | Indiv |  | snížená |  | 0 | 0 | 0 | 0 | 0 | 16 | K | 2 | ROZPOCET | 0 | 0 | 0 | 0 | 0 | 2 | 0 | 16 | 106
0 | K | 551217BR0015 | Ventil vyvažovací DN15,vypouštěcí, uzavírací, včetně měřicích koncovek | kus | 2 |  | 0 | Indiv |  | snížená |  | 0 | 0 | 0 | 0 | 0 | 16 | K | 2 | ROZPOCET | 0 | 0 | 0 | 0 | 0 | 2 | 0 | 16 | 108
0 | K | 551217BR0020 | Ventil vyvažovací DN20, včetně měřicích koncovek a vypouštěním, Stad | kus | 1 |  | 0 | Indiv |  | snížená |  | 0 | 0 | 0 | 0 | 0 | 16 | K | 2 | ROZPOCET | 0 | 0 | 0 | 0 | 0 | 2 | 0 | 16 | 110
0 | K | 551217BR0032 | Ventil vyvažovací DN32,vypouštěcí, včetně měřicích koncovek, | kus | 1 |  | 0 | Indiv |  | snížená |  | 0 | 0 | 0 | 0 | 0 | 16 | K | 2 | ROZPOCET | 0 | 0 | 0 | 0 | 0 | 2 | 0 | 16 | 112
0 | K | 55127420.S | integrovaná armatura(ventil+šroubení+hlavice), DN 15,rohová , regulační, uzavírací,, vypouštěcí | kus | 2 |  | 0 | Indiv |  | snížená |  | 0 | 0 | 0 | 0 | 0 | 16 | K | 2 | ROZPOCET | 0 | 0 | 0 | 0 | 0 | 2 | 0 | 16 | 114
0 | K | 55137306.AR | hlavice termostatická teplota prostoru 6 až 28 °C; ovládání ruční; provedení kapalinová | kus | 29 |  | 0 | RTS 20/ I |  | snížená |  | 0 | 0 | 0 | 0 | 0 | 16 | K | 2 | ROZPOCET | 0 | 0 | 0 | 0 | 0 | 2 | 0 | 16 | 116
0 | K | 55137400R | šroubení radiátorové; uzavíratelné, s vypouštěním, přednastavitelné, z jednotrubky na dvoutrubku; 1/2" vnitřní z., 3/4" vnější z.; tvar rohové | kus | 20 |  | 0 | RTS 20/ I |  | snížená |  | 0 | 0 | 0 | 0 | 0 | 16 | K | 2 | ROZPOCET | 0 | 0 | 0 | 0 | 0 | 2 | 0 | 16 | 118
0 | K | 55137401R | šroubení radiátorové; uzavíratelné, s vypouštěním, přednastavitelné, z jednotrubky na dvoutrubku; 1/2" vnitřní z., 3/4" vnější z.; tvar přímé | kus | 9 |  | 0 | RTS 20/ I |  | snížená |  | 0 | 0 | 0 | 0 | 0 | 16 | K | 2 | ROZPOCET | 0 | 0 | 0 | 0 | 0 | 2 | 0 | 16 | 120
0 | K | 998734201R00 | Přesun hmot pro armatury v objektech výšky do 6 m | % |  |  | 0 | RTS 20/ I |  | snížená |  | 0 | 0 | 0 | 0 | 0 | 16 | K | 2 | ROZPOCET | 0 | 0 | 0 | 0 | 0 | 2 | 0 | 16 | 122
| D | 735 | Otopná tělesa |  |  |  | 0 |  |  |  |  | 0 |  | 0.64 |  | 0 | 2 | D | 1 | ROZPOCET | [6 empty] | 0
0 | K | 735158210R00 | Otopná tělesa panelová doplňkové práce tlakové zkoušky , těles jednořadých | kus | 11 |  | 0 | RTS 20/ I |  | snížená |  | 0 | 0 | 0 | 0 | 0 | 16 | K | 2 | ROZPOCET | 0 | 0 | 0 | 0 | 0 | 2 | 0 | 16 | 124
0 | K | 735158220R00 | Otopná tělesa panelová doplňkové práce tlakové zkoušky , těles dvouřadých | kus | 11 |  | 0 | RTS 20/ I |  | snížená |  | 0 | 0 | 0 | 0 | 0 | 16 | K | 2 | ROZPOCET | 0 | 0 | 0 | 0 | 0 | 2 | 0 | 16 | 126
0 | K | 735159111R00 | Otopná tělesa panelová montáž bez ohledu na počet desek, délky do 1600 mm, bez dodávky materiálu | kus | 20 |  | 0 | RTS 20/ I |  | snížená |  | 0 | 0 | 0 | 0 | 0 | 16 | K | 2 | ROZPOCET | 0 | 0 | 0 | 0 | 0 | 2 | 0 | 16 | 128
0 | K | 735419101R00 | Konvektory montáž konvektorové lavice | soubor | 9 |  | 0 | RTS 20/ I |  | snížená |  | 0 | 0 | 0 | 0 | 0 | 16 | K | 2 | ROZPOCET | 0 | 0 | 0 | 0 | 0 | 2 | 0 | 16 | 130
0 | K | 735179110B | Montáž otopných těles deskových svislých | kus | 2 |  | 0 | Indiv |  | snížená |  | 0 | 0 | 0 | 0 | 0 | 16 | K | 2 | ROZPOCET | 0 | 0 | 0 | 0 | 0 | 2 | 0 | 16 | 132
0 | K | 48454510105B | otopné těleso deskové, svislé, hladká čelní plocha připojení střed VOP 20/1600/900 | kus | 2 |  | 0 | Indiv |  | snížená |  | 0 | 0.05 | 0.1 | 0 | 0 | 16 | K | 2 | ROZPOCET | 0 | 0 | 0 | 0 | 0 | 2 | 0 | 16 | 134
0 | K | 484567521R | lavice konvektorová přirozená konvekce, pozinkovaná ocel s raženou krycí mřížkou, na čistou podlahu; opláštění ocelový pozink.plech; l = 1 200 mm; v = 300 mm; š = 230 mm; výkon 1 980 W; konzole pevná; počet konzol 2; připojení spodní doporučené, boční; max.povrch.tepl. 40 °C | kus | 9 |  | 0 | RTS 20/ I |  | snížená |  | 0 | 0.014444 | 0.13 | 0 | 0 | 16 | K | 2 | ROZPOCET | 0 | 0 | 0 | 0 | 0 | 2 | 0 | 16 | 136
0 | K | 48457355R | těleso otopné deskové ocelové; čelní deska profilovaná; v = 500 mm; l = 400 mm; hloubka tělesa 47 mm; způsob připojení pravé spodní; ventil kompakt; počet desek 1; počet přídavných přestupných ploch 0; připojovací rozteč 50 mm; tepel.výkon 206 W | kus | 1 |  | 0 | RTS 20/ I |  | snížená |  | 0 | 0 | 0 | 0 | 0 | 16 | K | 2 | ROZPOCET | 0 | 0 | 0 | 0 | 0 | 2 | 0 | 16 | 138
0 | K | 48457356.AR | těleso otopné deskové ocelové; čelní deska profilovaná; v = 500 mm; l = 500 mm; hloubka tělesa 47 mm; způsob připojení pravé spodní; ventil kompakt; počet desek 1; počet přídavných přestupných ploch 0; připojovací rozteč 50 mm; tepel.výkon 257 W | kus | 1 |  | 0 | RTS 20/ I |  | snížená |  | 0 | 0.01 | 0.01 | 0 | 0 | 16 | K | 2 | ROZPOCET | 0 | 0 | 0 | 0 | 0 | 2 | 0 | 16 | 140
0 | K | 48457370.AR | těleso otopné deskové ocelové; čelní deska profilovaná; v = 600 mm; l = 600 mm; hloubka tělesa 47 mm; způsob připojení pravé spodní; ventil kompakt; počet desek 1; počet přídavných přestupných ploch 0; připojovací rozteč 50 mm; tepel.výkon 362 W | kus | 2 |  | 0 | RTS 20/ I |  | snížená |  | 0 | 0.005 | 0.01 | 0 | 0 | 16 | K | 2 | ROZPOCET | 0 | 0 | 0 | 0 | 0 | 2 | 0 | 16 | 142
0 | K | 48457374.AR | těleso otopné deskové ocelové; čelní deska profilovaná; v = 600 mm; l = 1 000 mm; hloubka tělesa 47 mm; způsob připojení pravé spodní; ventil kompakt; počet desek 1; počet přídavných přestupných ploch 0; připojovací rozteč 50 mm; tepel.výkon 604 W | kus | 2 |  | 0 | RTS 20/ I |  | snížená |  | 0 | 0.01 | 0.02 | 0 | 0 | 16 | K | 2 | ROZPOCET | 0 | 0 | 0 | 0 | 0 | 2 | 0 | 16 | 144
0 | K | 48457466.AR | těleso otopné deskové ocelové; čelní deska profilovaná; v = 600 mm; l = 800 mm; hloubka tělesa 66 mm; způsob připojení pravé spodní; ventil kompakt; počet desek 2; počet přídavných přestupných ploch 0; připojovací rozteč 50 mm; tepel.výkon 782 W | kus | 1 |  | 0 | RTS 20/ I |  | snížená |  | 0 | 0.02 | 0.02 | 0 | 0 | 16 | K | 2 | ROZPOCET | 0 | 0 | 0 | 0 | 0 | 2 | 0 | 16 | 146
0 | K | 48457472.AR | těleso otopné deskové ocelové; čelní deska profilovaná; v = 600 mm; l = 1 600 mm; hloubka tělesa 66 mm; způsob připojení pravé spodní; ventil kompakt; počet desek 2; počet přídavných přestupných ploch 0; připojovací rozteč 50 mm; tepel.výkon 1 565 W | kus | 3 |  | 0 | RTS 20/ I |  | snížená |  | 0 | 0.04 | 0.12 | 0 | 0 | 16 | K | 2 | ROZPOCET | 0 | 0 | 0 | 0 | 0 | 2 | 0 | 16 | 148
0 | K | 48457591R | těleso otopné deskové ocelové; čelní deska profilovaná; v = 900 mm; l = 400 mm; hloubka tělesa 100 mm; způsob připojení pravé spodní; ventil kompakt; počet desek 2; počet přídavných přestupných ploch 2; připojovací rozteč 50 mm; tepel.výkon 925 W | kus | 1 |  | 0 | RTS 20/ I |  | snížená |  | 0 | 0.02 | 0.02 | 0 | 0 | 16 | K | 2 | ROZPOCET | 0 | 0 | 0 | 0 | 0 | 2 | 0 | 16 | 150
0 | K | 48458471R | těleso otopné deskové ocelové; čelní deska hladká; v = 600 mm; l = 500 mm; hloubka tělesa 65 mm; způsob připojení pravé spodní; ventil kompakt; počet desek 1; počet přídavných přestupných ploch 1; připojovací rozteč 50 mm; tepel.výkon 409 W | kus | 1 |  | 0 | RTS 20/ I |  | snížená |  | 0 | 0.01 | 0.01 | 0 | 0 | 16 | K | 2 | ROZPOCET | 0 | 0 | 0 | 0 | 0 | 2 | 0 | 16 | 152
0 | K | 48458472R | těleso otopné deskové ocelové; čelní deska hladká; v = 600 mm; l = 600 mm; hloubka tělesa 65 mm; způsob připojení pravé spodní; ventil kompakt; počet desek 1; počet přídavných přestupných ploch 1; připojovací rozteč 50 mm; tepel.výkon 572 W | kus | 1 |  | 0 | RTS 20/ I |  | snížená |  | 0 | 0.02 | 0.02 | 0 | 0 | 16 | K | 2 | ROZPOCET | 0 | 0 | 0 | 0 | 0 | 2 | 0 | 16 | 154
0 | K | 48458473R | těleso otopné deskové ocelové; čelní deska hladká; v = 600 mm; l = 700 mm; hloubka tělesa 65 mm; způsob připojení pravé spodní; ventil kompakt; počet desek 1; počet přídavných přestupných ploch 1; připojovací rozteč 50 mm; tepel.výkon 667 W | kus | 2 |  | 0 | RTS 20/ I |  | snížená |  | 0 | 0.02 | 0.04 | 0 | 0 | 16 | K | 2 | ROZPOCET | 0 | 0 | 0 | 0 | 0 | 2 | 0 | 16 | 156
0 | K | 48458477R | těleso otopné deskové ocelové; čelní deska hladká; v = 600 mm; l = 1 100 mm; hloubka tělesa 65 mm; způsob připojení pravé spodní; ventil kompakt; počet desek 1; počet přídavných přestupných ploch 1; připojovací rozteč 50 mm; tepel.výkon 1 048 W | kus | 1 |  | 0 | RTS 20/ I |  | snížená |  | 0 | 0.03 | 0.03 | 0 | 0 | 16 | K | 2 | ROZPOCET | 0 | 0 | 0 | 0 | 0 | 2 | 0 | 16 | 158
0 | K | 48458672R | těleso otopné deskové ocelové; čelní deska hladká; v = 600 mm; l = 600 mm; hloubka tělesa 102 mm; způsob připojení pravé spodní; ventil kompakt; počet desek 2; počet přídavných přestupných ploch 2; připojovací rozteč 50 mm; tepel.výkon 979 W | kus | 1 |  | 0 | RTS 20/ I |  | snížená |  | 0 | 0.02 | 0.02 | 0 | 0 | 16 | K | 2 | ROZPOCET | 0 | 0 | 0 | 0 | 0 | 2 | 0 | 16 | 160
0 | K | 48458673R | těleso otopné deskové ocelové; čelní deska hladká; v = 600 mm; l = 700 mm; hloubka tělesa 102 mm; způsob připojení pravé spodní; ventil kompakt; počet desek 2; počet přídavných přestupných ploch 2; připojovací rozteč 50 mm; tepel.výkon 1 142 W | kus | 3 |  | 0 | RTS 20/ I |  | snížená |  | 0 | 0.03 | 0.09 | 0 | 0 | 16 | K | 2 | ROZPOCET | 0 | 0 | 0 | 0 | 0 | 2 | 0 | 16 | 162
0 | K | 998735201R00 | Přesun hmot pro otopná tělesa v objektech výšky do 6 m | % |  |  | 0 | RTS 20/ I |  | snížená |  | 0 | 0 | 0 | 0 | 0 | 16 | K | 2 | ROZPOCET | 0 | 0 | 0 | 0 | 0 | 2 | 0 | 16 | 164

## 02.2.4 - D.1.4.3 VZT
{d5fa4354-f4ea-4a59-af9d-ad795cb48a2b}
1
| KRYCÍ LIST SOUPISU PRACÍ | [7 empty] | v --- níže se nacházejí doplnkové a pomocné údaje k sestavám --- v | [8 empty] | False
Stavba:
BD Havlíčkova 1, Kroměříž
Objekt:
002 - Nezpůsobilé
Soupis:
02.3 - SO 102.2 - Přístavba
Úroveň 3:
02.2.4 - D.1.4.3 VZT
| KSO: |  |  |  |  | CC-CZ:
| Místo: |  |  |  |  | Datum: | 12. 10. 2020
| Zadavatel: |  |  |  |  | IČ:
DIČ:
| Uchazeč: |  |  |  |  | IČ: | Vyplň údaj
|  | Vyplň údaj |  |  |  | DIČ: | Vyplň údaj
| Projektant: |  |  |  |  | IČ:
DIČ:
| Zpracovatel: |  |  |  |  | IČ:
DIČ:
Poznámka:
| Cena bez DPH | [5 empty] | 0
|  |  | Základ daně |  |  | Sazba daně | Výše daně
| DPH | základní | 0 |  |  | 21% | 0
|  | snížená | 0 |  |  | 15% | 0
|  | zákl. přenesená | 0 |  |  | 21% | 0
|  | sníž. přenesená | 0 |  |  | 15% | 0
|  | nulová | 0 |  |  | 0% | 0
| Cena s DPH |  |  | v | CZK |  | 0
REKAPITULACE ČLENĚNÍ SOUPISU PRACÍ
Stavba:
BD Havlíčkova 1, Kroměříž
Objekt:
002 - Nezpůsobilé
Soupis:
02.3 - SO 102.2 - Přístavba
Úroveň 3:
02.2.4 - D.1.4.3 VZT
Místo: | [5 empty] | Datum: | 12. 10. 2020
Zadavatel: | [5 empty] | Projektant:
Uchazeč: |  |  | Vyplň údaj |  |  | Zpracovatel:
Kód dílu - Popis | [6 empty] | Cena celkem [CZK]
Náklady stavby celkem | [6 empty] | 0 | [11 empty] | -1
| M - Práce a dodávky M | [5 empty] | 0
| 241 - VZDUCHOTECHNIKA | [5 empty] | 0
| 242 - Ostatní | [5 empty] | 0
| 243 - CHLAZENÍ | [5 empty] | 0
| 244 - Ostatní | [5 empty] | 0
SOUPIS PRACÍ
Stavba:
BD Havlíčkova 1, Kroměříž
Objekt:
002 - Nezpůsobilé
Soupis:
02.3 - SO 102.2 - Přístavba
Úroveň 3:
02.2.4 - D.1.4.3 VZT
Místo: | [5 empty] | Datum: | 12. 10. 2020
Zadavatel: | [5 empty] | Projektant:
Uchazeč: |  |  | Vyplň údaj |  |  | Zpracovatel:
PČ | Typ | Kód | Popis | MJ | Množství | J.cena [CZK] | Cena celkem [CZK] | Cenová soustava |  | DPH | J. Nh [h] | Nh celkem [h] | J. hmotnost [t] | Hmotnost celkem [t] | J. suť [t] | Suť Celkem [t]
Náklady soupisu celkem | [6 empty] | 0 |  |  |  |  | 0 |  | 0 |  | 0 |  | D | -1 | [7 empty] | 0
| D | M | Práce a dodávky M |  |  |  | 0 |  |  |  |  | 0 |  | 0 |  | 0 | 3 | D | 0 | ROZPOCET | [6 empty] | 0
| D | 241 | VZDUCHOTECHNIKA |  |  |  | 0 |  |  |  |  | 0 |  | 0 |  | 0 | 1 | D | 1 | ROZPOCET | [6 empty] | 0
1 | K | 728-R001 | Radiální ventilátor d150 (160 m3/h) + doběhový spínač | ks | 2 |  | 0 | vlastní |  | snížená |  | 0 | 0 | 0 | 0 | 0 | 64 | K | 2 | ROZPOCET | 0 | 0 | 0 | 0 | 0 | 2 | 0 | 64 | 2
2 | K | 728 61-2112.R00 | Mtž ventilátoru radiál.středotl.potrub. do 0,03 m2 | ks | 2 |  | 0 | vlastní |  | snížená |  | 0 | 0 | 0 | 0 | 0 | 64 | K | 2 | ROZPOCET | 0 | 0 | 0 | 0 | 0 | 2 | 0 | 64 | 4
3 | K | 728-R002 | Spirálně vinuté potrubí d125 mm | m | 18 |  | 0 | vlastní |  | snížená |  | 0 | 0 | 0 | 0 | 0 | 64 | K | 2 | ROZPOCET | 0 | 0 | 0 | 0 | 0 | 2 | 0 | 64 | 6
4 | K | 728-R003 | Spirálně vinuté potrubí d150 mm | m | 10 |  | 0 | vlastní |  | snížená |  | 0 | 0 | 0 | 0 | 0 | 64 | K | 2 | ROZPOCET | 0 | 0 | 0 | 0 | 0 | 2 | 0 | 64 | 8
5 | K | 728 11-2112.R00 | Montáž potrubí plechového kruhového do d 200 mm | m | 28 |  | 0 | vlastní |  | snížená |  | 0 | 0 | 0 | 0 | 0 | 64 | K | 2 | ROZPOCET | 0 | 0 | 0 | 0 | 0 | 2 | 0 | 64 | 10
6 | K | 728-R004 | Zpětná klapka d150 mm | ks | 2 |  | 0 | vlastní |  | snížená |  | 0 | 0 | 0 | 0 | 0 | 64 | K | 2 | ROZPOCET | 0 | 0 | 0 | 0 | 0 | 2 | 0 | 64 | 12
7 | K | 728-R005 | Střešní hlavice d150 mm | ks | 2 |  | 0 | vlastní |  | snížená |  | 0 | 0 | 0 | 0 | 0 | 64 | K | 2 | ROZPOCET | 0 | 0 | 0 | 0 | 0 | 2 | 0 | 64 | 14
8 | K | 728-R006 | Talířový ventil DN125 | ks | 9 |  | 0 | vlastní |  | snížená |  | 0 | 0 | 0 | 0 | 0 | 64 | K | 2 | ROZPOCET | 0 | 0 | 0 | 0 | 0 | 2 | 0 | 64 | 16
9 | K | 728-R007 | Filtr kapsový d150 | ks | 2 |  | 0 | vlastní |  | snížená |  | 0 | 0 | 0 | 0 | 0 | 64 | K | 2 | ROZPOCET | 0 | 0 | 0 | 0 | 0 | 2 | 0 | 64 | 18
10 | K | 728-R008 | Tlumič hluku kruhový d150, iz.50, L=1000 mm | ks | 4 |  | 0 | vlastní |  | snížená |  | 0 | 0 | 0 | 0 | 0 | 64 | K | 2 | ROZPOCET | 0 | 0 | 0 | 0 | 0 | 2 | 0 | 64 | 20
11 | K | 728 31-2122.R00 | Montáž tlumiče kruhového do d 200 mm | ks | 4 |  | 0 | vlastní |  | snížená |  | 0 | 0 | 0 | 0 | 0 | 64 | K | 2 | ROZPOCET | 0 | 0 | 0 | 0 | 0 | 2 | 0 | 64 | 22
12 | K | 728 31-3112.R00 | Montáž filtru kapsového čtyřhranného do 0,3 m2 | ks | 2 |  | 0 | vlastní |  | snížená |  | 0 | 0 | 0 | 0 | 0 | 64 | K | 2 | ROZPOCET | 0 | 0 | 0 | 0 | 0 | 2 | 0 | 64 | 24
13 | K | 728 41-3522.R00 | Montáž talířového ventilu kruhového do d 200 mm | ks | 2 |  | 0 | vlastní |  | snížená |  | 0 | 0 | 0 | 0 | 0 | 64 | K | 2 | ROZPOCET | 0 | 0 | 0 | 0 | 0 | 2 | 0 | 64 | 26
14 | K | 998 72-8103.R00 | Přesun hmot pro vzduchotechniku, výšky do 24 m | t | 0.7 |  | 0 | vlastní |  | snížená |  | 0 | 0 | 0 | 0 | 0 | 64 | K | 2 | ROZPOCET | 0 | 0 | 0 | 0 | 0 | 2 | 0 | 64 | 28
15 | K | 728-R018 | Odvod spalin od dieselgregátu ocelové nerezové svařované potrubí s dvojitým opláštěním a tepelnou izolací 25mm ∅130mm | m | 8 |  | 0 | vlastní |  | snížená |  | 0 | 0 | 0 | 0 | 0 | 64 | K | 2 | ROZPOCET | 0 | 0 | 0 | 0 | 0 | 2 | 0 | 64 | 30
16 | K | 728-R019 | Uzavírací klapka vícelistá čtyřhranná 600x400 mm,Ovládání: při spuštění diesel agregátu otevřít klapku, jinak zavřeno (bez napětí otevřeno),Dvoupolohové ovládání servopohonem 24V - se signalizací jedné polohy,Typ servopohonu:NF 24A,včetně montáže | ks | 1 |  | 0 | vlastní |  | snížená |  | 0 | 0 | 0 | 0 | 0 | 64 | K | 2 | ROZPOCET | 0 | 0 | 0 | 0 | 0 | 2 | 0 | 64 | 32
17 | K | 728-R020 | Potrubí čtyřhranné, oboustranně žárově pozinkovaný plech | m2 | 15 |  | 0 | vlastní |  | snížená |  | 0 | 0 | 0 | 0 | 0 | 64 | K | 2 | ROZPOCET | 0 | 0 | 0 | 0 | 0 | 2 | 0 | 64 | 34
18 | K | 728 11-1117.R00 | Montáž potrubí plechového čtyřhranného do 0,40 m2 | m | 6 |  | 0 | vlastní |  | snížená |  | 0 | 0 | 0 | 0 | 0 | 64 | K | 2 | ROZPOCET | 0 | 0 | 0 | 0 | 0 | 2 | 0 | 64 | 36
| D | 242 | Ostatní |  |  |  | 0 |  |  |  |  | 0 |  | 0 |  | 0 | 1 | D | 1 | ROZPOCET | [6 empty] | 0
19 | K | 728-R009 | Dokumentace skutečného provedení, instalační, těsnící, kotvící materiál, Instalace (montáž), přesun hmot, požární ucpávky, doprava. | kpl | 1 |  | 0 | vlastní |  | snížená |  | 0 | 0 | 0 | 0 | 0 | 64 | K | 2 | ROZPOCET | 0 | 0 | 0 | 0 | 0 | 2 | 0 | 64 | 38
20 | K | 728-R010 | Zaregulování soustavy | kpl | 1 |  | 0 | vlastní |  | snížená |  | 0 | 0 | 0 | 0 | 0 | 64 | K | 2 | ROZPOCET | 0 | 0 | 0 | 0 | 0 | 2 | 0 | 64 | 40
21 | K | 728-R011 | Testy a revíze | kpl | 1 |  | 0 | vlastní |  | snížená |  | 0 | 0 | 0 | 0 | 0 | 64 | K | 2 | ROZPOCET | 0 | 0 | 0 | 0 | 0 | 2 | 0 | 64 | 42
22 | K | 728-R012 | Zaškolení | kpl | 1 |  | 0 | vlastní |  | snížená |  | 0 | 0 | 0 | 0 | 0 | 64 | K | 2 | ROZPOCET | 0 | 0 | 0 | 0 | 0 | 2 | 0 | 64 | 44
23 | K | 728-R013 | Náklady na zkoušky | kpl | 1 |  | 0 | vlastní |  | snížená |  | 0 | 0 | 0 | 0 | 0 | 64 | K | 2 | ROZPOCET | 0 | 0 | 0 | 0 | 0 | 2 | 0 | 64 | 46
24 | K | 728-R014 | Lešení a pomocné konstrukce | kpl | 1 |  | 0 | vlastní |  | snížená |  | 0 | 0 | 0 | 0 | 0 | 64 | K | 2 | ROZPOCET | 0 | 0 | 0 | 0 | 0 | 2 | 0 | 64 | 48
25 | K | 728-R015 | Vertikální doprava | kpl | 1 |  | 0 | vlastní |  | snížená |  | 0 | 0 | 0 | 0 | 0 | 64 | K | 2 | ROZPOCET | 0 | 0 | 0 | 0 | 0 | 2 | 0 | 64 | 50
26 | K | 728-R016 | Ochrana provedených prací | kpl | 1 |  | 0 | vlastní |  | snížená |  | 0 | 0 | 0 | 0 | 0 | 64 | K | 2 | ROZPOCET | 0 | 0 | 0 | 0 | 0 | 2 | 0 | 64 | 52
| D | 243 | CHLAZENÍ |  |  |  | 0 |  |  |  |  | 0 |  | 0 |  | 0 | 1 | D | 1 | ROZPOCET | [6 empty] | 0
27 | K | 728-I-R001 | Venkovní chladící jednotka MULTI SPLIT, chladící výkon 15,50 kW příkon 5,18 W, 50Hz/3x400V 870x1100x460mm, 92kg; 51 dB(A) | ks | 1 |  | 0 | vlastní |  | snížená |  | 0 | 0 | 0 | 0 | 0 | 64 | K | 2 | ROZPOCET | 0 | 0 | 0 | 0 | 0 | 2 | 0 | 64 | 54
28 | K | 728-I-R002 | Montáž chladící jednotky venkovní | ks | 1 |  | 0 | vlastní |  | snížená |  | 0 | 0 | 0 | 0 | 0 | 64 | K | 2 | ROZPOCET | 0 | 0 | 0 | 0 | 0 | 2 | 0 | 64 | 56
29 | K | 728-I-R003 | Vnitřní kazetová chladící jednotka, chladící výkon 5,00 kW,260x575x575mm, 17,5kg; 56 dB(A),propřipojovací armatury revizní dvířka v podhledu, 450x450 mm | ks | 3 |  | 0 | vlastní |  | snížená |  | 0 | 0 | 0 | 0 | 0 | 64 | K | 2 | ROZPOCET | 0 | 0 | 0 | 0 | 0 | 2 | 0 | 64 | 58
30 | K | 728-I-R004 | Montáž chladící jednotky vnitřní | ks | 3 |  | 0 | vlastní |  | snížená |  | 0 | 0 | 0 | 0 | 0 | 64 | K | 2 | ROZPOCET | 0 | 0 | 0 | 0 | 0 | 2 | 0 | 64 | 60
31 | K | 728-I-R005 | Rozdělovač chladícího okruhu DB5-16AF včetně montáže a zprovoznění, včetně montáže | ks | 1 |  | 0 | vlastní |  | snížená |  | 0 | 0 | 0 | 0 | 0 | 64 | K | 2 | ROZPOCET | 0 | 0 | 0 | 0 | 0 | 2 | 0 | 64 | 62
32 | K | 728-I-R006 | Potrubí měďené d9,5/15,9 mm, iz.9 mm PE s folií | m | 12 |  | 0 | vlastní |  | snížená |  | 0 | 0 | 0 | 0 | 0 | 64 | K | 2 | ROZPOCET | 0 | 0 | 0 | 0 | 0 | 2 | 0 | 64 | 64
33 | K | 728-I-R007 | Potrubí měďené d6,4/12,7 mm, iz.9 mm PE s folií | m | 17 |  | 0 | vlastní |  | snížená |  | 0 | 0 | 0 | 0 | 0 | 64 | K | 2 | ROZPOCET | 0 | 0 | 0 | 0 | 0 | 2 | 0 | 64 | 66
34 | K | 728-I-R008 | Montáž potrubí chladírenského do 5/8" | m | 39 |  | 0 | vlastní |  | snížená |  | 0 | 0 | 0 | 0 | 0 | 64 | K | 2 | ROZPOCET | 0 | 0 | 0 | 0 | 0 | 2 | 0 | 64 | 68
35 | K | 728-I-R009 | Napuštění systému chladící kapalinou a zprovoznění | m | 39 |  | 0 | vlastní |  | snížená |  | 0 | 0 | 0 | 0 | 0 | 64 | K | 2 | ROZPOCET | 0 | 0 | 0 | 0 | 0 | 2 | 0 | 64 | 70
| D | 244 | Ostatní |  |  |  | 0 |  |  |  |  | 0 |  | 0 |  | 0 | 1 | D | 1 | ROZPOCET | [6 empty] | 0
36 | K | 728-I-R010 | Dokumentace skutečného provedení, instalační, těsnící, kotvící materiál, Instalace (montáž), přesun hmot, požární ucpávky, doprava. | kpl | 1 |  | 0 | vlastní |  | snížená |  | 0 | 0 | 0 | 0 | 0 | 64 | K | 2 | ROZPOCET | 0 | 0 | 0 | 0 | 0 | 2 | 0 | 64 | 72
37 | K | 728-I-R013 | Zaškolení | kpl | 1 |  | 0 | vlastní |  | snížená |  | 0 | 0 | 0 | 0 | 0 | 64 | K | 2 | ROZPOCET | 0 | 0 | 0 | 0 | 0 | 2 | 0 | 64 | 74
38 | K | 728-I-R014 | Náklady na zkoušky | kpl | 1 |  | 0 | vlastní |  | snížená |  | 0 | 0 | 0 | 0 | 0 | 64 | K | 2 | ROZPOCET | 0 | 0 | 0 | 0 | 0 | 2 | 0 | 64 | 76
39 | K | 728-I-R015 | Lešení a pomocné konstrukce | kpl | 1 |  | 0 | vlastní |  | snížená |  | 0 | 0 | 0 | 0 | 0 | 64 | K | 2 | ROZPOCET | 0 | 0 | 0 | 0 | 0 | 2 | 0 | 64 | 78
40 | K | 728-I-R016 | Vertikální doprava | kpl | 1 |  | 0 | vlastní |  | snížená |  | 0 | 0 | 0 | 0 | 0 | 64 | K | 2 | ROZPOCET | 0 | 0 | 0 | 0 | 0 | 2 | 0 | 64 | 80
41 | K | 728-I-R017 | Ochrana provedených prací | kpl | 1 |  | 0 | vlastní |  | snížená |  | 0 | 0 | 0 | 0 | 0 | 64 | K | 2 | ROZPOCET | 0 | 0 | 0 | 0 | 0 | 2 | 0 | 64 | 82

## 02.2.5.1 - Silnoproud
{89aaece6-f56d-4e7e-93ce-18863bec4599}
1
| KRYCÍ LIST SOUPISU PRACÍ | [7 empty] | v --- níže se nacházejí doplnkové a pomocné údaje k sestavám --- v | [8 empty] | False
Stavba:
BD Havlíčkova 1, Kroměříž
Objekt:
002 - Nezpůsobilé
Soupis:
02.3 - SO 102.2 - Přístavba
Úroveň 4:
02.2.5.1 - Silnoproud
| KSO: |  |  |  |  | CC-CZ:
| Místo: |  |  |  |  | Datum: | 12. 10. 2020
| Zadavatel: |  |  |  |  | IČ:
DIČ:
| Uchazeč: |  |  |  |  | IČ: | Vyplň údaj
|  | Vyplň údaj |  |  |  | DIČ: | Vyplň údaj
| Projektant: |  |  |  |  | IČ:
DIČ:
| Zpracovatel: |  |  |  |  | IČ:
DIČ:
Poznámka:
| Cena bez DPH | [5 empty] | 0
|  |  | Základ daně |  |  | Sazba daně | Výše daně
| DPH | základní | 0 |  |  | 21% | 0
|  | snížená | 0 |  |  | 15% | 0
|  | zákl. přenesená | 0 |  |  | 21% | 0
|  | sníž. přenesená | 0 |  |  | 15% | 0
|  | nulová | 0 |  |  | 0% | 0
| Cena s DPH |  |  | v | CZK |  | 0
REKAPITULACE ČLENĚNÍ SOUPISU PRACÍ
Stavba:
BD Havlíčkova 1, Kroměříž
Objekt:
002 - Nezpůsobilé
Soupis:
02.3 - SO 102.2 - Přístavba
Úroveň 4:
02.2.5.1 - Silnoproud
Místo: | [5 empty] | Datum: | 12. 10. 2020
Zadavatel: | [5 empty] | Projektant:
Uchazeč: |  |  | Vyplň údaj |  |  | Zpracovatel:
Kód dílu - Popis | [6 empty] | Cena celkem [CZK]
Náklady stavby celkem | [6 empty] | 0 | [11 empty] | -1
| M - Práce a dodávky M | [5 empty] | 0
| M21 - Elektromontáže | [5 empty] | 0
SOUPIS PRACÍ
Stavba:
BD Havlíčkova 1, Kroměříž
Objekt:
002 - Nezpůsobilé
Soupis:
02.3 - SO 102.2 - Přístavba
Úroveň 4:
02.2.5.1 - Silnoproud
Místo: | [5 empty] | Datum: | 12. 10. 2020
Zadavatel: | [5 empty] | Projektant:
Uchazeč: |  |  | Vyplň údaj |  |  | Zpracovatel:
PČ | Typ | Kód | Popis | MJ | Množství | J.cena [CZK] | Cena celkem [CZK] | Cenová soustava |  | DPH | J. Nh [h] | Nh celkem [h] | J. hmotnost [t] | Hmotnost celkem [t] | J. suť [t] | Suť Celkem [t]
Náklady soupisu celkem | [6 empty] | 0 |  |  |  |  | 0 |  | 0 |  | 0 |  | D | -1 | [7 empty] | 0
| D | M | Práce a dodávky M |  |  |  | 0 |  |  |  |  | 0 |  | 0 |  | 0 | 3 | D | 0 | ROZPOCET | [6 empty] | 0
| D | M21 | Elektromontáže |  |  |  | 0 |  |  |  |  | 0 |  | 0 |  | 0 | 1 | D | 1 | ROZPOCET | [6 empty] | 0
1 | K | 357-Rpol2 | Rozvaděč Rpol-2 (viz. projektová dokumentace), včetně osazení a komplet montáže | kus | 1 |  | 0 | Indiv |  | snížená |  | 0 | 0 | 0 | 0 | 0 | 64 | K | 2 | ROZPOCET | 0 | 0 | 0 | 0 | 0 | 2 | 0 | 64 | 2
2 | K | 357-Rpol3 | Rozvaděč Rpol-3 (viz. projektová dokumentace), včetně osazení a komplet montáže | kus | 1 |  | 0 | Indiv |  | snížená |  | 0 | 0 | 0 | 0 | 0 | 64 | K | 2 | ROZPOCET | 0 | 0 | 0 | 0 | 0 | 2 | 0 | 64 | 4
3 | K | 210810057RT2 | Montáž kabelu CYKY 750 V, 5 žilového, pevně uloženého, včetně dodávky kabelu CYKY 5 x 6 mm2 | m | 150 |  | 0 | RTS 20/ II |  | snížená |  | 0 | 0 | 0 | 0 | 0 | 64 | K | 2 | ROZPOCET | 0 | 0 | 0 | 0 | 0 | 2 | 0 | 64 | 6
4 | K | 210810057RT3 | Montáž kabelu CYKY 750 V, 5 žilového, pevně uloženého, včetně dodávky kabelu CYKY 5 x 10 mm2 | m | 90 |  | 0 | RTS 20/ II |  | snížená |  | 0 | 0 | 0 | 0 | 0 | 64 | K | 2 | ROZPOCET | 0 | 0 | 0 | 0 | 0 | 2 | 0 | 64 | 8
5 | K | 210810055RT1 | Montáž kabelu CYKY 750 V, 5 x 1,5 mm2, pevně uloženého, včetně dodávky kabelu | m | 1000 |  | 0 | RTS 20/ II |  | snížená |  | 0 | 0 | 0 | 0 | 0 | 64 | K | 2 | ROZPOCET | 0 | 0 | 0 | 0 | 0 | 2 | 0 | 64 | 10
6 | K | 210810046RT3 | Montáž kabelu CYKY 750 V, 3 x 2,5 mm2, pevně uloženého, včetně dodávky kabelu | m | 1250 |  | 0 | RTS 20/ II |  | snížená |  | 0 | 0 | 0 | 0 | 0 | 64 | K | 2 | ROZPOCET | 0 | 0 | 0 | 0 | 0 | 2 | 0 | 64 | 12
7 | K | 210810045RT1 | Montáž kabelu CYKY 750 V, 3 x 1,5 mm2, pevně uloženého, včetně dodávky kabelu | m | 456 |  | 0 | RTS 20/ II |  | snížená |  | 0 | 0 | 0 | 0 | 0 | 64 | K | 2 | ROZPOCET | 0 | 0 | 0 | 0 | 0 | 2 | 0 | 64 | 14
8 | K | 210800646RT1 | Montáž vodiče H07V-K (CYA), 6 mm2, uloženého pevně, včetně dodávky vodiče | m | 65 |  | 0 | RTS 20/ II |  | snížená |  | 0 | 0 | 0 | 0 | 0 | 64 | K | 2 | ROZPOCET | 0 | 0 | 0 | 0 | 0 | 2 | 0 | 64 | 16
9 | K | 210800649RT1 | Montáž vodiče H07V-K (CYA), 25 mm2, uloženého pevně, včetně dodávky vodiče | m | 260 |  | 0 | RTS 20/ II |  | snížená |  | 0 | 0 | 0 | 0 | 0 | 64 | K | 2 | ROZPOCET | 0 | 0 | 0 | 0 | 0 | 2 | 0 | 64 | 18
10 | K | 210800648RT1 | Montáž vodiče H07V-K (CYA), 16 mm2, uloženého pevně, včetně dodávky vodiče | m | 100 |  | 0 | RTS 20/ II |  | snížená |  | 0 | 0 | 0 | 0 | 0 | 64 | K | 2 | ROZPOCET | 0 | 0 | 0 | 0 | 0 | 2 | 0 | 64 | 20
11 | K | 460680023RT1 | Průraz zdivem v cihlové zdi tloušťky 45 cm, do průměru 6 cm | kus | 20 |  | 0 | RTS 20/ II |  | snížená |  | 0 | 0 | 0 | 0 | 0 | 64 | K | 2 | ROZPOCET | 0 | 0 | 0 | 0 | 0 | 2 | 0 | 64 | 22
12 | K | 210010460RT3 | Montáž sestavy krabice podlahové do betonu, o rozměru krabice 303 x 233 mm a víka 260 x 330 mm, hloubky krabice 56 mm a víka 62 mm, materiál PA, IP 30, včetně dodávky krabice | kus | 22 |  | 0 | RTS 20/ II |  | snížená |  | 0 | 0 | 0 | 0 | 0 | 64 | K | 2 | ROZPOCET | 0 | 0 | 0 | 0 | 0 | 2 | 0 | 64 | 24
13 | K | 210111080RT2 | Montáž zásuvky modulární 45 x 45 mm, v elektroinstalační liště, parapetním kanálu a sestavě podlahové a víceúčelové krabice, včetně zapojení, včetně dodávky zásuvky, IP 20, provedení 2P+PE, 16 A | kus | 44 |  | 0 | RTS 20/ II |  | snížená |  | 0 | 0 | 0 | 0 | 0 | 64 | K | 2 | ROZPOCET | 0 | 0 | 0 | 0 | 0 | 2 | 0 | 64 | 26
14 | K | 222290403RT2 | Montáž zásuvky modulární datové s koncovkou RJ 45, 45 x 22,5 mm, v elektroinstalační liště, parapetním kanálu a sestavě podlahové a víceúčelové krabice včetně zapojení, IP 20, včetně dodávky RJ 45 | kus | 44 |  | 0 | RTS 20/ II |  | snížená |  | 0 | 0 | 0 | 0 | 0 | 64 | K | 2 | ROZPOCET | 0 | 0 | 0 | 0 | 0 | 2 | 0 | 64 | 28
15 | K | 34572304R | páska stahovací 160x4,5; PA | 100 ks | 10 |  | 0 | RTS 20/ II |  | snížená |  | 0 | 0 | 0 | 0 | 0 | 64 | K | 2 | ROZPOCET | 0 | 0 | 0 | 0 | 0 | 2 | 0 | 64 | 30
16 | K | 2100209KPL | Požární ucpávky dle PBŘ | kus | 10 |  | 0 | Indiv |  | snížená |  | 0 | 0 | 0 | 0 | 0 | 64 | K | 2 | ROZPOCET | 0 | 0 | 0 | 0 | 0 | 2 | 0 | 64 | 32
17 | K | 34195KPL | Podružný elektroinstalační materiál | kus | 1 |  | 0 | Indiv |  | snížená |  | 0 | 0 | 0 | 0 | 0 | 64 | K | 2 | ROZPOCET | 0 | 0 | 0 | 0 | 0 | 2 | 0 | 64 | 34
18 | K | 650072621RT1 | Montáž pohybového čidla, 360°, dosah min. 6m, schopnost spínat LED zátěž, včetně dodávky čidla | kus | 22 |  | 0 | Indiv |  | snížená |  | 0 | 0 | 0 | 0 | 0 | 64 | K | 2 | ROZPOCET | 0 | 0 | 0 | 0 | 0 | 2 | 0 | 64 | 36
19 | K | 210110041RT6 | Montáž spínače zapuštěného a polozapuštěného včetně zapojení, dodávky spínače, krytu a rámečku, jednopólového, , řazení 1 | kus | 7 |  | 0 | RTS 20/ II |  | snížená |  | 0 | 0 | 0 | 0 | 0 | 64 | K | 2 | ROZPOCET | 0 | 0 | 0 | 0 | 0 | 2 | 0 | 64 | 38
20 | K | 210110043RT6 | Montáž spínače zapuštěného a polozapuštěného včetně zapojení, dodávky spínače, krytu a rámečku, sériového, , řazení 5 | kus | 7 |  | 0 | RTS 20/ II |  | snížená |  | 0 | 0 | 0 | 0 | 0 | 64 | K | 2 | ROZPOCET | 0 | 0 | 0 | 0 | 0 | 2 | 0 | 64 | 40
21 | K | 210110055TR1 | Spínač zapuštěný, řazení 1/0, dodávky strojku, rámečku a krytu | kus | 11 |  | 0 | Kalkul |  | snížená |  | 0 | 0 | 0 | 0 | 0 | 64 | K | 2 | ROZPOCET | 0 | 0 | 0 | 0 | 0 | 2 | 0 | 64 | 42
22 | K | 210110045RT6 | Montáž spínače zapuštěného a polozapuštěného včetně zapojení, dodávky spínače, krytu a rámečku, střídavého, , řazení 6 | kus | 2 |  | 0 | RTS 20/ II |  | snížená |  | 0 | 0 | 0 | 0 | 0 | 64 | K | 2 | ROZPOCET | 0 | 0 | 0 | 0 | 0 | 2 | 0 | 64 | 44
23 | K | 210111031RT2 | Montáž zásuvky domovní v krabici včetně zapojení, venkovní, včetně dodávky zásuvky jednonásobné, s ochranným kolíkem, s víčkem, , provedení 2P+PE, | kus | 4 |  | 0 | RTS 20/ II |  | snížená |  | 0 | 0 | 0 | 0 | 0 | 64 | K | 2 | ROZPOCET | 0 | 0 | 0 | 0 | 0 | 2 | 0 | 64 | 46
24 | K | 210111011RT6 | Montáž zásuvky domovní zapuštěné včetně zapojení včetně dodávky zásuvky kompletní jednonásobné s ochr.kolíkem 16A/250VAC a rámečkem, , provedení 2P+PE, | kus | 39 |  | 0 | RTS 20/ II |  | snížená |  | 0 | 0 | 0 | 0 | 0 | 64 | K | 2 | ROZPOCET | 0 | 0 | 0 | 0 | 0 | 2 | 0 | 64 | 48
25 | K | 2101100NS | Nouzová signalizace, vč. dodávky | kus | 1 |  | 0 | Indiv |  | snížená |  | 0 | 0 | 0 | 0 | 0 | 64 | K | 2 | ROZPOCET | 0 | 0 | 0 | 0 | 0 | 2 | 0 | 64 | 50
26 | K | 210010311RT3 | Montáž krabice plastové univerzální, kruhové, o průměru 73 mm, hloubky 42 mm, bez víčka, do zdiva, bez zapojení, včetně dodávky | kus | 71 |  | 0 | RTS 20/ II |  | snížená |  | 0 | 0 | 0 | 0 | 0 | 64 | K | 2 | ROZPOCET | 0 | 0 | 0 | 0 | 0 | 2 | 0 | 64 | 52
27 | K | 210010001RU3 | Montáž trubky ohebné, z PVC, uložené pod omítku, vnější průměr 16 mm, mech. pevnost 750 N/5 cm, včetně dodávky materiálu | m | 700 |  | 0 | RTS 20/ II |  | snížená |  | 0 | 0 | 0 | 0 | 0 | 64 | K | 2 | ROZPOCET | 0 | 0 | 0 | 0 | 0 | 2 | 0 | 64 | 54
28 | K | 974031142R66 | Vysekání rýh ve zdi cihelné 6 x 6 cm | m | 240 |  | 0 | RTS 20/ II |  | snížená |  | 0 | 0 | 0 | 0 | 0 | 64 | K | 2 | ROZPOCET | 0 | 0 | 0 | 0 | 0 | 2 | 0 | 64 | 56
29 | K | 612403382R66 | Hrubá výplň rýh ve stěnách do 6x6 cm maltou ze SMS | m | 240 |  | 0 | RTS 20/ II |  | snížená |  | 0 | 0 | 0 | 0 | 0 | 64 | K | 2 | ROZPOCET | 0 | 0 | 0 | 0 | 0 | 2 | 0 | 64 | 58
30 | K | 974031121R44 | Vysekání rýh ve zdi cihelné 4 x 4 cm | m | 180 |  | 0 | RTS 20/ II |  | snížená |  | 0 | 0 | 0 | 0 | 0 | 64 | K | 2 | ROZPOCET | 0 | 0 | 0 | 0 | 0 | 2 | 0 | 64 | 60
31 | K | 612403380R44 | Hrubá výplň rýh ve stěnách do 4x4 cm maltou ze SMS | m | 180 |  | 0 | RTS 20/ II |  | snížená |  | 0 | 0 | 0 | 0 | 0 | 64 | K | 2 | ROZPOCET | 0 | 0 | 0 | 0 | 0 | 2 | 0 | 64 | 62
32 | K | 210010351RH1 | Elektroinstalační krabice 250 pro HOP, IP6x, včetně dodávky krabice | kus | 1 |  | 0 | RTS 20/ II |  | snížená |  | 0 | 0 | 0 | 0 | 0 | 64 | K | 2 | ROZPOCET | 0 | 0 | 0 | 0 | 0 | 2 | 0 | 64 | 64
33 | K | 210010555RT2 | Připojení svorkovnice ekvipotenciální, včetně dodávky svorkovnice šířky 126 mm, výšky 50 mm, hloubky 60 mm | kus | 1 |  | 0 | RTS 20/ II |  | snížená |  | 0 | 0 | 0 | 0 | 0 | 64 | K | 2 | ROZPOCET | 0 | 0 | 0 | 0 | 0 | 2 | 0 | 64 | 66
34 | K | 210010323RT1 | Montáž krabice plastové odbočné, čtvercové, o rozměru 150 x 150 mm, hloubky 77 mm, s víčkem a svorkovnicí, do zdiva, se zapojením, včetně dodávky | ks | 1 |  | 0 | RTS 20/ II |  | snížená |  | 0 | 0 | 0 | 0 | 0 | 64 | K | 2 | ROZPOCET | 0 | 0 | 0 | 0 | 0 | 2 | 0 | 64 | 68
35 | K | 973031619R00 | Vysekání v cihelném zdivu výklenků a kapes kapes pro špalíky a krabice na jakoukoliv maltu vápennou nebo vápenocementovou, velilkosti do 150x150x100 mm | kus | 1 |  | 0 | RTS 20/ II |  | snížená |  | 0 | 0 | 0 | 0 | 0 | 64 | K | 2 | ROZPOCET | 0 | 0 | 0 | 0 | 0 | 2 | 0 | 64 | 70
36 | K | 973031616R00 | Vysekání v cihelném zdivu výklenků a kapes kapes pro špalíky a krabice na jakoukoliv maltu vápennou nebo vápenocementovou, velilkosti do 100x100x50 mm | ks | 58 |  | 0 | RTS 20/ II |  | snížená |  | 0 | 0 | 0 | 0 | 0 | 64 | K | 2 | ROZPOCET | 0 | 0 | 0 | 0 | 0 | 2 | 0 | 64 | 72
37 | K | 210201521MTZ | Montáž svítidla | kus | 90 |  | 0 | RTS 20/ II |  | snížená |  | 0 | 0 | 0 | 0 | 0 | 64 | K | 2 | ROZPOCET | 0 | 0 | 0 | 0 | 0 | 2 | 0 | 64 | 74
38 | K | 348-K | Svítidlo K dle knihy svítidel | ks | 5 |  | 0 | Indiv |  | snížená |  | 0 | 0 | 0 | 0 | 0 | 64 | K | 2 | ROZPOCET | 0 | 0 | 0 | 0 | 0 | 2 | 0 | 64 | 76
39 | K | 348-D | Svítidlo D dle knihy svítidel | ks | 3 |  | 0 | Indiv |  | snížená |  | 0 | 0 | 0 | 0 | 0 | 64 | K | 2 | ROZPOCET | 0 | 0 | 0 | 0 | 0 | 2 | 0 | 64 | 78
40 | K | 348-D1 | Svítidlo D1 dle knihy svítidel | ks | 8 |  | 0 | Indiv |  | snížená |  | 0 | 0 | 0 | 0 | 0 | 64 | K | 2 | ROZPOCET | 0 | 0 | 0 | 0 | 0 | 2 | 0 | 64 | 80
41 | K | 348-P2 | Svítidlo P2 dle knihy svítidel | ks | 10 |  | 0 | Indiv |  | snížená |  | 0 | 0 | 0 | 0 | 0 | 64 | K | 2 | ROZPOCET | 0 | 0 | 0 | 0 | 0 | 2 | 0 | 64 | 82
42 | K | 348-P2N | Svítidlo P2N dle knihy svítidel | ks | 4 |  | 0 | Indiv |  | snížená |  | 0 | 0 | 0 | 0 | 0 | 64 | K | 2 | ROZPOCET | 0 | 0 | 0 | 0 | 0 | 2 | 0 | 64 | 84
43 | K | 348-R | Svítidlo R dle knihy svítidel | ks | 4 |  | 0 | Indiv |  | snížená |  | 0 | 0 | 0 | 0 | 0 | 64 | K | 2 | ROZPOCET | 0 | 0 | 0 | 0 | 0 | 2 | 0 | 64 | 86
44 | K | 348-F1 | Svítidlo F1 dle knihy svítidel | ks | 5 |  | 0 | Indiv |  | snížená |  | 0 | 0 | 0 | 0 | 0 | 64 | K | 2 | ROZPOCET | 0 | 0 | 0 | 0 | 0 | 2 | 0 | 64 | 88
45 | K | 348-N | Svítidlo N dle knihy svítidel | ks | 11 |  | 0 | Indiv |  | snížená |  | 0 | 0 | 0 | 0 | 0 | 64 | K | 2 | ROZPOCET | 0 | 0 | 0 | 0 | 0 | 2 | 0 | 64 | 90
46 | K | 348-N4 | Svítidlo N4 dle knihy svítidel | ks | 6 |  | 0 | Indiv |  | snížená |  | 0 | 0 | 0 | 0 | 0 | 64 | K | 2 | ROZPOCET | 0 | 0 | 0 | 0 | 0 | 2 | 0 | 64 | 92
47 | K | 348-N6 | Svítidlo N6 dle knihy svítidel | ks | 1 |  | 0 | Indiv |  | snížená |  | 0 | 0 | 0 | 0 | 0 | 64 | K | 2 | ROZPOCET | 0 | 0 | 0 | 0 | 0 | 2 | 0 | 64 | 94
48 | K | 348-R1 | Svítidlo R1 dle knihy svítidel | ks | 2 |  | 0 | Indiv |  | snížená |  | 0 | 0 | 0 | 0 | 0 | 64 | K | 2 | ROZPOCET | 0 | 0 | 0 | 0 | 0 | 2 | 0 | 64 | 96
49 | K | 348-F1N | Svítidlo F1N dle knihy svítidel | ks | 6 |  | 0 | Indiv |  | snížená |  | 0 | 0 | 0 | 0 | 0 | 64 | K | 2 | ROZPOCET | 0 | 0 | 0 | 0 | 0 | 2 | 0 | 64 | 98
50 | K | 348-F3 | Svítidlo F3 dle knihy svítidel | ks | 9 |  | 0 | Indiv |  | snížená |  | 0 | 0 | 0 | 0 | 0 | 64 | K | 2 | ROZPOCET | 0 | 0 | 0 | 0 | 0 | 2 | 0 | 64 | 100
51 | K | 348-F3D | Svítidlo F3D dle knihy svítidel | ks | 15 |  | 0 | Indiv |  | snížená |  | 0 | 0 | 0 | 0 | 0 | 64 | K | 2 | ROZPOCET | 0 | 0 | 0 | 0 | 0 | 2 | 0 | 64 | 102
52 | K | 348-N2 | Svítidlo N2 dle knihy svítidel | ks | 1 |  | 0 | Indiv |  | snížená |  | 0 | 0 | 0 | 0 | 0 | 64 | K | 2 | ROZPOCET | 0 | 0 | 0 | 0 | 0 | 2 | 0 | 64 | 104

## 02.2.5.2 - Bleskosvod
{3c835061-26a3-4f92-b756-b450da5ba313}
1
| KRYCÍ LIST SOUPISU PRACÍ | [7 empty] | v --- níže se nacházejí doplnkové a pomocné údaje k sestavám --- v | [8 empty] | False
Stavba:
BD Havlíčkova 1, Kroměříž
Objekt:
002 - Nezpůsobilé
Soupis:
02.3 - SO 102.2 - Přístavba
Úroveň 4:
02.2.5.2 - Bleskosvod
| KSO: |  |  |  |  | CC-CZ:
| Místo: |  |  |  |  | Datum: | 12. 10. 2020
| Zadavatel: |  |  |  |  | IČ:
DIČ:
| Uchazeč: |  |  |  |  | IČ: | Vyplň údaj
|  | Vyplň údaj |  |  |  | DIČ: | Vyplň údaj
| Projektant: |  |  |  |  | IČ:
DIČ:
| Zpracovatel: |  |  |  |  | IČ:
DIČ:
Poznámka:
| Cena bez DPH | [5 empty] | 0
|  |  | Základ daně |  |  | Sazba daně | Výše daně
| DPH | základní | 0 |  |  | 21% | 0
|  | snížená | 0 |  |  | 15% | 0
|  | zákl. přenesená | 0 |  |  | 21% | 0
|  | sníž. přenesená | 0 |  |  | 15% | 0
|  | nulová | 0 |  |  | 0% | 0
| Cena s DPH |  |  | v | CZK |  | 0
REKAPITULACE ČLENĚNÍ SOUPISU PRACÍ
Stavba:
BD Havlíčkova 1, Kroměříž
Objekt:
002 - Nezpůsobilé
Soupis:
02.3 - SO 102.2 - Přístavba
Úroveň 4:
02.2.5.2 - Bleskosvod
Místo: | [5 empty] | Datum: | 12. 10. 2020
Zadavatel: | [5 empty] | Projektant:
Uchazeč: |  |  | Vyplň údaj |  |  | Zpracovatel:
Kód dílu - Popis | [6 empty] | Cena celkem [CZK]
Náklady stavby celkem | [6 empty] | 0 | [11 empty] | -1
| M - Práce a dodávky M | [5 empty] | 0
| M21 - Elektromontáže | [5 empty] | 0
| M700 - HZS - hodinové zúčtovací sazby | [5 empty] | 0
SOUPIS PRACÍ
Stavba:
BD Havlíčkova 1, Kroměříž
Objekt:
002 - Nezpůsobilé
Soupis:
02.3 - SO 102.2 - Přístavba
Úroveň 4:
02.2.5.2 - Bleskosvod
Místo: | [5 empty] | Datum: | 12. 10. 2020
Zadavatel: | [5 empty] | Projektant:
Uchazeč: |  |  | Vyplň údaj |  |  | Zpracovatel:
PČ | Typ | Kód | Popis | MJ | Množství | J.cena [CZK] | Cena celkem [CZK] | Cenová soustava |  | DPH | J. Nh [h] | Nh celkem [h] | J. hmotnost [t] | Hmotnost celkem [t] | J. suť [t] | Suť Celkem [t]
Náklady soupisu celkem | [6 empty] | 0 |  |  |  |  | 0 |  | 0 |  | 0 |  | D | -1 | [7 empty] | 0
| D | M | Práce a dodávky M |  |  |  | 0 |  |  |  |  | 0 |  | 0 |  | 0 | 3 | D | 0 | ROZPOCET | [6 empty] | 0
| D | M21 | Elektromontáže |  |  |  | 0 |  |  |  |  | 0 |  | 0 |  | 0 | 1 | D | 1 | ROZPOCET | [6 empty] | 0
1 | K | 210-0001 | Pásek uzemňovací pozinkovaný 30 x 4 mm včetně svorek, dodávky, montáže | m | 120 |  | 0 | Indiv |  | snížená |  | 0 | 0 | 0 | 0 | 0 | 64 | K | 2 | ROZPOCET | 0 | 0 | 0 | 0 | 0 | 2 | 0 | 64 | 2
2 | K | 210-0002 | Distanční držáky - rovné provedení včetně dodávky a montáže | ks | 120 |  | 0 | Indiv |  | snížená |  | 0 | 0 | 0 | 0 | 0 | 64 | K | 2 | ROZPOCET | 0 | 0 | 0 | 0 | 0 | 2 | 0 | 64 | 4
3 | K | 210-0003 | Spojovací svorka pro armování pro "T", křížová a paralelní spojení včetně dodávky a montáže | ks | 70 |  | 0 | Indiv |  | snížená |  | 0 | 0 | 0 | 0 | 0 | 64 | K | 2 | ROZPOCET | 0 | 0 | 0 | 0 | 0 | 2 | 0 | 64 | 6
4 | K | 210-0004 | Protikorózní páska pro obalení nademních a podzemních spojů, materiál - petrolat, L=10m, B=100mm | ks | 3 |  | 0 | Indiv |  | snížená |  | 0 | 0 | 0 | 0 | 0 | 64 | K | 2 | ROZPOCET | 0 | 0 | 0 | 0 | 0 | 2 | 0 | 64 | 8
5 | K | 210-0005 | Drát tažený pozinkovaný izolovaný FeZn D 10 mm včetně dodávky a montáže | m | 5 |  | 0 | Indiv |  | snížená |  | 0 | 0 | 0 | 0 | 0 | 64 | K | 2 | ROZPOCET | 0 | 0 | 0 | 0 | 0 | 2 | 0 | 64 | 10
6 | K | 210-0006 | Drát tažený pozinkovaný FeZn D 10 mm včetně dodávky a montáže | m | 70 |  | 0 | Indiv |  | snížená |  | 0 | 0 | 0 | 0 | 0 | 64 | K | 2 | ROZPOCET | 0 | 0 | 0 | 0 | 0 | 2 | 0 | 64 | 12
7 | K | 210010555RT2 | Připojení svorkovnice ekvipotenciální, včetně dodávky svorkovnice šířky 126 mm, výšky 50 mm, hloubky 60 mm | kus | 2 |  | 0 | RTS 20/ II |  | snížená |  | 0 | 0 | 0 | 0 | 0 | 64 | K | 2 | ROZPOCET | 0 | 0 | 0 | 0 | 0 | 2 | 0 | 64 | 14
8 | K | 210-0008 | Elektroinštalačníá krabice 25, IPx5 včetné dodávky a montáže | ks | 1 |  | 0 | Indiv |  | snížená |  | 0 | 0 | 0 | 0 | 0 | 64 | K | 2 | ROZPOCET | 0 | 0 | 0 | 0 | 0 | 2 | 0 | 64 | 16
9 | K | 210220302RT1 | Montáž svorky hromosvodové včetně dodávky svorky SR 2b Fe pro pásek 30x4 mm | kus | 24 |  | 0 | RTS 20/ II |  | snížená |  | 0 | 0 | 0 | 0 | 0 | 64 | K | 2 | ROZPOCET | 0 | 0 | 0 | 0 | 0 | 2 | 0 | 64 | 18
10 | K | 210220302RB2 | Svorka hromosvodová nad 2 šrouby /ST, SJ, SR, atd/, včetně dodávky svorky SR 3b | kus | 2 |  | 0 | RTS 20/ II |  | snížená |  | 0 | 0 | 0 | 0 | 0 | 64 | K | 2 | ROZPOCET | 0 | 0 | 0 | 0 | 0 | 2 | 0 | 64 | 20
| D | M700 | HZS - hodinové zúčtovací sazby |  |  |  | 0 |  |  |  |  | 0 |  | 0 |  | 0 | 1 | D | 1 | ROZPOCET | [6 empty] | 0
11 | K | HZS-001 | Antikorozní úprava zemních spojů | hod | 5 |  | 0 | Indiv |  | snížená |  | 0 | 0 | 0 | 0 | 0 | 64 | K | 2 | ROZPOCET | 0 | 0 | 0 | 0 | 0 | 2 | 0 | 64 | 22

## 02.2.5.3 - Slaboproud
{571b5cae-62e4-4942-80a9-dcf3a79e6044}
1
| KRYCÍ LIST SOUPISU PRACÍ | [7 empty] | v --- níže se nacházejí doplnkové a pomocné údaje k sestavám --- v | [8 empty] | False
Stavba:
BD Havlíčkova 1, Kroměříž
Objekt:
002 - Nezpůsobilé
Soupis:
02.3 - SO 102.2 - Přístavba
Úroveň 4:
02.2.5.3 - Slaboproud
| KSO: |  |  |  |  | CC-CZ:
| Místo: |  |  |  |  | Datum: | 12. 10. 2020
| Zadavatel: |  |  |  |  | IČ:
DIČ:
| Uchazeč: |  |  |  |  | IČ: | Vyplň údaj
|  | Vyplň údaj |  |  |  | DIČ: | Vyplň údaj
| Projektant: |  |  |  |  | IČ:
DIČ:
| Zpracovatel: |  |  |  |  | IČ:
DIČ:
Poznámka:
| Cena bez DPH | [5 empty] | 0
|  |  | Základ daně |  |  | Sazba daně | Výše daně
| DPH | základní | 0 |  |  | 21% | 0
|  | snížená | 0 |  |  | 15% | 0
|  | zákl. přenesená | 0 |  |  | 21% | 0
|  | sníž. přenesená | 0 |  |  | 15% | 0
|  | nulová | 0 |  |  | 0% | 0
| Cena s DPH |  |  | v | CZK |  | 0
REKAPITULACE ČLENĚNÍ SOUPISU PRACÍ
Stavba:
BD Havlíčkova 1, Kroměříž
Objekt:
002 - Nezpůsobilé
Soupis:
02.3 - SO 102.2 - Přístavba
Úroveň 4:
02.2.5.3 - Slaboproud
Místo: | [5 empty] | Datum: | 12. 10. 2020
Zadavatel: | [5 empty] | Projektant:
Uchazeč: |  |  | Vyplň údaj |  |  | Zpracovatel:
Kód dílu - Popis | [6 empty] | Cena celkem [CZK]
Náklady stavby celkem | [6 empty] | 0 | [11 empty] | -1
| M22 - Montáž sdělovací a zabezp. techniky | [5 empty] | 0
| 220-1 - PŘÍSTUPOVÝ SYSTÉM | [5 empty] | 0
| 220-2 - DATOVÝ ROZVOD | [5 empty] | 0
| 220-3 - OSTATNÍ | [5 empty] | 0
| 220-4 - EZS | [5 empty] | 0
| 220-5 - KAMEROVÝ SYSTÉM | [5 empty] | 0
SOUPIS PRACÍ
Stavba:
BD Havlíčkova 1, Kroměříž
Objekt:
002 - Nezpůsobilé
Soupis:
02.3 - SO 102.2 - Přístavba
Úroveň 4:
02.2.5.3 - Slaboproud
Místo: | [5 empty] | Datum: | 12. 10. 2020
Zadavatel: | [5 empty] | Projektant:
Uchazeč: |  |  | Vyplň údaj |  |  | Zpracovatel:
PČ | Typ | Kód | Popis | MJ | Množství | J.cena [CZK] | Cena celkem [CZK] | Cenová soustava |  | DPH | J. Nh [h] | Nh celkem [h] | J. hmotnost [t] | Hmotnost celkem [t] | J. suť [t] | Suť Celkem [t]
Náklady soupisu celkem | [6 empty] | 0 |  |  |  |  | 0 |  | 0 |  | 0 |  | D | -1 | [7 empty] | 0
| D | M22 | Montáž sdělovací a zabezp. techniky |  |  |  | 0 |  |  |  |  | 0 |  | 0 |  | 0 | 1 | D | 0 | ROZPOCET | [6 empty] | 0
| D | 220-1 | PŘÍSTUPOVÝ SYSTÉM |  |  |  | 0 |  |  |  |  | 0 |  | 0 |  | 0 | 1 | D | 1 | ROZPOCET | [6 empty] | 0
1 | K | 222325501R00 | Čtečka identifikačních karet EKV na úchytné body | kus | 13 |  | 0 | RTS 20/ II |  | snížená |  | 0 | 0 | 0 | 0 | 0 | 64 | K | 2 | ROZPOCET | 0 | 0 | 0 | 0 | 0 | 2 | 0 | 64 | 2
2 | K | 220-1-002 | Řídicí jednotka pro kartový systém pro 4 čtečky | kus | 4 |  | 0 | Indiv |  | snížená |  | 0 | 0 | 0 | 0 | 0 | 64 | K | 2 | ROZPOCET | 0 | 0 | 0 | 0 | 0 | 2 | 0 | 64 | 4
3 | K | 210802332RT1 | Montáž šňůry CYSY, 2 x 1 mm2, pevně uložené, včetně dodávky šňůry | m | 300 |  | 0 | RTS 20/ II |  | snížená |  | 0 | 0 | 0 | 0 | 0 | 64 | K | 2 | ROZPOCET | 0 | 0 | 0 | 0 | 0 | 2 | 0 | 64 | 6
4 | K | 382402CT | Čtečka karet | kus | 13 |  | 0 | Indiv |  | snížená |  | 0 | 0 | 0 | 0 | 0 | 64 | K | 2 | ROZPOCET | 0 | 0 | 0 | 0 | 0 | 2 | 0 | 64 | 8
5 | K | 222280215R00 | Kabel UTP kat.6 v trubkách | m | 300 |  | 0 | RTS 20/ II |  | snížená |  | 0 | 0 | 0 | 0 | 0 | 64 | K | 2 | ROZPOCET | 0 | 0 | 0 | 0 | 0 | 2 | 0 | 64 | 10
6 | K | 210010002RU3 | Montáž trubky ohebné, z PVC, uložené pod omítku, vnější průměr 20 mm, mech. pevnost 750 N/5 cm, včetně dodávky materiálu | m | 200 |  | 0 | RTS 20/ II |  | snížená |  | 0 | 0 | 0 | 0 | 0 | 64 | K | 2 | ROZPOCET | 0 | 0 | 0 | 0 | 0 | 2 | 0 | 64 | 12
| D | 220-2 | DATOVÝ ROZVOD |  |  |  | 0 |  |  |  |  | 0 |  | 0 |  | 0 | 1 | D | 1 | ROZPOCET | [6 empty] | 0
7 | K | 222290007R00 | Zásuvka 2xRJ45 UTP kat.6 pod omítku | kus | 17 |  | 0 | RTS 20/ II |  | snížená |  | 0 | 0 | 0 | 0 | 0 | 64 | K | 2 | ROZPOCET | 0 | 0 | 0 | 0 | 0 | 2 | 0 | 64 | 14
8 | K | 371202013R | zásuvka datová 2xRJ45, bílá, montáž do instalačních krabic | kus | 17 |  | 0 | RTS 20/ II |  | snížená |  | 0 | 0 | 0 | 0 | 0 | 64 | K | 2 | ROZPOCET | 0 | 0 | 0 | 0 | 0 | 2 | 0 | 64 | 16
9 | K | 222280215R00 | Kabel UTP kat.6 v trubkách | m | 4600 |  | 0 | RTS 20/ II |  | snížená |  | 0 | 0 | 0 | 0 | 0 | 64 | K | 2 | ROZPOCET | 0 | 0 | 0 | 0 | 0 | 2 | 0 | 64 | 18
10 | K | 371201305R | kabel UTP Elite, Cat5E, venkovní PE+PVC, odolný proti UV záření | m | 4600 |  | 0 | RTS 20/ II |  | snížená |  | 0 | 0 | 0 | 0 | 0 | 64 | K | 2 | ROZPOCET | 0 | 0 | 0 | 0 | 0 | 2 | 0 | 64 | 20
11 | K | 210010001RU3 | Montáž trubky ohebné, z PVC, uložené pod omítku, vnější průměr 16 mm, mech. pevnost 750 N/5 cm, včetně dodávky materiálu | m | 1200 |  | 0 | RTS 20/ II |  | snížená |  | 0 | 0 | 0 | 0 | 0 | 64 | K | 2 | ROZPOCET | 0 | 0 | 0 | 0 | 0 | 2 | 0 | 64 | 22
| D | 220-3 | OSTATNÍ |  |  |  | 0 |  |  |  |  | 0 |  | 0 |  | 0 | 1 | D | 1 | ROZPOCET | [6 empty] | 0
12 | K | 34195K | Materiál pro elektroinstalaci | kus | 1 |  | 0 | Indiv |  | snížená |  | 0 | 0 | 0 | 0 | 0 | 64 | K | 2 | ROZPOCET | 0 | 0 | 0 | 0 | 0 | 2 | 0 | 64 | 24
13 | K | 974031121R00 | Vysekání rýh v jakémkoliv zdivu cihelném v ploše do hloubky 30 mm, šířky do 30 mm | m | 80 |  | 0 | RTS 20/ II |  | snížená |  | 0 | 0 | 0 | 0 | 0 | 64 | K | 2 | ROZPOCET | 0 | 0 | 0 | 0 | 0 | 2 | 0 | 64 | 26
14 | K | 612403380R00 | Hrubá výplň rýh ve stěnách, jakoukoliv maltou maltou ze suchých směsí 30 x 30 mm | m | 80 |  | 0 | RTS 20/ II |  | snížená |  | 0 | 0 | 0 | 0 | 0 | 64 | K | 2 | ROZPOCET | 0 | 0 | 0 | 0 | 0 | 2 | 0 | 64 | 28
| P |  | Poznámka k položce: jakékoliv šířky rýhy, | [14 empty] | P | 2
15 | K | 210010321RT1 | Montáž krabice plastové univerzální, kruhové, o průměru 73 mm, hloubky 42 mm, s víčkem a svorkovnicí, do zdiva, se zapojením, včetně dodávky | kus | 17 |  | 0 | RTS 20/ II |  | snížená |  | 0 | 0 | 0 | 0 | 0 | 64 | K | 2 | ROZPOCET | 0 | 0 | 0 | 0 | 0 | 2 | 0 | 64 | 30
16 | K | 973031616R00 | Vysekání v cihelném zdivu výklenků a kapes kapes pro špalíky a krabice na jakoukoliv maltu vápennou nebo vápenocementovou, velilkosti do 100x100x50 mm | kus | 17 |  | 0 | RTS 20/ II |  | snížená |  | 0 | 0 | 0 | 0 | 0 | 64 | K | 2 | ROZPOCET | 0 | 0 | 0 | 0 | 0 | 2 | 0 | 64 | 32
| D | 220-4 | EZS |  |  |  | 0 |  |  |  |  | 0 |  | 0 |  | 0 | 1 | D | 1 | ROZPOCET | [6 empty] | 0
17 | K | 345315D | Napojení mag. čidel zabudovaných (čidla dodávka stavby) | kus | 21 |  | 0 | Indiv |  | snížená |  | 0 | 0 | 0 | 0 | 0 | 64 | K | 2 | ROZPOCET | 0 | 0 | 0 | 0 | 0 | 2 | 0 | 64 | 34
18 | K | 222325001R00 | Detektor PIR na předem připravené úchytné body | kus | 7 |  | 0 | RTS 20/ II |  | snížená |  | 0 | 0 | 0 | 0 | 0 | 64 | K | 2 | ROZPOCET | 0 | 0 | 0 | 0 | 0 | 2 | 0 | 64 | 36
19 | K | 3716610R | Pohybové PIR čidlo | kus | 7 |  | 0 | Indiv |  | snížená |  | 0 | 0 | 0 | 0 | 0 | 64 | K | 2 | ROZPOCET | 0 | 0 | 0 | 0 | 0 | 2 | 0 | 64 | 38
20 | K | 222325201R00 | Klávesnice na předem připravené úchytné body | kus | 2 |  | 0 | RTS 20/ II |  | snížená |  | 0 | 0 | 0 | 0 | 0 | 64 | K | 2 | ROZPOCET | 0 | 0 | 0 | 0 | 0 | 2 | 0 | 64 | 40
21 | K | 375012R | Kódová klávesnice | kus | 2 |  | 0 | Indiv |  | snížená |  | 0 | 0 | 0 | 0 | 0 | 64 | K | 2 | ROZPOCET | 0 | 0 | 0 | 0 | 0 | 2 | 0 | 64 | 42
22 | K | 222325265R00 | Poplachová siréna na připravené úchyt.body | kus | 1 |  | 0 | RTS 20/ II |  | snížená |  | 0 | 0 | 0 | 0 | 0 | 64 | K | 2 | ROZPOCET | 0 | 0 | 0 | 0 | 0 | 2 | 0 | 64 | 44
23 | K | 37166102R | Siréna vnitřní | kus | 1 |  | 0 | Indiv |  | snížená |  | 0 | 0 | 0 | 0 | 0 | 64 | K | 2 | ROZPOCET | 0 | 0 | 0 | 0 | 0 | 2 | 0 | 64 | 46
24 | K | 222280214R00 | Kabel UTP/FTP kat.5e v trubkách | m | 650 |  | 0 | RTS 20/ II |  | snížená |  | 0 | 0 | 0 | 0 | 0 | 64 | K | 2 | ROZPOCET | 0 | 0 | 0 | 0 | 0 | 2 | 0 | 64 | 48
25 | K | 37120130F | Kabel FTP CAT5e, balení po 305 m | m | 650 |  | 0 | Indiv |  | snížená |  | 0 | 0 | 0 | 0 | 0 | 64 | K | 2 | ROZPOCET | 0 | 0 | 0 | 0 | 0 | 2 | 0 | 64 | 50
26 | K | 210010001RU3 | Montáž trubky ohebné, z PVC, uložené pod omítku, vnější průměr 16 mm, mech. pevnost 750 N/5 cm, včetně dodávky materiálu | m | 300 |  | 0 | RTS 20/ II |  | snížená |  | 0 | 0 | 0 | 0 | 0 | 64 | K | 2 | ROZPOCET | 0 | 0 | 0 | 0 | 0 | 2 | 0 | 64 | 52
| D | 220-5 | KAMEROVÝ SYSTÉM |  |  |  | 0 |  |  |  |  | 0 |  | 0 |  | 0 | 1 | D | 1 | ROZPOCET | [6 empty] | 0
27 | K | 222325021R00 | Kamera na předem připravené úchytné body | kus | 3 |  | 0 | RTS 20/ II |  | snížená |  | 0 | 0 | 0 | 0 | 0 | 64 | K | 2 | ROZPOCET | 0 | 0 | 0 | 0 | 0 | 2 | 0 | 64 | 54
28 | K | 3716010R | Kamera, napájení přes PoE, antivandal provedení | kus | 3 |  | 0 | Indiv |  | snížená |  | 0 | 0 | 0 | 0 | 0 | 64 | K | 2 | ROZPOCET | 0 | 0 | 0 | 0 | 0 | 2 | 0 | 64 | 56
29 | K | 222280215R00 | Kabel UTP kat.6 v trubkách | m | 260 |  | 0 | RTS 20/ II |  | snížená |  | 0 | 0 | 0 | 0 | 0 | 64 | K | 2 | ROZPOCET | 0 | 0 | 0 | 0 | 0 | 2 | 0 | 64 | 58
30 | K | 371201305R | kabel UTP Elite, Cat5E, venkovní PE+PVC, odolný proti UV záření | m | 260 |  | 0 | RTS 20/ II |  | snížená |  | 0 | 0 | 0 | 0 | 0 | 64 | K | 2 | ROZPOCET | 0 | 0 | 0 | 0 | 0 | 2 | 0 | 64 | 60
31 | K | 210010001RU3 | Montáž trubky ohebné, z PVC, uložené pod omítku, vnější průměr 16 mm, mech. pevnost 750 N/5 cm, včetně dodávky materiálu | m | 180 |  | 0 | RTS 20/ II |  | snížená |  | 0 | 0 | 0 | 0 | 0 | 64 | K | 2 | ROZPOCET | 0 | 0 | 0 | 0 | 0 | 2 | 0 | 64 | 62

## 02.4 - SO505.1 - Komunika...
{bf9e2850-cd92-423e-8b30-cc57a4022410}
1
| KRYCÍ LIST SOUPISU PRACÍ | [7 empty] | v --- níže se nacházejí doplnkové a pomocné údaje k sestavám --- v | [8 empty] | False
Stavba:
BD Havlíčkova 1, Kroměříž
Objekt:
002 - Nezpůsobilé
Soupis:
02.4 - SO505.1 - Komunikace - parkování policie
| KSO: |  |  |  |  | CC-CZ:
| Místo: |  |  |  |  | Datum: | 12. 10. 2020
| Zadavatel: |  |  |  |  | IČ:
DIČ:
| Uchazeč: |  |  |  |  | IČ: | Vyplň údaj
|  | Vyplň údaj |  |  |  | DIČ: | Vyplň údaj
| Projektant: |  |  |  |  | IČ:
DIČ:
| Zpracovatel: |  |  |  |  | IČ:
DIČ:
Poznámka:
| Cena bez DPH | [5 empty] | 0
|  |  | Základ daně |  |  | Sazba daně | Výše daně
| DPH | základní | 0 |  |  | 21% | 0
|  | snížená | 0 |  |  | 15% | 0
|  | zákl. přenesená | 0 |  |  | 21% | 0
|  | sníž. přenesená | 0 |  |  | 15% | 0
|  | nulová | 0 |  |  | 0% | 0
| Cena s DPH |  |  | v | CZK |  | 0
REKAPITULACE ČLENĚNÍ SOUPISU PRACÍ
Stavba:
BD Havlíčkova 1, Kroměříž
Objekt:
002 - Nezpůsobilé
Soupis:
02.4 - SO505.1 - Komunikace - parkování policie
Místo: | [5 empty] | Datum: | 12. 10. 2020
Zadavatel: | [5 empty] | Projektant:
Uchazeč: |  |  | Vyplň údaj |  |  | Zpracovatel:
Kód dílu - Popis | [6 empty] | Cena celkem [CZK]
Náklady stavby celkem | [6 empty] | 0 | [11 empty] | -1
| HSV - Práce a dodávky HSV | [5 empty] | 0
| 1 - Zemní práce | [5 empty] | 0
| 201 - Stabilizace podloží | [5 empty] | 0
| 5 - Komunikace pozemní | [5 empty] | 0
| 9 - Ostatní konstrukce a práce, bourání | [5 empty] | 0
| 998 - Přesun hmot | [5 empty] | 0
SOUPIS PRACÍ
Stavba:
BD Havlíčkova 1, Kroměříž
Objekt:
002 - Nezpůsobilé
Soupis:
02.4 - SO505.1 - Komunikace - parkování policie
Místo: | [5 empty] | Datum: | 12. 10. 2020
Zadavatel: | [5 empty] | Projektant:
Uchazeč: |  |  | Vyplň údaj |  |  | Zpracovatel:
PČ | Typ | Kód | Popis | MJ | Množství | J.cena [CZK] | Cena celkem [CZK] | Cenová soustava |  | DPH | J. Nh [h] | Nh celkem [h] | J. hmotnost [t] | Hmotnost celkem [t] | J. suť [t] | Suť Celkem [t]
Náklady soupisu celkem | [6 empty] | 0 |  |  |  |  | 0 |  | 82.1912 |  | 0 |  | D | -1 | [10 empty] | 0
| D | HSV | Práce a dodávky HSV |  |  |  | 0 |  |  |  |  | 0 |  | 82.1912 |  | 0 | 1 | D | 0 |  |  |  | ROZPOCET | [6 empty] | 0
| D | 1 | Zemní práce |  |  |  | 0 |  |  |  |  | 0 |  | 0 |  | 0 | 1 | D | 1 |  |  |  | ROZPOCET | [6 empty] | 0
1 | K | 181152302 | Úprava pláně na stavbách silnic a dálnic strojně v zářezech mimo skalních se zhutněním | m2 | 394.013 |  | 0 | CS ÚRS 2020 02 |  | snížená |  | 0 | 0 | 0 | 0 | 0 | 4 | K | 2 |  |  |  | ROZPOCET | 0 | 0 | 0 | 0 | 0 | 2 | 0 | 4 | 465504665
| PSC |  | Poznámka k souboru cen: 1. Ceny 15-2301, 15-2302, 25-2301 a 25-2305 jsou určeny pro urovnání nově zřizovaných ploch vodorovných nebo ve sklonu do 1:5 pod zpevnění ploch jakéhokoliv druhu, pod humusování, drnování a dále předepíše-li projekt urovnání pláně z jiného důvodu. 2. Cena 15-2303 je určena pro vyplnění sypaninou prohlubní zářezů v horninách třídy těžitelnosti II a III, skupiny 5 až 7. 3. Ceny neplatí pro zhutnění podloží pod násypy; toto zhutnění se oceňuje cenou 171 15-2101 Zhutnění podloží pod násypy. 4. Ceny neplatí pro urovnání lavic šířky do 3 m přerušujících svahy, pro urovnání dna příkopů pro jakoukoliv jejich šířku; toto urovnání se oceňuje cenami souboru cen 182 Svahování trvalých svahů do projektovaných profilů. 5. Urovnání ploch ve sklonu přes 1:5 (svahování) se oceňuje cenou 182 20-1101 Svahování trvalých svahů do projektovaných profilů. 6. Vyplnění prohlubní v horninách třídy II a III betonem nebo stabilizací se oceňuje cenami části A 01 katalogu 822-1 Komunikace pozemní a letiště. | [14 empty] | PSC | 2
| VV |  | "pod asfalt" 197,61 |  | 197.61 | [12 empty] | VV | 2 | 2 | True | 0 | ROZPOCET
| VV |  | "pod bet.dlažbu" 93,43+62,37 |  | 155.8 | [12 empty] | VV | 2 | 2 | True | 0 | ROZPOCET
| VV |  | "pod žulová 2řádek" 14,8 |  | 14.8 | [12 empty] | VV | 2 | 2 | True | 0 | ROZPOCET
| VV |  | "pod obrubník" (5+45,41+25,6)*0,3 |  | 22.803 | [12 empty] | VV | 2 | 2 | True | 0 | ROZPOCET
| VV |  | "pod liniovou vpusť" 10*0,3 |  | 3 | [12 empty] | VV | 2 | 2 | True | 0 | ROZPOCET
| VV |  | Součet |  | 394.013 | [12 empty] | VV | 2 | 4 | True | 1 | ROZPOCET
| D | 201 | Stabilizace podloží |  |  |  | 0 |  |  |  |  | 0 |  | 0.115 |  | 0 | 1 | D | 1 |  |  |  | ROZPOCET | [6 empty] | 0
2 | K | 213141111 | Zřízení vrstvy z geotextilie filtrační, separační, odvodňovací, ochranné, výztužné nebo protierozní v rovině nebo ve sklonu do 1:5, šířky do 3 m | m2 | 258.438 |  | 0 | CS ÚRS 2020 02 |  | snížená |  | 0 | 0.0001 | 0.025844 | 0 | 0 | 4 | K | 2 |  |  |  | ROZPOCET | 0 | 0 | 0 | 0 | 0 | 2 | 0 | 4 | -150707813
| PSC |  | Poznámka k souboru cen: 1. Ceny jsou určeny pro zřízení vrstev na upraveném povrchu. 2. V cenách jsou započteny i náklady na položení a spojení geotextilií včetně přesahů. 3. V cenách nejsou započteny náklady na dodávku geotextilií, která se oceňuje ve specifikaci. Ztratné včetně přesahů lze stanovit ve výši 15 až 20 %. 4. Ceny -1131 až -1133 lze použít i pro vyvedení geotextilie na svislou konstrukci. | [14 empty] | PSC | 2
| VV |  | (16,6*11,15+13,3*5,56-0,5*0,6*2) |  | 258.438 | [12 empty] | VV | 2 | 2 | True | 1 | ROZPOCET
3 | M | 69311068 | geotextilie netkaná separační, ochranná, filtrační, drenážní PP 300g/m2 | m2 | 297.204 |  | 0 | CS ÚRS 2020 02 |  | snížená |  | 0 | 0.0003 | 0.089161 | 0 | 0 | 8 | M | 2 |  |  |  | ROZPOCET | 0 | 0 | 0 | 0 | 0 | 2 | 0 | 4 | 1340342304
| VV |  | 258,438*1,15 |  | 297.204 | [12 empty] | VV | 2 | 2 | True | 1 | ROZPOCET
4 | K | 122252204 | Odkopávky a prokopávky nezapažené pro silnice a dálnice strojně v hornině třídy těžitelnosti I přes 100 do 500 m3 | m3 | 103.375 |  | 0 | CS ÚRS 2020 02 |  | snížená |  | 0 | 0 | 0 | 0 | 0 | 4 | K | 2 |  |  |  | ROZPOCET | 0 | 0 | 0 | 0 | 0 | 2 | 0 | 4 | -790643305
| PSC |  | Poznámka k souboru cen: 1. Ceny jsou určeny pro vykopávky: a) příkopů pro silnice, dálnice a to i tehdy, jsou-li vykopávky příkopů prováděny samostatně, b) v zemnících na suchu, jestliže tyto zemníky přímo souvisejí s odkopávkami nebo prokopávkami pro spodní stavbu silnic a dálnic. 2. V cenách jsou započteny i náklady na přemístění výkopku v příčných profilech na vzdálenost do 15 m nebo naložení na dopravní prostředek. | [14 empty] | PSC | 2
| VV |  | "stabilizace podloží" | [14 empty] | VV | 2 | 1 | True | 0 | ROZPOCET
| VV |  | (16,6*11,15+13,3*5,56-0,5*0,6*2)*0,4 |  | 103.375 | [12 empty] | VV | 2 | 2 | True | 1 | ROZPOCET
5 | K | 162751117 | Vodorovné přemístění výkopku nebo sypaniny po suchu na obvyklém dopravním prostředku, bez naložení výkopku, avšak se složením bez rozhrnutí z horniny třídy těžitelnosti I skupiny 1 až 3 na vzdálenost přes 9 000 do 10 000 m | m3 | 103.375 |  | 0 | CS ÚRS 2020 02 |  | snížená |  | 0 | 0 | 0 | 0 | 0 | 4 | K | 2 |  |  |  | ROZPOCET | 0 | 0 | 0 | 0 | 0 | 2 | 0 | 4 | 247968250
| PSC |  | Poznámka k souboru cen: 1. Přemísťuje-li se výkopek z dočasných skládek vzdálených do 50 m, neoceňuje se nakládání výkopku, i když se provádí. Toto ustanovení neplatí, vylučuje-li projekt použití dozeru. 2. Ceny nelze použít, předepisuje-li projekt přemístit výkopek na místo nepřístupné obvyklým dopravním prostředkům; toto přemístění se oceňuje individuálně. | [14 empty] | PSC | 2
6 | K | 171201221 | Poplatek za uložení stavebního odpadu na skládce (skládkovné) zeminy a kamení zatříděného do Katalogu odpadů pod kódem 17 05 04 | t | 186.075 |  | 0 | CS ÚRS 2020 02 |  | snížená |  | 0 | 0 | 0 | 0 | 0 | 4 | K | 2 |  |  |  | ROZPOCET | 0 | 0 | 0 | 0 | 0 | 2 | 0 | 4 | 2128444394
| PSC |  | Poznámka k souboru cen: 1. Ceny uvedené v souboru cen je doporučeno upravit podle aktuálních cen místně příslušné skládky. 2. V cenách je započítán poplatek za ukládání odpadu dle zákona 185/2001 Sb. | [14 empty] | PSC | 2
| VV |  | 103,375*1,8 |  | 186.075 | [12 empty] | VV | 2 | 2 | True | 1 | ROZPOCET
7 | K | 564861111 | Podklad ze štěrkodrti ŠD s rozprostřením a zhutněním, po zhutnění tl. 200 mm | m2 | 516.876 |  | 0 | CS ÚRS 2020 02 |  | snížená |  | 0 | 0 | 0 | 0 | 0 | 4 | K | 2 |  |  |  | ROZPOCET | 0 | 0 | 0 | 0 | 0 | 2 | 0 | 4 | 1177543291
| VV |  | "stabilizace podloží - 2 vrstvy celkem v tl.400mm" | [14 empty] | VV | 2 | 1 | True | 0 | ROZPOCET
| VV |  | (16,6*11,15+13,3*5,56-0,5*0,6*2)*2 |  | 516.876 | [12 empty] | VV | 2 | 2 | True | 1 | ROZPOCET
| D | 5 | Komunikace pozemní |  |  |  | 0 |  |  |  |  | 0 |  | 50.1833 |  | 0 | 1 | D | 1 |  |  |  | ROZPOCET | [6 empty] | 0
8 | K | 564851111 | Podklad ze štěrkodrti ŠD s rozprostřením a zhutněním, po zhutnění tl. 150 mm | m2 | 394.013 |  | 0 | CS ÚRS 2020 02 |  | snížená |  | 0 | 0 | 0 | 0 | 0 | 4 | K | 2 |  |  |  | ROZPOCET | 0 | 0 | 0 | 0 | 0 | 2 | 0 | 4 | -312265795
| VV |  | "frakce 0/32" | [14 empty] | VV | 2 | 1 | True | 0 | ROZPOCET
| VV |  | "pod asfalt" 197,61 |  | 197.61 | [12 empty] | VV | 2 | 2 | True | 0 | ROZPOCET
| VV |  | "pod bet.dlažbu" 93,43+62,37 |  | 155.8 | [12 empty] | VV | 2 | 2 | True | 0 | ROZPOCET
| VV |  | "pod žulová 2řádek" 14,8 |  | 14.8 | [12 empty] | VV | 2 | 2 | True | 0 | ROZPOCET
| VV |  | "pod obrubník" (5+45,41+25,6)*0,3 |  | 22.803 | [12 empty] | VV | 2 | 2 | True | 0 | ROZPOCET
| VV |  | "pod liniovou vpusť" 10*0,3 |  | 3 | [12 empty] | VV | 2 | 2 | True | 0 | ROZPOCET
| VV |  | Součet |  | 394.013 | [12 empty] | VV | 2 | 4 | True | 1 | ROZPOCET
9 | K | 564851111 | Podklad ze štěrkodrti ŠD s rozprostřením a zhutněním, po zhutnění tl. 150 mm | m2 | 394.013 |  | 0 | CS ÚRS 2020 02 |  | snížená |  | 0 | 0 | 0 | 0 | 0 | 4 | K | 2 |  |  |  | ROZPOCET | 0 | 0 | 0 | 0 | 0 | 2 | 0 | 4 | 1567602012
| VV |  | "frakce 0/63" | [14 empty] | VV | 2 | 1 | True | 0 | ROZPOCET
| VV |  | "pod asfalt" 197,61 |  | 197.61 | [12 empty] | VV | 2 | 2 | True | 0 | ROZPOCET
| VV |  | "pod bet.dlažbu" 93,43+62,37 |  | 155.8 | [12 empty] | VV | 2 | 2 | True | 0 | ROZPOCET
| VV |  | "pod žulová 2řádek" 14,8 |  | 14.8 | [12 empty] | VV | 2 | 2 | True | 0 | ROZPOCET
| VV |  | "pod obrubník" (5+45,41+25,6)*0,3 |  | 22.803 | [12 empty] | VV | 2 | 2 | True | 0 | ROZPOCET
| VV |  | "pod liniovou vpusť" 10*0,3 |  | 3 | [12 empty] | VV | 2 | 2 | True | 0 | ROZPOCET
| VV |  | Součet |  | 394.013 | [12 empty] | VV | 2 | 4 | True | 1 | ROZPOCET
10 | K | 573111112 | Postřik infiltrační PI z asfaltu silničního s posypem kamenivem, v množství 1,00 kg/m2 | m2 | 197.61 |  | 0 | CS ÚRS 2020 02 |  | snížená |  | 0 | 0 | 0 | 0 | 0 | 4 | K | 2 |  |  |  | ROZPOCET | 0 | 0 | 0 | 0 | 0 | 2 | 0 | 4 | 1668498599
11 | K | 573231111 | Postřik spojovací PS bez posypu kamenivem ze silniční emulze, v množství 0,70 kg/m2 | m2 | 395.22 |  | 0 | CS ÚRS 2020 02 |  | snížená |  | 0 | 0 | 0 | 0 | 0 | 4 | K | 2 |  |  |  | ROZPOCET | 0 | 0 | 0 | 0 | 0 | 2 | 0 | 4 | -2133085854
| VV |  | 197,61*2 |  | 395.22 | [12 empty] | VV | 2 | 2 | True | 1 | ROZPOCET
12 | K | 577134031 | Asfaltový beton vrstva obrusná ACO 11 (ABS) s rozprostřením a se zhutněním z modifikovaného asfaltu v pruhu šířky do 1,5 m, po zhutnění tl. 40 mm | m2 | 197.61 |  | 0 | CS ÚRS 2020 02 |  | snížená |  | 0 | 0 | 0 | 0 | 0 | 4 | K | 2 |  |  |  | ROZPOCET | 0 | 0 | 0 | 0 | 0 | 2 | 0 | 4 | 1717286867
| PSC |  | Poznámka k souboru cen: 1. Cenami 577 1.-40 lze oceňovat např. chodníky, úzké cesty a vjezdy v pruhu šířky do 1,5 m jakékoliv délky a jednotlivé plochy velikosti do 10 m2. 2. ČSN EN 13108-1 připouští pro ACO 11 pouze tl. 35 až 50 mm. | [14 empty] | PSC | 2
13 | K | 577145031 | Asfaltový beton vrstva obrusná ACO 16 (ABH) s rozprostřením a zhutněním z modifikovaného asfaltu v pruhu šířky do 1,5 m, po zhutnění tl. 50 mm | m2 | 197.61 |  | 0 | CS ÚRS 2020 02 |  | snížená |  | 0 | 0 | 0 | 0 | 0 | 4 | K | 2 |  |  |  | ROZPOCET | 0 | 0 | 0 | 0 | 0 | 2 | 0 | 4 | 735842355
| PSC |  | Poznámka k souboru cen: 1. Cenami 577 1.-50 lze oceňovat např. chodníky, úzké cesty a vjezdy v pruhu šířky do 1,5 m jakékoliv délky a jednotlivé plochy velikosti do 10 m2. 2. ČSN EN 13108-1 připouští pro ACO 16 pouze tl. 45 až 60 mm. | [14 empty] | PSC | 2
14 | K | 577155031 | Asfaltový beton vrstva obrusná ACO 16 (ABH) s rozprostřením a zhutněním z modifikovaného asfaltu v pruhu šířky do 1,5 m, po zhutnění tl. 60 mm | m2 | 197.61 |  | 0 | CS ÚRS 2020 02 |  | snížená |  | 0 | 0 | 0 | 0 | 0 | 4 | K | 2 |  |  |  | ROZPOCET | 0 | 0 | 0 | 0 | 0 | 2 | 0 | 4 | 131617604
| PSC |  | Poznámka k souboru cen: 1. Cenami 577 1.-50 lze oceňovat např. chodníky, úzké cesty a vjezdy v pruhu šířky do 1,5 m jakékoliv délky a jednotlivé plochy velikosti do 10 m2. 2. ČSN EN 13108-1 připouští pro ACO 16 pouze tl. 45 až 60 mm. | [14 empty] | PSC | 2
15 | K | 591111111 | Kladení dlažby z kostek s provedením lože do tl. 50 mm, s vyplněním spár, s dvojím beraněním a se smetením přebytečného materiálu na krajnici velkých z kamene, do lože z kameniva těženého | m2 | 14.8 |  | 0 | CS ÚRS 2020 02 |  | snížená |  | 0 | 0.1837 | 2.7188 | 0 | 0 | 4 | K | 2 |  |  |  | ROZPOCET | 0 | 0 | 0 | 0 | 0 | 2 | 0 | 4 | 892408505
| PSC |  | Poznámka k souboru cen: 1. Ceny 591 1.- pro dlažbu z kostek velkých jsou určeny pro dlažbu úhlopříčnou a řádkovou. 2. Ceny 591 2.- pro dlažbu z kostek drobných jsou určeny pro dlažbu úhlopříčnou, řádkovou a kroužkovou. 3. Dlažba vějířová z kostek drobných se oceňuje cenami 591 41-2111 a 591 44-2111 Kladení dlažby z mozaiky dvoubarevné a vícebarevné komunikací pro pěší. 4. V cenách jsou započteny i náklady na dodání hmot pro lože a na dodání téhož materiálu na výplň spár. 5. V cenách nejsou započteny náklady na: a) dodání dlažebních kostek, které se oceňuje ve specifikaci; ztratné lze dohodnout - u velkých kostek ve výši 1 %, - u drobných kostek ve výši 2 %, b) vyplnění spár dlažby živičnou zálivkou, které se oceňuje cenami souboru cen 599 1 . -11 Zálivka živičná spár dlažby. 6. Část lože přesahující tloušťku 50 mm se oceňuje cenami souboru cen 451 31-97 Příplatek za každých dalších 10 mm tloušťky podkladu nebo lože. | [14 empty] | PSC | 2
| VV |  | "dvojřádek" | [14 empty] | VV | 2 | 1 | True | 0 | ROZPOCET
| VV |  | 74*0,2 |  | 14.8 | [12 empty] | VV | 2 | 2 | True | 1 | ROZPOCET
16 | M | 58381007 | kostka dlažební žula drobná 8/10 | m2 | 15.096 |  | 0 | CS ÚRS 2020 02 |  | snížená |  | 0 | 0.222 | 3.3513 | 0 | 0 | 8 | M | 2 |  |  |  | ROZPOCET | 0 | 0 | 0 | 0 | 0 | 2 | 0 | 4 | -1161191164
| VV |  | 14,8*1,02 |  | 15.096 | [12 empty] | VV | 2 | 2 | True | 1 | ROZPOCET
17 | K | 596212212 | Kladení dlažby z betonových zámkových dlaždic pozemních komunikací s ložem z kameniva těženého nebo drceného tl. do 50 mm, s vyplněním spár, s dvojitým hutněním vibrováním a se smetením přebytečného materiálu na krajnici tl. 80 mm skupiny A, pro plochy přes 100 do 300 m2 | m2 | 155.8 |  | 0 | CS ÚRS 2020 02 |  | snížená |  | 0 | 0.10362 | 16.144 | 0 | 0 | 4 | K | 2 |  |  |  | ROZPOCET | 0 | 0 | 0 | 0 | 0 | 2 | 0 | 4 | -32796497
| PSC |  | Poznámka k souboru cen: 1. Pro volbu cen dlažeb platí toto rozdělení: Skupina A: dlažby z prvků stejného tvaru, Skupina B: dlažby z prvků dvou a více tvarů, nebo z obrazců o ploše jednotlivě do 100 m2, Skupina C: dlažby obloukovitých tvarů (oblouky, kruhy, apod.). 2. V cenách jsou započteny i náklady na dodání hmot pro lože a na dodání materiálu na výplň spár. 3. V cenách nejsou započteny náklady na dodání zámkové dlažby, které se oceňuje ve specifikaci; ztratné lze dohodnout u plochy a) do 100 m2 ve výši 3 %, b) přes 100 do 300 m2 ve výši 2 %, c) přes 300 m2 ve výši 1 %. 4. Část lože přesahující tloušťku 50 mm se oceňuje cenami souboru cen 451 ..-9 Příplatek za každých dalších 10 mm tloušťky podkladu nebo lože. | [14 empty] | PSC | 2
| VV |  | 62,37+93,43 |  | 155.8 | [12 empty] | VV | 2 | 2 | True | 1 | ROZPOCET
18 | M | 59245005.1 | dlažba tvar obdélník betonová 200x100x80mm bílá | m2 | 63.617 |  | 0 |  |  | snížená |  | 0 | 0.176 | 11.1966 | 0 | 0 | 8 | M | 2 |  |  |  | ROZPOCET | 0 | 0 | 0 | 0 | 0 | 2 | 0 | 4 | -303754827
| VV |  | 62,37*1,02 |  | 63.617 | [12 empty] | VV | 2 | 2 | True | 1 | ROZPOCET
19 | M | 59245005.2 | dlažba tvar obdélník betonová 200x100x80mm tmavá | m2 | 95.299 |  | 0 |  |  | snížená |  | 0 | 0.176 | 16.7726 | 0 | 0 | 8 | M | 2 |  |  |  | ROZPOCET | 0 | 0 | 0 | 0 | 0 | 2 | 0 | 4 | 1175880484
| VV |  | 93,43*1,02 |  | 95.299 | [12 empty] | VV | 2 | 2 | True | 1 | ROZPOCET
| D | 9 | Ostatní konstrukce a práce, bourání |  |  |  | 0 |  |  |  |  | 0 |  | 31.893 |  | 0 | 1 | D | 1 |  |  |  | ROZPOCET | [6 empty] | 0
20 | K | 914111111 | Montáž svislé dopravní značky základní velikosti do 1 m2 objímkami na sloupky nebo konzoly | kus | 2 |  | 0 | CS ÚRS 2020 02 |  | snížená |  | 0 | 0.0007 | 0.0014 | 0 | 0 | 4 | K | 2 |  |  |  | ROZPOCET | 0 | 0 | 0 | 0 | 0 | 2 | 0 | 4 | 1775913674
| PSC |  | Poznámka k souboru cen: 1. V cenách jsou započteny i náklady na montáž značek včetně upevňovacího materiálu na předem připravenou nosnou konstrukci (sloupek, konzolu, sloup). 2. V cenách nejsou započteny náklady na: a) dodání značek, tyto se oceňují ve specifikaci, b) na montáž a dodávku ocelových nosných konstrukcí – sloupků, konzol, tyto se oceňují cenami souboru cen 914 51 Montáž sloupku a 914 53 Montáž konzol a nástavců, c) nátěry, tyto se oceňují jako práce PSV příslušnými cenami katalogu 800-783 Nátěry, d) naložení a odklizení výkopku, tyto se oceňují cenami části A 01 katalogu 800-1 Zemní práce. 3. Ceny nelze použít pro osazení a montáž svislých dopravních značek: a) světelných, tyto se oceňují cenami katalogu 800-741 Elektroinstalace - silnoproud, b) upevněných na lanech nebo speciálních konstrukcích nesoucích více značek, tyto se oceňují individuálně. | [14 empty] | PSC | 2
21 | M | 40445625 | informativní značky provozní IP8, IP9, IP11-IP13 500x700mm | kus | 2 |  | 0 | CS ÚRS 2020 02 |  | snížená |  | 0 | 0.0035 | 0.007 | 0 | 0 | 8 | M | 2 |  |  |  | ROZPOCET | 0 | 0 | 0 | 0 | 0 | 2 | 0 | 4 | 285623998
| VV |  | "značka IP12" | [14 empty] | VV | 2 | 1 | True | 0 | ROZPOCET
| VV |  | 2 |  | 2 | [12 empty] | VV | 2 | 2 | True | 1 | ROZPOCET
22 | K | 914511112 | Montáž sloupku dopravních značek délky do 3,5 m do hliníkové patky | kus | 2 |  | 0 | CS ÚRS 2020 02 |  | snížená |  | 0 | 0.11241 | 0.22482 | 0 | 0 | 4 | K | 2 |  |  |  | ROZPOCET | 0 | 0 | 0 | 0 | 0 | 2 | 0 | 4 | -41150230
| PSC |  | Poznámka k souboru cen: 1. V cenách jsou započteny i náklady na: a) vykopání jamek s odhozem výkopku na vzdálenost do 3 m, b) osazení sloupku včetně montáže a dodávky plastového víčka, 2. V cenách -1111 jsou započteny i náklady na betonový základ. 3. V cenách -1112 jsou započteny i náklady na hliníkovou patku s betonovým základem. 4. V cenách nejsou započteny náklady na: a) dodání sloupku, tyto se oceňují ve specifikaci b) naložení a odklizení výkopku, tyto se oceňují cenami části A01 katalogu 800-1 Zemní práce. | [14 empty] | PSC | 2
23 | M | 40445230 | sloupek pro dopravní značku Zn D 70mm v 3,5m | kus | 2 |  | 0 | CS ÚRS 2020 02 |  | snížená |  | 0 | 0.0065 | 0.013 | 0 | 0 | 8 | M | 2 |  |  |  | ROZPOCET | 0 | 0 | 0 | 0 | 0 | 2 | 0 | 4 | 1390775147
24 | M | 40445241 | patka pro sloupek Al D 70mm | kus | 2 |  | 0 | CS ÚRS 2020 02 |  | snížená |  | 0 | 0.0033 | 0.0066 | 0 | 0 | 8 | M | 2 |  |  |  | ROZPOCET | 0 | 0 | 0 | 0 | 0 | 2 | 0 | 4 | 2143790058
25 | K | 915231112 | Vodorovné dopravní značení stříkaným plastem přechody pro chodce, šipky, symboly nápisy bílé retroreflexní | m2 | 2.88 |  | 0 | CS ÚRS 2020 02 |  | snížená |  | 0 | 0.0026 | 0.007488 | 0 | 0 | 4 | K | 2 |  |  |  | ROZPOCET | 0 | 0 | 0 | 0 | 0 | 2 | 0 | 4 | -212017479
| PSC |  | Poznámka k souboru cen: 1. Ceny jsou určeny pro dělicí čáry souvislé č. V 1a bílé, přerušované č. V 2a bílé, vodící č. V 4 bílé, souvislá č. V12b žlutá, přerušovaná č. V12c žlutá. 2. V cenách nejsou započteny náklady na: a) předznačení, tyto se oceňují cenami souboru cen 915 6.-11 Předznačení pro vodorovné značení, b) očištění vozovky, tyto se oceňují cenami souboru cen 938 90-9 . Odstranění bláta, prachu, nebo hlinitého nánosu s povrchu podkladu, nebo krytu části C 01 tohoto katalogu. 3. Množství měrných jednotek se určuje: a) u cen 912 21 a 915 22 v m délky dělící nebo vodící čáry (včetně mezer), b) u ceny 915 23 v m2 stříkané plochy bez mezer. | [14 empty] | PSC | 2
| VV |  | "znak pro imobilní" | [14 empty] | VV | 2 | 1 | True | 0 | ROZPOCET
| VV |  | 1,2*1,2*2 |  | 2.88 | [12 empty] | VV | 2 | 2 | True | 1 | ROZPOCET
26 | K | 916131113 | Osazení silničního obrubníku betonového se zřízením lože, s vyplněním a zatřením spár cementovou maltou ležatého s boční opěrou z betonu prostého, do lože z betonu prostého | m | 25.6 |  | 0 | CS ÚRS 2020 02 |  | snížená |  | 0 | 0.20219 | 5.1761 | 0 | 0 | 4 | K | 2 |  |  |  | ROZPOCET | 0 | 0 | 0 | 0 | 0 | 2 | 0 | 4 | -1057008631
| PSC |  | Poznámka k souboru cen: 1. V cenách silničních obrubníků ležatých i stojatých jsou započteny: a) pro osazení do lože z kameniva těženého i náklady na dodání hmot pro lože tl. 80 až 100 mm, b) pro osazení do lože z betonu prostého i náklady na dodání hmot pro lože tl. 80 až 100 mm; v cenách -1113 a -1213 též náklady na zřízení bočních opěr. 2. Část lože z betonu prostého přesahující tl. 100 mm se oceňuje cenou 916 99-1121 Lože pod obrubníky, krajníky nebo obruby z dlažebních kostek. 3. V cenách nejsou započteny náklady na dodání obrubníků, tyto se oceňují ve specifikaci. | [14 empty] | PSC | 2
27 | M | 59217029 | obrubník betonový silniční nájezdový 1000x150x150mm | m | 25.856 |  | 0 | CS ÚRS 2020 02 |  | snížená |  | 0 | 0.0483 | 1.2488 | 0 | 0 | 8 | M | 2 |  |  |  | ROZPOCET | 0 | 0 | 0 | 0 | 0 | 2 | 0 | 4 | 1066157459
| VV |  | 25,6*1,01 |  | 25.856 | [12 empty] | VV | 2 | 2 | True | 1 | ROZPOCET
28 | K | 916131213 | Osazení silničního obrubníku betonového se zřízením lože, s vyplněním a zatřením spár cementovou maltou stojatého s boční opěrou z betonu prostého, do lože z betonu prostého | m | 50.41 |  | 0 | CS ÚRS 2020 02 |  | snížená |  | 0 | 0.1554 | 7.8337 | 0 | 0 | 4 | K | 2 |  |  |  | ROZPOCET | 0 | 0 | 0 | 0 | 0 | 2 | 0 | 4 | 591507553
| PSC |  | Poznámka k souboru cen: 1. V cenách silničních obrubníků ležatých i stojatých jsou započteny: a) pro osazení do lože z kameniva těženého i náklady na dodání hmot pro lože tl. 80 až 100 mm, b) pro osazení do lože z betonu prostého i náklady na dodání hmot pro lože tl. 80 až 100 mm; v cenách -1113 a -1213 též náklady na zřízení bočních opěr. 2. Část lože z betonu prostého přesahující tl. 100 mm se oceňuje cenou 916 99-1121 Lože pod obrubníky, krajníky nebo obruby z dlažebních kostek. 3. V cenách nejsou započteny náklady na dodání obrubníků, tyto se oceňují ve specifikaci. | [14 empty] | PSC | 2
| VV |  | 45,41+5 |  | 50.41 | [12 empty] | VV | 2 | 2 | True | 1 | ROZPOCET
29 | M | 59217031 | obrubník betonový silniční 1000x150x250mm | m | 45.864 |  | 0 | CS ÚRS 2020 02 |  | snížená |  | 0 | 0.08 | 3.6691 | 0 | 0 | 8 | M | 2 |  |  |  | ROZPOCET | 0 | 0 | 0 | 0 | 0 | 2 | 0 | 4 | -1617792174
| VV |  | 45,41*1,01 |  | 45.864 | [12 empty] | VV | 2 | 2 | True | 1 | ROZPOCET
30 | M | 59217030 | obrubník betonový silniční přechodový 1000x150x150-250mm | m | 5.05 |  | 0 | CS ÚRS 2020 02 |  | snížená |  | 0 | 0.06567 | 0.33163 | 0 | 0 | 8 | M | 2 |  |  |  | ROZPOCET | 0 | 0 | 0 | 0 | 0 | 2 | 0 | 4 | 956985355
| VV |  | 5*1,01 |  | 5.05 | [12 empty] | VV | 2 | 2 | True | 1 | ROZPOCET
31 | K | 916991121 | Lože pod obrubníky, krajníky nebo obruby z dlažebních kostek z betonu prostého | m3 | 4.561 |  | 0 | CS ÚRS 2020 02 |  | snížená |  | 0 | 2.2563 | 10.2912 | 0 | 0 | 4 | K | 2 |  |  |  | ROZPOCET | 0 | 0 | 0 | 0 | 0 | 2 | 0 | 4 | -830751914
| VV |  | (25,6+45,41+5)*0,3*0,2 |  | 4.561 | [12 empty] | VV | 2 | 2 | True | 1 | ROZPOCET
32 | K | 935113111 | Osazení odvodňovacího žlabu s krycím roštem polymerbetonového šířky do 200 mm | m | 10 |  | 0 | CS ÚRS 2020 02 |  | snížená |  | 0 | 0.29221 | 2.9221 | 0 | 0 | 4 | K | 2 |  |  |  | ROZPOCET | 0 | 0 | 0 | 0 | 0 | 2 | 0 | 4 | -1296885599
| PSC |  | Poznámka k souboru cen: 1. V cenách jsou započteny i náklady na předepsané obetonování a lože z betonu. 2. V cenách nejsou započteny náklady na odvodňovací žlab s příslušenstvím; tyto náklady se oceňují ve specifikaci. | [14 empty] | PSC | 2
33 | M | 59227007.1 | žlab odvodňovací polymerbetonový se spádem dna 0,5% , vč. čel, litin mřížky, odvodnění, kompletní dodávka | m | 10 |  | 0 |  |  | snížená |  | 0 | 0.016 | 0.16 | 0 | 0 | 8 | M | 2 |  |  |  | ROZPOCET | 0 | 0 | 0 | 0 | 0 | 2 | 0 | 4 | 746363950
| D | 998 | Přesun hmot |  |  |  | 0 |  |  |  |  | 0 |  | 0 |  | 0 | 1 | D | 1 |  |  |  | ROZPOCET | [6 empty] | 0
34 | K | 998223011 | Přesun hmot pro pozemní komunikace s krytem dlážděným dopravní vzdálenost do 200 m jakékoliv délky objektu | t | 82.191 |  | 0 | CS ÚRS 2020 02 |  | snížená |  | 0 | 0 | 0 | 0 | 0 | 4 | K | 2 |  |  |  | ROZPOCET | 0 | 0 | 0 | 0 | 0 | 2 | 0 | 4 | 1431834392

## 902 - VRN
{777a24a2-c7aa-4278-811a-f6cfeb5204fe}
1
| KRYCÍ LIST SOUPISU PRACÍ | [7 empty] | v --- níže se nacházejí doplnkové a pomocné údaje k sestavám --- v | [8 empty] | False
Stavba:
BD Havlíčkova 1, Kroměříž
Objekt:
002 - Nezpůsobilé
Soupis:
902 - VRN
| KSO: |  |  |  |  | CC-CZ:
| Místo: |  |  |  |  | Datum: | 12. 10. 2020
| Zadavatel: |  |  |  |  | IČ:
DIČ:
| Uchazeč: |  |  |  |  | IČ: | Vyplň údaj
|  | Vyplň údaj |  |  |  | DIČ: | Vyplň údaj
| Projektant: |  |  |  |  | IČ:
DIČ:
| Zpracovatel: |  |  |  |  | IČ:
DIČ:
Poznámka:
| Cena bez DPH | [5 empty] | 0
|  |  | Základ daně |  |  | Sazba daně | Výše daně
| DPH | základní | 0 |  |  | 21% | 0
|  | snížená | 0 |  |  | 15% | 0
|  | zákl. přenesená | 0 |  |  | 21% | 0
|  | sníž. přenesená | 0 |  |  | 15% | 0
|  | nulová | 0 |  |  | 0% | 0
| Cena s DPH |  |  | v | CZK |  | 0
REKAPITULACE ČLENĚNÍ SOUPISU PRACÍ
Stavba:
BD Havlíčkova 1, Kroměříž
Objekt:
002 - Nezpůsobilé
Soupis:
902 - VRN
Místo: | [5 empty] | Datum: | 12. 10. 2020
Zadavatel: | [5 empty] | Projektant:
Uchazeč: |  |  | Vyplň údaj |  |  | Zpracovatel:
Kód dílu - Popis | [6 empty] | Cena celkem [CZK]
Náklady stavby celkem | [6 empty] | 0 | [11 empty] | -1
| VRN - Vedlejší rozpočtové náklady | [5 empty] | 0
SOUPIS PRACÍ
Stavba:
BD Havlíčkova 1, Kroměříž
Objekt:
002 - Nezpůsobilé
Soupis:
902 - VRN
Místo: | [5 empty] | Datum: | 12. 10. 2020
Zadavatel: | [5 empty] | Projektant:
Uchazeč: |  |  | Vyplň údaj |  |  | Zpracovatel:
PČ | Typ | Kód | Popis | MJ | Množství | J.cena [CZK] | Cena celkem [CZK] | Cenová soustava |  | DPH | J. Nh [h] | Nh celkem [h] | J. hmotnost [t] | Hmotnost celkem [t] | J. suť [t] | Suť Celkem [t]
Náklady soupisu celkem | [6 empty] | 0 |  |  |  |  | 0 |  | 0 |  | 0 |  | D | -1 | [7 empty] | 0
| D | VRN | Vedlejší rozpočtové náklady |  |  |  | 0 |  |  |  |  | 0 |  | 0 |  | 0 | 5 | D | 0 | ROZPOCET | [6 empty] | 0
20 | K | 900-001.1 | Průzkumné práce | kpl | 1 |  | 0 |  |  | snížená |  | 0 | 0 | 0 | 0 | 0 | 4 | K | 1 | ROZPOCET | 0 | 0 | 0 | 0 | 0 | 2 | 0 | 4 | 1198184154
2 | K | 900-002.1 | Vytyčení inženýrských sítí | kpl | 1 |  | 0 |  |  | snížená |  | 0 | 0 | 0 | 0 | 0 | 4 | K | 1 | ROZPOCET | 0 | 0 | 0 | 0 | 0 | 2 | 0 | 4 | 1593245906
22 | K | 900-003.1 | Vybudování, provoz a odstranění zařízení staveniště | kpl | 1 |  | 0 |  |  | snížená |  | 0 | 0 | 0 | 0 | 0 | 4 | K | 1 | ROZPOCET | 0 | 0 | 0 | 0 | 0 | 2 | 0 | 4 | -528256130
4 | K | 900-004.1 | Koordinační činnost | kpl | 1 |  | 0 |  |  | snížená |  | 0 | 0 | 0 | 0 | 0 | 4 | K | 1 | ROZPOCET | 0 | 0 | 0 | 0 | 0 | 2 | 0 | 4 | -185951525
24 | K | 900-005.1 | Předání a převzetí staveniště | kpl | 1 |  | 0 |  |  | snížená |  | 0 | 0 | 0 | 0 | 0 | 4 | K | 1 | ROZPOCET | 0 | 0 | 0 | 0 | 0 | 2 | 0 | 4 | 628545999
6 | K | 900-006.1 | Ochrana stávajících inženýrských sítí na staveništi | kpl | 1 |  | 0 |  |  | snížená |  | 0 | 0 | 0 | 0 | 0 | 4 | K | 1 | ROZPOCET | 0 | 0 | 0 | 0 | 0 | 2 | 0 | 4 | 1069004972
26 | K | 900-007.1 | Dočasná dopravní opatření | kpl | 1 |  | 0 |  |  | snížená |  | 0 | 0 | 0 | 0 | 0 | 4 | K | 1 | ROZPOCET | 0 | 0 | 0 | 0 | 0 | 2 | 0 | 4 | 1399145147
8 | K | 900-008.1 | Užívání veřejných ploch a prostranství | kpl | 1 |  | 0 |  |  | snížená |  | 0 | 0 | 0 | 0 | 0 | 4 | K | 1 | ROZPOCET | 0 | 0 | 0 | 0 | 0 | 2 | 0 | 4 | 1707225221
28 | K | 900-009.1 | Výtažné zkoušky | kpl | 1 |  | 0 |  |  | snížená |  | 0 | 0 | 0 | 0 | 0 | 4 | K | 1 | ROZPOCET | 0 | 0 | 0 | 0 | 0 | 2 | 0 | 4 | 1498409008
10 | K | 900-010.1 | Dokumentace skutečného provedení | kpl | 1 |  | 0 |  |  | snížená |  | 0 | 0 | 0 | 0 | 0 | 4 | K | 1 | ROZPOCET | 0 | 0 | 0 | 0 | 0 | 2 | 0 | 4 | 734987096
11 | K | 900-012.1 | Publicita (dle podmínek dotačního titulu a pravidel zadavatele) | kpl | 1 |  | 0 |  |  | snížená |  | 0 | 0 | 0 | 0 | 0 | 4 | K | 1 | ROZPOCET | 0 | 0 | 0 | 0 | 0 | 2 | 0 | 4 | 2033253129
12 | K | 900-013.1 | Fotodokumentace stavby | kpl | 1 |  | 0 |  |  | snížená |  | 0 | 0 | 0 | 0 | 0 | 4 | K | 1 | ROZPOCET | 0 | 0 | 0 | 0 | 0 | 2 | 0 | 4 | 1862428785
13 | K | 900-014.1 | Dílenská a výrobní dokumentace | kpl | 1 |  | 0 |  |  | snížená |  | 0 | 0 | 0 | 0 | 0 | 4 | K | 1 | ROZPOCET | 0 | 0 | 0 | 0 | 0 | 2 | 0 | 4 | 1502444457
14 | K | 900-015.1 | Bezpečnostní opatření na ochranu osob a majetku v rozsahu platné legislativy a dle podmínek v SoD | kpl | 1 |  | 0 |  |  | snížená |  | 0 | 0 | 0 | 0 | 0 | 4 | K | 1 | ROZPOCET | 0 | 0 | 0 | 0 | 0 | 2 | 0 | 4 | 709902706
15 | K | 900-016.1 | Zajištění ostrahy majetku a osob v průběhu realizace stavby a až do předání stavby do užívání, např. kamerový systém | kpl | 1 |  | 0 |  |  | snížená |  | 0 | 0 | 0 | 0 | 0 | 4 | K | 1 | ROZPOCET | 0 | 0 | 0 | 0 | 0 | 2 | 0 | 4 | 773029204
34 | K | 900-017.1 | Pasportizace území stavby a jejího okolí, zejména stavu příjezdových komunikací staveništní dopravy, předpokládaných dotčených ploch zasažených realizací stavby, požadavků vlastníků a uživatelů | kpl | 1 |  | 0 |  |  | snížená |  | 0 | 0 | 0 | 0 | 0 | 4 | K | 1 | ROZPOCET | 0 | 0 | 0 | 0 | 0 | 2 | 0 | 4 | -2130550460
17 | K | 900-019.1 | Náklady na provedení vzorků - např. barevnost fasád, klempířských prvků atd. | kpl | 1 |  | 0 |  |  | snížená |  | 0 | 0 | 0 | 0 | 0 | 4 | K | 1 | ROZPOCET | 0 | 0 | 0 | 0 | 0 | 2 | 0 | 4 | -1765690725
18 | K | 900-022.1 | Uvedení pozemků a všech povrchů dotčených stavbou do původního stavu | kpl | 1 |  | 0 |  |  | snížená |  | 0 | 0 | 0 | 0 | 0 | 4 | K | 1 | ROZPOCET | 0 | 0 | 0 | 0 | 0 | 2 | 0 | 4 | -1276914502

## Pokyny pro vyplnění
Struktura údajů, formát souboru a metodika pro zpracování
Struktura
Soubor je složen ze záložky Rekapitulace stavby a záložek s názvem soupisu prací pro jednotlivé objekty ve formátu XLSX. Každá ze záložek přitom obsahuje
ještě samostatné sestavy vymezené orámovaním a nadpisem sestavy.
Rekapitulace stavby obsahuje sestavu Rekapitulace stavby a Rekapitulace objektů stavby a soupisů prací.
V sestavě Rekapitulace stavby jsou uvedeny informace identifikující předmět veřejné zakázky na stavební práce, KSO, CC-CZ, CZ-CPV, CZ-CPA a rekapitulaci
celkové nabídkové ceny uchazeče.
Termínem "uchazeč" (resp. zhotovitel) se myslí "účastník zadávacího řízení" ve smyslu zákona o zadávání veřejných zakázek.
V sestavě Rekapitulace objektů stavby a soupisů prací je uvedena rekapitulace stavebních objektů, inženýrských objektů, provozních souborů,
vedlejších a ostatních nákladů a ostatních nákladů s rekapitulací nabídkové ceny za jednotlivé soupisy prací. Na základě údaje Typ je možné
identifikovat, zda se jedná o objekt nebo soupis prací pro daný objekt:
|  | STA | Stavební objekt pozemní
|  | ING | Stavební objekt inženýrský
|  | PRO | Provozní soubor
|  | VON | Vedlejší a ostatní náklady
|  | OST | Ostatní
|  | Soupis | Soupis prací pro daný typ objektu
Soupis prací pro jednotlivé objekty obsahuje sestavy Krycí list soupisu prací, Rekapitulace členění soupisu prací, Soupis prací. Za soupis prací může být považován
i objekt stavby v případě, že neobsahuje podřízenou zakázku.
Krycí list soupisu obsahuje rekapitulaci informací o předmětu veřejné zakázky ze sestavy Rekapitulace stavby, informaci o zařazení objektu do KSO,
CC-CZ, CZ-CPV, CZ-CPA a rekapitulaci celkové nabídkové ceny uchazeče za aktuální soupis prací.
Rekapitulace členění soupisu prací obsahuje rekapitulaci soupisu prací ve všech úrovních členění soupisu tak, jak byla tato členění použita (např.
stavební díly, funkční díly, případně jiné členění) s rekapitulací nabídkové ceny.
Soupis prací obsahuje položky veškerých stavebních nebo montážních prací, dodávek materiálů a služeb nezbytných pro zhotovení stavebního objektu,
inženýrského objektu, provozního souboru, vedlejších a ostatních nákladů.
Pro položky soupisu prací se zobrazují následující informace:
|  | PČ |  | Pořadové číslo položky v aktuálním soupisu
|  | TYP |  | Typ položky: K - konstrukce, M - materiál, PP - plný popis, PSC - poznámka k souboru cen, P - poznámka k položce, VV - výkaz výměr
|  | Kód |  | Kód položky
|  | Popis |  | Zkrácený popis položky
|  | MJ |  | Měrná jednotka položky
|  | Množství |  | Množství v měrné jednotce
|  | J.cena |  | Jednotková cena položky. Zadaní může obsahovat namísto J.ceny sloupce J.materiál a J.montáž, jejichž součet definuje
J.cenu položky.
|  | Cena celkem |  | Celková cena položky daná jako součin množství a j.ceny
|  | Cenová soustava |  | Příslušnost položky do cenové soustavy
Ke každé položce soupisu prací se na samostatných řádcích může zobrazovat:
Plný popis položky
Poznámka k souboru cen a poznámka zadavatele
Výkaz výměr
Pokud je k řádku výkazu výměr evidovaný údaj ve sloupci Kód, jedná se o definovaný odkaz, na který se může odvolávat výkaz výměr z jiné položky.
Metodika pro zpracování
Jednotlivé sestavy jsou v souboru provázány. Editovatelné pole jsou zvýrazněny žlutým podbarvením, ostatní pole neslouží k editaci a nesmí být jakkoliv
modifikovány.
Uchazeč je pro podání nabídky povinen vyplnit žlutě podbarvená pole:
Pole Uchazeč v sestavě Rekapitulace stavby - zde uchazeč vyplní svůj název (název subjektu)
Pole IČ a DIČ v sestavě Rekapitulace stavby - zde uchazeč vyplní svoje IČ a DIČ
Datum v sestavě Rekapitulace stavby - zde uchazeč vyplní datum vytvoření nabídky
J.cena = jednotková cena v sestavě Soupis prací o maximálním počtu desetinných míst uvedených v poli
- pokud sestavy soupisů prací obsahují pole J.cena, měla by být všechna tato pole vyplněna nenulovými
Poznámka - nepovinný údaj pro položku soupisu
Uchazeč nevyplňuje pole pro jednotkovou cenu v částech výkazu výměr ("N00 - Výkaz výměr - neoceňovat"!)
V případě, že sestavy soupisů prací neobsahují pole J.cena, potom ve všech soupisech prací obsahují pole:
- J.materiál - jednotková cena materiálu
- J.montáž - jednotková cena montáže
Uchazeč v tomto případě by měl vyplnit všechna pole J.materiál a pole J.montáž nenulovými kladnými číslicemi. V případech, kdy položka
neobsahuje žádný materiál je přípustné, aby pole J.materiál bylo vyplněno nulou. V případech, kdy položka neobsahuje žádnou montáž je přípustné,
aby pole J.montáž bylo vyplněno nulou. Obě pole - J.materiál, J.Montáž u jedné položky by však neměly být vyplněny nulou.
Rekapitulace stavby
Název |  |  | Povinný |  | Popis | Typ | Max. počet
atributu |  |  | (A/N) |  |  |  | znaků
Kód |  |  | A |  | Kód stavby | String | 20
Stavba |  |  | A |  | Název stavby | String | 120
Místo |  |  | N |  | Místo stavby | String | 50
Datum |  |  | A |  | Datum vykonaného exportu | Date
KSO |  |  | N |  | Klasifikace stavebního objektu | String | 15
CC-CZ |  |  | N |  | Klasifikace stavbeních děl | String | 15
CZ-CPV |  |  | N |  | Společný slovník pro veřejné zakázky | String | 20
CZ-CPA |  |  | N |  | Klasifikace produkce podle činností | String | 20
Zadavatel |  |  | N |  | Zadavatel zadaní | String | 50
IČ |  |  | N |  | IČ zadavatele zadaní | String | 20
DIČ |  |  | N |  | DIČ zadavatele zadaní | String | 20
Uchazeč |  |  | N |  | Uchazeč veřejné zakázky | String | 50
Projektant |  |  | N |  | Projektant | String | 50
Poznámka |  |  | N |  | Poznámka k zadání | String | 255
Sazba DPH |  |  | A |  | Rekapitulace sazeb DPH u položek soupisů | eGSazbaDph
Základna DPH |  |  | A |  | Základna DPH určena součtem celkové ceny z položek soupisů | Double
Hodnota DPH |  |  | A |  | Hodnota DPH | Double
Cena bez DPH |  |  | A |  | Celková cena bez DPH za celou stavbu. Sčítává se ze všech listů. | Double
Cena s DPH |  |  | A |  | Celková cena s DPH za celou stavbu | Double
Rekapitulace objektů stavby a soupisů prací
Název |  |  | Povinný |  | Popis | Typ | Max. počet
atributu |  |  | (A/N) |  |  |  | znaků
Kód |  |  | A |  | Přebírá se z Rekapitulace stavby | String | 20
Stavba |  |  | A |  | Přebírá se z Rekapitulace stavby | String | 120
Místo |  |  | N |  | Přebírá se z Rekapitulace stavby | String | 50
Datum |  |  | A |  | Přebírá se z Rekapitulace stavby | Date
Zadavatel |  |  | N |  | Přebírá se z Rekapitulace stavby | String | 50
Projektant |  |  | N |  | Přebírá se z Rekapitulace stavby | String | 50
Uchazeč |  |  | N |  | Přebírá se z Rekapitulace stavby | String | 50
Kód |  |  | A |  | Kód objektu | String | 20
Objektu, Soupis prací |  |  | A |  | Název objektu | String | 120
Cena bez DPH |  |  | A |  | Cena bez DPH za daný objekt | Double
Cena s DPH |  |  | A |  | Cena spolu s DPH za daný objekt | Double
Typ |  |  | A |  | Typ zakázky | eGTypZakazky
Krycí list soupisu
Název |  |  | Povinný |  | Popis | Typ | Max. počet
atributu |  |  | (A/N) |  |  |  | znaků
Stavba |  |  | A |  | Přebírá se z Rekapitulace stavby | String | 120
Objekt |  |  | A |  | Kód a název objektu | String | 20 + 120
Soupis |  |  | A |  | Kód a název soupisu | String | 20 + 120
KSO |  |  | N |  | Klasifikace stavebního objektu | String | 15
CC-CZ |  |  | N |  | Klasifikace stavbeních děl | String | 15
CZ-CPV |  |  | N |  | Společný slovník pro veřejné zakázky | String | 20
CZ-CPA |  |  | N |  | Klasifikace produkce podle činností | String | 20
Místo |  |  | N |  | Přebírá se z Rekapitulace stavby | String | 50
Zadavatel |  |  | N |  | Přebírá se z Rekapitulace stavby | String | 50
Uchazeč |  |  | N |  | Přebírá se z Rekapitulace stavby | String | 50
Projektant |  |  | N |  | Přebírá se z Rekapitulace stavby | String | 50
Poznámka |  |  | N |  | Poznámka k soupisu prací | String | 255
Sazba DPH |  |  | A |  | Rekapitulace sazeb DPH na položkách aktuálního soupisu | eGSazbaDph
Základna DPH |  |  | A |  | Základna DPH určena součtem celkové ceny z položek aktuálního soupisu | Double
Hodnota DPH |  |  | A |  | Hodnota DPH | Double
Cena bez DPH |  |  | A |  | Cena bez DPH za daný soupis | Double
Cena s DPH |  |  | A |  | Cena s DPH za daný soupis | Double
Rekapitulace členění soupisu prací
Název |  |  | Povinný |  | Popis | Typ | Max. počet
atributu |  |  | (A/N) |  |  |  | znaků
Stavba |  |  | A |  | Přebírá se z Rekapitulace stavby | String | 120
Objekt |  |  | A |  | Kód a název objektu, přebírá se z Krycího listu soupisu | String | 20 + 120
Soupis |  |  | A |  | Kód a název objektu, přebírá se z Krycího listu soupisu | String | 20 + 120
Místo |  |  | N |  | Přebírá se z Rekapitulace stavby | String | 50
Datum |  |  | A |  | Přebírá se z Rekapitulace stavby | Date
Zadavatel |  |  | N |  | Přebírá se z Rekapitulace stavby | String | 50
Projektant |  |  | N |  | Přebírá se z Rekapitulace stavby | String | 50
Uchazeč |  |  | N |  | Přebírá se z Rekapitulace stavby | String | 50
Kód dílu - Popis |  |  | A |  | Kód a název dílu ze soupisu | String | 20 + 100
Cena celkem |  |  | A |  | Cena celkem za díl ze soupisu | Double
Soupis prací
Název |  |  | Povinný |  | Popis | Typ | Max. počet
atributu |  |  | (A/N) |  |  |  | znaků
Stavba |  |  | A |  | Přebírá se z Rekapitulace stavby | String | 120
Objekt |  |  | A |  | Kód a název objektu | String | 20 + 120
Soupis |  |  | A |  | Přebírá se z Krycího listu soupisu | String | 20 + 120
Místo |  |  | N |  | Přebírá se z Krycího listu soupisu | String | 50
Datum |  |  | A |  | Přebírá se z Krycího listu soupisu | Date
Zadavatel |  |  | N |  | Přebírá se z Krycího listu soupisu | String | 50
Projektant |  |  | N |  | Přebírá se z Krycího listu soupisu | String | 50
Uchazeč |  |  | N |  | Přebírá se z Krycího listu soupisu | String | 50
PČ |  |  | A |  | Pořadové číslo položky soupisu | Long
Typ |  |  | A |  | Typ položky soupisu | eGTypPolozky | 1
Kód |  |  | A |  | Kód položky ze soupisu | String | 20
Popis |  |  | A |  | Popis položky ze soupisu | String | 255
MJ |  |  | A |  | Měrná jednotka položky | String | 10
Množství |  |  | A |  | Množství položky soupisu | Double
J.Cena |  |  | A |  | Jednotková cena položky | Double
Cena celkem |  |  | A |  | Cena celkem vyčíslena jako J.Cena * Množství | Double
Cenová soustava |  |  | N |  | Zařazení položky do cenové soustavy | String | 50
p |  |  | N |  | Poznámka položky ze soupisu | Memo
psc |  |  | N |  | Poznámka k souboru cen ze soupisu | Memo
pp |  |  | N |  | Plný popis položky ze soupisu | Memo
vv |  |  | N |  | Výkaz výměr (figura, výraz, výměra) ze soupisu | Text,Text,Double | 20, 150
DPH |  |  | A |  | Sazba DPH pro položku | eGSazbaDPH
Hmotnost |  |  | A |  | Hmotnost položky ze soupisu | Double
Suť |  |  | A |  | Suť položky ze soupisu | Double
Nh |  |  | N |  | Normohodiny položky ze soupisu | Double
Datová věta
Typ věty |  |  | Hodnota |  | Význam
eGSazbaDPH |  |  | základní |  | Základní sazba DPH
|  |  | snížená |  | Snížená sazba DPH
|  |  | nulová |  | Nulová sazba DPH
|  |  | zákl. přenesená |  | Základní sazba DPH přenesená
|  |  | sníž. přenesená |  | Snížená sazba DPH přenesená
eGTypZakazky |  |  | STA |  | Stavební objekt
|  |  | PRO |  | Provozní soubor
|  |  | ING |  | Inženýrský objekt
|  |  | VON |  | Vedlejší a ostatní náklady
|  |  | OST |  | Ostatní náklady
eGTypPolozky |  |  | 1 |  | Položka typu HSV
|  |  | 2 |  | Položka typu PSV
|  |  | 3 |  | Položka typu M
|  |  | 4 |  | Položka typu OST