## Stavba
| Slepý rozpočet stavby |  |  |  |  | Datum: | 2020-09-22
| Stavba : | 40-2019 | PK a PPK Kontejnery v městě Kroměříži
| Objednatel : | Město Kroměříž |  |  |  | IČO :
|  | Velké náměstí 115 |  |  |  | DIČ :
| 76701 | Kroměříž
| Zhotovitel : |  |  |  |  | IČO :
DIČ :
| Za zhotovitele : |  |  |  |  | Za objednatele :
| _______________ |  |  |  |  | _______________
Rozpočtové náklady
Základ pro DPH |  | 15 | % |  |  |  | 0
DPH |  | 15 | % |  |  |  | 0
Základ pro DPH |  | 21 | % |  |  |  | 0
DPH |  | 21 | % |  |  |  | 0
Cena celkem za stavbu | [6 empty] | 0
Rekapitulace stavebních objektů a provozních souborů
Číslo a název objektu / provozního souboru |  |  |  | Cena celkem | Základ DPH 15 % | Základ DPH 21 % | DPH celkem | %
SO 00 | Vedlejší a ostatní náklady |  |  | 0 | 0 | 0 | 0
SO 01 | Stanoviště ST 14- U Rejdiště 1 |  |  | 0 | 0 | 0 | 0
SO 02 | Stanoviště ST 15- U Rejdiště 2 |  |  | 0 | 0 | 0 | 0
SO 03 | Stanoviště ST 16- U Rejdiště 3 |  |  | 0 | 0 | 0 | 0
Celkem za stavbu |  |  |  | 0 | 0 | 0 | 0
Rekapitulace stavebních rozpočtů
Číslo objektu | Číslo a název rozpočtu |  |  | Cena celkem | Základ DPH 15 % | Základ DPH 21 % | DPH celkem | %
SO 00 | 40-2019 Vedlejší a ostatní náklady |  |  | 0 | 0 | 0 | 0
SO 01 | 40-2019 Stanoviště ST 14- U Rejdiště 1 |  |  | 0 | 0 | 0 | 0
SO 02 | 40-2019 Stanoviště ST 15- U Rejdiště 2 |  |  | 0 | 0 | 0 | 0
SO 03 | 40-2019 Stanoviště ST 16- U Rejdiště 3 |  |  | 0 | 0 | 0 | 0
Celkem za stavbu |  |  |  | 0 | 0 | 0 | 0
Rekapitulace stavebních dílů
Číslo a název dílu |  |  | % | HSV | PSV | Dodávka | Montáž | HZS
00 | Ostatní náklady |  |  | 0 | 0 | 0 | 0 | 0
000 | Vedlejší náklady |  |  | 0 | 0 | 0 | 0 | 0
11 | Přípravné a přidružené práce |  |  | 0 | 0 | 0 | 0 | 0
12 | Odkopávky a prokopávky |  |  | 0 | 0 | 0 | 0 | 0
13 | Hloubené vykopávky |  |  | 0 | 0 | 0 | 0 | 0
15 | Roubení |  |  | 0 | 0 | 0 | 0 | 0
16 | Přemístění výkopku |  |  | 0 | 0 | 0 | 0 | 0
17 | Konstrukce ze zemin |  |  | 0 | 0 | 0 | 0 | 0
18 | Povrchové úpravy terénu |  |  | 0 | 0 | 0 | 0 | 0
19 | Hloubení pro podzemní stěny a doly |  |  | 0 | 0 | 0 | 0 | 0
21 | Úprava podloží a základ.spáry |  |  | 0 | 0 | 0 | 0 | 0
27 | Základy |  |  | 0 | 0 | 0 | 0 | 0
38 | Kompletní konstrukce |  |  | 0 | 0 | 0 | 0 | 0
56 | Podkladní vrstvy komunikací a zpevněných ploch |  |  | 0 | 0 | 0 | 0 | 0
57 | Kryty štěrkových a živičných komunikací |  |  | 0 | 0 | 0 | 0 | 0
59 | Dlažby a předlažby komunikací |  |  | 0 | 0 | 0 | 0 | 0
63 | Podlahy a podlahové konstrukce |  |  | 0 | 0 | 0 | 0 | 0
720 | Zdravotechnická instalace |  |  | 0 | 0 | 0 | 0 | 0
767 | Konstrukce zámečnické |  |  | 0 | 0 | 0 | 0 | 0
792 | Mobiliář |  |  | 0 | 0 | 0 | 0 | 0
91 | Doplňující práce na komunikaci |  |  | 0 | 0 | 0 | 0 | 0
94 | Lešení a stavební výtahy |  |  | 0 | 0 | 0 | 0 | 0
95 | Dokončovací konstrukce na pozemních stavbách |  |  | 0 | 0 | 0 | 0 | 0
96 | Bourání konstrukcí |  |  | 0 | 0 | 0 | 0 | 0
97 | Prorážení otvorů |  |  | 0 | 0 | 0 | 0 | 0
99 | Staveništní přesun hmot |  |  | 0 | 0 | 0 | 0 | 0
D96 | Přesuny suti a vybouraných hmot |  |  | 0 | 0 | 0 | 0 | 0
M21 | Elektromontáže |  |  | 0 | 0 | 0 | 0 | 0
Celkem za stavbu |  |  |  | 0 | 0 | 0 | 0 | 0
Rekapitulace vedlejších rozpočtových nákladů
Název vedlejšího nákladu | [5 empty] | Cena celkem
Ztížené výrobní podmínky | [5 empty] | 0
Oborová přirážka | [5 empty] | 0
Přesun stavebních kapacit | [5 empty] | 0
Mimostaveništní doprava | [5 empty] | 0
Zařízení staveniště | [5 empty] | 0
Provoz investora | [5 empty] | 0
Kompletační činnost (IČD) | [5 empty] | 0
Rezerva rozpočtu | [5 empty] | 0
Celkem za stavbu | [5 empty] | 0

## SO 00 40-2019 KL
SLEPÝ ROZPOČET
Rozpočet |  | 40-2019 | Vedlejší a ostatní náklady | JKSO | 815.99
Objekt |  |  |  | SKP
SO 00 |  | Vedlejší a ostatní náklady |  | Měrná jednotka | m3
Stavba |  |  |  | Počet jednotek
40-2019 |  | PK a PPK Kontejnery v městě Kroměříži |  | Náklady na m.j. | 0
Projektant |  | ENVIprojekt CZECH s.r.o. |  | Typ rozpočtu
Zpracovatel projektu
Objednatel |  | Město Kroměříž
Dodavatel |  |  |  | Zakázkové číslo
Rozpočtoval |  |  |  | Počet listů
ROZPOČTOVÉ NÁKLADY
Základní rozpočtové náklady |  |  | Ostatní rozpočtové náklady
| HSV celkem | 0 | Ztížené výrobní podmínky |  | 0
Z | PSV celkem | 0 | Oborová přirážka |  | 0
R | M práce celkem | 0 | Přesun stavebních kapacit |  | 0
N | M dodávky celkem | 0 | Mimostaveništní doprava |  | 0
ZRN celkem |  | 0 | Zařízení staveniště |  | 0
|  |  | Provoz investora |  | 0
HZS |  | 0 | Kompletační činnost (IČD) |  | 0
ZRN+HZS |  | 0 | Ostatní náklady neuvedené |  | 0
ZRN+ost.náklady+HZS |  | 0 | Ostatní náklady celkem |  | 0
Vypracoval |  |  | Za zhotovitele | Za objednatele
Jméno : |  |  | Jméno : | Jméno :
Datum : |  |  | Datum : | Datum :
Podpis : |  |  | Podpis: | Podpis:
Základ pro DPH |  | 21 | % | 0
DPH |  | 21 | % | 0
Základ pro DPH |  | 0 | % | 0
DPH |  | 0 | % | 0
CENA ZA OBJEKT CELKEM |  |  |  | 0
Poznámka :

## SO 00 40-2019 Rek
Stavba : |  | 40-2019 PK a PPK Kontejnery v městě Kroměříži |  |  | Rozpočet : | 40-2019
Objekt : |  | SO 00 Vedlejší a ostatní náklady |  |  | Vedlejší a ostatní náklady
REKAPITULACE STAVEBNÍCH DÍLŮ
| Stavební díl |  | HSV | PSV | Dodávka | Montáž | HZS
00 | Ostatní náklady |  | 0 | 0 | 0 | 0 | 0
000 | Vedlejší náklady |  | 0 | 0 | 0 | 0 | 0
| CELKEM OBJEKT |  | 0 | 0 | 0 | 0 | 0
VEDLEJŠÍ ROZPOČTOVÉ NÁKLADY
Název VRN |  |  | Kč | % | Základna |  | Kč
Ztížené výrobní podmínky |  |  |  |  | 0 |  | 0 | 0
Oborová přirážka |  |  |  |  | 0 |  | 0 | 0
Přesun stavebních kapacit |  |  |  |  | 0 |  | 0 | 0
Mimostaveništní doprava |  |  |  |  | 0 |  | 0 | 0
Zařízení staveniště |  |  |  |  | 0 |  | 0 | 1
Provoz investora |  |  |  |  | 0 |  | 0 | 1
Kompletační činnost (IČD) |  |  |  |  | 0 |  | 0 | 2
Rezerva rozpočtu |  |  |  |  | 0 |  | 0 | 2
| CELKEM VRN |  |  |  |  | 0

## SO 00 40-2019 Pol
Slepý rozpočet
Stavba : |  | 40-2019 PK a PPK Kontejnery v městě Kroměříži |  | Rozpočet: | 40-2019
Objekt : |  | SO 00 Vedlejší a ostatní náklady |  | Vedlejší a ostatní náklady
P.č. | Číslo položky | Název položky | MJ | množství | cena / MJ | celkem (Kč) | Jednotková hmotnost | Celková hmotnost | Jednotková dem.hmot. | Celková dem.hmot.
Díl: | 00 | Ostatní náklady | [9 empty] | 1
1 | 005124010T00 | Koordinační činnost | soubor | 1 | 0 | 0 | 0 | 0 | 0 | 0 |  | 2 | 1 | 1 | 1 | 1 | 0 | 0 | 0 | 0 | 0 | 1 | 1
2 | 005211030T00 | Dočasná dopravní opatření | kpl | 1 | 0 | 0 | 0 | 0 | 0 | 0 |  | 2 | 1 | 1 | 1 | 1 | 0 | 0 | 0 | 0 | 0 | 1 | 1
|  | D+M dočasného dopravního značení, vč.pronájmu po dobu stavby. / signalizační zařízení u záboru chodníku případně části vozovky/ Zajištění vydání stanovení přechodné i místní úpravy provozu na pozemních komunikacích. | [8 empty] | D+M dočasného dopravního značení, vč.pronájmu po dobu stavby. / signalizační zařízení u záboru chodníku případně části vozovky/ Zajištění vydání stanovení přechodné i místní úpravy provozu na pozemních komunikacích. | 3
3
3 | 005241020T00 | Geodetické zaměření skutečného stavu | kpl | 1 | 0 | 0 | 0 | 0 | 0 | 0 |  | 2 | 1 | 1 | 1 | 1 | 0 | 0 | 0 | 0 | 0 | 1 | 1
|  | geodetické vytýčení staveniště , vytýčení výškových a polohopisných bodů stavby, kontrolní zaměření rýh a ploch sanace vč. zaměření skutečného provedení stavby se zákresem do katastrální mapy | [8 empty] | geodetické vytýčení staveniště , vytýčení výškových a polohopisných bodů stavby, kontrolní zaměření rýh a ploch sanace vč. zaměření skutečného provedení stavby se zákresem do katastrální mapy | 3
4 | 005241021T00 | Kontrolní měření kvality prací, zkouška únosnosti, posouzení podkladní vrstvy | kpl | 1 | 0 | 0 | 0 | 0 | 0 | 0 |  | 2 | 1 | 1 | 1 | 1 | 0 | 0 | 0 | 0 | 0 | 1 | 1
|  | v rozsahu dle platných ČSN a TP a případných dalších potřebných zkoušek prováděných prostřednictvím akreditovaných zkušeben | [8 empty] | v rozsahu dle platných ČSN a TP a případných dalších potřebných zkoušek prováděných prostřednictvím akreditovaných zkušeben | 3
5 | 053103000T00 | Správní a místní poplatky | kpl | 1 | 0 | 0 | 0 | 0 | 0 | 0 |  | 2 | 1 | 1 | 1 | 1 | 0 | 0 | 0 | 0 | 0 | 1 | 1
|  | zajištění zvláštního užívání komunikací při realizaci stavby , úhrada vyměřených poplatků a nájemného | [8 empty] | zajištění zvláštního užívání komunikací při realizaci stavby , úhrada vyměřených poplatků a nájemného | 3
6 | 053103001T00 | Dokumentace skutečného provedení | kpl | 1 | 0 | 0 | 0 | 0 | 0 | 0 |  | 2 | 1 | 1 | 1 | 1 | 0 | 0 | 0 | 0 | 0 | 1 | 1
|  | Náklady zhotovitele , které vzniknou v souvislosti s povinnostmi zhotovitele při předání a převzetí díla- | [8 empty] | Náklady zhotovitele , které vzniknou v souvislosti s povinnostmi zhotovitele při předání a převzetí díla- | 3
|  | náklady na vyhotovení dokumentace skutečného provedení stavby a její předání objednateli v požadované formě a požadovaném počtu | [8 empty] | náklady na vyhotovení dokumentace skutečného provedení stavby a její předání objednateli v požadované formě a požadovaném počtu | 3
7 | 053103010T00 | Zajištění kladných závazných stanovisek dotčených orgánů státní správy | kpl | 1 | 0 | 0 | 0 | 0 | 0 | 0 |  | 2 | 1 | 1 | 1 | 1 | 0 | 0 | 0 | 0 | 0 | 1 | 1
|  | k vydání kolaudačního souhlasu stavby | [8 empty] | k vydání kolaudačního souhlasu stavby | 3
8 | 091704000T00 | Náklady na údržbu,čištění a opravu komunikací po dobu výstavby | kpl | 1 | 0 | 0 | 0 | 0 | 0 | 0 |  | 2 | 1 | 1 | 1 | 1 | 0 | 0 | 0 | 0 | 0 | 1 | 1
9 | 091704001T00 | Náklady na úklid staveniště, zajištění proti prašnosti | kpl | 1 | 0 | 0 | 0 | 0 | 0 | 0 |  | 2 | 1 | 1 | 1 | 1 | 0 | 0 | 0 | 0 | 0 | 1 | 1
3
10 | 091704003T00 | Přemístění stávajících kontejnerů na místo určené investorem | kpl | 1 | 0 | 0 | 0 | 0 | 0 | 0 |  | 2 | 1 | 1 | 1 | 1 | 0 | 0 | 0 | 0 | 0 | 1 | 1
|  | náhradní stanoviště stávajících kontejnerů po dobu výstavby vč. jejich následujícího odvozu po zprovoznění nových kontejnerů , zajistí objednatel mimo tento rozpočet- viz TZ | [8 empty] | náhradní stanoviště stávajících kontejnerů po dobu výstavby vč. jejich následujícího odvozu po zprovoznění nových kontejnerů , zajistí objednatel mimo tento rozpočet- viz TZ | 3
11 | 091704004T00 | Mobilní oplocení - zajištění bezpečnosti 3500/2000 mm- 8 ks + betonové patky - 8 ks | ks | 1 | 0 | 0 | 0.01 | 0.01 | 0 | 0 |  | 2 | 1 | 1 | 1 | 1 | 0 | 0 | 0 | 0 | 0 | 1 | 1
|  | zabezpečení staveniště proti pohybu cizích osob | [8 empty] | zabezpečení staveniště proti pohybu cizích osob | 3
| Celkem za | 00 Ostatní náklady |  |  |  | 0 |  | 0.01 |  | 0 |  | 4 |  |  |  |  | 0 | 0 | 0 | 0 | 0
Díl: | 000 | Vedlejší náklady | [9 empty] | 1
12 | 005111021T00 | Vytýčení stávajících inženýrských sítí a stavby před zahájením zemních prací | kpl | 1 | 0 | 0 | 0 | 0 | 0 | 0 |  | 2 | 1 | 1 | 1 | 1 | 0 | 0 | 0 | 0 | 0 | 1 | 1
|  | dotčené podzemní inženýrské sítě jsou v zájmovém | [8 empty] | dotčené podzemní inženýrské sítě jsou v zájmovém | 3
|  | území stavby | [8 empty] | území stavby | 3
13 | 005121010T00 | Vybudování zařízení staveniště provoz a odstranění zařízení staveniště | kpl | 1 | 0 | 0 | 0 | 0 | 0 | 0 |  | 2 | 1 | 1 | 1 | 1 | 0 | 0 | 0 | 0 | 0 | 1 | 1
|  | případné zřízení objektů ZS a přípojek NN a vody s měřením pro ZS | [8 empty] | případné zřízení objektů ZS a přípojek NN a vody s měřením pro ZS | 3
| Celkem za | 000 Vedlejší náklady |  |  |  | 0 |  | 0 |  | 0 |  | 4 |  |  |  |  | 0 | 0 | 0 | 0 | 0

## SO 01 40-2019 KL
SLEPÝ ROZPOČET
Rozpočet |  | 40-2019 | Stanoviště ST 14- U Rejdiště 1 | JKSO
Objekt |  |  |  | SKP
SO 01 |  | Stanoviště ST 14- U Rejdiště 1 |  | Měrná jednotka
Stavba |  |  |  | Počet jednotek
40-2019 |  | PK a PPK Kontejnery v městě Kroměříži |  | Náklady na m.j. | 0
Projektant |  | ENVIprojekt CZECH s.r.o. |  | Typ rozpočtu
Zpracovatel projektu
Objednatel |  | Město Kroměříž
Dodavatel |  |  |  | Zakázkové číslo
Rozpočtoval |  |  |  | Počet listů
ROZPOČTOVÉ NÁKLADY
Základní rozpočtové náklady |  |  | Ostatní rozpočtové náklady
| HSV celkem | 0 | Ztížené výrobní podmínky |  | 0
Z | PSV celkem | 0 | Oborová přirážka |  | 0
R | M práce celkem | 0 | Přesun stavebních kapacit |  | 0
N | M dodávky celkem | 0 | Mimostaveništní doprava |  | 0
ZRN celkem |  | 0 | Zařízení staveniště |  | 0
|  |  | Provoz investora |  | 0
HZS |  | 0 | Kompletační činnost (IČD) |  | 0
ZRN+HZS |  | 0 | Ostatní náklady neuvedené |  | 0
ZRN+ost.náklady+HZS |  | 0 | Ostatní náklady celkem |  | 0
Vypracoval |  |  | Za zhotovitele | Za objednatele
Jméno : |  |  | Jméno : | Jméno :
Datum : |  |  | Datum : | Datum :
Podpis : |  |  | Podpis: | Podpis:
Základ pro DPH |  | 21 | % | 0
DPH |  | 21 | % | 0
Základ pro DPH |  | 0 | % | 0
DPH |  | 0 | % | 0
CENA ZA OBJEKT CELKEM |  |  |  | 0
Poznámka :

## SO 01 40-2019 Rek
Stavba : |  | 40-2019 PK a PPK Kontejnery v městě Kroměříži |  |  | Rozpočet : | 40-2019
Objekt : |  | SO 01 Stanoviště ST 14- U Rejdiště 1 |  |  | Stanoviště ST 14- U Rejdiště 1
REKAPITULACE STAVEBNÍCH DÍLŮ
| Stavební díl |  | HSV | PSV | Dodávka | Montáž | HZS
11 | Přípravné a přidružené práce |  | 0 | 0 | 0 | 0 | 0
12 | Odkopávky a prokopávky |  | 0 | 0 | 0 | 0 | 0
13 | Hloubené vykopávky |  | 0 | 0 | 0 | 0 | 0
16 | Přemístění výkopku |  | 0 | 0 | 0 | 0 | 0
17 | Konstrukce ze zemin |  | 0 | 0 | 0 | 0 | 0
18 | Povrchové úpravy terénu |  | 0 | 0 | 0 | 0 | 0
19 | Hloubení pro podzemní stěny a doly |  | 0 | 0 | 0 | 0 | 0
21 | Úprava podloží a základ.spáry |  | 0 | 0 | 0 | 0 | 0
27 | Základy |  | 0 | 0 | 0 | 0 | 0
56 | Podkladní vrstvy komunikací a zpevněných ploch |  | 0 | 0 | 0 | 0 | 0
57 | Kryty štěrkových a živičných komunikací |  | 0 | 0 | 0 | 0 | 0
59 | Dlažby a předlažby komunikací |  | 0 | 0 | 0 | 0 | 0
63 | Podlahy a podlahové konstrukce |  | 0 | 0 | 0 | 0 | 0
91 | Doplňující práce na komunikaci |  | 0 | 0 | 0 | 0 | 0
94 | Lešení a stavební výtahy |  | 0 | 0 | 0 | 0 | 0
95 | Dokončovací konstrukce na pozemních stavbách |  | 0 | 0 | 0 | 0 | 0
96 | Bourání konstrukcí |  | 0 | 0 | 0 | 0 | 0
99 | Staveništní přesun hmot |  | 0 | 0 | 0 | 0 | 0
767 | Konstrukce zámečnické |  | 0 | 0 | 0 | 0 | 0
792 | Mobiliář |  | 0 | 0 | 0 | 0 | 0
D96 | Přesuny suti a vybouraných hmot |  | 0 | 0 | 0 | 0 | 0
| CELKEM OBJEKT |  | 0 | 0 | 0 | 0 | 0
VEDLEJŠÍ ROZPOČTOVÉ NÁKLADY
Název VRN |  |  | Kč | % | Základna |  | Kč
Ztížené výrobní podmínky |  |  |  |  | 0 |  | 0 | 0
Oborová přirážka |  |  |  |  | 0 |  | 0 | 0
Přesun stavebních kapacit |  |  |  |  | 0 |  | 0 | 0
Mimostaveništní doprava |  |  |  |  | 0 |  | 0 | 0
Zařízení staveniště |  |  |  |  | 0 |  | 0 | 1
Provoz investora |  |  |  |  | 0 |  | 0 | 1
Kompletační činnost (IČD) |  |  |  |  | 0 |  | 0 | 2
Rezerva rozpočtu |  |  |  |  | 0 |  | 0 | 2
| CELKEM VRN |  |  |  |  | 0

## SO 01 40-2019 Pol
Slepý rozpočet
Stavba : |  | 40-2019 PK a PPK Kontejnery v městě Kroměříži |  | Rozpočet: | 40-2019
Objekt : |  | SO 01 Stanoviště ST 14- U Rejdiště 1 |  | Stanoviště ST 14- U Rejdiště 1
P.č. | Číslo položky | Název položky | MJ | množství | cena / MJ | celkem (Kč) | Jednotková hmotnost | Celková hmotnost | Jednotková dem.hmot. | Celková dem.hmot.
Díl: | 11 | Přípravné a přidružené práce | [10 empty] | 1
1 | 111251111R00 | Drcení ořezaných větví průměru do 10 cm | m3 | 1 | 0 | 0 | 0 | 0 | 0 | 0 |  |  | 2 | 1 | 1 | 1 | 1 | 0 | 0 | 0 | 0 | 0 | 1 | 1
2 | 112111111R00 | Spálení větví všech druhů stromů | kus | 1 | 0 | 0 | 0 | 0 | 0 | 0 |  |  | 2 | 1 | 1 | 1 | 1 | 0 | 0 | 0 | 0 | 0 | 1 | 1
3 | 113107320R00 | Odstranění podkladu pl. 50 m2,kam.těžené tl.20 cm | m2 | 26 | 0 | 0 | 0 | 0 | -0.44 | -11.44 |  |  | 2 | 1 | 1 | 1 | 1 | 0 | 0 | 0 | 0 | 0 | 1 | 1
|  | pod betonem | [8 empty] | pod betonem |  | 3
4 | 113107525R00 | Odstranění podkladu pl. 50 m2,kam.drcené tl.25 cm | m2 | 4 | 0 | 0 | 0 | 0 | -0.55 | -2.2 |  |  | 2 | 1 | 1 | 1 | 1 | 0 | 0 | 0 | 0 | 0 | 1 | 1
|  | pod asfaltem | [8 empty] | pod asfaltem |  | 3
5 | 113108308R00 | Odstranění podkladu pl.do 50 m2, živice tl. 8 cm | m2 | 4 | 0 | 0 | 0 | 0 | -0.176 | -0.704 |  |  | 2 | 1 | 1 | 1 | 1 | 0 | 0 | 0 | 0 | 0 | 1 | 1
6 | 113109315R00 | Odstranění podkladu pl.50 m2, bet.prostý tl.15 cm | m2 | 26 | 0 | 0 | 0 | 0 | -0.36 | -9.36 |  |  | 2 | 1 | 1 | 1 | 1 | 0 | 0 | 0 | 0 | 0 | 1 | 1
7 | 113111114R00 | Odstranění podkladu pl.50 m2,kam.zpev.cem.tl.14 cm | m2 | 4 | 0 | 0 | 0 | 0 | -0.3576 | -1.4304 |  |  | 2 | 1 | 1 | 1 | 1 | 0 | 0 | 0 | 0 | 0 | 1 | 1
|  | pod asfaltem | [8 empty] | pod asfaltem |  | 3
8 | 113202111R00 | Vytrhání obrub obrubníků silničních | m | 11 | 0 | 0 | 0 | 0 | -0.27 | -2.97 |  |  | 2 | 1 | 1 | 1 | 1 | 0 | 0 | 0 | 0 | 0 | 1 | 1
9 | 115101201R00 | Čerpání vody na výšku do 10 m, přítok do 500 l/min | h | 10 | 0 | 0 | 0 | 0 | 0 | 0 |  |  | 2 | 1 | 1 | 1 | 1 | 0 | 0 | 0 | 0 | 0 | 1 | 1
10 | 115101301R00 | Pohotovost čerp.soupravy, výška 10 m, přítok 500 l | den | 10 | 0 | 0 | 0 | 0 | 0 | 0 |  |  | 2 | 1 | 1 | 1 | 1 | 0 | 0 | 0 | 0 | 0 | 1 | 1
| Celkem za | 11 Přípravné a přidružené práce |  |  |  | 0 |  | 0 |  | -28.1044 |  |  | 4 |  |  |  |  | 0 | 0 | 0 | 0 | 0
Díl: | 12 | Odkopávky a prokopávky | [10 empty] | 1
11 | 121101101R00 | Sejmutí ornice s přemístěním do 50 m | m3 | 3.915 | 0 | 0 | 0 | 0 | 0 | 0 |  |  | 2 | 1 | 1 | 1 | 1 | 0 | 0 | 0 | 0 | 0 | 1 | 1
|  | klepač:3,00*1,70*0,15 |  | 0.765 | [7 empty] | klepač:3,00*1,70*0,15
|  | kontejner:21,00*0,15 |  | 3.15 | [7 empty] | kontejner:21,00*0,15
12 | 122201101R00 | Odkopávky nezapažené v hor. 3 do 100 m3 | m3 | 6.27 | 0 | 0 | 0 | 0 | 0 | 0 |  |  | 2 | 1 | 1 | 1 | 1 | 0 | 0 | 0 | 0 | 0 | 1 | 1
|  | klepač:1,70*3,00*0,20 |  | 1.02 | [7 empty] | klepač:1,70*3,00*0,20
|  | kontejner-zemina:21,00*0,25 |  | 5.25 | [7 empty] | kontejner-zemina:21,00*0,25
13 | 122201109R00 | Příplatek za lepivost - odkopávky v hor. 3 | m3 | 6.27 | 0 | 0 | 0 | 0 | 0 | 0 |  |  | 2 | 1 | 1 | 1 | 1 | 0 | 0 | 0 | 0 | 0 | 1 | 1
| Celkem za | 12 Odkopávky a prokopávky |  |  |  | 0 |  | 0 |  | 0 |  |  | 4 |  |  |  |  | 0 | 0 | 0 | 0 | 0
Díl: | 13 | Hloubené vykopávky | [10 empty] | 1
14 | 131101110R00 | Hloubení nezapaž. jam hor.2 do 50 m3, STROJNĚ | m3 | 22.8 | 0 | 0 | 0 | 0 | 0 | 0 |  |  | 2 | 1 | 1 | 1 | 1 | 0 | 0 | 0 | 0 | 0 | 1 | 1
|  | Začátek provozního součtu |  | 0 | [7 empty] | Začátek provozního součtu
|  | 36,5*1,60 |  | 58.4 | [7 empty] | 36,5*1,60
|  | odpočet zpev.plochy:-32,00*0,40 |  | -12.8 | [7 empty] | odpočet zpev.plochy:-32,00*0,40
|  | Konec provozního součtu |  | 45.6 | [7 empty] | Konec provozního součtu
|  | 50%:45,60*0,5 |  | 22.8 | [7 empty] | 50%:45,60*0,5
15 | 131201110R00 | Hloubení nezapaž. jam hor.3 do 50 m3, STROJNĚ | m3 | 18.24 | 0 | 0 | 0 | 0 | 0 | 0 |  |  | 2 | 1 | 1 | 1 | 1 | 0 | 0 | 0 | 0 | 0 | 1 | 1
|  | zemina výkop v hornině 2 - 50% | [8 empty] | zemina výkop v hornině 2 - 50% |  | 3
|  | zemina výkop v hornině 3 - 40 % | [8 empty] | zemina výkop v hornině 3 - 40 % |  | 3
|  | zemina výkop v hornině 4 - 10 % | [8 empty] | zemina výkop v hornině 4 - 10 % |  | 3
3
|  | Začátek provozního součtu |  | 0 | [7 empty] | Začátek provozního součtu
|  | 36,5*1,60 |  | 58.4 | [7 empty] | 36,5*1,60
|  | odpočet zpev.plochy:-32,00*0,40 |  | -12.8 | [7 empty] | odpočet zpev.plochy:-32,00*0,40
|  | Konec provozního součtu |  | 45.6 | [7 empty] | Konec provozního součtu
|  | 40%:45,60*0,4 |  | 18.24 | [7 empty] | 40%:45,60*0,4
16 | 131201119R00 | Příplatek za lepivost - hloubení nezap.jam v hor.3 | m3 | 18.24 | 0 | 0 | 0 | 0 | 0 | 0 |  |  | 2 | 1 | 1 | 1 | 1 | 0 | 0 | 0 | 0 | 0 | 1 | 1
17 | 131301110R00 | Hloubení nezapaž. jam hor.4 do 50 m3, STROJNĚ | m3 | 4.56 | 0 | 0 | 0 | 0 | 0 | 0 |  |  | 2 | 1 | 0 | 0 | 1 | 0 | 0 | 0 | 0 | 0 | 1 | 0
|  | Začátek provozního součtu |  | 0 | [7 empty] | Začátek provozního součtu
|  | 36,5*1,60 |  | 58.4 | [7 empty] | 36,5*1,60
|  | odpočet zpev.plochy:-32,00*0,40 |  | -12.8 | [7 empty] | odpočet zpev.plochy:-32,00*0,40
|  | Konec provozního součtu |  | 45.6 | [7 empty] | Konec provozního součtu
|  | 10%:45,60*0,1 |  | 4.56 | [7 empty] | 10%:45,60*0,1
18 | 131301119R00 | Příplatek za lepivost - hloubení nezap.jam v hor.4 | m3 | 4.56 | 0 | 0 | 0 | 0 | 0 | 0 |  |  | 2 | 1 | 1 | 1 | 1 | 0 | 0 | 0 | 0 | 0 | 1 | 1
| Celkem za | 13 Hloubené vykopávky |  |  |  | 0 |  | 0 |  | 0 |  |  | 4 |  |  |  |  | 0 | 0 | 0 | 0 | 0
Díl: | 16 | Přemístění výkopku | [10 empty] | 1
19 | 161101101R00 | Svislé přemístění výkopku z hor.1-4 do 2,5 m | m3 | 58.4 | 0 | 0 | 0 | 0 | 0 | 0 |  |  | 2 | 1 | 1 | 1 | 1 | 0 | 0 | 0 | 0 | 0 | 1 | 1
|  | 36,5*1,60 |  | 58.4 | [7 empty] | 36,5*1,60
20 | 162701105R00 | Vodorovné přemístění výkopku z hor.1-4 do 10000 m | m3 | 49.02 | 0 | 0 | 0 | 0 | 0 | 0 |  |  | 2 | 1 | 1 | 1 | 1 | 0 | 0 | 0 | 0 | 0 | 1 | 1
|  | klepač- odkopávka:1,70*3,00*0,20 |  | 1.02 | [7 empty] | klepač- odkopávka:1,70*3,00*0,20
|  | jáma:36,50*1,60 |  | 58.4 | [7 empty] | jáma:36,50*1,60
|  | beton:-26,00*0,40 |  | -10.4 | [7 empty] | beton:-26,00*0,40
| Celkem za | 16 Přemístění výkopku |  |  |  | 0 |  | 0 |  | 0 |  |  | 4 |  |  |  |  | 0 | 0 | 0 | 0 | 0
Díl: | 17 | Konstrukce ze zemin | [10 empty] | 1
21 | 171201101R00 | Uložení sypaniny do násypů nezhutněných | m3 | 49.02 | 0 | 0 | 0 | 0 | 0 | 0 |  |  | 2 | 1 | 1 | 1 | 1 | 0 | 0 | 0 | 0 | 0 | 1 | 1
22 | 175101203T00 | Obsyp objektu bez prohození sypaniny zhutněný štěrkopísek | m3 | 25.0984 | 0 | 0 | 1.837 | 46.1058 | 0 | 0 |  |  | 2 | 1 | 1 | 1 | 1 | 0 | 0 | 0 | 0 | 0 | 1 | 1
|  | jáma:36,50*1,60 |  | 58.4 | [7 empty] | jáma:36,50*1,60
|  | kontejnery Q3-1 ks:-3,14*0,75*0,75*1,00*1 |  | -1.7663 | [7 empty] | kontejnery Q3-1 ks:-3,14*0,75*0,75*1,00*1
|  | Q5-4 ks:-3,14*0,95*0,95*1,00*4 |  | -11.3354 | [7 empty] | Q5-4 ks:-3,14*0,95*0,95*1,00*4
|  | zákl.deska:-35,00*0,10 |  | -3.5 | [7 empty] | zákl.deska:-35,00*0,10
|  | podkladní mazanina:-3,50 |  | -3.5 | [7 empty] | podkladní mazanina:-3,50
|  | podsyp:-3,50 |  | -3.5 | [7 empty] | podsyp:-3,50
|  | zp. plocha+ kontejner:-23,50*0,40 |  | -9.4 | [7 empty] | zp. plocha+ kontejner:-23,50*0,40
|  | opěrná zídka:-1,50*0,20 |  | -0.3 | [7 empty] | opěrná zídka:-1,50*0,20
| Celkem za | 17 Konstrukce ze zemin |  |  |  | 0 |  | 46.1058 |  | 0 |  |  | 4 |  |  |  |  | 0 | 0 | 0 | 0 | 0
Díl: | 18 | Povrchové úpravy terénu | [10 empty] | 1
23 | 180402111R00 | Založení trávníku parkového výsevem v rovině | m2 | 9 | 0 | 0 | 0 | 0 | 0 | 0 |  |  | 2 | 1 | 0 | 0 | 1 | 0 | 0 | 0 | 0 | 0 | 1 | 0
24 | 181201102R00 | Úprava pláně v násypech v hor. 1-4, se zhutněním | m2 | 42.1 | 0 | 0 | 0 | 0 | 0 | 0 |  |  | 2 | 1 | 1 | 1 | 1 | 0 | 0 | 0 | 0 | 0 | 1 | 1
|  | kontejnery:23,50 |  | 23.5 | [7 empty] | kontejnery:23,50
|  | asfalt:4,50 |  | 4.5 | [7 empty] | asfalt:4,50
|  | tráva:9,00 |  | 9 | [7 empty] | tráva:9,00
|  | klepač:5,10 |  | 5.1 | [7 empty] | klepač:5,10
25 | 182001111R00 | Plošná úprava terénu, nerovnosti do 10 cm v rovině | m2 | 14.1 | 0 | 0 | 0 | 0 | 0 | 0 |  |  | 2 | 1 | 1 | 1 | 1 | 0 | 0 | 0 | 0 | 0 | 1 | 1
|  | klepač+tráva:5,10+9,00 |  | 14.1 | [7 empty] | klepač+tráva:5,10+9,00
26 | 184806123R00 | Řez průklestem stromů D koruny do 6 m | kus | 1 | 0 | 0 | 0 | 0 | 0 | 0 |  |  | 2 | 1 | 1 | 1 | 1 | 0 | 0 | 0 | 0 | 0 | 1 | 1
27 | 00572497 | Směs travní zátěžová | kg | 0.2475 | 0 | 0 | 0 | 0 |  | 0 |  |  | 2 | 3 | 1 | 572497 | 1 | 0 | 0 | 0 | 0 | 0 | 3 | 1
|  | 9,00*25/1000*1,10 |  | 0.2475 | [7 empty] | 9,00*25/1000*1,10
28 | 10364200 | Ornice pro pozemkové úpravy | m3 | 1.485 | 0 | 0 | 1.67 | 2.48 |  | 0 |  |  | 2 | 3 | 1 | 10364200 | 1 | 0 | 0 | 0 | 0 | 0 | 3 | 1
|  | 9,00*0,15*1,10 |  | 1.485 | [7 empty] | 9,00*0,15*1,10
| Celkem za | 18 Povrchové úpravy terénu |  |  |  | 0 |  | 2.48 |  | 0 |  |  | 4 |  |  |  |  | 0 | 0 | 0 | 0 | 0
Díl: | 19 | Hloubení pro podzemní stěny a doly | [10 empty] | 1
29 | 199000002R00 | Poplatek za skládku horniny 1- 4 | m3 | 49.02 | 0 | 0 | 0 | 0 | 0 | 0 |  |  | 2 | 1 | 1 | 1 | 1 | 0 | 0 | 0 | 0 | 0 | 1 | 1
| Celkem za | 19 Hloubení pro podzemní stěny a doly |  |  |  | 0 |  | 0 |  | 0 |  |  | 4 |  |  |  |  | 0 | 0 | 0 | 0 | 0
Díl: | 21 | Úprava podloží a základ.spáry | [10 empty] | 1
30 | 215901101RT5 | Zhutnění podloží z hornin nesoudržných do 92% PS vibrační deskou | m2 | 35 | 0 | 0 | 0 | 0 | 0 | 0 |  |  | 2 | 1 | 1 | 1 | 1 | 0 | 0 | 0 | 0 | 0 | 1 | 1
|  | pod kontejnery | [8 empty] | pod kontejnery |  | 3
| Celkem za | 21 Úprava podloží a základ.spáry |  |  |  | 0 |  | 0 |  | 0 |  |  | 4 |  |  |  |  | 0 | 0 | 0 | 0 | 0
Díl: | 27 | Základy | [10 empty] | 1
31 | 271531113R00 | Polštář z kameniva hr. drceného 16-32 mm | m3 | 3.5 | 0 | 0 | 2.16 | 7.56 | 0 | 0 |  |  | 2 | 1 | 1 | 1 | 1 | 0 | 0 | 0 | 0 | 0 | 1 | 1
|  | kontejnery | [8 empty] | kontejnery |  | 3
|  | pod zákl.desku:35,00*0,10 |  | 3.5 | [7 empty] | pod zákl.desku:35,00*0,10
32 | 272321311R00 | Železobeton základových kleneb C 16/20 XC2 | m3 | 3.5 | 0 | 0 | 2.525 | 8.8375 | 0 | 0 |  |  | 2 | 1 | 1 | 1 | 1 | 0 | 0 | 0 | 0 | 0 | 1 | 1
|  | zákl.deska:35,00*0,10 |  | 3.5 | [7 empty] | zákl.deska:35,00*0,10
33 | 273313611R00 | Beton základových desek prostý C 16/20 XO | m3 | 3.535 | 0 | 0 | 2.525 | 8.9259 | 0 | 0 |  |  | 2 | 1 | 1 | 1 | 1 | 0 | 0 | 0 | 0 | 0 | 1 | 1
|  | podkladní | [8 empty] | podkladní |  | 3
|  | podkladní:35,00*0,10*1,01 |  | 3.535 | [7 empty] | podkladní:35,00*0,10*1,01
34 | 273361821R00 | Výztuž základových desek z beton. oceli 10505 (R) | t | 0.0198 | 0 | 0 | 1.0217 | 0.02023 | 0 | 0 |  |  | 2 | 1 | 1 | 1 | 1 | 0 | 0 | 0 | 0 | 0 | 1 | 1
3
|  | zákl.deska:18,00*1,10/1000 |  | 0.0198 | [7 empty] | zákl.deska:18,00*1,10/1000
35 | 274272120RT3 | Zdivo základové z bednicích tvárnic, tl. 20 cm výplň tvárnic betonem C 16/20 | m2 | 1.5 | 0 | 0 | 0.52 | 0.78 | 0 | 0 |  |  | 2 | 1 | 1 | 1 | 1 | 0 | 0 | 0 | 0 | 0 | 1 | 1
36 | 274361414T00 | Bednící tvárnice výztuž 8 kg/m2 | t | 0.0132 | 0 | 0 | 1.0503 | 0.013864 | 0 | 0 |  |  | 2 | 1 | 1 | 1 | 1 | 0 | 0 | 0 | 0 | 0 | 1 | 1
|  | 1,50*8*1,10/1000 |  | 0.0132 | [7 empty] | 1,50*8*1,10/1000
| Celkem za | 27 Základy |  |  |  | 0 |  | 26.1375 |  | 0 |  |  | 4 |  |  |  |  | 0 | 0 | 0 | 0 | 0
Díl: | 56 | Podkladní vrstvy komunikací a zpevněných ploch | [10 empty] | 1
37 | 564851114R00 | Podklad ze štěrkodrti po zhutnění tloušťky 18 cm | m2 | 5.1 | 0 | 0 | 0.3969 | 2.0242 | 0 | 0 |  |  | 2 | 1 | 0 | 0 | 1 | 0 | 0 | 0 | 0 | 0 | 1 | 0
3
|  | klepač:1,70*3,00 |  | 5.1 | [7 empty] | klepač:1,70*3,00
38 | 564861111R00 | Podklad ze štěrkodrti po zhutnění tloušťky 20 cm | m2 | 4.5 | 0 | 0 | 0.441 | 1.9845 | 0 | 0 |  |  | 2 | 1 | 1 | 1 | 1 | 0 | 0 | 0 | 0 | 0 | 1 | 1
|  | doplnění asf.vozovky | [8 empty] | doplnění asf.vozovky |  | 3
39 | 564861115R00 | Podklad ze štěrkodrti po zhutnění tloušťky 24 cm | m2 | 23.5 | 0 | 0 | 0.5292 | 12.4362 | 0 | 0 |  |  | 2 | 1 | 0 | 0 | 1 | 0 | 0 | 0 | 0 | 0 | 1 | 0
|  | pod zámkovou dlažbu- zprůměrovaná tloušťka 200-280 mm. | [8 empty] | pod zámkovou dlažbu- zprůměrovaná tloušťka 200-280 mm. |  | 3
40 | 565151111R00 | Podklad z obalovaného kameniva tl. 7 cm | m2 | 4.5 | 0 | 0 | 0.18463 | 0.83083 | 0 | 0 |  |  | 2 | 1 | 1 | 1 | 1 | 0 | 0 | 0 | 0 | 0 | 1 | 1
|  | doplnění plochy vozovky | [8 empty] | doplnění plochy vozovky |  | 3
41 | 567122113R00 | Podklad z kameniva zpev.cementem KZC 1 tl.14 cm | m2 | 4.5 | 0 | 0 | 0.3576 | 1.6092 | 0 | 0 |  |  | 2 | 1 | 1 | 1 | 1 | 0 | 0 | 0 | 0 | 0 | 1 | 1
|  | doplnění plochy asf.vozovky | [8 empty] | doplnění plochy asf.vozovky |  | 3
| Celkem za | 56 Podkladní vrstvy komunikací a zpevněných ploch |  |  |  | 0 |  | 18.8849 |  | 0 |  |  | 4 |  |  |  |  | 0 | 0 | 0 | 0 | 0
Díl: | 57 | Kryty štěrkových a živičných komunikací | [10 empty] | 1
42 | 573111112R00 | Postřik živičný infiltr.+ posyp,z asfaltu 1 kg/m2 | m2 | 4.5 | 0 | 0 | 0.00601 | 0.027045 | 0 | 0 |  |  | 2 | 1 | 0 | 0 | 1 | 0 | 0 | 0 | 0 | 0 | 1 | 0
43 | 573211111R00 | Postřik živičný spojovací z asfaltu 0,5-0,7 kg/m2 | m2 | 4.5 | 0 | 0 | 0.00061 | 0.002745 | 0 | 0 |  |  | 2 | 1 | 0 | 0 | 1 | 0 | 0 | 0 | 0 | 0 | 1 | 0
44 | 577142112R00 | Beton asfaltový , tl.5 cm | m2 | 4.5 | 0 | 0 | 0.12966 | 0.58347 | 0 | 0 |  |  | 2 | 1 | 1 | 1 | 1 | 0 | 0 | 0 | 0 | 0 | 1 | 1
|  | doplnění | [8 empty] | doplnění |  | 3
| Celkem za | 57 Kryty štěrkových a živičných komunikací |  |  |  | 0 |  | 0.61326 |  | 0 |  |  | 4 |  |  |  |  | 0 | 0 | 0 | 0 | 0
Díl: | 59 | Dlažby a předlažby komunikací | [10 empty] | 1
45 | 596215040R00 | Kladení zámkové dlažby tl. 8 cm do drtě tl. 4 cm | m2 | 28 | 0 | 0 | 0.0739 | 2.0692 | 0 | 0 |  |  | 2 | 1 | 1 | 1 | 1 | 0 | 0 | 0 | 0 | 0 | 1 | 1
|  | kontejnery+klepač:23,50+3,00*1,50 |  | 28 | [7 empty] | kontejnery+klepač:23,50+3,00*1,50
46 | 596291113R00 | Řezání zámkové dlažby tl. 80 mm | m | 15 | 0 | 0 | 0.00036 | 0.0054 | 0 | 0 |  |  | 2 | 1 | 1 | 1 | 1 | 0 | 0 | 0 | 0 | 0 | 1 | 1
47 | 599141111R00 | Vyplnění spár živičnou zálivkou | m | 13 | 0 | 0 | 0.0036 | 0.0468 | 0 | 0 |  |  | 2 | 1 | 1 | 1 | 1 | 0 | 0 | 0 | 0 | 0 | 1 | 1
48 | 592451170 | Dlažba zámková 20x10x8 cm přírodní | m2 | 30 | 0 | 0 | 0.17245 | 5.1735 |  | 0 |  |  | 2 | 3 | 1 | 592451170 | 1 | 0 | 0 | 0 | 0 | 0 | 3 | 1
|  | u kontejnerů+ klepač | [8 empty] | u kontejnerů+ klepač |  | 3
|  | (23,50+3,00*1,50)*1,05 |  | 29.4 | [7 empty] | (23,50+3,00*1,50)*1,05
|  | dopočet:0,60 |  | 0.6 | [7 empty] | dopočet:0,60
| Celkem za | 59 Dlažby a předlažby komunikací |  |  |  | 0 |  | 7.2949 |  | 0 |  |  | 4 |  |  |  |  | 0 | 0 | 0 | 0 | 0
Díl: | 63 | Podlahy a podlahové konstrukce | [10 empty] | 1
49 | 631316115R00 | Postřik nových beton. podlah proti prvotn. vysych. | m2 | 69.7359 | 0 | 0 | 0.00022 | 0.015342 | 0 | 0 |  |  | 2 | 1 | 1 | 1 | 1 | 0 | 0 | 0 | 0 | 0 | 1 | 1
|  | zákl.deska:8,464*2,00 |  | 16.928 | [7 empty] | zákl.deska:8,464*2,00
|  | (8,464+4,403)*0,5*2,768 |  | 17.8079 | [7 empty] | (8,464+4,403)*0,5*2,768
|  | podkl. beton:35 |  | 35 | [7 empty] | podkl. beton:35
| Celkem za | 63 Podlahy a podlahové konstrukce |  |  |  | 0 |  | 0.015342 |  | 0 |  |  | 4 |  |  |  |  | 0 | 0 | 0 | 0 | 0
Díl: | 91 | Doplňující práce na komunikaci | [10 empty] | 1
50 | 914993001R00 | Demontáž dočasné značky včetně stojanu | kus | 1 | 0 | 0 | 0.067 | 0.067 | -0.066 | -0.066 |  |  | 2 | 1 | 1 | 1 | 1 | 0 | 0 | 0 | 0 | 0 | 1 | 1
51 | 915711112R00 | Vodorovné značení dělících čar š.12 cm silnovrstvé | m | 10 | 0 | 0 | 0.00037 | 0.0037 | 0 | 0 |  |  | 2 | 1 | 1 | 1 | 1 | 0 | 0 | 0 | 0 | 0 | 1 | 1
|  | V12c- zákaz zastavení, barva žlutá | [8 empty] | V12c- zákaz zastavení, barva žlutá |  | 3
52 | 917862111R00 | Osazení stojat. obrub.bet. s opěrou,lože z C 12/15 | m | 34 | 0 | 0 | 0.188 | 6.392 | 0 | 0 |  |  | 2 | 1 | 1 | 1 | 1 | 0 | 0 | 0 | 0 | 0 | 1 | 1
|  | silniční:4,50 |  | 4.5 | [7 empty] | silniční:4,50
|  | přechodový:2 |  | 2 | [7 empty] | přechodový:2
|  | nájezdový:4 |  | 4 | [7 empty] | nájezdový:4
|  | chodníkový:14,50 |  | 14.5 | [7 empty] | chodníkový:14,50
|  | klepač- chodníkový:(3,00+1,50)*2 |  | 9 | [7 empty] | klepač- chodníkový:(3,00+1,50)*2
53 | 918101111R00 | Lože pod obrubníky nebo obruby dlažeb z C 12/15 | m3 | 1.19 | 0 | 0 | 2.525 | 3.0047 | 0 | 0 |  |  | 2 | 1 | 1 | 1 | 1 | 0 | 0 | 0 | 0 | 0 | 1 | 1
|  | doplnění | [8 empty] | doplnění |  | 3
|  | 34,00*0,035 |  | 1.19 | [7 empty] | 34,00*0,035
54 | 919731122R00 | Zarovnání styčné plochy živičné tl. do 10 cm | m | 13 | 0 | 0 | 0 | 0 | 0 | 0 |  |  | 2 | 1 | 1 | 1 | 1 | 0 | 0 | 0 | 0 | 0 | 1 | 1
3
55 | 919735112R00 | Řezání stávajícího živičného krytu tl. 5 - 10 cm | m | 13 | 0 | 0 | 0 | 0 | 0 | 0 |  |  | 2 | 1 | 1 | 1 | 1 | 0 | 0 | 0 | 0 | 0 | 1 | 1
56 | 59217420 | Obrubník chodníkový 1000/100/200 mm | kus | 24 | 0 | 0 | 0.046 | 1.104 |  | 0 |  |  | 2 | 3 | 1 | 59217420 | 1 | 0 | 0 | 0 | 0 | 0 | 3 | 1
|  | (14,50+9,00)*1,01 |  | 23.735 | [7 empty] | (14,50+9,00)*1,01
|  | dopočet:0,265 |  | 0.265 | [7 empty] | dopočet:0,265
57 | 59217489 | Obrubník silniční půlený 500/150/250 mm | kus | 9 | 0 | 0 | 0.04 | 0.36 |  | 0 |  |  | 2 | 3 | 10 | 59217489 | 1 | 0 | 0 | 0 | 0 | 0 | 3 | 10
|  | 2*4,50 |  | 9 | [7 empty] | 2*4,50
58 | 59217490 | Obrubník silniční nájezdový 500/150/150 | kus | 8 | 0 | 0 | 0.052 | 0.416 |  | 0 |  |  | 2 | 3 | 1 | 59217490 | 1 | 0 | 0 | 0 | 0 | 0 | 3 | 1
|  | 4*2 |  | 8 | [7 empty] | 4*2
59 | 59217491 | Obrubník silniční přechodový 1000/150/150 mm | kus | 2 | 0 | 0 | 0.069 | 0.138 |  | 0 |  |  | 2 | 3 | 1 | 59217491 | 1 | 0 | 0 | 0 | 0 | 0 | 3 | 1
| Celkem za | 91 Doplňující práce na komunikaci |  |  |  | 0 |  | 11.4854 |  | -0.066 |  |  | 4 |  |  |  |  | 0 | 0 | 0 | 0 | 0
Díl: | 94 | Lešení a stavební výtahy | [10 empty] | 1
60 | 171156610600 | Jeřáb mobil. na autopodvozku | Sh | 9 | 0 | 0 |  | 0 |  | 0 |  |  | 2 | 6 | 1 | 171156610600 | 1 | 0 | 0 | 0 | 0 | 0 | 6 | 1
3
| Celkem za | 94 Lešení a stavební výtahy |  |  |  | 0 |  | 0 |  | 0 |  |  | 4 |  |  |  |  | 0 | 0 | 0 | 0 | 0
Díl: | 95 | Dokončovací konstrukce na pozemních stavbách | [10 empty] | 1
61 | 952901411R00 | Vyčištění ostatních objektů | m2 | 34.5 | 0 | 0 | 0 | 0 | 0 | 0 |  |  | 2 | 1 | 1 | 1 | 1 | 0 | 0 | 0 | 0 | 0 | 1 | 1
|  | 30,00+3,00*1,50 |  | 34.5 | [7 empty] | 30,00+3,00*1,50
| Celkem za | 95 Dokončovací konstrukce na pozemních stavbách |  |  |  | 0 |  | 0 |  | 0 |  |  | 4 |  |  |  |  | 0 | 0 | 0 | 0 | 0
Díl: | 96 | Bourání konstrukcí | [10 empty] | 1
62 | 965048151T00 | Dočištění povrchu po vybourání asfalt.plochy | m2 | 30 | 0 | 0 | 0 | 0 | -0.00275 | -0.0825 |  |  | 2 | 1 | 1 | 1 | 1 | 0 | 0 | 0 | 0 | 0 | 1 | 1
| Celkem za | 96 Bourání konstrukcí |  |  |  | 0 |  | 0 |  | -0.0825 |  |  | 4 |  |  |  |  | 0 | 0 | 0 | 0 | 0
Díl: | 99 | Staveništní přesun hmot | [10 empty] | 1
63 | 998223011R00 | Přesun hmot, pozemní komunikace, kryt dlážděný | t | 113.0171 | 0 | 0 | 0 | 0 |  | 0 |  |  | 2 | 7 | 1 | 2 | 1 | 0 | 0 | 0 | 0 | 0 | 7 | 1
| Celkem za | 99 Staveništní přesun hmot |  |  |  | 0 |  | 0 |  | 0 |  |  | 4 |  |  |  |  | 0 | 0 | 0 | 0 | 0
Díl: | 767 | Konstrukce zámečnické | [10 empty] | 1
64 | 767999101R00 | Montáž atypických konstrukcí hmotnosti do 50 kg | kg | 50 | 0 | 0 | 7e-05 | 0.0035 | 0 | 0 |  |  | 2 | 1 | 7 | 7 | 2 | 0 | 0 | 0 | 0 | 0 | 1 | 7
|  | montáž klepače - materiál zákazníka | [8 empty] | montáž klepače - materiál zákazníka |  | 3
|  | vč. případné opravy a nátěru | [8 empty] | vč. případné opravy a nátěru |  | 3
|  | vč. dočasného uskladnění a dopravy zpět na místo osazení | [8 empty] | vč. dočasného uskladnění a dopravy zpět na místo osazení |  | 3
65 | 767999801R00 | Demontáž doplňků staveb o hmotnosti do 50 kg | kg | 50 | 0 | 0 | 6e-05 | 0.003 | -0.001 | -0.05 |  |  | 2 | 1 | 7 | 7 | 2 | 0 | 0 | 0 | 0 | 0 | 1 | 7
|  | demontáž klepače koberců pro další použití | [8 empty] | demontáž klepače koberců pro další použití |  | 3
66 | 998767201R00 | Přesun hmot pro zámečnické konstr., výšky do 6 m | % |  | 0 | 0 | 0 | 0 |  | 0 |  |  | 2 | 7 | 1002 | 5 | 2 | 0 | 0 | 0 | 0 | 0 | 7 | 1002
| Celkem za | 767 Konstrukce zámečnické |  |  |  | 0 |  | 0.0065 |  | -0.05 |  |  | 4 |  |  |  |  | 0 | 0 | 0 | 0 | 0
Díl: | 792 | Mobiliář | [10 empty] | 1
67 | 792000217T00 | Dodávka a montáž sběrných kontejnerů Q5 vč.dopravy | ks | 4 | 0 | 0 | 0.0002 | 0.0008 | 0 | 0 |  |  | 2 | 1 | 7 | 7 | 2 | 0 | 0 | 0 | 0 | 0 | 1 | 7
68 | 792000218T00 | Dodávka a montáž sběrných kontejnerů Q3 vč.dopravy | ks | 1 | 0 | 0 | 0.0002 | 0.0002 | 0 | 0 |  |  | 2 | 1 | 7 | 7 | 2 | 0 | 0 | 0 | 0 | 0 | 1 | 7
| Celkem za | 792 Mobiliář |  |  |  | 0 |  | 0.001 |  | 0 |  |  | 4 |  |  |  |  | 0 | 0 | 0 | 0 | 0
Díl: | D96 | Přesuny suti a vybouraných hmot | [10 empty] | 1
69 | 979081111R00 | Odvoz suti a vybour. hmot na skládku do 1 km | t | 28.3029 | 0 | 0 | 0 | 0 |  | 0 |  |  | 2 | 8 | 0 | 3 | 1 | 0 | 0 | 0 | 0 | 0 | 8 | 0
70 | 979081121R00 | Příplatek k odvozu za každý další 1 km | t | 254.7261 | 0 | 0 | 0 | 0 |  | 0 |  |  | 2 | 8 | 0 | 3 | 1 | 0 | 0 | 0 | 0 | 0 | 8 | 0
3
71 | 979990001R00 | Poplatek za skládku stavební suti | t | 28.3029 | 0 | 0 | 0 | 0 |  | 0 |  |  | 2 | 8 | 0 | 3 | 1 | 0 | 0 | 0 | 0 | 0 | 8 | 0
| Celkem za | D96 Přesuny suti a vybouraných hmot |  |  |  | 0 |  | 0 |  | 0 |  |  | 4 |  |  |  |  | 0 | 0 | 0 | 0 | 0

## SO 02 40-2019 KL
SLEPÝ ROZPOČET
Rozpočet |  | 40-2019 | Stanoviště ST 15- U Rejdiště 2 | JKSO
Objekt |  |  |  | SKP
SO 02 |  | Stanoviště ST 15- U Rejdiště 2 |  | Měrná jednotka
Stavba |  |  |  | Počet jednotek
40-2019 |  | PK a PPK Kontejnery v městě Kroměříži |  | Náklady na m.j. | 0
Projektant |  | ENVIprojekt CZECH s.r.o. |  | Typ rozpočtu
Zpracovatel projektu
Objednatel |  | Město Kroměříž
Dodavatel |  |  |  | Zakázkové číslo
Rozpočtoval |  |  |  | Počet listů
ROZPOČTOVÉ NÁKLADY
Základní rozpočtové náklady |  |  | Ostatní rozpočtové náklady
| HSV celkem | 0 | Ztížené výrobní podmínky |  | 0
Z | PSV celkem | 0 | Oborová přirážka |  | 0
R | M práce celkem | 0 | Přesun stavebních kapacit |  | 0
N | M dodávky celkem | 0 | Mimostaveništní doprava |  | 0
ZRN celkem |  | 0 | Zařízení staveniště |  | 0
|  |  | Provoz investora |  | 0
HZS |  | 0 | Kompletační činnost (IČD) |  | 0
ZRN+HZS |  | 0 | Ostatní náklady neuvedené |  | 0
ZRN+ost.náklady+HZS |  | 0 | Ostatní náklady celkem |  | 0
Vypracoval |  |  | Za zhotovitele | Za objednatele
Jméno : |  |  | Jméno : | Jméno :
Datum : |  |  | Datum : | Datum :
Podpis : |  |  | Podpis: | Podpis:
Základ pro DPH |  | 21 | % | 0
DPH |  | 21 | % | 0
Základ pro DPH |  | 0 | % | 0
DPH |  | 0 | % | 0
CENA ZA OBJEKT CELKEM |  |  |  | 0
Poznámka :

## SO 02 40-2019 Rek
Stavba : |  | 40-2019 PK a PPK Kontejnery v městě Kroměříži |  |  | Rozpočet : | 40-2019
Objekt : |  | SO 02 Stanoviště ST 15- U Rejdiště 2 |  |  | Stanoviště ST 15- U Rejdiště 2
REKAPITULACE STAVEBNÍCH DÍLŮ
| Stavební díl |  | HSV | PSV | Dodávka | Montáž | HZS
11 | Přípravné a přidružené práce |  | 0 | 0 | 0 | 0 | 0
12 | Odkopávky a prokopávky |  | 0 | 0 | 0 | 0 | 0
13 | Hloubené vykopávky |  | 0 | 0 | 0 | 0 | 0
16 | Přemístění výkopku |  | 0 | 0 | 0 | 0 | 0
17 | Konstrukce ze zemin |  | 0 | 0 | 0 | 0 | 0
18 | Povrchové úpravy terénu |  | 0 | 0 | 0 | 0 | 0
19 | Hloubení pro podzemní stěny a doly |  | 0 | 0 | 0 | 0 | 0
21 | Úprava podloží a základ.spáry |  | 0 | 0 | 0 | 0 | 0
27 | Základy |  | 0 | 0 | 0 | 0 | 0
38 | Kompletní konstrukce |  | 0 | 0 | 0 | 0 | 0
56 | Podkladní vrstvy komunikací a zpevněných ploch |  | 0 | 0 | 0 | 0 | 0
57 | Kryty štěrkových a živičných komunikací |  | 0 | 0 | 0 | 0 | 0
59 | Dlažby a předlažby komunikací |  | 0 | 0 | 0 | 0 | 0
63 | Podlahy a podlahové konstrukce |  | 0 | 0 | 0 | 0 | 0
91 | Doplňující práce na komunikaci |  | 0 | 0 | 0 | 0 | 0
94 | Lešení a stavební výtahy |  | 0 | 0 | 0 | 0 | 0
95 | Dokončovací konstrukce na pozemních stavbách |  | 0 | 0 | 0 | 0 | 0
96 | Bourání konstrukcí |  | 0 | 0 | 0 | 0 | 0
99 | Staveništní přesun hmot |  | 0 | 0 | 0 | 0 | 0
792 | Mobiliář |  | 0 | 0 | 0 | 0 | 0
M21 | Elektromontáže |  | 0 | 0 | 0 | 0 | 0
D96 | Přesuny suti a vybouraných hmot |  | 0 | 0 | 0 | 0 | 0
| CELKEM OBJEKT |  | 0 | 0 | 0 | 0 | 0
VEDLEJŠÍ ROZPOČTOVÉ NÁKLADY
Název VRN |  |  | Kč | % | Základna |  | Kč
Ztížené výrobní podmínky |  |  |  |  | 0 |  | 0 | 0
Oborová přirážka |  |  |  |  | 0 |  | 0 | 0
Přesun stavebních kapacit |  |  |  |  | 0 |  | 0 | 0
Mimostaveništní doprava |  |  |  |  | 0 |  | 0 | 0
Zařízení staveniště |  |  |  |  | 0 |  | 0 | 1
Provoz investora |  |  |  |  | 0 |  | 0 | 1
Kompletační činnost (IČD) |  |  |  |  | 0 |  | 0 | 2
Rezerva rozpočtu |  |  |  |  | 0 |  | 0 | 2
| CELKEM VRN |  |  |  |  | 0

## SO 02 40-2019 Pol
Slepý rozpočet
Stavba : |  | 40-2019 PK a PPK Kontejnery v městě Kroměříži |  | Rozpočet: | 40-2019
Objekt : |  | SO 02 Stanoviště ST 15- U Rejdiště 2 |  | Stanoviště ST 15- U Rejdiště 2
P.č. | Číslo položky | Název položky | MJ | množství | cena / MJ | celkem (Kč) | Jednotková hmotnost | Celková hmotnost | Jednotková dem.hmot. | Celková dem.hmot.
Díl: | 11 | Přípravné a přidružené práce | [10 empty] | 1
1 | 111251111R00 | Drcení ořezaných větví průměru do 10 cm | m3 | 1 | 0 | 0 | 0 | 0 | 0 | 0 |  |  | 2 | 1 | 1 | 1 | 1 | 0 | 0 | 0 | 0 | 0 | 1 | 1
2 | 112101103R00 | Kácení stromů listnatých o průměru kmene 50-70 cm | kus | 1 | 0 | 0 | 0 | 0 | 0 | 0 |  |  | 2 | 1 | 1 | 1 | 1 | 0 | 0 | 0 | 0 | 0 | 1 | 1
3 | 112111111R00 | Spálení větví všech druhů stromů | kus | 1 | 0 | 0 | 0 | 0 | 0 | 0 |  |  | 2 | 1 | 1 | 1 | 1 | 0 | 0 | 0 | 0 | 0 | 1 | 1
4 | 113106121R00 | Rozebrání dlažeb z betonových dlaždic na sucho | m2 | 5.5 | 0 | 0 | 0 | 0 | -0.138 | -0.759 |  |  | 2 | 1 | 1 | 1 | 1 | 0 | 0 | 0 | 0 | 0 | 1 | 1
|  | zatravňovací dlažba | [8 empty] | zatravňovací dlažba |  | 3
5 | 113107320R00 | Odstranění podkladu pl. 50 m2,kam.těžené tl.20 cm | m2 | 35 | 0 | 0 | 0 | 0 | -0.44 | -15.4 |  |  | 2 | 1 | 1 | 1 | 1 | 0 | 0 | 0 | 0 | 0 | 1 | 1
|  | pod betonem | [8 empty] | pod betonem |  | 3
|  | 29,50 |  | 29.5 | [7 empty] | 29,50
|  | zatrav.dlažba:5,50 |  | 5.5 | [7 empty] | zatrav.dlažba:5,50
6 | 113107525R00 | Odstranění podkladu pl. 50 m2,kam.drcené tl.25 cm | m2 | 9 | 0 | 0 | 0 | 0 | -0.55 | -4.95 |  |  | 2 | 1 | 1 | 1 | 1 | 0 | 0 | 0 | 0 | 0 | 1 | 1
|  | pod asfaltem | [8 empty] | pod asfaltem |  | 3
7 | 113108308R00 | Odstranění podkladu pl.do 50 m2, živice tl. 8 cm | m2 | 9 | 0 | 0 | 0 | 0 | -0.176 | -1.584 |  |  | 2 | 1 | 1 | 1 | 1 | 0 | 0 | 0 | 0 | 0 | 1 | 1
8 | 113109315R00 | Odstranění podkladu pl.50 m2, bet.prostý tl.15 cm | m2 | 29.5 | 0 | 0 | 0 | 0 | -0.36 | -10.62 |  |  | 2 | 1 | 1 | 1 | 1 | 0 | 0 | 0 | 0 | 0 | 1 | 1
3
9 | 113111114R00 | Odstranění podkladu pl.50 m2,kam.zpev.cem.tl.14 cm | m2 | 9 | 0 | 0 | 0 | 0 | -0.3576 | -3.2184 |  |  | 2 | 1 | 1 | 1 | 1 | 0 | 0 | 0 | 0 | 0 | 1 | 1
|  | pod asfaltem | [8 empty] | pod asfaltem |  | 3
10 | 113202111R00 | Vytrhání obrub obrubníků silničních | m | 12 | 0 | 0 | 0 | 0 | -0.27 | -3.24 |  |  | 2 | 1 | 1 | 1 | 1 | 0 | 0 | 0 | 0 | 0 | 1 | 1
11 | 115101201R00 | Čerpání vody na výšku do 10 m, přítok do 500 l/min | h | 10 | 0 | 0 | 0 | 0 | 0 | 0 |  |  | 2 | 1 | 1 | 1 | 1 | 0 | 0 | 0 | 0 | 0 | 1 | 1
12 | 115101301R00 | Pohotovost čerp.soupravy, výška 10 m, přítok 500 l | den | 10 | 0 | 0 | 0 | 0 | 0 | 0 |  |  | 2 | 1 | 1 | 1 | 1 | 0 | 0 | 0 | 0 | 0 | 1 | 1
| Celkem za | 11 Přípravné a přidružené práce |  |  |  | 0 |  | 0 |  | -39.7714 |  |  | 4 |  |  |  |  | 0 | 0 | 0 | 0 | 0
Díl: | 12 | Odkopávky a prokopávky | [10 empty] | 1
13 | 121101101R00 | Sejmutí ornice s přemístěním do 50 m | m3 | 1.725 | 0 | 0 | 0 | 0 | 0 | 0 |  |  | 2 | 1 | 1 | 1 | 1 | 0 | 0 | 0 | 0 | 0 | 1 | 1
|  | 11,50*0,15 |  | 1.725 | [7 empty] | 11,50*0,15
14 | 122201101R00 | Odkopávky nezapažené v hor. 3 do 100 m3 | m3 | 1.725 | 0 | 0 | 0 | 0 | 0 | 0 |  |  | 2 | 1 | 1 | 1 | 1 | 0 | 0 | 0 | 0 | 0 | 1 | 1
|  | 11,50*0,15 |  | 1.725 | [7 empty] | 11,50*0,15
15 | 122201109R00 | Příplatek za lepivost - odkopávky v hor. 3 | m3 | 1.725 | 0 | 0 | 0 | 0 | 0 | 0 |  |  | 2 | 1 | 1 | 1 | 1 | 0 | 0 | 0 | 0 | 0 | 1 | 1
| Celkem za | 12 Odkopávky a prokopávky |  |  |  | 0 |  | 0 |  | 0 |  |  | 4 |  |  |  |  | 0 | 0 | 0 | 0 | 0
Díl: | 13 | Hloubené vykopávky | [10 empty] | 1
16 | 131101110R00 | Hloubení nezapaž. jam hor.2 do 50 m3, STROJNĚ | m3 | 20.6 | 0 | 0 | 0 | 0 | 0 | 0 |  |  | 2 | 1 | 1 | 1 | 1 | 0 | 0 | 0 | 0 | 0 | 1 | 1
|  | Začátek provozního součtu |  | 0 | [7 empty] | Začátek provozního součtu
|  | 30,5*1,60 |  | 48.8 | [7 empty] | 30,5*1,60
|  | odpočet zpev.plochy:-19,00*0,40 |  | -7.6 | [7 empty] | odpočet zpev.plochy:-19,00*0,40
|  | Konec provozního součtu |  | 41.2 | [7 empty] | Konec provozního součtu
|  | 50%:41,20*0,5 |  | 20.6 | [7 empty] | 50%:41,20*0,5
17 | 131201110R00 | Hloubení nezapaž. jam hor.3 do 50 m3, STROJNĚ | m3 | 16.48 | 0 | 0 | 0 | 0 | 0 | 0 |  |  | 2 | 1 | 1 | 1 | 1 | 0 | 0 | 0 | 0 | 0 | 1 | 1
|  | zemina výkop v hornině 2 - 50% | [8 empty] | zemina výkop v hornině 2 - 50% |  | 3
|  | zemina výkop v hornině 3 - 40 % | [8 empty] | zemina výkop v hornině 3 - 40 % |  | 3
|  | zemina výkop v hornině 4 - 10 % | [8 empty] | zemina výkop v hornině 4 - 10 % |  | 3
3
|  | Začátek provozního součtu |  | 0 | [7 empty] | Začátek provozního součtu
|  | 30,5*1,60 |  | 48.8 | [7 empty] | 30,5*1,60
|  | odpočet zpev.plochy:-19,00*0,40 |  | -7.6 | [7 empty] | odpočet zpev.plochy:-19,00*0,40
|  | Konec provozního součtu |  | 41.2 | [7 empty] | Konec provozního součtu
|  | 40%:41,20*0,4 |  | 16.48 | [7 empty] | 40%:41,20*0,4
18 | 131201119R00 | Příplatek za lepivost - hloubení nezap.jam v hor.3 | m3 | 16.48 | 0 | 0 | 0 | 0 | 0 | 0 |  |  | 2 | 1 | 1 | 1 | 1 | 0 | 0 | 0 | 0 | 0 | 1 | 1
19 | 131301110R00 | Hloubení nezapaž. jam hor.4 do 50 m3, STROJNĚ | m3 | 4.12 | 0 | 0 | 0 | 0 | 0 | 0 |  |  | 2 | 1 | 0 | 0 | 1 | 0 | 0 | 0 | 0 | 0 | 1 | 0
|  | Začátek provozního součtu |  | 0 | [7 empty] | Začátek provozního součtu
|  | 30,5*1,60 |  | 48.8 | [7 empty] | 30,5*1,60
|  | odpočet zpev.plochy:-19,00*0,40 |  | -7.6 | [7 empty] | odpočet zpev.plochy:-19,00*0,40
|  | Konec provozního součtu |  | 41.2 | [7 empty] | Konec provozního součtu
|  | 10%:41,20*0,1 |  | 4.12 | [7 empty] | 10%:41,20*0,1
20 | 131301119R00 | Příplatek za lepivost - hloubení nezap.jam v hor.4 | m3 | 4.12 | 0 | 0 | 0 | 0 | 0 | 0 |  |  | 2 | 1 | 1 | 1 | 1 | 0 | 0 | 0 | 0 | 0 | 1 | 1
| Celkem za | 13 Hloubené vykopávky |  |  |  | 0 |  | 0 |  | 0 |  |  | 4 |  |  |  |  | 0 | 0 | 0 | 0 | 0
Díl: | 16 | Přemístění výkopku | [10 empty] | 1
21 | 161101101R00 | Svislé přemístění výkopku z hor.1-4 do 2,5 m | m3 | 48.8 | 0 | 0 | 0 | 0 | 0 | 0 |  |  | 2 | 1 | 1 | 1 | 1 | 0 | 0 | 0 | 0 | 0 | 1 | 1
|  | 30,50*1,60 |  | 48.8 | [7 empty] | 30,50*1,60
22 | 162701105R00 | Vodorovné přemístění výkopku z hor.1-4 do 10000 m | m3 | 42.93 | 0 | 0 | 0 | 0 | 0 | 0 |  |  | 2 | 1 | 1 | 1 | 1 | 0 | 0 | 0 | 0 | 0 | 1 | 1
|  | odkopávka:1,73 |  | 1.73 | [7 empty] | odkopávka:1,73
|  | jáma:30,50*1,60 |  | 48.8 | [7 empty] | jáma:30,50*1,60
|  | beton:-19,00*0,40 |  | -7.6 | [7 empty] | beton:-19,00*0,40
| Celkem za | 16 Přemístění výkopku |  |  |  | 0 |  | 0 |  | 0 |  |  | 4 |  |  |  |  | 0 | 0 | 0 | 0 | 0
Díl: | 17 | Konstrukce ze zemin | [10 empty] | 1
23 | 171201101R00 | Uložení sypaniny do násypů nezhutněných | m3 | 42.93 | 0 | 0 | 0 | 0 | 0 | 0 |  |  | 2 | 1 | 1 | 1 | 1 | 0 | 0 | 0 | 0 | 0 | 1 | 1
24 | 175101203T00 | Obsyp objektu bez prohození sypaniny zhutněný štěrkopísek | m3 | 22.0822 | 0 | 0 | 1.837 | 40.565 | 0 | 0 |  |  | 2 | 1 | 1 | 1 | 1 | 0 | 0 | 0 | 0 | 0 | 1 | 1
|  | jáma:30,50*1,60 |  | 48.8 | [7 empty] | jáma:30,50*1,60
|  | kontejnery Q3-1 ks:-3,14*0,75*0,75*1,00*1 |  | -1.7663 | [7 empty] | kontejnery Q3-1 ks:-3,14*0,75*0,75*1,00*1
|  | Q5-3 ks:-3,14*0,95*0,95*1,00*3 |  | -8.5015 | [7 empty] | Q5-3 ks:-3,14*0,95*0,95*1,00*3
|  | zákl.deska:-29,50*0,10 |  | -2.95 | [7 empty] | zákl.deska:-29,50*0,10
|  | podkladní mazanina:-2,95 |  | -2.95 | [7 empty] | podkladní mazanina:-2,95
|  | podsyp:-2,95 |  | -2.95 | [7 empty] | podsyp:-2,95
|  | zp. plocha+ kontejner:-19,00*0,40 |  | -7.6 | [7 empty] | zp. plocha+ kontejner:-19,00*0,40
| Celkem za | 17 Konstrukce ze zemin |  |  |  | 0 |  | 40.565 |  | 0 |  |  | 4 |  |  |  |  | 0 | 0 | 0 | 0 | 0
Díl: | 18 | Povrchové úpravy terénu | [10 empty] | 1
25 | 180402111R00 | Založení trávníku parkového výsevem v rovině | m2 | 6.5 | 0 | 0 | 0 | 0 | 0 | 0 |  |  | 2 | 1 | 0 | 0 | 1 | 0 | 0 | 0 | 0 | 0 | 1 | 0
26 | 181201102R00 | Úprava pláně v násypech v hor. 1-4, se zhutněním | m2 | 44.1 | 0 | 0 | 0 | 0 | 0 | 0 |  |  | 2 | 1 | 1 | 1 | 1 | 0 | 0 | 0 | 0 | 0 | 1 | 1
|  | kontejnery:34 |  | 34 | [7 empty] | kontejnery:34
|  | asfalt:3,60 |  | 3.6 | [7 empty] | asfalt:3,60
|  | tráva:6,50 |  | 6.5 | [7 empty] | tráva:6,50
27 | 182001111R00 | Plošná úprava terénu, nerovnosti do 10 cm v rovině | m2 | 6.5 | 0 | 0 | 0 | 0 | 0 | 0 |  |  | 2 | 1 | 1 | 1 | 1 | 0 | 0 | 0 | 0 | 0 | 1 | 1
|  | tráva | [8 empty] | tráva |  | 3
28 | 184806123R00 | Řez průklestem stromů D koruny do 6 m | kus | 1 | 0 | 0 | 0 | 0 | 0 | 0 |  |  | 2 | 1 | 1 | 1 | 1 | 0 | 0 | 0 | 0 | 0 | 1 | 1
29 | 00572497 | Směs travní zátěžová | kg | 0.1788 | 0 | 0 | 0 | 0 |  | 0 |  |  | 2 | 3 | 1 | 572497 | 1 | 0 | 0 | 0 | 0 | 0 | 3 | 1
|  | 6,50*25/1000*1,10 |  | 0.1788 | [7 empty] | 6,50*25/1000*1,10
30 | 10364200 | Ornice pro pozemkové úpravy | m3 | 1.0725 | 0 | 0 | 1.67 | 1.7911 |  | 0 |  |  | 2 | 3 | 1 | 10364200 | 1 | 0 | 0 | 0 | 0 | 0 | 3 | 1
|  | 6,50*0,15*1,10 |  | 1.0725 | [7 empty] | 6,50*0,15*1,10
| Celkem za | 18 Povrchové úpravy terénu |  |  |  | 0 |  | 1.7911 |  | 0 |  |  | 4 |  |  |  |  | 0 | 0 | 0 | 0 | 0
Díl: | 19 | Hloubení pro podzemní stěny a doly | [10 empty] | 1
31 | 199000002R00 | Poplatek za skládku horniny 1- 4 | m3 | 42.93 | 0 | 0 | 0 | 0 | 0 | 0 |  |  | 2 | 1 | 1 | 1 | 1 | 0 | 0 | 0 | 0 | 0 | 1 | 1
| Celkem za | 19 Hloubení pro podzemní stěny a doly |  |  |  | 0 |  | 0 |  | 0 |  |  | 4 |  |  |  |  | 0 | 0 | 0 | 0 | 0
Díl: | 21 | Úprava podloží a základ.spáry | [10 empty] | 1
32 | 215901101RT5 | Zhutnění podloží z hornin nesoudržných do 92% PS vibrační deskou | m2 | 29.5 | 0 | 0 | 0 | 0 | 0 | 0 |  |  | 2 | 1 | 1 | 1 | 1 | 0 | 0 | 0 | 0 | 0 | 1 | 1
|  | pod kontejnery | [8 empty] | pod kontejnery |  | 3
| Celkem za | 21 Úprava podloží a základ.spáry |  |  |  | 0 |  | 0 |  | 0 |  |  | 4 |  |  |  |  | 0 | 0 | 0 | 0 | 0
Díl: | 27 | Základy | [10 empty] | 1
33 | 271531113R00 | Polštář z kameniva hr. drceného 16-32 mm | m3 | 2.95 | 0 | 0 | 2.16 | 6.372 | 0 | 0 |  |  | 2 | 1 | 1 | 1 | 1 | 0 | 0 | 0 | 0 | 0 | 1 | 1
|  | kontejnery | [8 empty] | kontejnery |  | 3
|  | pod zákl.desku:29,50*0,10 |  | 2.95 | [7 empty] | pod zákl.desku:29,50*0,10
34 | 272321311R00 | Železobeton základových kleneb C 16/20 XC2 | m3 | 2.95 | 0 | 0 | 2.525 | 7.4488 | 0 | 0 |  |  | 2 | 1 | 1 | 1 | 1 | 0 | 0 | 0 | 0 | 0 | 1 | 1
|  | zákl.deska:29,50*0,10 |  | 2.95 | [7 empty] | zákl.deska:29,50*0,10
35 | 273313611R00 | Beton základových desek prostý C 16/20 XO | m3 | 2.9795 | 0 | 0 | 2.525 | 7.5232 | 0 | 0 |  |  | 2 | 1 | 1 | 1 | 1 | 0 | 0 | 0 | 0 | 0 | 1 | 1
|  | podkladní | [8 empty] | podkladní |  | 3
|  | podkladní:29,50*0,10*1,01 |  | 2.9795 | [7 empty] | podkladní:29,50*0,10*1,01
36 | 273361821R00 | Výztuž základových desek z beton. oceli 10505 (R) | t | 0.0143 | 0 | 0 | 1.0217 | 0.014611 | 0 | 0 |  |  | 2 | 1 | 1 | 1 | 1 | 0 | 0 | 0 | 0 | 0 | 1 | 1
3
|  | zákl.deska:13,00*1,10/1000 |  | 0.0143 | [7 empty] | zákl.deska:13,00*1,10/1000
37 | 275320030T00 | Železobeton zákl. patek z cem. C16/20,vč.bednění, výztuže 120 kg/m3 | m3 | 0.147 | 0 | 0 | 2.625 | 0.38587 | 0 | 0 |  |  | 2 | 1 | 1 | 1 | 1 | 0 | 0 | 0 | 0 | 0 | 1 | 1
|  | 0,35*0,35*1,20 |  | 0.147 | [7 empty] | 0,35*0,35*1,20
| Celkem za | 27 Základy |  |  |  | 0 |  | 21.7445 |  | 0 |  |  | 4 |  |  |  |  | 0 | 0 | 0 | 0 | 0
Díl: | 38 | Kompletní konstrukce | [10 empty] | 1
38 | 388993111R00 | Chránička kabelu z PVC 110/2,2 mm, výkop | m | 5 | 0 | 0 | 0.00117 | 0.00585 | 0 | 0 |  |  | 2 | 1 | 1 | 1 | 1 | 0 | 0 | 0 | 0 | 0 | 1 | 1
|  | chránička VO | [8 empty] | chránička VO |  | 3
| Celkem za | 38 Kompletní konstrukce |  |  |  | 0 |  | 0.00585 |  | 0 |  |  | 4 |  |  |  |  | 0 | 0 | 0 | 0 | 0
Díl: | 56 | Podkladní vrstvy komunikací a zpevněných ploch | [10 empty] | 1
39 | 564861111R00 | Podklad ze štěrkodrti po zhutnění tloušťky 20 cm | m2 | 3.6 | 0 | 0 | 0.441 | 1.5876 | 0 | 0 |  |  | 2 | 1 | 1 | 1 | 1 | 0 | 0 | 0 | 0 | 0 | 1 | 1
|  | doplnění asf.vozovky | [8 empty] | doplnění asf.vozovky |  | 3
40 | 564861115R00 | Podklad ze štěrkodrti po zhutnění tloušťky 24 cm | m2 | 34 | 0 | 0 | 0.5292 | 17.9928 | 0 | 0 |  |  | 2 | 1 | 0 | 0 | 1 | 0 | 0 | 0 | 0 | 0 | 1 | 0
|  | pod zámkovou dlažbu- zprůměrovaná tloušťka 200-280 mm. | [8 empty] | pod zámkovou dlažbu- zprůměrovaná tloušťka 200-280 mm. |  | 3
41 | 565151111R00 | Podklad z obalovaného kameniva tl. 7 cm | m2 | 3.6 | 0 | 0 | 0.18463 | 0.66467 | 0 | 0 |  |  | 2 | 1 | 1 | 1 | 1 | 0 | 0 | 0 | 0 | 0 | 1 | 1
|  | doplnění plochy vozovky | [8 empty] | doplnění plochy vozovky |  | 3
42 | 567122113R00 | Podklad z kameniva zpev.cementem KZC 1 tl.14 cm | m2 | 3.6 | 0 | 0 | 0.3576 | 1.2874 | 0 | 0 |  |  | 2 | 1 | 1 | 1 | 1 | 0 | 0 | 0 | 0 | 0 | 1 | 1
|  | doplnění plochy asf.vozovky | [8 empty] | doplnění plochy asf.vozovky |  | 3
| Celkem za | 56 Podkladní vrstvy komunikací a zpevněných ploch |  |  |  | 0 |  | 21.5324 |  | 0 |  |  | 4 |  |  |  |  | 0 | 0 | 0 | 0 | 0
Díl: | 57 | Kryty štěrkových a živičných komunikací | [10 empty] | 1
43 | 573111112R00 | Postřik živičný infiltr.+ posyp,z asfaltu 1 kg/m2 | m2 | 3.6 | 0 | 0 | 0.00601 | 0.021636 | 0 | 0 |  |  | 2 | 1 | 0 | 0 | 1 | 0 | 0 | 0 | 0 | 0 | 1 | 0
44 | 573211111R00 | Postřik živičný spojovací z asfaltu 0,5-0,7 kg/m2 | m2 | 3.6 | 0 | 0 | 0.00061 | 0.002196 | 0 | 0 |  |  | 2 | 1 | 0 | 0 | 1 | 0 | 0 | 0 | 0 | 0 | 1 | 0
45 | 577142112R00 | Beton asfaltový , tl.5 cm | m2 | 3.6 | 0 | 0 | 0.12966 | 0.46678 | 0 | 0 |  |  | 2 | 1 | 1 | 1 | 1 | 0 | 0 | 0 | 0 | 0 | 1 | 1
|  | doplnění | [8 empty] | doplnění |  | 3
| Celkem za | 57 Kryty štěrkových a živičných komunikací |  |  |  | 0 |  | 0.49061 |  | 0 |  |  | 4 |  |  |  |  | 0 | 0 | 0 | 0 | 0
Díl: | 59 | Dlažby a předlažby komunikací | [10 empty] | 1
46 | 596215040R00 | Kladení zámkové dlažby tl. 8 cm do drtě tl. 4 cm | m2 | 34 | 0 | 0 | 0.0739 | 2.5126 | 0 | 0 |  |  | 2 | 1 | 1 | 1 | 1 | 0 | 0 | 0 | 0 | 0 | 1 | 1
47 | 596291113R00 | Řezání zámkové dlažby tl. 80 mm | m | 17 | 0 | 0 | 0.00036 | 0.00612 | 0 | 0 |  |  | 2 | 1 | 1 | 1 | 1 | 0 | 0 | 0 | 0 | 0 | 1 | 1
48 | 599141111R00 | Vyplnění spár živičnou zálivkou | m | 13.5 | 0 | 0 | 0.0036 | 0.0486 | 0 | 0 |  |  | 2 | 1 | 1 | 1 | 1 | 0 | 0 | 0 | 0 | 0 | 1 | 1
49 | 592451170 | Dlažba zámková 20x10x8 cm přírodní | m2 | 36 | 0 | 0 | 0.17245 | 6.2082 |  | 0 |  |  | 2 | 3 | 1 | 592451170 | 1 | 0 | 0 | 0 | 0 | 0 | 3 | 1
|  | 34,00*1,05 |  | 35.7 | [7 empty] | 34,00*1,05
|  | dopočet:0,30 |  | 0.3 | [7 empty] | dopočet:0,30
| Celkem za | 59 Dlažby a předlažby komunikací |  |  |  | 0 |  | 8.7755 |  | 0 |  |  | 4 |  |  |  |  | 0 | 0 | 0 | 0 | 0
Díl: | 63 | Podlahy a podlahové konstrukce | [10 empty] | 1
50 | 631316115R00 | Postřik nových beton. podlah proti prvotn. vysych. | m2 | 59 | 0 | 0 | 0.00022 | 0.01298 | 0 | 0 |  |  | 2 | 1 | 1 | 1 | 1 | 0 | 0 | 0 | 0 | 0 | 1 | 1
|  | zákl.deska:29,50 |  | 29.5 | [7 empty] | zákl.deska:29,50
|  | podkl. beton:29,50 |  | 29.5 | [7 empty] | podkl. beton:29,50
| Celkem za | 63 Podlahy a podlahové konstrukce |  |  |  | 0 |  | 0.01298 |  | 0 |  |  | 4 |  |  |  |  | 0 | 0 | 0 | 0 | 0
Díl: | 91 | Doplňující práce na komunikaci | [10 empty] | 1
51 | 915711112R00 | Vodorovné značení dělících čar š.12 cm silnovrstvé | m | 12 | 0 | 0 | 0.00037 | 0.00444 | 0 | 0 |  |  | 2 | 1 | 1 | 1 | 1 | 0 | 0 | 0 | 0 | 0 | 1 | 1
|  | V12c- zákaz zastavení, barva žlutá | [8 empty] | V12c- zákaz zastavení, barva žlutá |  | 3
52 | 917862111R00 | Osazení stojat. obrub.bet. s opěrou,lože z C 12/15 | m | 27.5 | 0 | 0 | 0.188 | 5.17 | 0 | 0 |  |  | 2 | 1 | 1 | 1 | 1 | 0 | 0 | 0 | 0 | 0 | 1 | 1
|  | silniční:1,50 |  | 1.5 | [7 empty] | silniční:1,50
|  | přechodový:1 |  | 1 | [7 empty] | přechodový:1
|  | nájezdový:12 |  | 12 | [7 empty] | nájezdový:12
|  | chodníkový:13,00 |  | 13 | [7 empty] | chodníkový:13,00
53 | 918101111R00 | Lože pod obrubníky nebo obruby dlažeb z C 12/15 | m3 | 0.9625 | 0 | 0 | 2.525 | 2.4303 | 0 | 0 |  |  | 2 | 1 | 1 | 1 | 1 | 0 | 0 | 0 | 0 | 0 | 1 | 1
|  | doplnění | [8 empty] | doplnění |  | 3
|  | 27,50*0,035 |  | 0.9625 | [7 empty] | 27,50*0,035
54 | 919731122R00 | Zarovnání styčné plochy živičné tl. do 10 cm | m | 13.5 | 0 | 0 | 0 | 0 | 0 | 0 |  |  | 2 | 1 | 1 | 1 | 1 | 0 | 0 | 0 | 0 | 0 | 1 | 1
3
55 | 919735112R00 | Řezání stávajícího živičného krytu tl. 5 - 10 cm | m | 13.5 | 0 | 0 | 0 | 0 | 0 | 0 |  |  | 2 | 1 | 1 | 1 | 1 | 0 | 0 | 0 | 0 | 0 | 1 | 1
56 | 59217420 | Obrubník chodníkový 1000/100/200 mm | kus | 14 | 0 | 0 | 0.046 | 0.644 |  | 0 |  |  | 2 | 3 | 1 | 59217420 | 1 | 0 | 0 | 0 | 0 | 0 | 3 | 1
|  | 13,00*1,01 |  | 13.13 | [7 empty] | 13,00*1,01
|  | dopočet:0,87 |  | 0.87 | [7 empty] | dopočet:0,87
57 | 59217489 | Obrubník silniční půlený 500/150/250 mm | kus | 3 | 0 | 0 | 0.04 | 0.12 |  | 0 |  |  | 2 | 3 | 10 | 59217489 | 1 | 0 | 0 | 0 | 0 | 0 | 3 | 10
|  | 2*1,50 |  | 3 | [7 empty] | 2*1,50
58 | 59217490 | Obrubník silniční nájezdový 500/150/150 | kus | 25 | 0 | 0 | 0.052 | 1.3 |  | 0 |  |  | 2 | 3 | 1 | 59217490 | 1 | 0 | 0 | 0 | 0 | 0 | 3 | 1
|  | 12*2*1,01 |  | 24.24 | [7 empty] | 12*2*1,01
|  | dopočet:0,76 |  | 0.76 | [7 empty] | dopočet:0,76
59 | 59217491 | Obrubník silniční přechodový 1000/150/150 mm | kus | 1 | 0 | 0 | 0.069 | 0.069 |  | 0 |  |  | 2 | 3 | 1 | 59217491 | 1 | 0 | 0 | 0 | 0 | 0 | 3 | 1
| Celkem za | 91 Doplňující práce na komunikaci |  |  |  | 0 |  | 9.7378 |  | 0 |  |  | 4 |  |  |  |  | 0 | 0 | 0 | 0 | 0
Díl: | 94 | Lešení a stavební výtahy | [10 empty] | 1
60 | 171156610600 | Jeřáb mobil. na autopodvozku | Sh | 9 | 0 | 0 |  | 0 |  | 0 |  |  | 2 | 6 | 1 | 171156610600 | 1 | 0 | 0 | 0 | 0 | 0 | 6 | 1
3
| Celkem za | 94 Lešení a stavební výtahy |  |  |  | 0 |  | 0 |  | 0 |  |  | 4 |  |  |  |  | 0 | 0 | 0 | 0 | 0
Díl: | 95 | Dokončovací konstrukce na pozemních stavbách | [10 empty] | 1
61 | 952901411R00 | Vyčištění ostatních objektů | m2 | 35 | 0 | 0 | 0 | 0 | 0 | 0 |  |  | 2 | 1 | 1 | 1 | 1 | 0 | 0 | 0 | 0 | 0 | 1 | 1
| Celkem za | 95 Dokončovací konstrukce na pozemních stavbách |  |  |  | 0 |  | 0 |  | 0 |  |  | 4 |  |  |  |  | 0 | 0 | 0 | 0 | 0
Díl: | 96 | Bourání konstrukcí | [10 empty] | 1
62 | 965048151T00 | Dočištění povrchu po vybourání asfalt.plochy | m2 | 20 | 0 | 0 | 0 | 0 | -0.00275 | -0.055 |  |  | 2 | 1 | 1 | 1 | 1 | 0 | 0 | 0 | 0 | 0 | 1 | 1
| Celkem za | 96 Bourání konstrukcí |  |  |  | 0 |  | 0 |  | -0.055 |  |  | 4 |  |  |  |  | 0 | 0 | 0 | 0 | 0
Díl: | 99 | Staveništní přesun hmot | [10 empty] | 1
63 | 998223011R00 | Přesun hmot, pozemní komunikace, kryt dlážděný | t | 104.6557 | 0 | 0 | 0 | 0 |  | 0 |  |  | 2 | 7 | 1 | 2 | 1 | 0 | 0 | 0 | 0 | 0 | 7 | 1
| Celkem za | 99 Staveništní přesun hmot |  |  |  | 0 |  | 0 |  | 0 |  |  | 4 |  |  |  |  | 0 | 0 | 0 | 0 | 0
Díl: | 792 | Mobiliář | [10 empty] | 1
64 | 792000217T00 | Dodávka a montáž sběrných kontejnerů Q5 vč.dopravy | ks | 3 | 0 | 0 | 0.0002 | 0.0006 | 0 | 0 |  |  | 2 | 1 | 7 | 7 | 2 | 0 | 0 | 0 | 0 | 0 | 1 | 7
65 | 792000218T00 | Dodávka a montáž sběrných kontejnerů Q3 vč.dopravy | ks | 1 | 0 | 0 | 0.0002 | 0.0002 | 0 | 0 |  |  | 2 | 1 | 7 | 7 | 2 | 0 | 0 | 0 | 0 | 0 | 1 | 7
| Celkem za | 792 Mobiliář |  |  |  | 0 |  | 0.0008 |  | 0 |  |  | 4 |  |  |  |  | 0 | 0 | 0 | 0 | 0
Díl: | M21 | Elektromontáže | [10 empty] | 1
66 | 210000049T00 | Odstranění veřejného osvětlení vč.odpojení a přemístění | kompl | 1 | 0 | 0 | 0 | 0 | 0 | 0 |  |  | 2 | 1 | 9 | 9 | 4 | 0 | 0 | 0 | 0 | 0 | 1 | 9
|  | úprava trasy kabelů cca 5 m, chránička , vč. základu | [8 empty] | úprava trasy kabelů cca 5 m, chránička , vč. základu |  | 3
| Celkem za | M21 Elektromontáže |  |  |  | 0 |  | 0 |  | 0 |  |  | 4 |  |  |  |  | 0 | 0 | 0 | 0 | 0
Díl: | D96 | Přesuny suti a vybouraných hmot | [10 empty] | 1
67 | 979081111R00 | Odvoz suti a vybour. hmot na skládku do 1 km | t | 39.8264 | 0 | 0 | 0 | 0 |  | 0 |  |  | 2 | 8 | 0 | 3 | 1 | 0 | 0 | 0 | 0 | 0 | 8 | 0
68 | 979081121R00 | Příplatek k odvozu za každý další 1 km | t | 358.4376 | 0 | 0 | 0 | 0 |  | 0 |  |  | 2 | 8 | 0 | 3 | 1 | 0 | 0 | 0 | 0 | 0 | 8 | 0
3
69 | 979990001R00 | Poplatek za skládku stavební suti | t | 39.8264 | 0 | 0 | 0 | 0 |  | 0 |  |  | 2 | 8 | 0 | 3 | 1 | 0 | 0 | 0 | 0 | 0 | 8 | 0
| Celkem za | D96 Přesuny suti a vybouraných hmot |  |  |  | 0 |  | 0 |  | 0 |  |  | 4 |  |  |  |  | 0 | 0 | 0 | 0 | 0

## SO 03 40-2019 KL
SLEPÝ ROZPOČET
Rozpočet |  | 40-2019 | Stanoviště ST 16- U Rejdiště 3 | JKSO
Objekt |  |  |  | SKP
SO 03 |  | Stanoviště ST 16- U Rejdiště 3 |  | Měrná jednotka
Stavba |  |  |  | Počet jednotek
40-2019 |  | PK a PPK Kontejnery v městě Kroměříži |  | Náklady na m.j. | 0
Projektant |  | ENVIprojekt CZECH s.r.o. |  | Typ rozpočtu
Zpracovatel projektu
Objednatel |  | Město Kroměříž
Dodavatel |  |  |  | Zakázkové číslo
Rozpočtoval |  |  |  | Počet listů
ROZPOČTOVÉ NÁKLADY
Základní rozpočtové náklady |  |  | Ostatní rozpočtové náklady
| HSV celkem | 0 | Ztížené výrobní podmínky |  | 0
Z | PSV celkem | 0 | Oborová přirážka |  | 0
R | M práce celkem | 0 | Přesun stavebních kapacit |  | 0
N | M dodávky celkem | 0 | Mimostaveništní doprava |  | 0
ZRN celkem |  | 0 | Zařízení staveniště |  | 0
|  |  | Provoz investora |  | 0
HZS |  | 0 | Kompletační činnost (IČD) |  | 0
ZRN+HZS |  | 0 | Ostatní náklady neuvedené |  | 0
ZRN+ost.náklady+HZS |  | 0 | Ostatní náklady celkem |  | 0
Vypracoval |  |  | Za zhotovitele | Za objednatele
Jméno : |  |  | Jméno : | Jméno :
Datum : |  |  | Datum : | Datum :
Podpis : |  |  | Podpis: | Podpis:
Základ pro DPH |  | 21 | % | 0
DPH |  | 21 | % | 0
Základ pro DPH |  | 0 | % | 0
DPH |  | 0 | % | 0
CENA ZA OBJEKT CELKEM |  |  |  | 0
Poznámka :

## SO 03 40-2019 Rek
Stavba : |  | 40-2019 PK a PPK Kontejnery v městě Kroměříži |  |  | Rozpočet : | 40-2019
Objekt : |  | SO 03 Stanoviště ST 16- U Rejdiště 3 |  |  | Stanoviště ST 16- U Rejdiště 3
REKAPITULACE STAVEBNÍCH DÍLŮ
| Stavební díl |  | HSV | PSV | Dodávka | Montáž | HZS
11 | Přípravné a přidružené práce |  | 0 | 0 | 0 | 0 | 0
12 | Odkopávky a prokopávky |  | 0 | 0 | 0 | 0 | 0
13 | Hloubené vykopávky |  | 0 | 0 | 0 | 0 | 0
15 | Roubení |  | 0 | 0 | 0 | 0 | 0
16 | Přemístění výkopku |  | 0 | 0 | 0 | 0 | 0
17 | Konstrukce ze zemin |  | 0 | 0 | 0 | 0 | 0
18 | Povrchové úpravy terénu |  | 0 | 0 | 0 | 0 | 0
19 | Hloubení pro podzemní stěny a doly |  | 0 | 0 | 0 | 0 | 0
21 | Úprava podloží a základ.spáry |  | 0 | 0 | 0 | 0 | 0
27 | Základy |  | 0 | 0 | 0 | 0 | 0
56 | Podkladní vrstvy komunikací a zpevněných ploch |  | 0 | 0 | 0 | 0 | 0
59 | Dlažby a předlažby komunikací |  | 0 | 0 | 0 | 0 | 0
63 | Podlahy a podlahové konstrukce |  | 0 | 0 | 0 | 0 | 0
91 | Doplňující práce na komunikaci |  | 0 | 0 | 0 | 0 | 0
94 | Lešení a stavební výtahy |  | 0 | 0 | 0 | 0 | 0
95 | Dokončovací konstrukce na pozemních stavbách |  | 0 | 0 | 0 | 0 | 0
96 | Bourání konstrukcí |  | 0 | 0 | 0 | 0 | 0
97 | Prorážení otvorů |  | 0 | 0 | 0 | 0 | 0
99 | Staveništní přesun hmot |  | 0 | 0 | 0 | 0 | 0
720 | Zdravotechnická instalace |  | 0 | 0 | 0 | 0 | 0
792 | Mobiliář |  | 0 | 0 | 0 | 0 | 0
D96 | Přesuny suti a vybouraných hmot |  | 0 | 0 | 0 | 0 | 0
| CELKEM OBJEKT |  | 0 | 0 | 0 | 0 | 0
VEDLEJŠÍ ROZPOČTOVÉ NÁKLADY
Název VRN |  |  | Kč | % | Základna |  | Kč
Ztížené výrobní podmínky |  |  |  |  | 0 |  | 0 | 0
Oborová přirážka |  |  |  |  | 0 |  | 0 | 0
Přesun stavebních kapacit |  |  |  |  | 0 |  | 0 | 0
Mimostaveništní doprava |  |  |  |  | 0 |  | 0 | 0
Zařízení staveniště |  |  |  |  | 0 |  | 0 | 1
Provoz investora |  |  |  |  | 0 |  | 0 | 1
Kompletační činnost (IČD) |  |  |  |  | 0 |  | 0 | 2
Rezerva rozpočtu |  |  |  |  | 0 |  | 0 | 2
| CELKEM VRN |  |  |  |  | 0

## SO 03 40-2019 Pol
Slepý rozpočet
Stavba : |  | 40-2019 PK a PPK Kontejnery v městě Kroměříži |  | Rozpočet: | 40-2019
Objekt : |  | SO 03 Stanoviště ST 16- U Rejdiště 3 |  | Stanoviště ST 16- U Rejdiště 3
P.č. | Číslo položky | Název položky | MJ | množství | cena / MJ | celkem (Kč) | Jednotková hmotnost | Celková hmotnost | Jednotková dem.hmot. | Celková dem.hmot.
Díl: | 11 | Přípravné a přidružené práce | [10 empty] | 1
1 | 111251111R00 | Drcení ořezaných větví průměru do 10 cm | m3 | 1 | 0 | 0 | 0 | 0 | 0 | 0 |  |  | 2 | 1 | 0 | 0 | 1 | 0 | 0 | 0 | 0 | 0 | 1 | 0
2 | 112111111R00 | Spálení větví všech druhů stromů | kus | 1 | 0 | 0 | 0 | 0 | 0 | 0 |  |  | 2 | 1 | 1 | 1 | 1 | 0 | 0 | 0 | 0 | 0 | 1 | 1
3 | 113106121R00 | Rozebrání dlažeb z betonových dlaždic na sucho | m2 | 4 | 0 | 0 | 0 | 0 | -0.138 | -0.552 |  |  | 2 | 1 | 1 | 1 | 1 | 0 | 0 | 0 | 0 | 0 | 1 | 1
|  | přídlažba | [8 empty] | přídlažba |  | 3
4 | 113107320R00 | Odstranění podkladu pl. 50 m2,kam.těžené tl.20 cm | m2 | 4 | 0 | 0 | 0 | 0 | -0.44 | -1.76 |  |  | 2 | 1 | 1 | 1 | 1 | 0 | 0 | 0 | 0 | 0 | 1 | 1
|  | pod betonem | [8 empty] | pod betonem |  | 3
|  | předláždění:4 |  | 4 | [7 empty] | předláždění:4
5 | 113107525R00 | Odstranění podkladu pl. 50 m2,kam.drcené tl.25 cm | m2 | 32.5 | 0 | 0 | 0 | 0 | -0.55 | -17.875 |  |  | 2 | 1 | 1 | 1 | 1 | 0 | 0 | 0 | 0 | 0 | 1 | 1
|  | pod asfaltem | [8 empty] | pod asfaltem |  | 3
6 | 113108308R00 | Odstranění podkladu pl.do 50 m2, živice tl. 8 cm | m2 | 32.5 | 0 | 0 | 0 | 0 | -0.176 | -5.72 |  |  | 2 | 1 | 1 | 1 | 1 | 0 | 0 | 0 | 0 | 0 | 1 | 1
7 | 113111114R00 | Odstranění podkladu pl.50 m2,kam.zpev.cem.tl.14 cm | m2 | 32.5 | 0 | 0 | 0 | 0 | -0.3576 | -11.622 |  |  | 2 | 1 | 1 | 1 | 1 | 0 | 0 | 0 | 0 | 0 | 1 | 1
|  | pod asfaltem | [8 empty] | pod asfaltem |  | 3
8 | 113202111R00 | Vytrhání obrub obrubníků silničních | m | 13 | 0 | 0 | 0 | 0 | -0.27 | -3.51 |  |  | 2 | 1 | 1 | 1 | 1 | 0 | 0 | 0 | 0 | 0 | 1 | 1
9 | 115101201R00 | Čerpání vody na výšku do 10 m, přítok do 500 l/min | h | 10 | 0 | 0 | 0 | 0 | 0 | 0 |  |  | 2 | 1 | 1 | 1 | 1 | 0 | 0 | 0 | 0 | 0 | 1 | 1
10 | 115101301R00 | Pohotovost čerp.soupravy, výška 10 m, přítok 500 l | den | 10 | 0 | 0 | 0 | 0 | 0 | 0 |  |  | 2 | 1 | 1 | 1 | 1 | 0 | 0 | 0 | 0 | 0 | 1 | 1
11 | 119001411R00 | Dočasné zajištění beton.a plast. potrubí do DN 200 | m | 2.5 | 0 | 0 | 0.0107 | 0.02675 | 0 | 0 |  |  | 2 | 1 | 1 | 1 | 1 | 0 | 0 | 0 | 0 | 0 | 1 | 1
|  | uliční vpusť | [8 empty] | uliční vpusť |  | 3
| Celkem za | 11 Přípravné a přidružené práce |  |  |  | 0 |  | 0.02675 |  | -41.039 |  |  | 4 |  |  |  |  | 0 | 0 | 0 | 0 | 0
Díl: | 12 | Odkopávky a prokopávky | [10 empty] | 1
12 | 121101101R00 | Sejmutí ornice s přemístěním do 50 m | m3 | 2.1 | 0 | 0 | 0 | 0 | 0 | 0 |  |  | 2 | 1 | 1 | 1 | 1 | 0 | 0 | 0 | 0 | 0 | 1 | 1
|  | 14,00*0,15 |  | 2.1 | [7 empty] | 14,00*0,15
13 | 122201101R00 | Odkopávky nezapažené v hor. 3 do 100 m3 | m3 | 2.1 | 0 | 0 | 0 | 0 | 0 | 0 |  |  | 2 | 1 | 1 | 1 | 1 | 0 | 0 | 0 | 0 | 0 | 1 | 1
|  | 14,00*0,15 |  | 2.1 | [7 empty] | 14,00*0,15
14 | 122201109R00 | Příplatek za lepivost - odkopávky v hor. 3 | m3 | 2.1 | 0 | 0 | 0 | 0 | 0 | 0 |  |  | 2 | 1 | 1 | 1 | 1 | 0 | 0 | 0 | 0 | 0 | 1 | 1
| Celkem za | 12 Odkopávky a prokopávky |  |  |  | 0 |  | 0 |  | 0 |  |  | 4 |  |  |  |  | 0 | 0 | 0 | 0 | 0
Díl: | 13 | Hloubené vykopávky | [10 empty] | 1
15 | 130001101R00 | Příplatek za ztížené hloubení v blízkosti vedení | m3 | 2.4 | 0 | 0 | 0 | 0 | 0 | 0 |  |  | 2 | 1 | 1 | 1 | 1 | 0 | 0 | 0 | 0 | 0 | 1 | 1
|  | uliční vpusť | [8 empty] | uliční vpusť |  | 3
|  | ruční výkop :2,50*0,60*1,60 |  | 2.4 | [7 empty] | ruční výkop :2,50*0,60*1,60
16 | 131101110R00 | Hloubení nezapaž. jam hor.2 do 50 m3, STROJNĚ | m3 | 19.4 | 0 | 0 | 0 | 0 | 0 | 0 |  |  | 2 | 1 | 1 | 1 | 1 | 0 | 0 | 0 | 0 | 0 | 1 | 1
|  | Začátek provozního součtu |  | 0 | [7 empty] | Začátek provozního součtu
|  | 30,5*1,60 |  | 48.8 | [7 empty] | 30,5*1,60
|  | odpočet zpev.plochy:-19,00*0,40 |  | -7.6 | [7 empty] | odpočet zpev.plochy:-19,00*0,40
|  | ruční výkop:-2,50*0,60*1,60 |  | -2.4 | [7 empty] | ruční výkop:-2,50*0,60*1,60
|  | Konec provozního součtu |  | 38.8 | [7 empty] | Konec provozního součtu
|  | 50%:38,80*0,5 |  | 19.4 | [7 empty] | 50%:38,80*0,5
17 | 131201110R00 | Hloubení nezapaž. jam hor.3 do 50 m3, STROJNĚ | m3 | 15.52 | 0 | 0 | 0 | 0 | 0 | 0 |  |  | 2 | 1 | 1 | 1 | 1 | 0 | 0 | 0 | 0 | 0 | 1 | 1
|  | zemina výkop v hornině 2 - 50% | [8 empty] | zemina výkop v hornině 2 - 50% |  | 3
|  | zemina výkop v hornině 3 - 40 % | [8 empty] | zemina výkop v hornině 3 - 40 % |  | 3
|  | zemina výkop v hornině 4 - 10 % | [8 empty] | zemina výkop v hornině 4 - 10 % |  | 3
3
|  | Začátek provozního součtu |  | 0 | [7 empty] | Začátek provozního součtu
|  | 30,5*1,60 |  | 48.8 | [7 empty] | 30,5*1,60
|  | odpočet zpev.plochy:-19,00*0,40 |  | -7.6 | [7 empty] | odpočet zpev.plochy:-19,00*0,40
|  | ruční výkop:-2,50*0,60*1,60 |  | -2.4 | [7 empty] | ruční výkop:-2,50*0,60*1,60
|  | Konec provozního součtu |  | 38.8 | [7 empty] | Konec provozního součtu
|  | 40%:38,80*0,4 |  | 15.52 | [7 empty] | 40%:38,80*0,4
18 | 131201119R00 | Příplatek za lepivost - hloubení nezap.jam v hor.3 | m3 | 15.52 | 0 | 0 | 0 | 0 | 0 | 0 |  |  | 2 | 1 | 1 | 1 | 1 | 0 | 0 | 0 | 0 | 0 | 1 | 1
19 | 131301110R00 | Hloubení nezapaž. jam hor.4 do 50 m3, STROJNĚ | m3 | 3.88 | 0 | 0 | 0 | 0 | 0 | 0 |  |  | 2 | 1 | 0 | 0 | 1 | 0 | 0 | 0 | 0 | 0 | 1 | 0
|  | Začátek provozního součtu |  | 0 | [7 empty] | Začátek provozního součtu
|  | 30,5*1,60 |  | 48.8 | [7 empty] | 30,5*1,60
|  | odpočet zpev.plochy:-19,00*0,40 |  | -7.6 | [7 empty] | odpočet zpev.plochy:-19,00*0,40
|  | ruční výkop:-2,50*0,60*1,60 |  | -2.4 | [7 empty] | ruční výkop:-2,50*0,60*1,60
|  | Konec provozního součtu |  | 38.8 | [7 empty] | Konec provozního součtu
|  | 10%:38,80*0,1 |  | 3.88 | [7 empty] | 10%:38,80*0,1
20 | 131301119R00 | Příplatek za lepivost - hloubení nezap.jam v hor.4 | m3 | 3.88 | 0 | 0 | 0 | 0 | 0 | 0 |  |  | 2 | 1 | 1 | 1 | 1 | 0 | 0 | 0 | 0 | 0 | 1 | 1
21 | 139601102R00 | Ruční výkop jam, rýh a šachet v hornině tř. 3 | m3 | 1.44 | 0 | 0 | 0 | 0 | 0 | 0 |  |  | 2 | 1 | 1 | 1 | 1 | 0 | 0 | 0 | 0 | 0 | 1 | 1
|  | ruční výkop v jámě kolem sděl.kabelu | [8 empty] | ruční výkop v jámě kolem sděl.kabelu |  | 3
|  | vpusť- 60%:2,50*0,60*1,60*0,6 |  | 1.44 | [7 empty] | vpusť- 60%:2,50*0,60*1,60*0,6
22 | 139601103R00 | Ruční výkop jam, rýh a šachet v hornině tř. 4 | m3 | 0.96 | 0 | 0 | 0 | 0 | 0 | 0 |  |  | 2 | 1 | 1 | 1 | 1 | 0 | 0 | 0 | 0 | 0 | 1 | 1
|  | vpusť- 40%:2,50*0,60*1,60*0,4 |  | 0.96 | [7 empty] | vpusť- 40%:2,50*0,60*1,60*0,4
| Celkem za | 13 Hloubené vykopávky |  |  |  | 0 |  | 0 |  | 0 |  |  | 4 |  |  |  |  | 0 | 0 | 0 | 0 | 0
Díl: | 15 | Roubení | [10 empty] | 1
23 | 151201201R00 | Pažení stěn výkopu - zátažné - hloubky do 4 m | m2 | 4 | 0 | 0 | 0.00149 | 0.00596 | 0 | 0 |  |  | 2 | 1 | 1 | 1 | 1 | 0 | 0 | 0 | 0 | 0 | 1 | 1
|  | ochrana vpusti:2,50*1,60 |  | 4 | [7 empty] | ochrana vpusti:2,50*1,60
24 | 151201211R00 | Odstranění pažení stěn - zátažné - hl. do 4 m | m2 | 4 | 0 | 0 | 0 | 0 | 0 | 0 |  |  | 2 | 1 | 1 | 1 | 1 | 0 | 0 | 0 | 0 | 0 | 1 | 1
25 | 151201401R00 | Vzepření stěn pažení - zátažné - hl. do 4 m vč. přepažení | m2 | 4 | 0 | 0 | 0.00407 | 0.01628 | 0 | 0 |  |  | 2 | 1 | 1 | 1 | 1 | 0 | 0 | 0 | 0 | 0 | 1 | 1
26 | 151201411R00 | Odstranění vzepření stěn - zátažné - hl. do 4 m | m2 | 4 | 0 | 0 | 0 | 0 | 0 | 0 |  |  | 2 | 1 | 1 | 1 | 1 | 0 | 0 | 0 | 0 | 0 | 1 | 1
| Celkem za | 15 Roubení |  |  |  | 0 |  | 0.02224 |  | 0 |  |  | 4 |  |  |  |  | 0 | 0 | 0 | 0 | 0
Díl: | 16 | Přemístění výkopku | [10 empty] | 1
27 | 161101101R00 | Svislé přemístění výkopku z hor.1-4 do 2,5 m | m3 | 48.8 | 0 | 0 | 0 | 0 | 0 | 0 |  |  | 2 | 1 | 1 | 1 | 1 | 0 | 0 | 0 | 0 | 0 | 1 | 1
|  | 30,5*1,60 |  | 48.8 | [7 empty] | 30,5*1,60
28 | 162701105R00 | Vodorovné přemístění výkopku z hor.1-4 do 10000 m | m3 | 43.3 | 0 | 0 | 0 | 0 | 0 | 0 |  |  | 2 | 1 | 1 | 1 | 1 | 0 | 0 | 0 | 0 | 0 | 1 | 1
|  | odkopávka:2,10 |  | 2.1 | [7 empty] | odkopávka:2,10
|  | jáma:30,50*1,60 |  | 48.8 | [7 empty] | jáma:30,50*1,60
|  | beton:-19,00*0,40 |  | -7.6 | [7 empty] | beton:-19,00*0,40
| Celkem za | 16 Přemístění výkopku |  |  |  | 0 |  | 0 |  | 0 |  |  | 4 |  |  |  |  | 0 | 0 | 0 | 0 | 0
Díl: | 17 | Konstrukce ze zemin | [10 empty] | 1
29 | 171201101R00 | Uložení sypaniny do násypů nezhutněných | m3 | 43.3 | 0 | 0 | 0 | 0 | 0 | 0 |  |  | 2 | 1 | 1 | 1 | 1 | 0 | 0 | 0 | 0 | 0 | 1 | 1
30 | 175101203T00 | Obsyp objektu bez prohození sypaniny zhutněný štěrkopísek | m3 | 22.0822 | 0 | 0 | 1.837 | 40.565 | 0 | 0 |  |  | 2 | 1 | 1 | 1 | 1 | 0 | 0 | 0 | 0 | 0 | 1 | 1
|  | jáma:30,50*1,60 |  | 48.8 | [7 empty] | jáma:30,50*1,60
|  | kontejnery Q3-1 ks:-3,14*0,75*0,75*1,00*1 |  | -1.7663 | [7 empty] | kontejnery Q3-1 ks:-3,14*0,75*0,75*1,00*1
|  | Q5-3 ks:-3,14*0,95*0,95*1,00*3 |  | -8.5015 | [7 empty] | Q5-3 ks:-3,14*0,95*0,95*1,00*3
|  | zákl.deska:-29,50*0,10 |  | -2.95 | [7 empty] | zákl.deska:-29,50*0,10
|  | podkladní mazanina:-2,95 |  | -2.95 | [7 empty] | podkladní mazanina:-2,95
|  | podsyp:-2,95 |  | -2.95 | [7 empty] | podsyp:-2,95
|  | zp. plocha+ kontejner:-19,00*0,40 |  | -7.6 | [7 empty] | zp. plocha+ kontejner:-19,00*0,40
| Celkem za | 17 Konstrukce ze zemin |  |  |  | 0 |  | 40.565 |  | 0 |  |  | 4 |  |  |  |  | 0 | 0 | 0 | 0 | 0
Díl: | 18 | Povrchové úpravy terénu | [10 empty] | 1
31 | 180402111R00 | Založení trávníku parkového výsevem v rovině | m2 | 5 | 0 | 0 | 0 | 0 | 0 | 0 |  |  | 2 | 1 | 0 | 0 | 1 | 0 | 0 | 0 | 0 | 0 | 1 | 0
32 | 181201102R00 | Úprava pláně v násypech v hor. 1-4, se zhutněním | m2 | 39 | 0 | 0 | 0 | 0 | 0 | 0 |  |  | 2 | 1 | 1 | 1 | 1 | 0 | 0 | 0 | 0 | 0 | 1 | 1
|  | kontejnery:30 |  | 30 | [7 empty] | kontejnery:30
|  | předláždění:4 |  | 4 | [7 empty] | předláždění:4
|  | tráva:5 |  | 5 | [7 empty] | tráva:5
33 | 182001111R00 | Plošná úprava terénu, nerovnosti do 10 cm v rovině | m2 | 39 | 0 | 0 | 0 | 0 | 0 | 0 |  |  | 2 | 1 | 1 | 1 | 1 | 0 | 0 | 0 | 0 | 0 | 1 | 1
|  | 5,00+4,00+30,00 |  | 39 | [7 empty] | 5,00+4,00+30,00
34 | 184803113R00 | Řez živých plotů přímých výšky do 3 m | m2 | 18 | 0 | 0 | 0 | 0 | 0 | 0 |  |  | 2 | 1 | 1 | 1 | 1 | 0 | 0 | 0 | 0 | 0 | 1 | 1
35 | 00572497 | Směs travní zátěžová | kg | 0.1375 | 0 | 0 | 0 | 0 |  | 0 |  |  | 2 | 3 | 1 | 572497 | 1 | 0 | 0 | 0 | 0 | 0 | 3 | 1
|  | 5,00*25/1000*1,10 |  | 0.1375 | [7 empty] | 5,00*25/1000*1,10
36 | 10364200 | Ornice pro pozemkové úpravy | m3 | 0.825 | 0 | 0 | 1.67 | 1.3777 |  | 0 |  |  | 2 | 3 | 1 | 10364200 | 1 | 0 | 0 | 0 | 0 | 0 | 3 | 1
|  | 5,00*0,15*1,10 |  | 0.825 | [7 empty] | 5,00*0,15*1,10
| Celkem za | 18 Povrchové úpravy terénu |  |  |  | 0 |  | 1.3777 |  | 0 |  |  | 4 |  |  |  |  | 0 | 0 | 0 | 0 | 0
Díl: | 19 | Hloubení pro podzemní stěny a doly | [10 empty] | 1
37 | 199000002R00 | Poplatek za skládku horniny 1- 4 | m3 | 43.3 | 0 | 0 | 0 | 0 | 0 | 0 |  |  | 2 | 1 | 1 | 1 | 1 | 0 | 0 | 0 | 0 | 0 | 1 | 1
| Celkem za | 19 Hloubení pro podzemní stěny a doly |  |  |  | 0 |  | 0 |  | 0 |  |  | 4 |  |  |  |  | 0 | 0 | 0 | 0 | 0
Díl: | 21 | Úprava podloží a základ.spáry | [10 empty] | 1
38 | 215901101RT5 | Zhutnění podloží z hornin nesoudržných do 92% PS vibrační deskou | m2 | 29.5 | 0 | 0 | 0 | 0 | 0 | 0 |  |  | 2 | 1 | 1 | 1 | 1 | 0 | 0 | 0 | 0 | 0 | 1 | 1
|  | pod kontejnery | [8 empty] | pod kontejnery |  | 3
| Celkem za | 21 Úprava podloží a základ.spáry |  |  |  | 0 |  | 0 |  | 0 |  |  | 4 |  |  |  |  | 0 | 0 | 0 | 0 | 0
Díl: | 27 | Základy | [10 empty] | 1
39 | 271531113R00 | Polštář z kameniva hr. drceného 16-32 mm | m3 | 2.95 | 0 | 0 | 2.16 | 6.372 | 0 | 0 |  |  | 2 | 1 | 1 | 1 | 1 | 0 | 0 | 0 | 0 | 0 | 1 | 1
|  | kontejnery | [8 empty] | kontejnery |  | 3
|  | pod zákl.desku:29,50*0,10 |  | 2.95 | [7 empty] | pod zákl.desku:29,50*0,10
40 | 272321311R00 | Železobeton základových kleneb C 16/20 XC2 | m3 | 2.95 | 0 | 0 | 2.525 | 7.4488 | 0 | 0 |  |  | 2 | 1 | 1 | 1 | 1 | 0 | 0 | 0 | 0 | 0 | 1 | 1
|  | zákl.deska:29,50*0,10 |  | 2.95 | [7 empty] | zákl.deska:29,50*0,10
41 | 273313611R00 | Beton základových desek prostý C 16/20 XO | m3 | 2.9795 | 0 | 0 | 2.525 | 7.5232 | 0 | 0 |  |  | 2 | 1 | 1 | 1 | 1 | 0 | 0 | 0 | 0 | 0 | 1 | 1
|  | podkladní | [8 empty] | podkladní |  | 3
|  | podkladní:29,50*0,10*1,01 |  | 2.9795 | [7 empty] | podkladní:29,50*0,10*1,01
42 | 273361821R00 | Výztuž základových desek z beton. oceli 10505 (R) | t | 0.0143 | 0 | 0 | 1.0217 | 0.014611 | 0 | 0 |  |  | 2 | 1 | 1 | 1 | 1 | 0 | 0 | 0 | 0 | 0 | 1 | 1
3
|  | zákl.deska:13,00*1,10/1000 |  | 0.0143 | [7 empty] | zákl.deska:13,00*1,10/1000
| Celkem za | 27 Základy |  |  |  | 0 |  | 21.3586 |  | 0 |  |  | 4 |  |  |  |  | 0 | 0 | 0 | 0 | 0
Díl: | 56 | Podkladní vrstvy komunikací a zpevněných ploch | [10 empty] | 1
43 | 564861111R00 | Podklad ze štěrkodrti po zhutnění tloušťky 20 cm | m2 | 4 | 0 | 0 | 0.441 | 1.764 | 0 | 0 |  |  | 2 | 1 | 1 | 1 | 1 | 0 | 0 | 0 | 0 | 0 | 1 | 1
|  | přídlažba | [8 empty] | přídlažba |  | 3
44 | 564861115R00 | Podklad ze štěrkodrti po zhutnění tloušťky 24 cm | m2 | 30 | 0 | 0 | 0.5292 | 15.876 | 0 | 0 |  |  | 2 | 1 | 0 | 0 | 1 | 0 | 0 | 0 | 0 | 0 | 1 | 0
|  | pod zámkovou dlažbu- zprůměrovaná tloušťka 200-280 mm. | [8 empty] | pod zámkovou dlažbu- zprůměrovaná tloušťka 200-280 mm. |  | 3
45 | 565151111R00 | Podklad z obalovaného kameniva tl. 7 cm | m2 | 4 | 0 | 0 | 0.18463 | 0.73852 | 0 | 0 |  |  | 2 | 1 | 1 | 1 | 1 | 0 | 0 | 0 | 0 | 0 | 1 | 1
|  | doplnění plochy vozovky- přídlažba | [8 empty] | doplnění plochy vozovky- přídlažba |  | 3
46 | 567122113R00 | Podklad z kameniva zpev.cementem KZC 1 tl.14 cm | m2 | 4 | 0 | 0 | 0.3576 | 1.4304 | 0 | 0 |  |  | 2 | 1 | 1 | 1 | 1 | 0 | 0 | 0 | 0 | 0 | 1 | 1
|  | doplnění plochy asf.vozovky-přídlažba | [8 empty] | doplnění plochy asf.vozovky-přídlažba |  | 3
| Celkem za | 56 Podkladní vrstvy komunikací a zpevněných ploch |  |  |  | 0 |  | 19.8089 |  | 0 |  |  | 4 |  |  |  |  | 0 | 0 | 0 | 0 | 0
Díl: | 59 | Dlažby a předlažby komunikací | [10 empty] | 1
47 | 596215040R00 | Kladení zámkové dlažby tl. 8 cm do drtě tl. 4 cm | m2 | 30 | 0 | 0 | 0.0739 | 2.217 | 0 | 0 |  |  | 2 | 1 | 1 | 1 | 1 | 0 | 0 | 0 | 0 | 0 | 1 | 1
48 | 596291113R00 | Řezání zámkové dlažby tl. 80 mm | m | 15 | 0 | 0 | 0.00036 | 0.0054 | 0 | 0 |  |  | 2 | 1 | 1 | 1 | 1 | 0 | 0 | 0 | 0 | 0 | 1 | 1
49 | 596811111R00 | Kladení dlaždic kom.pro pěší, lože z kameniva těž. /předláždění/ | m2 | 4 | 0 | 0 | 0.072 | 0.288 | 0 | 0 |  |  | 2 | 1 | 1 | 1 | 1 | 0 | 0 | 0 | 0 | 0 | 1 | 1
|  | použít stávající očištěnou dlažbu- materiál investora | [8 empty] | použít stávající očištěnou dlažbu- materiál investora |  | 3
|  | 3m2+ 1 m2 doplnění nové dlažby | [8 empty] | 3m2+ 1 m2 doplnění nové dlažby |  | 3
50 | 599141111R00 | Vyplnění spár živičnou zálivkou | m | 13 | 0 | 0 | 0.0036 | 0.0468 | 0 | 0 |  |  | 2 | 1 | 1 | 1 | 1 | 0 | 0 | 0 | 0 | 0 | 1 | 1
51 | 58380129 | Kostka dlažební drobná 10/12 štípaná Itř. 1t=4,0m2 | t | 0.255 | 0 | 0 | 1 | 0.255 |  | 0 |  |  | 2 | 3 | 1 | 58380129 | 1 | 0 | 0 | 0 | 0 | 0 | 3 | 1
|  | 1,00*1,02/4 |  | 0.255 | [7 empty] | 1,00*1,02/4
52 | 592451170 | Dlažba zámková 20x10x8 cm přírodní | m2 | 32 | 0 | 0 | 0.17245 | 5.5184 |  | 0 |  |  | 2 | 3 | 1 | 592451170 | 1 | 0 | 0 | 0 | 0 | 0 | 3 | 1
|  | 30,00*1,05 |  | 31.5 | [7 empty] | 30,00*1,05
|  | dopočet:0,50 |  | 0.5 | [7 empty] | dopočet:0,50
| Celkem za | 59 Dlažby a předlažby komunikací |  |  |  | 0 |  | 8.3306 |  | 0 |  |  | 4 |  |  |  |  | 0 | 0 | 0 | 0 | 0
Díl: | 63 | Podlahy a podlahové konstrukce | [10 empty] | 1
53 | 631316115R00 | Postřik nových beton. podlah proti prvotn. vysych. | m2 | 59 | 0 | 0 | 0.00022 | 0.01298 | 0 | 0 |  |  | 2 | 1 | 1 | 1 | 1 | 0 | 0 | 0 | 0 | 0 | 1 | 1
|  | zákl.deska:29,50 |  | 29.5 | [7 empty] | zákl.deska:29,50
|  | podkl. beton:29,50 |  | 29.5 | [7 empty] | podkl. beton:29,50
| Celkem za | 63 Podlahy a podlahové konstrukce |  |  |  | 0 |  | 0.01298 |  | 0 |  |  | 4 |  |  |  |  | 0 | 0 | 0 | 0 | 0
Díl: | 91 | Doplňující práce na komunikaci | [10 empty] | 1
54 | 915711112R00 | Vodorovné značení dělících čar š.12 cm silnovrstvé | m | 13.5 | 0 | 0 | 0.00037 | 0.004995 | 0 | 0 |  |  | 2 | 1 | 1 | 1 | 1 | 0 | 0 | 0 | 0 | 0 | 1 | 1
|  | V12c- zákaz zastavení, barva žlutá | [8 empty] | V12c- zákaz zastavení, barva žlutá |  | 3
55 | 917862111R00 | Osazení stojat. obrub.bet. s opěrou,lože z C 12/15 | m | 24 | 0 | 0 | 0.188 | 4.512 | 0 | 0 |  |  | 2 | 1 | 1 | 1 | 1 | 0 | 0 | 0 | 0 | 0 | 1 | 1
|  | silniční:6,50 |  | 6.5 | [7 empty] | silniční:6,50
|  | přechodový:2 |  | 2 | [7 empty] | přechodový:2
|  | nájezdový:6,50 |  | 6.5 | [7 empty] | nájezdový:6,50
|  | chodníkový:9 |  | 9 | [7 empty] | chodníkový:9
56 | 918101111R00 | Lože pod obrubníky nebo obruby dlažeb z C 12/15 | m3 | 0.315 | 0 | 0 | 2.525 | 0.79537 | 0 | 0 |  |  | 2 | 1 | 1 | 1 | 1 | 0 | 0 | 0 | 0 | 0 | 1 | 1
|  | doplnění | [8 empty] | doplnění |  | 3
|  | 9,00*0,035 |  | 0.315 | [7 empty] | 9,00*0,035
57 | 919731122R00 | Zarovnání styčné plochy živičné tl. do 10 cm | m | 13 | 0 | 0 | 0 | 0 | 0 | 0 |  |  | 2 | 1 | 1 | 1 | 1 | 0 | 0 | 0 | 0 | 0 | 1 | 1
3
58 | 919735112R00 | Řezání stávajícího živičného krytu tl. 5 - 10 cm | m | 13 | 0 | 0 | 0 | 0 | 0 | 0 |  |  | 2 | 1 | 1 | 1 | 1 | 0 | 0 | 0 | 0 | 0 | 1 | 1
59 | 59217420 | Obrubník chodníkový 1000/100/200 mm | kus | 10 | 0 | 0 | 0.046 | 0.46 |  | 0 |  |  | 2 | 3 | 1 | 59217420 | 1 | 0 | 0 | 0 | 0 | 0 | 3 | 1
|  | 9,00*1,01 |  | 9.09 | [7 empty] | 9,00*1,01
|  | dopočet:0,91 |  | 0.91 | [7 empty] | dopočet:0,91
60 | 59217489 | Obrubník silniční půlený 500/150/250 mm | kus | 13 | 0 | 0 | 0.04 | 0.52 |  | 0 |  |  | 2 | 3 | 10 | 59217489 | 1 | 0 | 0 | 0 | 0 | 0 | 3 | 10
|  | 2*6,50 |  | 13 | [7 empty] | 2*6,50
61 | 59217490 | Obrubník silniční nájezdový 500/150/150 | kus | 14 | 0 | 0 | 0.052 | 0.728 |  | 0 |  |  | 2 | 3 | 1 | 59217490 | 1 | 0 | 0 | 0 | 0 | 0 | 3 | 1
|  | 6,50*2*1,01 |  | 13.13 | [7 empty] | 6,50*2*1,01
|  | dopočet:0,87 |  | 0.87 | [7 empty] | dopočet:0,87
62 | 59217491 | Obrubník silniční přechodový 1000/150/150 mm | kus | 2 | 0 | 0 | 0.069 | 0.138 |  | 0 |  |  | 2 | 3 | 1 | 59217491 | 1 | 0 | 0 | 0 | 0 | 0 | 3 | 1
| Celkem za | 91 Doplňující práce na komunikaci |  |  |  | 0 |  | 7.1584 |  | 0 |  |  | 4 |  |  |  |  | 0 | 0 | 0 | 0 | 0
Díl: | 94 | Lešení a stavební výtahy | [10 empty] | 1
63 | 171156610600 | Jeřáb mobil. na autopodvozku | Sh | 9 | 0 | 0 |  | 0 |  | 0 |  |  | 2 | 6 | 1 | 171156610600 | 1 | 0 | 0 | 0 | 0 | 0 | 6 | 1
3
| Celkem za | 94 Lešení a stavební výtahy |  |  |  | 0 |  | 0 |  | 0 |  |  | 4 |  |  |  |  | 0 | 0 | 0 | 0 | 0
Díl: | 95 | Dokončovací konstrukce na pozemních stavbách | [10 empty] | 1
64 | 952901411R00 | Vyčištění ostatních objektů | m2 | 35 | 0 | 0 | 0 | 0 | 0 | 0 |  |  | 2 | 1 | 1 | 1 | 1 | 0 | 0 | 0 | 0 | 0 | 1 | 1
| Celkem za | 95 Dokončovací konstrukce na pozemních stavbách |  |  |  | 0 |  | 0 |  | 0 |  |  | 4 |  |  |  |  | 0 | 0 | 0 | 0 | 0
Díl: | 96 | Bourání konstrukcí | [10 empty] | 1
65 | 965048151T00 | Dočištění povrchu po vybourání asfalt.plochy | m2 | 20 | 0 | 0 | 0 | 0 | -0.00275 | -0.055 |  |  | 2 | 1 | 1 | 1 | 1 | 0 | 0 | 0 | 0 | 0 | 1 | 1
| Celkem za | 96 Bourání konstrukcí |  |  |  | 0 |  | 0 |  | -0.055 |  |  | 4 |  |  |  |  | 0 | 0 | 0 | 0 | 0
Díl: | 97 | Prorážení otvorů | [10 empty] | 1
66 | 979054441R00 | Očištění přídlažby s výplní kamen. těženým | m2 | 4 | 0 | 0 | 0 | 0 | 0 | 0 |  |  | 2 | 1 | 1 | 1 | 1 | 0 | 0 | 0 | 0 | 0 | 1 | 1
| Celkem za | 97 Prorážení otvorů |  |  |  | 0 |  | 0 |  | 0 |  |  | 4 |  |  |  |  | 0 | 0 | 0 | 0 | 0
Díl: | 99 | Staveništní přesun hmot | [10 empty] | 1
67 | 998223011R00 | Přesun hmot, pozemní komunikace, kryt dlážděný | t | 98.6612 | 0 | 0 | 0 | 0 |  | 0 |  |  | 2 | 7 | 1 | 2 | 1 | 0 | 0 | 0 | 0 | 0 | 7 | 1
| Celkem za | 99 Staveništní přesun hmot |  |  |  | 0 |  | 0 |  | 0 |  |  | 4 |  |  |  |  | 0 | 0 | 0 | 0 | 0
Díl: | 720 | Zdravotechnická instalace | [10 empty] | 1
68 | 720000011T00 | Úprava kanalizační vpusti vč. výškového osazení mříže, vyčištění | ks | 1 | 0 | 0 | 0.10035 | 0.10035 | 0 | 0 |  |  | 2 | 1 | 7 | 7 | 2 | 0 | 0 | 0 | 0 | 0 | 1 | 7
| Celkem za | 720 Zdravotechnická instalace |  |  |  | 0 |  | 0.10035 |  | 0 |  |  | 4 |  |  |  |  | 0 | 0 | 0 | 0 | 0
Díl: | 792 | Mobiliář | [10 empty] | 1
69 | 792000217T00 | Dodávka a montáž sběrných kontejnerů Q5 vč.dopravy | ks | 3 | 0 | 0 | 0.0002 | 0.0006 | 0 | 0 |  |  | 2 | 1 | 7 | 7 | 2 | 0 | 0 | 0 | 0 | 0 | 1 | 7
70 | 792000218T00 | Dodávka a montáž sběrných kontejnerů Q3 vč.dopravy | ks | 1 | 0 | 0 | 0.0002 | 0.0002 | 0 | 0 |  |  | 2 | 1 | 7 | 7 | 2 | 0 | 0 | 0 | 0 | 0 | 1 | 7
| Celkem za | 792 Mobiliář |  |  |  | 0 |  | 0.0008 |  | 0 |  |  | 4 |  |  |  |  | 0 | 0 | 0 | 0 | 0
Díl: | D96 | Přesuny suti a vybouraných hmot | [10 empty] | 1
71 | 979081111R00 | Odvoz suti a vybour. hmot na skládku do 1 km | t | 41.094 | 0 | 0 | 0 | 0 |  | 0 |  |  | 2 | 8 | 0 | 3 | 1 | 0 | 0 | 0 | 0 | 0 | 8 | 0
72 | 979081121R00 | Příplatek k odvozu za každý další 1 km | t | 369.846 | 0 | 0 | 0 | 0 |  | 0 |  |  | 2 | 8 | 0 | 3 | 1 | 0 | 0 | 0 | 0 | 0 | 8 | 0
3
73 | 979990001R00 | Poplatek za skládku stavební suti | t | 41.094 | 0 | 0 | 0 | 0 |  | 0 |  |  | 2 | 8 | 0 | 3 | 1 | 0 | 0 | 0 | 0 | 0 | 8 | 0
| Celkem za | D96 Přesuny suti a vybouraných hmot |  |  |  | 0 |  | 0 |  | 0 |  |  | 4 |  |  |  |  | 0 | 0 | 0 | 0 | 0