## Krycí list výkaz
Krycí list rozpočtu
Název stavby: |  | Oprava MK u Věžeckého potoka Postoupky |  | Objednatel: | Město Kroměříž, Velké nám. 115/1, 767 01 Kroměříž |  | IČ/DIČ:
Druh stavby: |  | SO 101 Komunikace SO 103 Úprava sjezdů |  | Projektant: | Onderka Pavel |  | IČ/DIČ:
Lokalita: |  | Postoupky |  | Zhotovitel: |  |  | IČ/DIČ:
Začátek výstavby: |  |  |  | Konec výstavby: |  |  | Položek: | 71
JKSO: |  |  |  | Zpracoval: | Onderka Pavel |  | Datum: | 2021-06-10
Rozpočtové náklady v Kč
A | Základní rozpočtové náklady |  | B | Doplňkové náklady |  | C | Náklady na umístění stavby (NUS)
HSV | Dodávky |  | Práce přesčas |  |  | Zařízení staveniště
| Montáž |  | Bez pevné podl. |  |  | Mimostav. doprava
PSV | Dodávky |  | Kulturní památka |  |  | Územní vlivy
| Montáž |  |  |  |  | Provozní vlivy
"M" | Dodávky |  |  |  |  | Ostatní
| Montáž |  |  |  |  | NUS z rozpočtu
Ostatní materiál
Přesun hmot a sutí
ZRN celkem |  |  | DN celkem |  |  | NUS celkem
|  |  | DN celkem z obj. |  |  | NUS celkem z obj.
ORN celkem
ORN celkem z obj.
Základ 0%
Základ 15% |  |  | DPH 15% |  |  | Celkem bez DPH
Základ 21% |  |  | DPH 21% |  |  | Celkem včetně DPH
Projektant |  |  | Objednatel |  |  | Zhotovitel
Datum, razítko a podpis |  |  | Datum, razítko a podpis |  |  | Datum, razítko a podpis

## Výkaz výměr
Výkaz výměr
Název stavby: | Oprava MK u Věžeckého potoka Postoupky |  | Objednatel: | Město Kroměříž, Velké nám. 115/1, 767 01 Kroměříž
Druh stavby: | SO 101 Komunikace, SO 103 Úprava sjezdů |  | Projektant: | Onderka Pavel
Lokalita: | Postoupky |  | Zhotovitel:
Zpracoval: | Onderka Pavel |  | Zpracováno dne: | 2021-06-10
Č | Kód | Zkrácený popis | M.j. | Rozměry | Množství | j. cena Kč | celkem Kč
1 | 01VD | Geodetické práce - vytyčení, zam. skut. provedení |  |  | 1 |  | 0
2 | 02VD | Zkoušky materiálů nezávislou zkušebnou |  |  | 1 |  | 0
3 | 04VD | Dokumentace skutečného provedení stavby |  |  | 1 |  | 0
4 | 06VD | Zařízení staveniště |  |  | 1 |  | 0
5 | 113106121R00 | Rozebrání dlažeb z betonových dlaždic na sucho | m2 | 16*0,5+2 | 10 |  | 0
6 | 113107122R00 | Odstranění podkladu pl. 200 m2,kam.drcené tl.20 cm | m2 | 421+182 | 603 |  | 0
7 | 113107122R00 | Odstranění podkladu pl. 200 m2,kam.drcené tl.20 cm - stáv. odvodňovací zař. | m2 | 1,38+2,69+3,51*2,5 | 11.7 |  | 0
8 | 113107143R00 | Odstranění podkladu pl.do 200 m2, živice tl. 15 cm | m2 |  | 421 |  | 0
9 | 113202111R00 | Vytrhání obrub z krajníků nebo obrubníků stojatých | m |  | 18 |  | 0
10 | 979082213R00 | Vodorovná doprava suti po suchu do 1 km | t |  | 277.4905 |  | 0
11 | 979087212R00 | Nakládání suti na dopravní prostředky | t |  | 277.4905 |  | 0
12 | 120001101R00 | Příplatek za ztížení vykopávky v blízkosti vedení | m3 | 148*0,5+7+9 | 90 |  | 0
13 | 120901121R00 | Bourání konstrukcí z prostého betonu v odkopávkách - stáv. odvodňovací zař. | m3 | 39*0,3*0,3 | 3.51 |  | 0
14 | 122201401R00 | Vykopávky v zemníku v hor. 3 do 100 m3 | m3 |  | 14 |  | 0
15 | 122201401R00 | Vykopávky v zemníku v hor. 3 do 100 m3 - ornice | m3 | (100+20)*0,2 | 24 |  | 0
16 | 122201409R00 | Příplatek za lepivost - výkop v zemníku v hor. 3 | m3 |  | 14 |  | 0
17 | 122201409R00 | Příplatek za lepivost - výkop v zemníku v hor. 3 | m3 |  | 24 |  | 0
18 | 122202201R00 | Odkopávky pro silnice v hor. 3 do 100 m3 | m3 |  | 148 |  | 0
19 | 122202209R00 | Příplatek za lepivost - odkop. pro silnice v hor.3 | m3 |  | 148 |  | 0
20 | 132201110R00 | Hloubení rýh š.do 60 cm v hor.3 do 50 m3, STROJNĚ - pro chráničky | m3 |  | 7 |  | 0
21 | 132201110R00 | Hloubení rýh š.do 60 cm v hor.3 do 50 m3, STROJNĚ - trativod | m3 | 84*0,3*0,35 | 8.82 |  | 0
22 | 132201119R00 | Příplatek za lepivost - hloubení rýh 60 cm v hor.3 | m3 |  | 7 |  | 0
23 | 132201119R00 | Příplatek za lepivost - hloubení rýh 60 cm v hor.3 | m3 | 84*0,3*0,35 | 8.82 |  | 0
24 | 162301101R00 | Vodorovné přemístění výkopku z hor.1-4 do 500 m | m3 | 14*2 | 28 |  | 0
25 | 162601102R00 | Vodorovné přemístění výkopku z hor.1-4 do 5000 m | m3 | (100+20)*0,2 | 24 |  | 0
26 | 162701105R00 | Vodorovné přemístění výkopku z hor.1-4 do 10000 m | m3 | 148+7+9-14 | 150 |  | 0
27 | 162702199R00 | Poplatek za skládku zeminy | m3 | 148+7+9-14 | 150 |  | 0
28 | 171201201R00 | Uložení sypaniny na skl.-modelace na výšku přes 2m | m3 | 148+7+9 | 164 |  | 0
29 | 171206111R00 | Uložení zemin do násypů předeps. tvarů s urovnáním | m3 |  | 14 |  | 0
30 | 174101101R00 | Zásyp jam, rýh, šachet se zhutněním | m3 | 7*0,9 | 6.3 |  | 0
31 | 180402111R00 | Založení trávníku parkového výsevem v rovině | m2 |  | 100 |  | 0
32 | 180402112R00 | Založení trávníku parkového výsevem svah do 1:2 | m2 |  | 20 |  | 0
33 | 181101102R00 | Úprava pláně v zářezech v hor. 1-4, se zhutněním | m2 | 567+194*0,5+27 | 691 |  | 0
34 | 181201102R00 | Úprava pláně v násypech v hor. 1-4, se zhutněním | m2 |  | 100 |  | 0
35 | 181300012RA0 | Rozprostření ornice v rovině tloušťka 20 cm | m2 |  | 100 |  | 0
36 | 182201101R00 | Svahování násypů | m2 |  | 20 |  | 0
37 | 182300012RA0 | Rozprostření ornice ve svahu tloušťka 20 cm | m2 |  | 20 |  | 0
38 | 185803111R00 | Ošetření trávníku v rovině | m2 |  | 100 |  | 0
39 | 185803112R00 | Ošetření trávníku na svahu 1:2 | m2 |  | 20 |  | 0
40 | 212571112R00 | Výplň odvodňov. trativodů štěrkopískem netříděným | m3 | 84*0,3*0,3 | 7.56 |  | 0
41 | 212572111R00 | Lože trativodu ze štěrkopísku tříděného | m3 | 84*0,3*0,05 | 1.26 |  | 0
42 | 212752112R00 | Trativody z drenážních trubek, lože, DN 100 mm | m |  | 84 |  | 0
43 | 564851111R00 | Podklad ze štěrkodrti po zhutnění tloušťky 15 cm | m2 |  | 27 |  | 0
44 | 564851111R00 | Podklad ze štěrkodrti po zhutnění tloušťky 15 cm | m2 | 567+567+(198*0,5) | 1233 |  | 0
45 | 565141211R00 | Podklad z obal kam.ACP 16+,ACP 22+,nad 3 m,tl.6 cm | m2 |  | 567 |  | 0
46 | 567122114R00 | Podklad z kameniva zpev.cementem KZC 1 tl.15 cm | m2 |  | 27 |  | 0
47 | 573211111R00 | Postřik živičný spojovací z asfaltu 0,5-0,7 kg/m2 | m2 | 567*2 | 1134 |  | 0
48 | 577132211RT2 | Beton asfalt. ACO 8, nebo ACO 11, nad 3 m, 4 cm | m2 |  | 567 |  | 0
49 | 596215041R00 | Kladení zámkové dlažby tl. 8 cm do drtě tl. 5 cm | m2 |  | 27 |  | 0
50 | 917862111R00 | Osazení stojat. obrub.bet. s opěrou,lože z C 12/15 | m |  | 292 |  | 0
51 | 919735114R00 | Řezání stávajícího živičného krytu tl. 15 - 20 cm | m |  | 5 |  | 0
52 | 979082219R00 | Příplatek za dopravu suti po suchu za další 1 km | t | 9*277,4905 | 2497.41 |  | 0
53 | 979084216R00 | Vodorovná doprava vybour. hmot po suchu do 5 km | t | 1,38+2,69+3,51*2,5 | 12.85 |  | 0
54 | 979084219R00 | Příplatek k dopravě vybour.hmot za dalších 5 km | t | 1,38+2,69+3,51*2,5 | 12.85 |  | 0
55 | 979087213R00 | Nakládání vybouraných hmot na dopravní prostředky | t | 1,38+2,69+3,51*2,5 | 12.85 |  | 0
56 | 979990001R00 | Poplatek za skládku stavební suti | t |  | 277.4905 |  | 0
57 | 979990103R00 | Poplatek za skládku - beton | t |  | 12.85 |  | 0
58 | 979990113R00 | Poplatek za skládku suti - obalovaný asfalt | t |  | 133.036 |  | 0
59 | 00572400 | Směs travní parková I. běžná zátěž PROFI | kg | (100+20)*0,03*1,05 | 3.78 |  | 0
60 | 162-21VD | Poplatek za ornici | m3 | (100+20)*0,2 | 24 |  | 0
61 | 16250VD | Odvodňovací systém N100, krycí rošt litina C250 - viz spec. ACO | 0 |  | 1 |  | 0
62 | 28611223.A | Trubka PVC drenážní flexibilní d 100 mm | m |  | 84 |  | 0
63 | 28651830.A | Zátka hrdla kanalizační KGM DN 100 PVC | kus |  | 1 |  | 0
64 | 388-02VD | Chránička dělěná SYSPRO DN110, dodávka + montáž | m | 7+7+6+7 | 27 |  | 0
65 | 388-03VD | Rezervní chránička DN200, dodávka a montáž | m | 4*6 | 24 |  | 0
66 | 58337370 | Štěrkopísek frakce 0-63 C | T | 6,3*2,02 | 12.73 |  | 0
67 | 59217426 | Obrubník chodníkový přechodový pohledový OB-3 | kus | 5*2*1,01 | 10.1 |  | 0
68 | 59217450 | Obrubník silniční GRANITOID ABO 100/15/25 II nat | kus | (292-60-10)*1,01 | 224.22 |  | 0
69 | 59217475 | Obrubník silniční nájezdový 500/150/150 šedý | kus | 2*(60+8+13+5+4)*1,01 | 181.8 |  | 0
70 | 59245266 | Dlažba BEST KLASIKO barevná 20x10x8 | m2 |  | 27.27 |  | 0
71 | 998225111R00 | Přesun hmot, pozemní komunikace, kryt živičný | t |  | 915.7606 |  | 0
|  | celkem |  |  |  |  | 0