## Krycí list
KRYCÍ LIST ROZPOČTU
Objekt : |  | Název objektu : |  |  | JKSO :
Oprava truhlářských výrobků
Stavba : |  | Název stavby : |  |  | SKP :
KROMĚŘÍŽ, Jánská 31
Projektant : |  |  |  | Počet měrných jednotek : |  | 0
Objednatel : |  |  |  | Náklady na MJ : |  | 0
Počet listů : |  |  |  | Zakázkové číslo :
Zpracovatel projektu : |  |  |  | Zhotovitel :
SLEPÝ ROZPOČET
Rozpočtové náklady II. a III. hlavy |  |  | Vedlejší rozpočtové náklady
| Dodávka celkem | 0 | GZS - zařízení staveniště, doprava |  |  | 0
Z | Montáž celkem | 0
R | HSV celkem | 0
N | PSV celkem | 0
ZRN celkem |  | 0
HZS |  | 0
RN II.a III.hlavy |  | 0 | Ostatní VRN |  |  | 0
ZRN+VRN+HZS |  | 0 | VRN celkem |  |  | 0
Vypracoval |  | Za zhotovitele |  | Za objednatele
|  | Jméno : |  | Jméno :
Datum : |  | Datum : |  | Datum :
| * záři 2021 | Podpis: |  | Podpis :
Základ pro DPH |  | 0 | % činí : |  | 0
Základ pro DPH |  | 15 | % činí : |  | 0
DPH |  | 15 | % činí : |  | 0
Základ pro DPH |  | 21 | % činí : |  | 0
DPH |  | 21 | % činí : |  | 0
CENA ZA OBJEKT CELKEM |  |  |  |  | 0
Poznámka :

## Rekapitulace
Stavba : |  | KROMĚŘÍŽ, Jánská 31
Objekt : |  | Oprava truhlářských výrobků
REKAPITULACE STAVEBNÍCH DÍLŮ
| Stavební díl |  | HSV | PSV | Dodávka | Montáž | HZS
766 | Konstrukce truhlářské |  | 0 | 0 | 0 | 0 | 0
| CELKEM OBJEKT |  | 0 | 0 | 0 | 0 | 0
VEDLEJŠÍ ROZPOČTOVÉ NÁKLADY
Název VRN |  | neuznatelné | Kč | % | Základna |  | Kč
GZS - zařízení staveniště, doprava |  |  |  | 0 | 0 |  | 0 | 8
| CELKEM VRN |  |  |  |  | 0

## Položky
Položkový rozpočet
Stavba : |  | KROMĚŘÍŽ, Jánská 31 |  |  | 0 |  | uznatelné
Objekt : |  | Oprava truhlářských výrobků |  |  |  |  | nákladady
P.č. | Číslo položky | Název položky | MJ | množství | cena / MJ | celkem (Kč)
Díl: | 766 | Konstrukce truhlářské | [6 empty] | 1
1 | 968 06-11 | Vyvěšení dřevěných okenních křídel vč.opětovného zavěšení | kus | 60 |  | 0 | uznatelné náklady |  | 2 | 12 | 0 | 1 | 2 | 0 | 0 | 0 | 0 | 0 | 0
|  | Tr/17:4*2 |  | 8 |  |  |  | Tr/17:4*2
|  | Tr/25:3*4 |  | 12 |  |  |  | Tr/25:3*4
|  | Tr/26:2*4 |  | 8 |  |  |  | Tr/26:2*4
|  | Tr/27:8*4 |  | 32 |  |  |  | Tr/27:8*4
2 | 968 06-112 | Vyvěšení dřevěných dveřních křídel vč.opětovného zavěšení | kus | 1 |  | 0 | uznatelné náklady |  | 2 | 12 | 0 | 2 | 2 | 0 | 0 | 0 | 0 | 0 | 0
|  | Tr/28:1 |  | 1 |  |  |  | Tr/28:1
3 | 783 60-18 | Odstr. nátěrů z dřev.oken - očištění, oškrabání, přetmelení, přebroušení | m2 | 68.1168 |  | 0 | uznatelné náklady |  | 2 | 12 | 0 | 3 | 2 | 0 | 0 | 0 | 0 | 0 | 0.0002
|  | Tr/17:1,10*0,90*2*4 |  | 7.92 |  |  |  | Tr/17:1,10*0,90*2*4
|  | Tr/25:1,18*1,96*2*3 |  | 13.8768 |  |  |  | Tr/25:1,18*1,96*2*3
|  | Tr/26:1,10*1,80*2*2 |  | 7.92 |  |  |  | Tr/26:1,10*1,80*2*2
|  | Tr/27:1,20*2,00*2*8 |  | 38.4 |  |  |  | Tr/27:1,20*2,00*2*8
4 | 783 60-18 | Odstr. nátěrů z dřev.dveří - očištění, přetmelení, přebroušení a doplnění poškozených míst | m2 | 11.8 |  | 0 | uznatelné náklady |  | 2 | 12 | 0 | 4 | 2 | 0 | 0 | 0 | 0 | 0 | 0.0002
|  | ;vč.zárubní, vč.nadsvětlíků |  | 0 |  |  |  | ;vč.zárubní, vč.nadsvětlíků
|  | Tr/28:1,48*3,20*2+(2*3,20+1,36)*0,30 |  | 11.8 |  |  |  | Tr/28:1,48*3,20*2+(2*3,20+1,36)*0,30
5 | 783 60-120 | Nátěr truhlářských výrobků - oken - ochranná oleová lazura Osma, polomat | m2 | 68.1168 |  | 0 | uznatelné náklady |  | 2 | 12 | 0 | 5 | 2 | 0 | 0 | 0 | 0 | 0 | 0.0002
|  | ;vč.spasování |  | 0 |  |  |  | ;vč.spasování
|  | ;vč.doplnění sklenářského tmele s lokální úpravou |  | 0 |  |  |  | ;vč.doplnění sklenářského tmele s lokální úpravou
|  | Tr/17:1,10*0,90*2*4 |  | 7.92 |  |  |  | Tr/17:1,10*0,90*2*4
|  | Tr/25:1,18*1,96*2*3 |  | 13.8768 |  |  |  | Tr/25:1,18*1,96*2*3
|  | Tr/26:1,10*1,80*2*2 |  | 7.92 |  |  |  | Tr/26:1,10*1,80*2*2
|  | Tr/27:1,20*2,00*2*8 |  | 38.4 |  |  |  | Tr/27:1,20*2,00*2*8
6 | 783 60-121 | Nátěr truhlářských výrobků - dveří - ochranná oleová lazura Osma, polomat | m2 | 11.836 |  | 0 | uznatelné náklady |  | 2 | 12 | 0 | 6 | 2 | 0 | 0 | 0 | 0 | 0 | 0.0002
|  | ;vč.zárubní, nadsvětlíku |  | 0 |  |  |  | ;vč.zárubní, nadsvětlíku
|  | ;vč.doplnění sklenářského tmele s lokální úpravou |  | 0 |  |  |  | ;vč.doplnění sklenářského tmele s lokální úpravou
|  | Tr/28:1,48*3,20*2+(2*3,20+1,48)*0,30 |  | 11.836 |  |  |  | Tr/28:1,48*3,20*2+(2*3,20+1,48)*0,30
7 | 76701 | Nový okopový plech z venkovní strany - D+M měděný | m | 1.48 |  | 0 | uznatelné náklady |  | 2 | 12 | 0 | 7 | 2 | 0 | 0 | 0 | 0 | 0 | 0
|  | Tr/28:1,48 |  | 1.48 |  |  |  | Tr/28:1,48
8 | 76704 | Výměna kování - štítové bezpečnostní klika - klika zámková bezpečnost.vložka, kované mat, | kpl. | 1 |  | 0 | uznatelné náklady |  | 2 | 12 | 0 | 8 | 2 | 0 | 0 | 0 | 0 | 0 | 0
|  | ;starobronz |  | 0 |  |  |  | ;starobronz
|  | Tr/28:1 |  | 1 |  |  |  | Tr/28:1
9 | 76705 | Výměna prahu dl.1480 mm | ks | 1.48 |  | 0 | uznatelné náklady |  | 2 | 12 | 0 | 9 | 2 | 0 | 0 | 0 | 0 | 0 | 0
|  | Tr/28:1,48 |  | 1.48 |  |  |  | Tr/28:1,48
10 | 76706 | Výměna okapniček - demontáž stávajících okapniček náhrada novými | m | 35.08 |  | 0 | uznatelné náklady |  | 2 | 12 | 0 | 10 | 2 | 0 | 0 | 0 | 0 | 0 | 0
|  | Tr/17:4*1,10*1 |  | 4.4 |  |  |  | Tr/17:4*1,10*1
|  | Tr/25:3*1,18*2 |  | 7.08 |  |  |  | Tr/25:3*1,18*2
|  | Tr/26:2*1,10*2 |  | 4.4 |  |  |  | Tr/26:2*1,10*2
|  | Tr/27:8*1,20*2 |  | 19.2 |  |  |  | Tr/27:8*1,20*2
11 | 76707 | Odstranění stávajícího těsnění kovotěs | m | 77.9 |  | 0 | uznatelné náklady |  | 2 | 12 | 0 | 11 | 2 | 0 | 0 | 0 | 0 | 0 | 0.0002
|  | Tr/17:(2*0,90+1,10)*4 |  | 11.6 |  |  |  | Tr/17:(2*0,90+1,10)*4
|  | Tr/25:(2*1,96+1,18)*3 |  | 15.3 |  |  |  | Tr/25:(2*1,96+1,18)*3
|  | Tr/26:(2*1,80+1,10)*2 |  | 9.4 |  |  |  | Tr/26:(2*1,80+1,10)*2
|  | Tr/27:(2*2,00+1,20)*8 |  | 41.6 |  |  |  | Tr/27:(2*2,00+1,20)*8
12 | 76708 | Vyfrézování drážky do oken.křídla a vložení silikonového těsnění Sillen | m | 77.9 |  | 0 | uznatelné náklady |  | 2 | 12 | 0 | 12 | 2 | 0 | 0 | 0 | 0 | 0 | 0.0002
|  | Tr/17:(2*0,90+1,10)*4 |  | 11.6 |  |  |  | Tr/17:(2*0,90+1,10)*4
|  | Tr/25:(2*1,96+1,18)*3 |  | 15.3 |  |  |  | Tr/25:(2*1,96+1,18)*3
|  | Tr/26:(2*1,80+1,10)*2 |  | 9.4 |  |  |  | Tr/26:(2*1,80+1,10)*2
|  | Tr/27:(2*2,00+1,20)*8 |  | 41.6 |  |  |  | Tr/27:(2*2,00+1,20)*8
13 | 76709 | Vyčištění a seřízení kování | kpl. | 17 |  | 0 | uznatelné náklady |  | 2 | 12 | 0 | 13 | 2 | 0 | 0 | 0 | 0 | 0 | 0.0002
|  | Tr/17:4 |  | 4 |  |  |  | Tr/17:4
|  | Tr/25:3 |  | 3 |  |  |  | Tr/25:3
|  | Tr/26:2 |  | 2 |  |  |  | Tr/26:2
|  | Tr/27:8 |  | 8 |  |  |  | Tr/27:8
14 | 76710 | Náhrada oliv novými typ Bernát, Element, povrch surová mosaz | ks | 30 |  | 0 | uznatelné náklady |  | 2 | 12 | 0 | 14 | 2 | 0 | 0 | 0 | 0 | 0 | 0.0002
|  | Tr/17:4*1 |  | 4 |  |  |  | Tr/17:4*1
|  | Tr/25:3*2 |  | 6 |  |  |  | Tr/25:3*2
|  | Tr/26:2*2 |  | 4 |  |  |  | Tr/26:2*2
|  | Tr/27:8*2 |  | 16 |  |  |  | Tr/27:8*2
15 | 76711 | Doplnění uzamykatelné bezpečnostní kličky | ks | 4 |  | 0 | uznatelné náklady |  | 2 | 12 | 0 | 15 | 2 | 0 | 0 | 0 | 0 | 0 | 0.0002
|  | Tr/17:4 |  | 4 |  |  |  | Tr/17:4
| Celkem za | 766 Konstrukce truhlářské |  |  |  | 0 |  |  | 4 |  |  |  |  | 0 | 0 | 0 | 0 | 0