## Krycí list
KRYCÍ LIST ROZPOČTU
Objekt : |  | Název objektu : |  |  | JKSO :
Oprava truhlářských výrobků
Stavba : |  | Název stavby : |  |  | SKP :
KROMĚŘÍŽ, Jánská 27
Projektant : |  |  |  | Počet měrných jednotek : |  | 0
Objednatel : |  |  |  | Náklady na MJ : |  | 0
Počet listů : |  |  |  | Zakázkové číslo :
Zpracovatel projektu : |  |  |  | Zhotovitel :
SLEPÝ ROZPOČET
Rozpočtové náklady II. a III. hlavy |  |  | Vedlejší rozpočtové náklady
| Dodávka celkem | 0 | GZS - zařízení staveniště, doprava |  |  | 0
Z | Montáž celkem | 0
R | HSV celkem | 0
N | PSV celkem | 0
ZRN celkem |  | 0
HZS |  | 0
RN II.a III.hlavy |  | 0 | Ostatní VRN |  |  | 0
ZRN+VRN+HZS |  | 0 | VRN celkem |  |  | 0
Vypracoval |  | Za zhotovitele |  | Za objednatele
|  | Jméno : |  | Jméno :
Datum : |  | Datum : |  | Datum :
| * září 2021 | Podpis: |  | Podpis :
Základ pro DPH |  | 0 | % činí : |  | 0
Základ pro DPH |  | 15 | % činí : |  | 0
DPH |  | 15 | % činí : |  | 0
Základ pro DPH |  | 21 | % činí : |  | 0
DPH |  | 21 | % činí : |  | 0
CENA ZA OBJEKT CELKEM |  |  |  |  | 0
Poznámka :

## Rekapitulace
Stavba : |  | KROMĚŘÍŽ, Jánská 27
Objekt : |  | Oprava truhlářských výrobků
REKAPITULACE STAVEBNÍCH DÍLŮ
| Stavební díl |  | HSV | PSV | Dodávka | Montáž | HZS
766 | Konstrukce truhlářské |  | 0 | 0 | 0 | 0 | 0
| CELKEM OBJEKT |  | 0 | 0 | 0 | 0 | 0
VEDLEJŠÍ ROZPOČTOVÉ NÁKLADY
Název VRN |  | neuznatelné | Kč | % | Základna |  | Kč
GZS - zařízení staveniště, doprava |  |  |  | 0 | 0 |  | 0 | 8
| CELKEM VRN |  |  |  |  | 0

## Položky
Položkový rozpočet
Stavba : |  | KROMĚŘÍŽ, Jánská 27 |  |  | 0 |  | uznatelné
Objekt : |  | Oprava truhlářských výrobků |  |  |  |  | nákladady
P.č. | Číslo položky | Název položky | MJ | množství | cena / MJ | celkem (Kč)
Díl: | 766 | Konstrukce truhlářské | [6 empty] | 1
1 | 968 06-11 | Vyvěšení dřevěných okenních křídel vč.opětovného zavěšení | kus | 150 |  | 0 | uznatelné náklady |  | 2 | 12 | 0 | 1 | 2 | 0 | 0 | 0 | 0 | 0 | 0
|  | Tr/2:11*4 |  | 44 |  |  |  | Tr/2:11*4
|  | Tr/3:6*4 |  | 24 |  |  |  | Tr/3:6*4
|  | Tr/4:9*4 |  | 36 |  |  |  | Tr/4:9*4
|  | Tr/5:5*4 |  | 20 |  |  |  | Tr/5:5*4
|  | Tr/6:5*4 |  | 20 |  |  |  | Tr/6:5*4
|  | Tr/8:6*1 |  | 6 |  |  |  | Tr/8:6*1
2 | 968 06-112 | Vyvěšení dřevěných dveřních křídel vč.opětovného zavěšení | kus | 4 |  | 0 | uznatelné náklady |  | 2 | 12 | 0 | 2 | 2 | 0 | 0 | 0 | 0 | 0 | 0
|  | Tr/1:1*2 |  | 2 |  |  |  | Tr/1:1*2
|  | Tr/7:1*2 |  | 2 |  |  |  | Tr/7:1*2
3 | 783 60-18 | Odstr. nátěrů z dřev.oken - očištění, oškrabání, přetmelení, přebroušení | m2 | 211.1074 |  | 0 | uznatelné náklady |  | 2 | 12 | 0 | 3 | 2 | 0 | 0 | 0 | 0 | 0 | 0.0002
|  | Tr/2:1,30*2,567*2*11 |  | 73.4162 |  |  |  | Tr/2:1,30*2,567*2*11
|  | Tr/3:1,24*2,40*2*6 |  | 35.712 |  |  |  | Tr/3:1,24*2,40*2*6
|  | Tr/4:1,12*2,02*2*9 |  | 40.7232 |  |  |  | Tr/4:1,12*2,02*2*9
|  | Tr/5:1,16*1,96*2*5 |  | 22.736 |  |  |  | Tr/5:1,16*1,96*2*5
|  | Tr/6:1,20*2,06*2*5 |  | 24.72 |  |  |  | Tr/6:1,20*2,06*2*5
|  | Tr/8:1,00*1,15*2*6 |  | 13.8 |  |  |  | Tr/8:1,00*1,15*2*6
4 | 783 60-18 | Odstr. nátěrů z dřev.dveří - očištění, přetmelení, přebroušení a doplnění poškozených míst | m2 | 21.3894 |  | 0 | uznatelné náklady |  | 2 | 12 | 0 | 4 | 2 | 0 | 0 | 0 | 0 | 0 | 0.0002
|  | ;vč.zárubní, vč.nadsvětlíků |  | 0 |  |  |  | ;vč.zárubní, vč.nadsvětlíků
|  | Tr/1:1,35*3,00*2+(2*3,00+1,35)*0,30 |  | 10.305 |  |  |  | Tr/1:1,35*3,00*2+(2*3,00+1,35)*0,30
|  | Tr/7:1,62*2,76*2+(2*2,76+1,62)*0,30 |  | 11.0844 |  |  |  | Tr/7:1,62*2,76*2+(2*2,76+1,62)*0,30
5 | 783 60-120 | Nátěr truhlářských výrobků - oken - ochranná oleová lazura Osma, polomat | m2 | 211.1074 |  | 0 | uznatelné náklady |  | 2 | 12 | 0 | 5 | 2 | 0 | 0 | 0 | 0 | 0 | 0.0002
|  | ;vč.spasování |  | 0 |  |  |  | ;vč.spasování
|  | ;vč.doplnění sklenářského tmele s lokální úpravou |  | 0 |  |  |  | ;vč.doplnění sklenářského tmele s lokální úpravou
|  | Tr/2:1,30*2,567*2*11 |  | 73.4162 |  |  |  | Tr/2:1,30*2,567*2*11
|  | Tr/3:1,24*2,40*2*6 |  | 35.712 |  |  |  | Tr/3:1,24*2,40*2*6
|  | Tr/4:1,12*2,02*2*9 |  | 40.7232 |  |  |  | Tr/4:1,12*2,02*2*9
|  | Tr/5:1,16*1,96*2*5 |  | 22.736 |  |  |  | Tr/5:1,16*1,96*2*5
|  | Tr/6:1,20*2,06*2*5 |  | 24.72 |  |  |  | Tr/6:1,20*2,06*2*5
|  | Tr/8:1,00*1,15*2*6 |  | 13.8 |  |  |  | Tr/8:1,00*1,15*2*6
6 | 783 60-121 | Nátěr truhlářských výrobků - dveří - ochranná oleová lazura Osma, polomat | m2 | 21.3894 |  | 0 | uznatelné náklady |  | 2 | 12 | 0 | 6 | 2 | 0 | 0 | 0 | 0 | 0 | 0.0002
|  | ;vč.zárubní, nadsvětlíku |  | 0 |  |  |  | ;vč.zárubní, nadsvětlíku
|  | ;vč.doplnění sklenářského tmele s lokální úpravou |  | 0 |  |  |  | ;vč.doplnění sklenářského tmele s lokální úpravou
|  | Tr/1:1,35*3,00*2+(2*3,00+1,35)*0,30 |  | 10.305 |  |  |  | Tr/1:1,35*3,00*2+(2*3,00+1,35)*0,30
|  | Tr/7:1,62*2,76*2+(2*2,76+1,62)*0,30 |  | 11.0844 |  |  |  | Tr/7:1,62*2,76*2+(2*2,76+1,62)*0,30
7 | 76701 | Nový okopový plech z venkovní strany - D+M měděný | m | 2.97 |  | 0 | uznatelné náklady |  | 2 | 12 | 0 | 7 | 2 | 0 | 0 | 0 | 0 | 0 | 0
|  | Tr/1:1,35 |  | 1.35 |  |  |  | Tr/1:1,35
|  | Tr/7:1,62 |  | 1.62 |  |  |  | Tr/7:1,62
8 | 76702 | Náhrada chybějícího zdobení - mosaz mat | kpl. | 1 |  | 0 | uznatelné náklady |  | 2 | 12 | 0 | 8 | 2 | 0 | 0 | 0 | 0 | 0 | 0
|  | Tr/1:1 |  | 1 |  |  |  | Tr/1:1
9 | 76703 | Výměna kování - štítové bezpečnostní klika - klika zámková bezpečnost.vložka, kované rustikální | kpl. | 1 |  | 0 | uznatelné náklady |  | 2 | 12 | 0 | 9 | 2 | 0 | 0 | 0 | 0 | 0 | 0
|  | ;s černou patinou |  | 0 |  |  |  | ;s černou patinou
|  | Tr/1:1 |  | 1 |  |  |  | Tr/1:1
10 | 76704 | Výměna kování - štítové bezpečnostní klika - klika zámková bezpečnost.vložka, kované mat, | kpl. | 1 |  | 0 | uznatelné náklady |  | 2 | 12 | 0 | 10 | 2 | 0 | 0 | 0 | 0 | 0 | 0
|  | ;starobronz |  | 0 |  |  |  | ;starobronz
|  | Tr/7:1 |  | 1 |  |  |  | Tr/7:1
11 | 76705 | Výměna zasklení světlíku za dvojsklo čiré sklo + bezpečnostní sklo 2x 700/700mm | ks | 1 |  | 0 | neuznatelné náklady |  | 2 | 12 | 0 | 11 | 2 | 0 | 0 | 0 | 0 | 0 | 0
|  | Tr/1:1 |  | 1 |  |  |  | Tr/1:1
12 | 76706 | Výměna okapniček - demontáž stávajících okapniček náhrada novými | m | 93.24 |  | 0 | uznatelné náklady |  | 2 | 12 | 0 | 12 | 2 | 0 | 0 | 0 | 0 | 0 | 0
|  | Tr/2:11*1,30*2 |  | 28.6 |  |  |  | Tr/2:11*1,30*2
|  | Tr/3:6*1,24*2 |  | 14.88 |  |  |  | Tr/3:6*1,24*2
|  | Tr/4:9*1,12*2 |  | 20.16 |  |  |  | Tr/4:9*1,12*2
|  | Tr/5:5*1,16*2 |  | 11.6 |  |  |  | Tr/5:5*1,16*2
|  | Tr/6:5*1,20*2 |  | 12 |  |  |  | Tr/6:5*1,20*2
|  | Tr/8:6*1,00 |  | 6 |  |  |  | Tr/8:6*1,00
13 | 76707 | Odstranění stavajícího těsnění kovotěs | m | 225.254 |  | 0 | uznatelné náklady |  | 2 | 12 | 0 | 13 | 2 | 0 | 0 | 0 | 0 | 0 | 0.0002
|  | Tr/2:(1,30+2*2,567)*11 |  | 70.774 |  |  |  | Tr/2:(1,30+2*2,567)*11
|  | Tr/3:(1,24+2*2,40)*6 |  | 36.24 |  |  |  | Tr/3:(1,24+2*2,40)*6
|  | Tr/4:(1,12+2*2,02)*9 |  | 46.44 |  |  |  | Tr/4:(1,12+2*2,02)*9
|  | Tr/5:(1,16+2*1,96)*5 |  | 25.4 |  |  |  | Tr/5:(1,16+2*1,96)*5
|  | Tr/6:(1,20+2*2,06)*5 |  | 26.6 |  |  |  | Tr/6:(1,20+2*2,06)*5
|  | Tr/8:(1,00+2*1,15)*6 |  | 19.8 |  |  |  | Tr/8:(1,00+2*1,15)*6
14 | 76708 | Vyfrézování drážky do oken.křídla a vložení silikonového těsnění Sillen | m | 225.254 |  | 0 | uznatelné náklady |  | 2 | 12 | 0 | 14 | 2 | 0 | 0 | 0 | 0 | 0 | 0.0002
|  | Tr/2:(1,30+2*2,567)*11 |  | 70.774 |  |  |  | Tr/2:(1,30+2*2,567)*11
|  | Tr/3:(1,24+2*2,40)*6 |  | 36.24 |  |  |  | Tr/3:(1,24+2*2,40)*6
|  | Tr/4:(1,12+2*2,02)*9 |  | 46.44 |  |  |  | Tr/4:(1,12+2*2,02)*9
|  | Tr/5:(1,16+2*1,96)*5 |  | 25.4 |  |  |  | Tr/5:(1,16+2*1,96)*5
|  | Tr/6:(1,20+2*2,06)*5 |  | 26.6 |  |  |  | Tr/6:(1,20+2*2,06)*5
|  | Tr/8:(1,00+2*1,15)*6 |  | 19.8 |  |  |  | Tr/8:(1,00+2*1,15)*6
15 | 76709 | Vyčištění a seřízení kování | kpl. | 42 |  | 0 | uznatelné náklady |  | 2 | 12 | 0 | 15 | 2 | 0 | 0 | 0 | 0 | 0 | 0.0002
|  | Tr/2:11 |  | 11 |  |  |  | Tr/2:11
|  | Tr/3:6 |  | 6 |  |  |  | Tr/3:6
|  | Tr/4:9 |  | 9 |  |  |  | Tr/4:9
|  | Tr/5:5 |  | 5 |  |  |  | Tr/5:5
|  | Tr/6:5 |  | 5 |  |  |  | Tr/6:5
|  | Tr/8:6 |  | 6 |  |  |  | Tr/8:6
16 | 76710 | Náhrada oliv novými typ Bernát, Element, povrch surová mosaz | ks | 84 |  | 0 | uznatelné náklady |  | 2 | 12 | 0 | 16 | 2 | 0 | 0 | 0 | 0 | 0 | 0.0002
|  | Tr/2:11*2 |  | 22 |  |  |  | Tr/2:11*2
|  | Tr/3:6*2 |  | 12 |  |  |  | Tr/3:6*2
|  | Tr/4:9*2 |  | 18 |  |  |  | Tr/4:9*2
|  | Tr/5:5*2 |  | 10 |  |  |  | Tr/5:5*2
|  | Tr/6:5*2 |  | 10 |  |  |  | Tr/6:5*2
|  | Tr/8:6*2 |  | 12 |  |  |  | Tr/8:6*2
| Celkem za | 766 Konstrukce truhlářské |  |  |  | 0 |  |  | 4 |  |  |  |  | 0 | 0 | 0 | 0 | 0