## Krycí list
KRYCÍ LIST ROZPOČTU
Objekt : |  | Název objektu : |  |  | JKSO :
Oprava truhlářských výrobků
Stavba : |  | Název stavby : |  |  | SKP :
KROMĚŘÍŽ, Jánská 28
Projektant : |  |  |  | Počet měrných jednotek : |  | 0
Objednatel : |  |  |  | Náklady na MJ : |  | 0
Počet listů : |  |  |  | Zakázkové číslo :
Zpracovatel projektu : |  |  |  | Zhotovitel :
SLEPÝ ROZPOČET
Rozpočtové náklady II. a III. hlavy |  |  | Vedlejší rozpočtové náklady
| Dodávka celkem | 0 | GZS - zařízení staveniště, doprava |  |  | 0
Z | Montáž celkem | 0
R | HSV celkem | 0
N | PSV celkem | 0
ZRN celkem |  | 0
HZS |  | 0
RN II.a III.hlavy |  | 0 | Ostatní VRN
ZRN+VRN+HZS |  | 0 | VRN celkem |  |  | 0
Vypracoval |  | Za zhotovitele |  | Za objednatele
|  | Jméno : |  | Jméno :
Datum : |  | Datum : |  | Datum :
| * záři 2021 | Podpis: |  | Podpis :
Základ pro DPH |  | 0 | % činí : |  | 0
Základ pro DPH |  | 15 | % činí : |  | 0
DPH |  | 15 | % činí : |  | 0
Základ pro DPH |  | 21 | % činí : |  | 0
DPH |  | 21 | % činí : |  | 0
CENA ZA OBJEKT CELKEM |  |  |  |  | 0
Poznámka :

## Rekapitulace
Stavba : |  | KROMĚŘÍŽ, Jánská 28
Objekt : |  | Oprava truhlářských výrobků
REKAPITULACE STAVEBNÍCH DÍLŮ
| Stavební díl |  | HSV | PSV | Dodávka | Montáž | HZS
766 | Konstrukce truhlářské |  | 0 | 0 | 0 | 0 | 0
| CELKEM OBJEKT |  | 0 | 0 | 0 | 0 | 0
VEDLEJŠÍ ROZPOČTOVÉ NÁKLADY
Název VRN |  | neuznatelné | Kč | % | Základna |  | Kč
GZS - zařízení staveniště, doprava |  |  |  | 0 | 0 |  | 0 | 8
| CELKEM VRN |  |  |  |  | 0

## Položky
Položkový rozpočet
Stavba : |  | KROMĚŘÍŽ, Jánská 28 |  |  | 0 |  | uznatelné
Objekt : |  | Oprava truhlářských výrobků |  |  |  |  | nákladady
P.č. | Číslo položky | Název položky | MJ | množství | cena / MJ | celkem (Kč)
Díl: | 766 | Konstrukce truhlářské | [6 empty] | 1
1 | 968 06-11 | Vyvěšení dřevěných okenních křídel vč.opětovného zavěšení | kus | 54 |  | 0 | uznatelné náklady |  | 2 | 12 | 0 | 1 | 2 | 0 | 0 | 0 | 0 | 0 | 0
|  | Tr/10:2*4 |  | 8 |  |  |  | Tr/10:2*4
|  | Tr/11:2*4 |  | 8 |  |  |  | Tr/11:2*4
|  | Tr/12:1*4 |  | 4 |  |  |  | Tr/12:1*4
|  | Tr/14:1*4 |  | 4 |  |  |  | Tr/14:1*4
|  | Tr/15:1*4 |  | 4 |  |  |  | Tr/15:1*4
|  | Tr/16:5*4 |  | 20 |  |  |  | Tr/16:5*4
|  | Tr/17:3*2 |  | 6 |  |  |  | Tr/17:3*2
2 | 968 06-112 | Vyvěšení dřevěných dveřních křídel vč.opětovného zavěšení | kus | 3 |  | 0 | uznatelné náklady |  | 2 | 12 | 0 | 2 | 2 | 0 | 0 | 0 | 0 | 0 | 0
|  | Tr/9:1 |  | 1 |  |  |  | Tr/9:1
|  | Tr/13:1*2 |  | 2 |  |  |  | Tr/13:1*2
3 | 783 60-18 | Odstr. nátěrů z dřev.oken - očištění, oškrabání, přetmelení, přebroušení | m2 | 59.4432 |  | 0 | uznatelné náklady |  | 2 | 12 | 0 | 3 | 2 | 0 | 0 | 0 | 0 | 0 | 0.0002
|  | Tr/10:1,16*1,74*2*2 |  | 8.0736 |  |  |  | Tr/10:1,16*1,74*2*2
|  | Tr/11:1,10*1,56*2*2 |  | 6.864 |  |  |  | Tr/11:1,10*1,56*2*2
|  | Tr/12:1,15*1,60*2*2 |  | 7.36 |  |  |  | Tr/12:1,15*1,60*2*2
|  | Tr/14:1,68*1,96*2*1 |  | 6.5856 |  |  |  | Tr/14:1,68*1,96*2*1
|  | Tr/15:1,18*1,70*2*1 |  | 4.012 |  |  |  | Tr/15:1,18*1,70*2*1
|  | Tr/16:1,12*1,84*2*5 |  | 20.608 |  |  |  | Tr/16:1,12*1,84*2*5
|  | Tr/17:1,10*0,90*2*3 |  | 5.94 |  |  |  | Tr/17:1,10*0,90*2*3
4 | 783 60-18 | Odstr. nátěrů z dřev.dveří - očištění, přetmelení, přebroušení a doplnění poškozených míst | m2 | 18.7796 |  | 0 | uznatelné náklady |  | 2 | 12 | 0 | 4 | 2 | 0 | 0 | 0 | 0 | 0 | 0.0002
|  | ;vč.zárubní, vč.nadsvětlíků |  | 0 |  |  |  | ;vč.zárubní, vč.nadsvětlíků
|  | Tr/9:1,06*2,22*2+1,06*0,54*2+(2*2,22+1,06)*0,30 |  | 7.5012 |  |  |  | Tr/9:1,06*2,22*2+1,06*0,54*2+(2*2,22+1,06)*0,30
|  | Tr/13:1,64*2,78*2+(2*2,78+1,64)*0,30 |  | 11.2784 |  |  |  | Tr/13:1,64*2,78*2+(2*2,78+1,64)*0,30
5 | 783 60-120 | Nátěr truhlářských výrobků - oken - ochranná oleová lazura Osma, polomat | m2 | 56.3152 |  | 0 | uznatelné náklady |  | 2 | 12 | 0 | 5 | 2 | 0 | 0 | 0 | 0 | 0 | 0.0002
|  | ;vč.spasování |  | 0 |  |  |  | ;vč.spasování
|  | ;vč.doplnění sklenářského tmele s lokální úpravou |  | 0 |  |  |  | ;vč.doplnění sklenářského tmele s lokální úpravou
|  | Tr/10:1,16*1,74*2*2 |  | 8.0736 |  |  |  | Tr/10:1,16*1,74*2*2
|  | Tr/11:1,10*1,56*2*2 |  | 6.864 |  |  |  | Tr/11:1,10*1,56*2*2
|  | Tr/12:1,15*1,60*2*1 |  | 3.68 |  |  |  | Tr/12:1,15*1,60*2*1
|  | ;Tr/14:1,68*1,96*2*1 |  | 6.5856 |  |  |  | ;Tr/14:1,68*1,96*2*1
|  | Tr/15:1,18*1,70*2*1 |  | 4.012 |  |  |  | Tr/15:1,18*1,70*2*1
|  | Tr/16:1,15*1,84*2*5 |  | 21.16 |  |  |  | Tr/16:1,15*1,84*2*5
|  | Tr/17:1,10*0,90*2*3 |  | 5.94 |  |  |  | Tr/17:1,10*0,90*2*3
6 | 783 60-121 | Nátěr truhlářských výrobků - dveří - ochranná oleová lazura Osma, polomat | m2 | 18.7796 |  | 0 | uznatelné náklady |  | 2 | 12 | 0 | 6 | 2 | 0 | 0 | 0 | 0 | 0 | 0.0002
|  | ;vč.zárubní, nadsvětlíku |  | 0 |  |  |  | ;vč.zárubní, nadsvětlíku
|  | ;vč.doplnění sklenářského tmele s lokální úpravou |  | 0 |  |  |  | ;vč.doplnění sklenářského tmele s lokální úpravou
|  | Tr/9:1,06*2,22*2+1,06*0,54*2+(2*2,22+1,06)*0,30 |  | 7.5012 |  |  |  | Tr/9:1,06*2,22*2+1,06*0,54*2+(2*2,22+1,06)*0,30
|  | Tr/13:1,64*2,78*2*1+(2*2,78+1,64)*0,30 |  | 11.2784 |  |  |  | Tr/13:1,64*2,78*2*1+(2*2,78+1,64)*0,30
7 | 76701 | Nový okopový plech z venkovní strany - D+M měděný | m | 1.64 |  | 0 | uznatelné náklady |  | 2 | 12 | 0 | 7 | 2 | 0 | 0 | 0 | 0 | 0 | 0
|  | Tr/13:1,64 |  | 1.64 |  |  |  | Tr/13:1,64
8 | 76702 | Očištění ozdobné koule | ks | 1 |  | 0 | uznatelné náklady |  | 2 | 12 | 0 | 8 | 2 | 0 | 0 | 0 | 0 | 0 | 0
|  | Tr/9:1 |  | 1 |  |  |  | Tr/9:1
9 | 76703 | Mříž - očištění, odstranit rez mechanicky kartáčováním, + metalický nátěr UNIFER | m2 | 0.5724 |  | 0 | uznatelné náklady |  | 2 | 12 | 0 | 9 | 2 | 0 | 0 | 0 | 0 | 0 | 0
|  | Tr/9:1,06*0,54*1 |  | 0.5724 |  |  |  | Tr/9:1,06*0,54*1
10 | 76704 | Výměna kování - štítové bezpečnostní klika - klika zámková bezpečnost.vložka, kované mat, | kpl. | 1 |  | 0 | uznatelné náklady |  | 2 | 12 | 0 | 10 | 2 | 0 | 0 | 0 | 0 | 0 | 0
|  | ;starobronz |  | 0 |  |  |  | ;starobronz
|  | Tr/13:1 |  | 1 |  |  |  | Tr/13:1
11 | 76705 | Výměna prahu dl.1640 mm | ks | 1 |  | 0 | uznatelné náklady |  | 2 | 12 | 0 | 11 | 2 | 0 | 0 | 0 | 0 | 0 | 0
|  | Tr/13:1 |  | 1 |  |  |  | Tr/13:1
12 | 76706 | Výměna okapniček - demontáž stávajících okapniček náhrada novými | m | 31.86 |  | 0 | uznatelné náklady |  | 2 | 12 | 0 | 12 | 2 | 0 | 0 | 0 | 0 | 0 | 0
|  | Tr/10:2*1,16*2 |  | 4.64 |  |  |  | Tr/10:2*1,16*2
|  | Tr/11:2*1,10*2 |  | 4.4 |  |  |  | Tr/11:2*1,10*2
|  | Tr/12:1*1,15*2 |  | 2.3 |  |  |  | Tr/12:1*1,15*2
|  | Tr/14:1*1,68*2 |  | 3.36 |  |  |  | Tr/14:1*1,68*2
|  | Tr/15:1*1,18*2 |  | 2.36 |  |  |  | Tr/15:1*1,18*2
|  | Tr/16:5*1,15*2 |  | 11.5 |  |  |  | Tr/16:5*1,15*2
|  | Tr/17:3*1,10*1 |  | 3.3 |  |  |  | Tr/17:3*1,10*1
13 | 76707 | Odstranění stávajícího těsnění kovotěs | m | 65.1 |  | 0 | uznatelné náklady |  | 2 | 12 | 0 | 13 | 2 | 0 | 0 | 0 | 0 | 0 | 0.0002
|  | Tr/10:(2*1,74+1,16)*2 |  | 9.28 |  |  |  | Tr/10:(2*1,74+1,16)*2
|  | Tr/11:(2*1,56+1,10)*2 |  | 8.44 |  |  |  | Tr/11:(2*1,56+1,10)*2
|  | Tr/12:(2*1,60+1,15)*1 |  | 4.35 |  |  |  | Tr/12:(2*1,60+1,15)*1
|  | Tr/14:(2*1,96+1,68)*1 |  | 5.6 |  |  |  | Tr/14:(2*1,96+1,68)*1
|  | Tr/15:(2*1,70+1,18)*1 |  | 4.58 |  |  |  | Tr/15:(2*1,70+1,18)*1
|  | Tr/16:(2*1,84+1,15)*5 |  | 24.15 |  |  |  | Tr/16:(2*1,84+1,15)*5
|  | Tr/17:(2*0,90+1,10)*3 |  | 8.7 |  |  |  | Tr/17:(2*0,90+1,10)*3
14 | 76708 | Vyfrézování drážky do oken.křídla a vložení silikonového těsnění Sillen | m | 65.1 |  | 0 | uznatelné náklady |  | 2 | 12 | 0 | 14 | 2 | 0 | 0 | 0 | 0 | 0 | 0.0002
|  | Tr/10:(2*1,74+1,16)*2 |  | 9.28 |  |  |  | Tr/10:(2*1,74+1,16)*2
|  | Tr/11:(2*1,56+1,10)*2 |  | 8.44 |  |  |  | Tr/11:(2*1,56+1,10)*2
|  | Tr/12:(2*1,60+1,15)*1 |  | 4.35 |  |  |  | Tr/12:(2*1,60+1,15)*1
|  | Tr/14:(2*1,96+1,68)*1 |  | 5.6 |  |  |  | Tr/14:(2*1,96+1,68)*1
|  | Tr/15:(2*1,70+1,18)*1 |  | 4.58 |  |  |  | Tr/15:(2*1,70+1,18)*1
|  | Tr/16:(2*1,84+1,15)*5 |  | 24.15 |  |  |  | Tr/16:(2*1,84+1,15)*5
|  | Tr/17:(2*0,90+1,10)*3 |  | 8.7 |  |  |  | Tr/17:(2*0,90+1,10)*3
0
15 | 76709 | Vyčištění a seřízení kování | kpl. | 16 |  | 0 | uznatelné náklady |  | 2 | 12 | 0 | 15 | 2 | 0 | 0 | 0 | 0 | 0 | 0.0002
|  | Tr/10:2 |  | 2 |  |  |  | Tr/10:2
|  | Tr/11:2 |  | 2 |  |  |  | Tr/11:2
|  | Tr/12:1 |  | 1 |  |  |  | Tr/12:1
|  | Tr/13:1 |  | 1 |  |  |  | Tr/13:1
|  | Tr/14:1 |  | 1 |  |  |  | Tr/14:1
|  | Tr/15:1 |  | 1 |  |  |  | Tr/15:1
|  | Tr/16:5 |  | 5 |  |  |  | Tr/16:5
|  | Tr/17:3 |  | 3 |  |  |  | Tr/17:3
16 | 76710 | Náhrada oliv novými typ Bernát, Element, povrch surová mosaz | ks | 27 |  | 0 | uznatelné náklady |  | 2 | 12 | 0 | 16 | 2 | 0 | 0 | 0 | 0 | 0 | 0.0002
|  | Tr/10:2*2 |  | 4 |  |  |  | Tr/10:2*2
|  | Tr/11:2*2 |  | 4 |  |  |  | Tr/11:2*2
|  | Tr/12:1*2 |  | 2 |  |  |  | Tr/12:1*2
|  | Tr/14:1*2 |  | 2 |  |  |  | Tr/14:1*2
|  | Tr/15:1*2 |  | 2 |  |  |  | Tr/15:1*2
|  | Tr/16:5*2 |  | 10 |  |  |  | Tr/16:5*2
|  | Tr/17:3*1 |  | 3 |  |  |  | Tr/17:3*1
17 | 76711 | Doplnění uzamykatelné bezpečnostní kličky | ks | 3 |  | 0 | uznatelné náklady |  | 2 | 12 | 0 | 17 | 2 | 0 | 0 | 0 | 0 | 0 | 0.0002
|  | Tr/17:3 |  | 3 |  |  |  | Tr/17:3
| Celkem za | 766 Konstrukce truhlářské |  |  |  | 0 |  |  | 4 |  |  |  |  | 0 | 0 | 0 | 0 | 0