## Stavba
| Položkový rozpočet stavby |  |  |  |  | Datum: | 2021-10-19
| Stavba : | KOM-257 Rozšíření parkovacích míst a chodníky,ul.Peřinkova
| Objednatel : |  |  |  |  | IČO :
DIČ :
| Zhotovitel : |  |  |  |  | IČO :
DIČ :
Rozpočtové náklady
Základ pro DPH |  | 15 | % |  |  | 0
DPH |  | 15 | % |  |  | 0
Základ pro DPH |  | 21 | % |  |  | 0
DPH |  | 21 | % |  |  | 0
Cena celkem za stavbu | [5 empty] | 0
Rekapitulace stavebních objektů a provozních souborů
Číslo a název objektu / provozního souboru |  |  |  | Cena celkem | Základ DPH 15 % | Základ DPH 21 % | DPH celkem
01 | Rozšíření parkovacích míst a chodníky |  |  | 0 | 0 | 0 | 0
02 | VRN |  |  | 0 | 0 | 0 | 0
Celkem za stavbu |  |  |  | 0 | 0 | 0 | 0
|  | Za zhotovitele |  |  |  | Za objednatele

## 01 01
Položkový rozpočet
STAVEBNÍ OBJEKT (SO) |  |  | 01
Rozpočet (část objektu) |  |  | 01 Rozšíření parkovacích míst a chodníky
P.č. | Číslo položky | Název položky | MJ | množství | cena / MJ | celkem (Kč) | Jednotková hmotnost | Celková hmotnost | Jednotková dem.hmot. | Celková dem.hmot.
x | 1 | Zemní práce
1 | 122202201R00 | Odkopávky pro silnice v hor. 3 do 100 m3 | m3 | 148.04 |  | 0 | 0 | 0 | 0 | 0 |  |  |  |  | 1 | 1 | 1 |  | 1 | 1 | 1
|  | 230*0,43 |  | 98.9 | [6 empty] | 230*0,43 | [6 empty] | Odkopávky pro silnice v hor. 3 do 100 m3
|  | 52*0,43 |  | 22.36 | [6 empty] | 52*0,43 | [6 empty] | 230*0,43
|  | 45*0,34 |  | 15.3 | [6 empty] | 45*0,34 | [6 empty] | 52*0,43
|  | 28*0,41 |  | 11.48 | [6 empty] | 28*0,41 | [6 empty] | 45*0,34
2 | 122207119R00 | Příplatek za lepivost horniny 3 | m3 | 148.04 |  | 0 | 0 | 0 | 0 | 0 |  |  |  |  | 1 | 1 | 1 |  | 1 | 1 | 1
3 | 130001101R00 | Příplatek za ztížené hloubení v blízkosti vedení | m3 | 7.402 |  | 0 | 0 | 0 | 0 | 0 |  |  |  |  | 1 | 1 | 1 |  | 1 | 1 | 1
|  | 148,04*0,05 |  | 7.402 | [6 empty] | 148,04*0,05 | [6 empty] | #REF!
4 | 139601102R00 | Ruční výkop jam, rýh a šachet v hornině tř. 3 | m3 | 0.448 |  | 0 | 0 | 0 | 0 | 0 |  |  |  |  | 1 | 1 | 1 |  | 1 | 1 | 1
|  | 0,2*0,2*0,8*14 |  | 0.448 | [6 empty] | 0,2*0,2*0,8*14 | [6 empty] | #REF!
5 | 162701105R00 | Vodorovné přemístění výkopku z hor.1-4 do 10000 m | m3 | 144.488 |  | 0 | 0 | 0 | 0 | 0 |  |  |  |  | 1 | 1 | 1 |  | 1 | 1 | 1
|  | 148,04+0,448-4 |  | 144.488 | [6 empty] | 148,04+0,448-4 | [6 empty] | Vodorovné přemístění výkopku z hor.1-4 do 10000 m
6 | 171201201R00 | Uložení sypaniny na skládku | m3 | 143.128 |  | 0 | 0 | 0 | 0 | 0 |  |  |  |  | 1 | 1 | 1 |  | 1 | 1 | 1
7 | 180402111R00 | Založení trávníku parkového výsevem v rovině | m2 | 10 |  | 0 | 0 | 0 | 0 | 0 |  |  |  |  | 1 | 1 | 1 |  | 1 | 1 | 1
8 | 181101102R00 | Úprava pláně v zářezech v hor. 1-4, se zhutněním | m2 | 351 |  | 0 | 0 | 0 | 0 | 0 |  |  |  |  | 1 | 1 | 1 |  | 1 | 1 | 1
|  | 230+52+41+28 |  | 351 | [6 empty] | 230+52+41+28 | [6 empty] | Úprava pláně v zářezech v hor. 1-4, se zhutněním
9 | 181301101R00 | Rozprostření ornice, rovina, tl. do 10 cm do 500m2 | m2 | 10 |  | 0 | 0 | 0 | 0 | 0 |  |  |  |  | 1 | 1 | 1 |  | 1 | 1 | 1
10 | 185803111R00 | Ošetření trávníku v rovině | m2 | 10 |  | 0 | 0 | 0 | 0 | 0 |  |  |  |  | 1 | 1 | 1 |  | 1 | 1 | 1
11 | R01 | Poplatek za uložení zeminy | m3 | 144.488 |  | 0 | 0 | 0 |  | 0 |  |  |  |  | 12 | 0 | 1 |  | 12 | 0 | 1
12 | 00572400 | Směs travní parková sídlištní | kg | 0.3 |  | 0 | 0 | 0 |  | 0 |  |  |  |  | 3 | 1 | 572400 |  | 3 | 1 | 1
|  | 10*0,03 |  | 0.3 | [6 empty] | 10*0,03 | [6 empty] | Směs travní parková sídlištní
y | 1 | Zemní práce |  |  |  | 0 |  | 0 |  | 0 |  | 0 | 0 | 0
x | 3 | Svislé a kompletní konstrukce
13 | 274313611R00 | Beton základových pasů prostý B 20 (C 16/20) | m3 | 0.448 |  | 0 | 2.5828 | 1.1571 | 0 | 0 |  |  |  |  | 1 | 1 | 1 |  | 1 | 1 | 1
|  | 0,2*0,2*0,8*14 |  | 0.448 | [6 empty] | 0,2*0,2*0,8*14 | [6 empty] | Beton základových pasů prostý B 20 (C 16/20)
14 | 767914130R00 | Montáž oplocení rámového H do 2,0 m | m | 15 |  | 0 | 0 | 0 | 0 | 0 |  |  |  |  | 1 | 7 | 7 |  | 1 | 7 | 1
15 | NAB 55896 | Dodání stěnových zábran v.1,0m vč. spojovacího materiálu | m | 15 |  | 0 | 0 | 0 |  | 0 |  |  |  |  | 12 | 0 | 2 |  | 12 | 0 | 1
16 | 998152132R00 | Přesun hmot, oplocení monolit. příplatek do 1 km | t | 1.1571 |  | 0 | 0 | 0 |  | 0 |  |  |  |  | 7 | 1 | 2 |  | 7 | 1 | 1
y | 3 | Svislé a kompletní konstrukce |  |  |  | 0 |  | 1.1571 |  | 0 |  | 0 | 1.1571 | 0
x | 57 | Kryty štěrkových a živičných komunikací
17 | 569903321R00 | Zřízení zemních krajnic bez zhutnění | m3 | 4 |  | 0 | 0 | 0 | 0 | 0 |  |  |  |  | 1 | 1 | 1 |  | 1 | 1 | 1
|  | 50*0,08 |  | 4 | [6 empty] | 50*0,08 | [6 empty] | Zřízení zemních krajnic bez zhutnění
18 | 573211111R00 | Postřik živičný spojovací z asfaltu 0,5-0,7 kg/m2 | m2 | 41.05 |  | 0 | 0.001 | 0.04105 | 0 | 0 |  |  |  |  | 1 | 1 | 1 |  | 1 | 1 | 1
|  | 82,1*0,5 |  | 41.05 | [6 empty] | 82,1*0,5 | [6 empty] | Postřik živičný spojovací z asfaltu 0,5-0,7 kg/m2
19 | 577141312R00 | Beton asfalt. ACO 8 CH,ACO 11,ACO 16, do 3 m, 5 cm | m2 | 41.05 |  | 0 | 0.12715 | 5.2195 | 0 | 0 |  |  |  |  | 1 | 1 | 1 |  | 1 | 1 | 1
|  | 82,1*0,5 |  | 41.05 | [6 empty] | 82,1*0,5 | [6 empty] | Beton asfalt. ACO 8 CH,ACO 11,ACO 16, do 3 m, 5 cm
20 | 919722212R00 | Dilatační spáry řezané příčné 9 mm,zalítí za tepla | m | 85.1 |  | 0 | 0 | 0 | 0 | 0 |  |  |  |  | 1 | 1 | 1 |  | 1 | 1 | 1
|  | 82,1+(6*0,5) |  | 85.1 | [6 empty] | 82,1+(6*0,5) | [6 empty] | Dilatační spáry řezané příčné 9 mm,zalítí za tepla
21 | NAB 9950 | Dodání dopravní značky vč. kompl a osazení | kus | 2 |  | 0 | 0 | 0 |  | 0 |  |  |  |  | 12 | 0 | 5 |  | 12 | 0 | 1
22 | 998225111R00 | Přesun hmot pro pozemní komunikace, kryt živičný | t | 5.2606 |  | 0 | 0 | 0 |  | 0 |  |  |  |  | 7 | 1 | 2 |  | 7 | 1 | 1
y | 57 | Kryty štěrkových a živičných komunikací |  |  |  | 0 |  | 5.2606 |  | 0 |  | 0 | 5.2606 | 0
x | 59 | Dlažby a předlažby komunikací
23 | 564751111R00 | Podklad z kameniva drceného vel.32-63 mm,tl. 15 cm | m2 | 282 |  | 0 | 0.2916 | 82.2312 | 0 | 0 |  |  |  |  | 1 | 1 | 1 |  | 1 | 1 | 1
|  | 230+52 |  | 282 | [6 empty] | 230+52 | [6 empty] | #REF!
24 | 564752111R00 | Podklad z kam.drceného 0-63 s výplň.kamen. 15 cm | m2 | 73 |  | 0 | 0.36834 | 26.8888 | 0 | 0 |  |  |  |  | 1 | 1 | 1 |  | 1 | 1 | 1
|  | 45+28 |  | 73 | [6 empty] | 45+28 | [6 empty] | Podklad z kam.drceného 0-63 s výplň.kamen. 15 cm
25 | 564851111R00 | Podklad ze štěrkodrti fr.16-32 tloušťky 15 cm | m2 | 282 |  | 0 | 0.378 | 106.596 | 0 | 0 |  |  |  |  | 1 | 1 | 1 |  | 1 | 1 | 1
|  | 230+52 |  | 282 | [6 empty] | 230+52 | [6 empty] | Podklad ze štěrkodrti fr.16-32 tloušťky 15 cm
26 | 567211210R00 | Podklad z prostého betonu tř. II tloušťky 10 cm | m2 | 73 |  | 0 | 0.25336 | 18.4953 | 0 | 0 |  |  |  |  | 1 | 1 | 1 |  | 1 | 1 | 1
|  | 45+28 |  | 73 | [6 empty] | 45+28 | [6 empty] | #REF!
27 | 596215021R00 | Kladení zámkové dlažby tl. 6 cm do drtě tl. 3 cm | m2 | 73 |  | 0 | 0.0739 | 5.3947 | 0 | 0 |  |  |  |  | 1 | 1 | 1 |  | 1 | 1 | 1
|  | 45+28 |  | 73 | [6 empty] | 45+28 | [6 empty] | #REF!
28 | 596215041R00 | Kladení zámkové dlažby tl. 8 cm do drtě tl. 5 cm | m2 | 230 |  | 0 | 0.0928 | 21.344 | 0 | 0 |  |  |  |  | 1 | 1 | 1 |  | 1 | 1 | 1
|  | 230 |  | 230 | [6 empty] | 230 | [6 empty] | #REF!
29 | 596291111R00 | Řezání zámkové dlažby tl. 60 mm | m | 25 |  | 0 | 0.00033 | 0.00825 | 0 | 0 |  |  |  |  | 1 | 1 | 1 |  | 1 | 1 | 1
|  | 25 |  | 25 | [6 empty] | 25 | [6 empty] | Řezání zámkové dlažby tl. 60 mm
30 | 596291113R00 | Řezání zámkové dlažby tl. 80 mm | m | 52 |  | 0 | 0.00036 | 0.01872 | 0 | 0 |  |  |  |  | 1 | 1 | 1 |  | 1 | 1 | 1
31 | 596921112R00 | Kladení bet.veget. dlaždic,lože 30 mm,pl.do 100 m2 | m2 | 52 |  | 0 | 0.0315 | 1.638 | 0 | 0 |  |  |  |  | 1 | 0 | 0 |  | 1 | 0 | 1
32 | 915711111R00 | Vodorovné značení střík.barvou dělících čar 12 cm | m | 67.5 |  | 0 | 0 | 0 | 0 | 0 |  |  |  |  | 1 | 1 | 1 |  | 1 | 1 | 1
|  | 13*4,5 |  | 58.5 | [6 empty] | 13*4,5 | [6 empty] | Vodorovné značení střík.barvou dělících čar 12 cm
|  | 5*1,8 |  | 9 | [6 empty] | 5*1,8 | [6 empty] | 13*4,5
33 | 915721111R00 | Vodorovné značení střík.barvou stopčar,zeber atd. | m2 | 1.5 |  | 0 | 0.001 | 0.0015 | 0 | 0 |  |  |  |  | 1 | 1 | 1 |  | 1 | 1 | 1
34 | 915791111R00 | Předznačení pro začení dělící čáry, vodící proužky | m | 67.5 |  | 0 | 0 | 0 | 0 | 0 |  |  |  |  | 1 | 1 | 1 |  | 1 | 1 | 1
35 | 915791112R00 | Předznačení pro začení stopčáry, zebry, nápisů | m2 | 1.5 |  | 0 | 0 | 0 | 0 | 0 |  |  |  |  | 1 | 1 | 1 |  | 1 | 1 | 1
36 | 917862111R00 | Osazení stojat. obrub. bet. s opěrou,lože z B 12,5 | m | 251.5 |  | 0 | 0.136 | 34.204 | 0 | 0 |  |  |  |  | 1 | 1 | 1 |  | 1 | 1 | 1
|  | 50+84,1+2+2+113,4 |  | 251.5 | [6 empty] | 50+84,1+2+2+113,4 | [6 empty] | Osazení stojat. obrub. bet. s opěrou,lože z B 12,5
37 | NAB -2218 | Dlažba 20/20/8 - drenážní | m2 | 234.6 |  | 0 | 0.176 | 41.2896 |  | 0 |  |  |  |  | 12 | 0 | 6 |  | 12 | 0 | 1
|  | 230*1,02 |  | 234.6 | [6 empty] | 230*1,02 | [6 empty] | Dlažba 20/20/8 - drenážní
38 | NAB 500-0001 | Odrubník nájezdový ABO 100/15/15 | kus | 84.941 |  | 0 | 0.023 | 1.9536 |  | 0 |  |  |  |  | 12 | 0 | 3 |  | 12 | 0 | 1
|  | 84,1*1,01 |  | 84.941 | [6 empty] | 84,1*1,01 | [6 empty] | Odrubník nájezdový ABO 100/15/15
39 | NAB 500-0002 | Obrubník přechodový ABO 100/15/25 LV, PV | kus | 4.04 |  | 0 | 0.031 | 0.12524 |  | 0 |  |  |  |  | 12 | 0 | 4 |  | 12 | 0 | 1
|  | 4*1,01 |  | 4.04 | [6 empty] | 4*1,01 | [6 empty] | Obrubník přechodový ABO 100/15/25 LV, PV
40 | NAB 67390001 | Textílie jutařská S300 g/m2, vč. pokládky | m2 | 368.55 |  | 0 | 0 | 0 |  | 0 |  |  |  |  | 12 | 0 | 7 |  | 12 | 0 | 1
|  | (230+52+41+28)*1,05 |  | 368.55 | [6 empty] | (230+52+41+28)*1,05 | [6 empty] | Textílie jutařská S300 g/m2, vč. pokládky
41 | 583414034 | Kamenivo drcené frakce 4/8 B záyp mezer drenážní dlažby | t | 11.04 |  | 0 | 1 | 11.04 |  | 0 |  |  |  |  | 3 | 1 | 583414034 |  | 3 | 1 | 1
|  | 230*0,04*1,2 |  | 11.04 | [6 empty] | 230*0,04*1,2 | [6 empty] | Kamenivo drcené frakce 4/8 B záyp mezer drenážní dlažby
42 | 59217421 | Obrubník chodníkový ABO 14-10 1000/100/250 | kus | 114.534 |  | 0 | 0.06 | 6.872 |  | 0 |  |  |  |  | 3 | 1 | 59217421 |  | 3 | 1 | 1
|  | 113,4*1,01 |  | 114.534 | [6 empty] | 113,4*1,01 | [6 empty] | Obrubník chodníkový ABO 14-10 1000/100/250
43 | 59217450 | Obrubník silniční ABO 100/15/25 II | kus | 50.5 |  | 0 | 0.081 | 4.0905 |  | 0 |  |  |  |  | 3 | 1 | 59217450 |  | 3 | 1 | 1
|  | 50*1,01 |  | 50.5 | [6 empty] | 50*1,01 | [6 empty] | #REF!
44 | 5924511900 | Dlažba 20x20x6 cm přírodní | m2 | 73.95 |  | 0 | 0.131 | 9.6875 |  | 0 |  |  |  |  | 3 | 1 | 5924511900 |  | 3 | 1 | 1
|  | (44,5+28)*1,02 |  | 73.95 | [6 empty] | (44,5+28)*1,02 | [6 empty] | Dlažba 20x20x6 cm přírodní
45 | 59245267 | Dlažba červená pro nevidomé 20x10x6 | m2 | 0.51 |  | 0 | 0.131 | 0.06681 |  | 0 |  |  |  |  | 3 | 1 | 59245267 |  | 3 | 1 | 1
|  | 0,5*1,02 |  | 0.51 | [6 empty] | 0,5*1,02 | [6 empty] | Dlažba červená pro nevidomé 20x10x6
46 | 59248122 | Dlažba vegetační 60/40/8 II nat | kus | 240.72 |  | 0 | 0.028 | 6.7402 |  | 0 |  |  |  |  | 3 | 1 | 59248122 |  | 3 | 1 | 1
|  | 236*1,02 |  | 240.72 | [6 empty] | 236*1,02 | [6 empty] | Dlažba vegetační 60/40/8 II nat
47 | 998223011R00 | Přesun hmot pro pozemní komunikace, kryt dlážděný | t | 378.6859 |  | 0 | 0 | 0 |  | 0 |  |  |  |  | 7 | 1 | 2 |  | 7 | 1 | 1
y | 59 | Dlažby a předlažby komunikací |  |  |  | 0 |  | 378.6859 |  | 0 |  | 0 | 378.6859 | 0
x | 8 | Trubní vedení
48 | 899231111R00 | Výšková úprava vstupu do 20 cm, zvýšení mříže | kus | 2 |  | 0 | 0.43382 | 0.86764 | 0 | 0 |  |  |  |  | 1 | 1 | 1 |  | 1 | 1 | 1
49 | 899331111R00 | Výšková úprava vstupu do 20 cm, zvýšení poklopu | kus | 2 |  | 0 | 0.431 | 0.862 | 0 | 0 |  |  |  |  | 1 | 1 | 1 |  | 1 | 1 | 1
50 | 59213110 | Žlab plnostěnný železobet. 100x20x17 cm vč.montáže, ochrana kabelů | kus | 85 |  | 0 | 0.045 | 3.825 |  | 0 |  |  |  |  | 3 | 1 | 59213110 |  | 3 | 1 | 1
51 | 59213235 | Přikrývka AZD 20-50 50x20x3 cm vč.montáže | kus | 170 |  | 0 | 0.007 | 1.19 |  | 0 |  |  |  |  | 3 | 1 | 59213235 |  | 3 | 1 | 1
|  | 85*2 |  | 170 | [6 empty] | 85*2 | [6 empty] | #REF!
52 | 998274101R00 | Přesun hmot pro trubní vedení betonové,otevř.výkop | t | 6.7446 |  | 0 | 0 | 0 |  | 0 |  |  |  |  | 7 | 1 | 2 |  | 7 | 1 | 1
y | 8 | Trubní vedení |  |  |  | 0 |  | 6.7446 |  | 0 |  | 0 | 6.7446 | 0
x | 9 | Ostatní konstrukce, bourání
53 | 111251111R00 | Drcení ořezaných větví průměru do 10 cm | m3 | 0.25 |  | 0 | 0 | 0 | 0 | 0 |  |  |  |  | 1 | 1 | 1 |  | 1 | 1 | 1
54 | 112101101R00 | Kácení stromů listnatých o průměru kmene 10-30 cm | kus | 1 |  | 0 | 0 | 0 | 0 | 0 |  |  |  |  | 1 | 1 | 1 |  | 1 | 1 | 1
55 | 112201101R00 | Odstranění pařezů pod úrovní, o průměru 10 - 30 cm | kus | 1 |  | 0 | 5e-05 | 5e-05 | 0 | 0 |  |  |  |  | 1 | 1 | 1 |  | 1 | 1 | 1
56 | 113106231R00 | Rozebrání dlažeb ze zámkové dlažby v kamenivu | m2 | 2 |  | 0 | 0 | 0 | -0.225 | -0.45 |  |  |  |  | 1 | 1 | 1 |  | 1 | 1 | 1
57 | 113107122R00 | Odstranění podkladu pl. 200 m2,kam.drcené tl.20 cm | m2 | 2 |  | 0 | 0 | 0 | -0.235 | -0.47 |  |  |  |  | 1 | 1 | 1 |  | 1 | 1 | 1
58 | 113151114R00 | Fréz.živič.krytu pl.do 500 m2,pruh do 75 cm,tl.5cm | m2 | 41.05 |  | 0 | 0 | 0 | -0.11 | -4.5155 |  |  |  |  | 1 | 1 | 1 |  | 1 | 1 | 1
|  | 82,1*0,5 |  | 41.05 | [6 empty] | 82,1*0,5 | [6 empty] | Fréz.živič.krytu pl.do 500 m2,pruh do 75 cm,tl.5cm
59 | 113202111R00 | Vytrhání obrub z krajníků nebo obrubníků stojatých | m | 84.1 |  | 0 | 0 | 0 | -0.145 | -12.1945 |  |  |  |  | 1 | 1 | 1 |  | 1 | 1 | 1
60 | 113204111R00 | Vytrhání obrub záhonových | m | 2.7 |  | 0 | 0 | 0 | -0.04 | -0.108 |  |  |  |  | 1 | 1 | 1 |  | 1 | 1 | 1
|  | 1,5+1,2 |  | 2.7 | [6 empty] | 1,5+1,2 | [6 empty] | Vytrhání obrub záhonových
61 | 919731121R00 | Zarovnání styčné plochy živičné tl. do 5 cm | m | 85.1 |  | 0 | 0 | 0 | 0 | 0 |  |  |  |  | 1 | 1 | 1 |  | 1 | 1 | 1
|  | 82,1+(6*0,5) |  | 85.1 | [6 empty] | 82,1+(6*0,5) | [6 empty] | Zarovnání styčné plochy živičné tl. do 5 cm
62 | 919735111R00 | Řezání stávajícího živičného krytu tl. do 5 cm | m | 85.1 |  | 0 | 0 | 0 | 0 | 0 |  |  |  |  | 1 | 1 | 1 |  | 1 | 1 | 1
|  | 82,1+(6*0,5) |  | 85.1 | [6 empty] | 82,1+(6*0,5) | [6 empty] | Řezání stávajícího živičného krytu tl. do 5 cm
63 | 979054451U00 | Očištění vybourané zámk dlaždice | m2 | 2 |  | 0 | 0 | 0 | 0 | 0 |  |  |  |  | 1 | 1 | 1 |  | 1 | 1 | 1
64 | 979082213R00 | Vodorovná doprava suti po suchu do 1 km | t | 17.648 |  | 0 | 0 | 0 | 0 | 0 |  |  |  |  | 1 | 3 | 3 |  | 1 | 3 | 1
65 | 979082219R00 | Příplatek za dopravu suti po suchu za další 1 km | t | 158.832 |  | 0 | 0 | 0 | 0 | 0 |  |  |  |  | 1 | 3 | 3 |  | 1 | 3 | 1
|  | 17,648*9 |  | 158.832 | [6 empty] | 17,648*9 | [6 empty] | Příplatek za dopravu suti po suchu za další 1 km
66 | NAB 8999 | Demontáž stáv. sušáků | kus | 4 |  | 0 | 0 | 0 |  | 0 |  |  |  |  | 12 | 0 | 74 |  | 12 | 0 | 1
67 | 97902-4441.R00 | Očištění vybour. obrubníků všech loží a výplní | m | 86.8 |  | 0 | 0 | 0 |  | 0 |  |  |  |  | 3 | 1 | 97902-4441.R00 |  | 3 | 1 | 1
|  | 84,1+2,7 |  | 86.8 | [6 empty] | 84,1+2,7 | [6 empty] | Očištění vybour. obrubníků všech loží a výplní
68 | 97908-7212.R00 | Nakládání suti na dopravní prostředky | t | 17.648 |  | 0 | 0 | 0 |  | 0 |  |  |  |  | 3 | 1 | 97908-7212.R00 |  | 3 | 1 | 1
69 | NAB -0001.T00 | Poplatek za ulož. suti, bet., obrub.,dlažby a výfr | t | 17.648 |  | 0 | 0 | 0 |  | 0 |  |  |  |  | 12 | 1 | 9 |  | 12 | 1 | 1
y | 9 | Ostatní konstrukce, bourání |  |  |  | 0 |  | 5e-05 |  | -17.738 |  | -17.738 | 5e-05 | 0
z | Celkem za objekt |  |  |  |  | 0 |  | 391.8483 |  | -17.738
|  | Vedlejší rozpočtové náklady |  |  |  | Celkem
|  | Název |  |  |  | 0
| Celkem |  |  |  |  | 0
|  | Oborová přirážka |  |  |  | 100000
|  | Přesun stavebních kapacit |  |  |  | 100000
|  | Mimostaveništní doprava |  |  |  | 100000
|  | Zařízení staveniště |  |  |  | 100000
|  | Provoz investora |  |  |  | 100000
|  | Kompletační činnost (IČD) |  |  |  | 100000
|  | Rezerva rozpočtu |  |  |  | 100000

## 01 02
Položkový rozpočet
STAVEBNÍ OBJEKT (SO) |  |  | 01
Rozpočet (část objektu) |  |  | 02 VRN
P.č. | Číslo položky | Název položky | MJ | množství | cena / MJ | celkem (Kč) | Jednotková hmotnost | Celková hmotnost | Jednotková dem.hmot. | Celková dem.hmot.
x | 07 | Provozní vlivy
1 | 073 | Ztížený pohyb vozidel v centrech měst | soubor | 1 |  | 0 | 0 | 0 |  | 0 |  |  |  |  | 12 | 0 | 1 | 12 | 0 | 1
|  | Náklady vznikající z důvodu ztíženého pohybu vozidel při husté dopravě ve městech nebo omezeného vjezdu do center velkoměst, historických center apod. | [8 empty] | Náklady vznikající z důvodu ztíženého pohybu vozidel při husté dopravě ve městech nebo omezeného vjezdu do center velkoměst, historických center apod.
|  | Projednání a zajištění případného zvláštního užívání komunikací a užívání veřejných ploch včetně úhrady vyměřených poplatků a nájemného. | [8 empty] | Projednání a zajištění případného zvláštního užívání komunikací a užívání veřejných ploch včetně úhrady vyměřených poplatků a nájemného.
|  | Náklady a poplatky spojené s užíváním veřejných ploch a prostranství, zábory vč.vyřízení potřebných dokladů na příslušných úřadech pokud jsou stavebními pracemi nebo souvisejícími činnostmi dotčeny, a to včetně užívání ploch v souvislosti s uložením stavebního materiálu nebo stavebního odpadu. | [8 empty] | Náklady a poplatky spojené s užíváním veřejných ploch a prostranství, zábory vč.vyřízení potřebných dokladů na příslušných úřadech pokud jsou stavebními pracemi nebo souvisejícími činnostmi dotčeny, a to včetně užívání ploch v souvislosti s uložením stavebního materiálu nebo stavebního odpadu.
y | 07 | Provozní vlivy |  |  |  | 0 |  | 0 |  | 0 |  | 0 | 0 | 0
x | F2010 | Průzkumné práce
2 | NAB-55205 | Vytyčení stavby a geodetické práce | soubor | 1 |  | 0 | 0 | 0 |  | 0 |  |  |  |  | 12 | 0 | 2 | 12 | 0 | 1
|  | Soubor vytyčení a geodetické práce pro objekty SO01 a SO03 | [8 empty] | Soubor vytyčení a geodetické práce pro objekty SO01 a SO03
3 | NAB-55206 | Zátěžové zkoušky na pláni | kus | 2 |  | 0 | 0 | 0 |  | 0 |  |  |  |  | 12 | 0 | 3 | 12 | 0 | 1
4 | NAB-55207 | Vytyčení inž. sítí | soubor | 1 |  | 0 | 0 | 0 |  | 0 |  |  |  |  | 12 | 0 | 4 | 12 | 0 | 1
|  | Soubor vytyčení sítí pro objekty SO01 a SO03 | [8 empty] | Soubor vytyčení sítí pro objekty SO01 a SO03
y | F2010 | Průzkumné práce |  |  |  | 0 |  | 0 |  | 0 |  | 0 | 0 | 0
x | F2030 | Inženýrská činnost
5 | 0452 | Kompletační a koordinační činnost | soubor | 1 |  | 0 | 0 | 0 |  | 0 |  |  |  |  | 12 | 0 | 5 | 12 | 0 | 1
|  | Jedná se o zajišťování: | [8 empty] | Jedná se o zajišťování:
|  | * činností souvisejících se zakázkou-tj.účastí všech zainteresovaných osob ve všech fázích přípravy,realizace i dokončení zakázky,komplexního vyzkoušení a měření, odstranění vad díla podléhajících záruční lhůtě. | [8 empty] | * činností souvisejících se zakázkou-tj.účastí všech zainteresovaných osob ve všech fázích přípravy,realizace i dokončení zakázky,komplexního vyzkoušení a měření, odstranění vad díla podléhajících záruční lhůtě.
|  | * poradenství (technická pomoc,aj.) | [8 empty] | * poradenství (technická pomoc,aj.)
|  | * podkladů (výkresů,rozpočtů,posudků,zkoušek,protokolů apod.)včetně zakreslování změn do výkresů, ke kterým došlo v průběhu výstavby. | [8 empty] | * podkladů (výkresů,rozpočtů,posudků,zkoušek,protokolů apod.)včetně zakreslování změn do výkresů, ke kterým došlo v průběhu výstavby.
|  | * účasti zástupců zainteresovaných stran na jednáních,zkouškách,odevzdávání a přebírání konstrukcí,objektů a celků. | [8 empty] | * účasti zástupců zainteresovaných stran na jednáních,zkouškách,odevzdávání a přebírání konstrukcí,objektů a celků.
|  | * kontroly činností na staveništi,výše uvedených činností i souvisejících správních činností | [8 empty] | * kontroly činností na staveništi,výše uvedených činností i souvisejících správních činností
|  | Dokumentace skutečného provedení stavby včetně vyhotovení v listinné formě a v elektronické formě na CD v počtech a formátu dle SOD. Náklady na geodetické vytýčení vč.nákladů na vypracování podkladů pro zápis do katastru v počtu a formě dle SOD. | [8 empty] | Dokumentace skutečného provedení stavby včetně vyhotovení v listinné formě a v elektronické formě na CD v počtech a formátu dle SOD. Náklady na geodetické vytýčení vč.nákladů na vypracování podkladů pro zápis do katastru v počtu a formě dle SOD.
|  | Předání záručních listů, popř. návodů k obsluze v českém jazyce nebo v úředně ověřeném překladu. | [8 empty] | Předání záručních listů, popř. návodů k obsluze v českém jazyce nebo v úředně ověřeném překladu.
|  | Zajištění a předání atestů a dokladů o požadovaných vlastnostech výrobků k předání předmětu veřejné zakázky ( vč.případných prohlášení o shodě dle zákona č. 22/1997 Sb. O technických požadavcích na výrobky). | [8 empty] | Zajištění a předání atestů a dokladů o požadovaných vlastnostech výrobků k předání předmětu veřejné zakázky ( vč.případných prohlášení o shodě dle zákona č. 22/1997 Sb. O technických požadavcích na výrobky).
|  | Zajištění a provedení všech nutných zkoušek dle norem ČSN případně jiných norem, revizí vztahujících se k prováděnému předmětu veřejné zakázky, vč. pořízení protokolů,revizních zpráv. | [8 empty] | Zajištění a provedení všech nutných zkoušek dle norem ČSN případně jiných norem, revizí vztahujících se k prováděnému předmětu veřejné zakázky, vč. pořízení protokolů,revizních zpráv.
|  | Oznámení zahájení stavebních prací správcům sítí před zahájením prací v souladu s projektovou dokumentací, platnými rozhodnutími a vyjádřeními. | [8 empty] | Oznámení zahájení stavebních prací správcům sítí před zahájením prací v souladu s projektovou dokumentací, platnými rozhodnutími a vyjádřeními.
|  | Předložení dokladů o nezávadném zneškodňování odpadu. | [8 empty] | Předložení dokladů o nezávadném zneškodňování odpadu.
|  | Vypracování dílenské dokumentace dle nutnosti,potřeb nebo i na vyžádání investora. | [8 empty] | Vypracování dílenské dokumentace dle nutnosti,potřeb nebo i na vyžádání investora.
|  | Koordinační činnost spočívá především v koordinaci prací a dodávek mezi dodavateli, stanovením pořadí případně souběžného provádění provádění prací. Týká se veškerých činností souvisejících se zakázkou. | [8 empty] | Koordinační činnost spočívá především v koordinaci prací a dodávek mezi dodavateli, stanovením pořadí případně souběžného provádění provádění prací. Týká se veškerých činností souvisejících se zakázkou.
|  | Dle požadavků investora. | [8 empty] | Dle požadavků investora.
y | F2030 | Inženýrská činnost |  |  |  | 0 |  | 0 |  | 0 |  | 0 | 0 | 0
x | F2040 | Zařízení staveniště
6 | 0329 | Náklady na provoz a údržbu vybavení staveniště | soubor | 1 |  | 0 | 0 | 0 |  | 0 |  |  |  |  | 12 | 0 | 6 | 12 | 0 | 1
|  | Zahrnuje náklady na provoz a údržbu veškerého vybavení staveniště. | [8 empty] | Zahrnuje náklady na provoz a údržbu veškerého vybavení staveniště.
|  | Náklady na vybavení objektů zařízení staveniště, ostraha staveniště, náklady na potřebný úklid v prostorách zařízení staveniště, náklady na nutnou údržbu a opravy na objektech zařízení staveniště . | [8 empty] | Náklady na vybavení objektů zařízení staveniště, ostraha staveniště, náklady na potřebný úklid v prostorách zařízení staveniště, náklady na nutnou údržbu a opravy na objektech zařízení staveniště .
7 | 0342 | Oplocení staveniště | soubor | 1 |  | 0 | 0 | 0 |  | 0 |  |  |  |  | 12 | 0 | 7 | 12 | 0 | 1
|  | Náklady na ochranu staveniště před vstupem nepovolaných osob, včetně příslušného značení, náklady na osvětlení staveniště, náklady na vypracování potřebné dokumentace pro provoz staveniště z hlediska požární ochrany (požární řád a poplachová směrnice) a z hlediska provozu staveniště (provozně dopravní řád). Náklady na zřízení oplocení v=1,8 m a náklady na zřízení mezideponií. Náklady na vybavení staveniště bezpečnostními prvky v souladu s platnou legislativou BOZP. | [8 empty] | Náklady na ochranu staveniště před vstupem nepovolaných osob, včetně příslušného značení, náklady na osvětlení staveniště, náklady na vypracování potřebné dokumentace pro provoz staveniště z hlediska požární ochrany (požární řád a poplachová směrnice) a z hlediska provozu staveniště (provozně dopravní řád). Náklady na zřízení oplocení v=1,8 m a náklady na zřízení mezideponií. Náklady na vybavení staveniště bezpečnostními prvky v souladu s platnou legislativou BOZP.
8 | 0344 | Dopravní značení na staveništi i v jeho bezprostředním okolí | soubor | 1 |  | 0 | 0 | 0 |  | 0 |  |  |  |  | 12 | 0 | 8 | 12 | 0 | 1
|  | Jedná se o dopravní značení na staveništi a v jeho bezprostřední m okolí, včetně značení staveniště pro probíhající provoz investora nebo třetích osob. | [8 empty] | Jedná se o dopravní značení na staveništi a v jeho bezprostřední m okolí, včetně značení staveniště pro probíhající provoz investora nebo třetích osob.
|  | Zajištění dopravního značení k dopravním omezením, projednání s dotčenými orgány, jejich údržba, přemísťování po dobu realizace díla a následné odstranění po předání díla. | [8 empty] | Zajištění dopravního značení k dopravním omezením, projednání s dotčenými orgány, jejich údržba, přemísťování po dobu realizace díla a následné odstranění po předání díla.
9 | 0345 | Informační tabule stavby | soubor | 1 |  | 0 | 0 | 0 |  | 0 |  |  |  |  | 12 | 0 | 9 | 12 | 0 | 1
|  | Zohledňuje náklady na vyrobení a osazení informačních tabulí (označení) stavby. | [8 empty] | Zohledňuje náklady na vyrobení a osazení informačních tabulí (označení) stavby.
|  | Označení stavby,investora,…. | [8 empty] | Označení stavby,investora,….
|  | Řádné vyznačení obvodu staveniště informačními a výstražnými tabulkami dle platných předpisů BOZP. | [8 empty] | Řádné vyznačení obvodu staveniště informačními a výstražnými tabulkami dle platných předpisů BOZP.
|  | Informační tabule (velikost, vzhled a umístění) dle vzoru - viz obchodní podmínky | [8 empty] | Informační tabule (velikost, vzhled a umístění) dle vzoru - viz obchodní podmínky
10 | 0391 | Rozebrání, bourání a odvoz zařízení staveniště | soubor | 1 |  | 0 | 0 | 0 |  | 0 |  |  |  |  | 12 | 0 | 10 | 12 | 0 | 1
|  | Postihuje náklady na rozebrání, bourání a odvoz veškerého zařízení staveniště (jsou zde zahrnuty veškeré náklady této povahy mimo úpravu terénu do původního stavu). | [8 empty] | Postihuje náklady na rozebrání, bourání a odvoz veškerého zařízení staveniště (jsou zde zahrnuty veškeré náklady této povahy mimo úpravu terénu do původního stavu).
11 | 0392 | Úprava terénu | soubor | 1 |  | 0 | 0 | 0 |  | 0 |  |  |  |  | 12 | 0 | 11 | 12 | 0 | 1
|  | Jedná se o náklady za práce, jejichž smyslem je uvedení místa zařízení staveniště do původního stavu. | [8 empty] | Jedná se o náklady za práce, jejichž smyslem je uvedení místa zařízení staveniště do původního stavu.
|  | Uvedení všech povrchů dotčených stavbou do původního stavu (komunikace,chodníky,zeleň,příkopy,propustky…) | [8 empty] | Uvedení všech povrchů dotčených stavbou do původního stavu (komunikace,chodníky,zeleň,příkopy,propustky…)
y | F2040 | Zařízení staveniště |  |  |  | 0 |  | 0 |  | 0 |  | 0 | 0 | 0
z | Celkem za objekt |  |  |  |  | 0 |  | 0 |  | 0
|  | Vedlejší rozpočtové náklady |  |  |  | Celkem
|  | Název |  |  |  | 0
| Celkem |  |  |  |  | 0
|  | Oborová přirážka |  |  |  | 100000
|  | Přesun stavebních kapacit |  |  |  | 100000
|  | Mimostaveništní doprava |  |  |  | 100000
|  | Zařízení staveniště |  |  |  | 100000
|  | Provoz investora |  |  |  | 100000
|  | Kompletační činnost (IČD) |  |  |  | 100000
|  | Rezerva rozpočtu |  |  |  | 100000