## List1
ZÁBRADLÍ | Cena bez DPH
zábradlí bočního schodiště - demontáž
sondy na zjištění polychromie včetně mikroskopického průzkumu
sondy na zjištění statické stability památky a stavu jejího poškození
šetření stavu spojů nýtů/šroubů
otryskáním jemným křemičitým pískem za použití tlaku maximálně do 3 atmosfér
očištění od koroze kartáči, škrabkami, skalpelem
chemické ošetření (benzyl-alkohol, kyselina citronová, ethanol, technický benzín, technický petrolej, solventní nafta a příměs taninu)
dočištění bude provedeno chemicky prostředkem PETRONEX
aplikace antikorozního nátěru ZINGA (96% zinku, 4% pojiva), celkem 2 aplikace ruční nátěr štětcem a nástřikem
provedení nátěru syntetickou barvou, nátěry budou aplikovány ve dvou vrstvách (odstín byl zvolen na základě stratigrafie)
montáž
závěrečná zpráva o restaurátorském zásahu
CELKEM | 0
DPH 15% | 0
CENA CELKEM S DPH | 0
doprava, zařízení místa výkonu prací
CELKEM | 0
DPH 21% | 0
CENA CELKEM S DPH | 0
CENA CELKEM S DPH | 0