## List1
KABELOVÝ SEZNAM v.č. D 1.4-06-04
Rekonstrukce plynové kotelny MěÚ Kroměříž, budova „A“
Označení | Druh a | Druh a | Druh a | Druh a | Druh a | Druh a | Druh a | Druh a | Druh a | ze zařízení | do zařízení
kabelu | průřez | průřez | průřez | průřez | průřez | průřez | průřez | průřez | průřez
| JYSTY | JYSTY | UTP | CYKY-J | CYKY-J | CYKY-O | CYSY | CYKY-J | CYKY-J
| 2x2x0,8 | 1x2x0,8 | 4x2x0,5 | 3x1,5 | 3x2,5 | 2x1,5 | 5x1,5 | 5x2,5 | .5x4
WL 1.1 | [8 empty] | 20 | RM | RS
WL 1.2 |  |  |  | 28 | [5 empty] | RM | osvětlení
WL 1.3 | [7 empty] | 15 |  | RM | zásuvková skříň
WL 1.4 |  |  |  | 20 | [5 empty] | RM | zásuvka pro kotel K1
WL 1.5 |  |  |  | 22 | [5 empty] | RM | zásuvka pro kotel K2
WL 1.6 |  |  |  | 24 | [5 empty] | RM | zásuvka pro kotel K3
WL 1.7 |  |  |  | 26 | [5 empty] | RM | zásuvka pro kotel K4
WL 1.9 |  |  |  |  | 18 |  |  |  |  | RM | zásuvka pro úpravnu vody
WL 1.10 |  |  |  |  | 20 |  |  |  |  | RM | zásuvka pro změkčovač
WL 1.11 |  |  |  |  | 10 |  |  |  |  | RM | zásuvka pro údržbu
WL 1.15 |  |  |  | 20 | [5 empty] | RM | BAP
WL 1.16 |  |  |  | 12 | [5 empty] | RM | ventilátor
WL 2.1 |  |  |  | 22 | [5 empty] | RM | čerpadlo Č1
WL 2.2 |  |  |  | 23 | [5 empty] | RM | čerpadlo Č2
WL 2.3 |  |  |  | 24 | [5 empty] | RM | čerpadlo Č3
WL 2.4 |  |  |  | 25 | [5 empty] | RM | čerpadlo Č4
WL 2.5 |  |  |  | 0 | [5 empty] | RM | čerpadlo Č5
WL 2.6 |  |  |  | 26 | [5 empty] | RM | čerpadlo Č6
WL 2.7 |  |  |  | 0 | [5 empty] | RM | čerpadlo Č7
WL 2.8 |  |  |  | 20 | [5 empty] | RM | dopouštění
WL 2.9 | [6 empty] | 25 |  |  | RM | únik plynu
WS 4.1 |  | 8 | [7 empty] | RM | centrál stop
WS 4.2 |  | 20 | [7 empty] | RM | minimální tlak UT
WS 4.3 |  | 20 | [7 empty] | RM | maximální tlak UT
WS 4.4 |  | 8 | [7 empty] | RM | přehřátí prostoru 35C
WS 4.5 |  | 8 | [7 empty] | RM | přehřátí prostoru 40C
WS 4.6 | [5 empty] | 15 |  |  |  | RM | zaplavení
WS 5.1 | 18 | [8 empty] | RM | čerpadlo Č3: start + signalizace
Označení | Druh a | Druh a | Druh a | Druh a | Druh a | Druh a | Druh a | Druh a | Druh a | ze zařízení | do zařízení
kabelu | průřez | průřez | průřez | průřez | průřez | průřez | průřez | průřez | průřez
| JYSTY | JYSTY | UTP | CYKY-J | CYKY-J | CYKY-O | CYSY | CYKY-J | CYKY-J
| 2x2x0,8 | 1x2x0,8 | 4x2x0,5 | 3x1,5 | 3x2,5 | 2x1,5 | 5x1,5 | 5x2,5 | 5x4
WS 5.3 | 0 | [8 empty] | RM | čerpadlo Č5: start + signalizace
WS 5.5 | 26 | [8 empty] | RM | čerpadlo Č6: start + signalizace
WS 5.7 | 0 | [8 empty] | RM | čerpadlo Č7: start + signalizace
WS 5.9 | 22 | [8 empty] | RM | kotel K1:0-10V+signal.poruchy
WS 5.11 | 24 | [8 empty] | RM | kotel K1:0-10V+signal.poruchy
WS 5.13 | 26 | [8 empty] | RM | kotel K1:0-10V+signal.poruchy
WS 5.15 | 28 | [8 empty] | RM | kotel K1:0-10V+signal.poruchy
WS 9.1 |  | 35 | [7 empty] | RM | T1- venkovní sever
WS 9.2 |  | 25 | [7 empty] | RM | T2-venkovní jih
WS 9.3 |  | 18 | [7 empty] | RM | T3- teplota z kotlů
WS 9.4 |  | 22 | [7 empty] | RM | T4- teplota šatny
WS 9.5 |  | 23 | [7 empty] | RM | T5- teplota infocentrum
WS 9.6 |  | 24 | [7 empty] | RM | T6- teplota sál
WS 9.7 |  | 25 | [7 empty] | RM | T7-teplota zkušebny
WS 9.8 |  | 0 | [7 empty] | RM | T8-UT radnice 2.etapa
WS 10.1 |  | 26 | [7 empty] | RM | T9- teplota radnice 1. etapa
WS 10.2 |  | 0 | [7 empty] | RM | T10- teplota VZT
WS 10.3 |  | 20 | [7 empty] | RM | p1-tlak UT
WS 15.1 | 22 | [8 empty] | RM | ventil V1,UT1 – šatny
WS 15.2 | 23 | [8 empty] | RM | ventil V2, UT2- inforcentrum
WS 15.3 | 24 | [8 empty] | RM | ventil V3,UT3-sál
WS 15.4 | 25 | [8 empty] | RM | ventil V4,UT4-zkušebny
WS 15.5 | 0 | [8 empty] | RM | ventil V5,UT5- radnice 2.etapa
WS 15.6 | 26 | [8 empty] | RM | ventil V6,UT6- radnice 1.etapa
WS 18.1 |  |  | 15 | [6 empty] | RM | internet
CELKEM | 264 | 282 | 15 | 292 | 48 | 15 | 25 | 15 | 20