## Příloha č. 1
Příloha č. 1 Návrhu rámcové smlouvy - Technická specifikace s kupní cenou zboží a podlahářských prací
IDENTIFIKACE UCHAZEČE:
Dodavatel:
IČ:
Zastoupený:
Nabídková cena bez DPH: |  |  |  | 0
Číslo položky | Název požadované položky | Technické parametry a užitné vlastnosti - Technická specifikace | MJ | Nabídková cena za MJ (Kč bez DPH)
1 | PVC Tarkett Supreme+, š. 4 m - různé dekory | Tloušťka 2,5 mm, nášlapná vrstva 0,7 mm, PUR, oblast použití průmyslové prostory | m2
2 | PVC Tarkett Supreme+, š. 2 m - různé dekory | Tloušťka 2,5 mm, nášlapná vrstva 0,7 mm, PUR, oblast použití průmyslové prostory | m2
3 | PVC GOLDTEX - HIT š. 4 m - různé dekory | Tloušťka 2 mm, nášlapná vrstva 0,35 mm, PUR, oblast použití komerční prostory | m2
4 | PVC GOLDTEX - HIT š. 3 m - různé dekory | Tloušťka 2 mm, nášlapná vrstva 0,35 mm, PUR, oblast použití komerční prostory | m2
5 | PVC GOLDTEX - HIT š. 2 m - různé dekory | Tloušťka 2 mm, nášlapná vrstva 0,35 mm, PUR, oblast použití komerční prostory | m2
6 | Vinylová podlaha SIGNATURE-CONTRACT TAJIMA , 940x186mm, 940x186 mm | Tloušťka 3 mm, nášlapná vrstva 0,5 mm, PUR, vysokozátěžový, třída zátěže 42 | m2
7 | Vinylová podlaha GERFLOR CREATION 70 - různé dekory a rozměry | Tloušťka 2,5 mm, nášlapná vrstva 0,7 mm, PUR, oblast použití komerční prostory | m2
8 | Vinylová podlaha GERFLOR CREATION 55 - různé dekory a rozměry | Tloušťka 2,5 mm, nášlapná vrstva 0,55 mm , PUR, oblast použití komerční prostory | m2
9 | Sokl BOLTA pro vkládání proužku vinylu, PVC - různé dekory | PVC lišta s pevným jádrem pro vinylové podlahy s výškou profilu 58mm pro vlepení proužku podlahové krytiny. Odolnost proti vlhkosti a tvarově velmi stabilní s měkkým horním nosem. | bm
10 | Soklová lišta SLK 50 plastová - různé dekory | Umělohmotná lišta SLK 50 s velkým kabelovým kanálem (kabel je vyměnitelný bez demontáže lišty). Skládá z elastického, rázově houževnatého plastu (PVC) a je opatřena pružnými chlopněmi pro vyrovnání nerovností podlahy a stěn. | bm
11 | Kompotenty k soklové liště SLK 50 - různé dekory | Komponety k soklové liště SLK50 s pružnými prvky (např. vnitřní, vnější roh, spojovací prvek ). Ladí s lištou stejného dekoru. | ks
12 | Soklová lišta KP 40 , 2,4 m - různé dekory | Soklová lišta KP 40 2400 x 40 x 17 mm ke stěně se středem HDF a vrchní dekorativní fólií | bm
13 | Sokl PVC - různé barvy | Měkká soklová voděodolná lišta PVC, 3 x 3 cm | bm
14 | Přechodová lišta 93/4 | Hliníková samolepící přechodová oblá lišta, d. 93 cm, š. 4 cm, různé dekory | ks
15 | Přechodová lišta 100/4 | Hliníková samolepící přechodová oblá lišta, d. 100 cm, š. 4 cm, různé dekory | ks
16 | Dubový práh | Dubový práh, 80 cm x 8 cm x 2 cm | ks
17 | Dubový práh | Dubový práh, 85 cm x 8 cm x 2 cm | ks
18 | Dubový práh | Dubový práh, 90 cm x 8 cm x 2 cm | ks
19 | Thomsit AS41 | Kalciumsulfátová samonivelační stěrka určená do interiéru pro vyrovnání nerovností od 3 do 40 mm. Vhodná na podklady se zbytky starých, vodou nerozpustných, lepidel. Vytvrzuje bez pnutí. Pochozí do 3 hodin. | kg
20 | Thomsit NX40 | Cementová samonivelační stěrka, pro vytváření podkladů před aplikací všech měkkých podlahových krytin. K vyrovnání 1–15 mm v jednom pracovním kroku. | kg
21 | Thomsit AS2 | Samonivelační podlahová vyrovnávací hmota s vlákny s nízkým vnitřním pnutím k vyrovnávání potěrů, zvláště anhydritových, o tloušťce vrstvy od 3 do 30 mm v jedné pracovní operaci. | kg
22 | Uzin NC 182 | Stabilní, jemná a velmi rychle tvrdnoucí cementová vyrovnávací hmota pro libovolnou tloušťku vrstvy, univerzální použití, rychleschnoucí. | kg
23 | Penetrace Thomsit R764 | Multi-penetrační nátěr pro savé a nesavé podklady. | l
24 | Penetrace Thomsit R766 | Univerzální penetrační nátěr pro savé a nesavé podklady. | l
25 | Penetrace Thomsit R740 | Rychle těsnicí PUR základní nátěr pro savé a nesavé podklady. | l
26 | Demontáž původního lepeného podkladu (PVC, koberec), vč. likvidace, 1 vrstva |  | m2
27 | Demontáž původního lepeného podkladu (PVC, koberec), vč. likvidace, 2 vrstvy |  | m2
28 | Demontáž původního lepeného podkladu (PVC, koberec), vč. likvidace, 3 vrstvy |  | m2
29 | Podrovnání podkladu |  | m2
30 | Montáž přechodových lišt |  | bm
31 | Montáž soklu BOLTA |  | bm
32 | Montáž soklu SLK 50 včetně komponent |  | bm
33 | Montáž soklu KP40 |  | bm
34 | Montáž PVC soklu |  | bm
35 | Montáž prahu |  | bm
36 | Začištění podkladu |  | m2
37 | Přebroušení podkladu |  | m2
38 | Stěrkování vč. penetrace |  | m2
39 | Nalepení PVC vč. lepidla |  | m2
40 | Nalepení vinylové podlahy vč. lepidla |  | m2
41 | Zapravení betonu |  | m2
42 | Vybourání betonového podkladu |  | m2
43 | Vyrovnání podkladu |  | m2
NABÍDKOVÁ CENA CELKEM BEZ DPH: |  |  |  | 0