## Stavba
Položkový rozpočet stavby
| Stavba : | Oprava koupelen v domově pro seniory U Moravy, KM
Stupačka A3
Rozpočtové náklady
Základ pro DPH |  | 21 | % |  |  | 0
DPH |  | 21 | % |  |  | 0
Základ pro DPH |  | 15 | % |  |  | 0
DPH |  | 15 | % |  |  | 0
Cena celkem za stavbu | [5 empty] | 0
Rekapitulace stavebních objektů a provozních souborů
Číslo a název objektu / provozního souboru |  |  |  | Cena celkem | Základ DPH 21 % | Základ DPH 15 % | DPH celkem
A03 | Stupačka A3
| 3.1 Stavebně konstrukční část |  |  | 0 | 0 | 0 | 0
| 3.4a ZTI, ÚT |  |  | 0 | 0 | 0 | 0
| 3.4b Elektroinstalace |  |  | 0 | 0 | 0 | 0
| 3.4c VZT |  |  | 0 | 0 | 0 | 0
| 3.5 Ostatní a vedlejší náklady |  |  | 0 | 0 | 0 | 0
Celkem za stavbu |  |  |  | 0 | 0 | 0 | 0

## A03 3.1
Položkový rozpočet
STAVEBNÍ OBJEKT (SO) |  |  | A03 Stupačka A3
Rozpočet (část objektu) |  |  | 3.1 Stavebně konstrukční část
P.č. | Číslo položky | Název položky | MJ | množství | cena / MJ | celkem (Kč) | Jednotková hmotnost | Celková hmotnost | Jednotková dem.hmot. | Celková dem.hmot.
x | 3 | Svislé a kompletní konstrukce
1 | 342255028RT1 | Příčky z desek pórobetonových tl. 15 cm desky P 2 - 500, 599 x 249 x 150 mm | m2 | 8.35 |  | 0 | 0.1055 | 0.88093 | 0 | 0 | [5 empty] | 1 | 1 | 1 |  | 1 | 1 | 1
|  | 2.NP: |  | 0 | [7 empty] | 2.NP: | [6 empty] | Příčky z desek pórobetonových tl. 15 cm desky P 2 - 500, 599 x 249 x 150 mm
|  | 2,5*1,67 |  | 4.175 | [7 empty] | 2,5*1,67 | [6 empty] | 2.NP:
|  | 3.NP: |  | 0 | [7 empty] | 3.NP: | [6 empty] | 2,5*1,67
|  | 2,5*1,67 |  | 4.175 | [7 empty] | 2,5*1,67 | [6 empty] | 3.NP:
2 | 342264051RT3 | Podhled sádrokartonový na zavěšenou ocel. konstr. desky standard impreg. tl. 12,5 mm, bez izolace | m2 | 14.5039 |  | 0 | 0.0186 | 0.26977 | 0 | 0 | [5 empty] | 1 | 1 | 1 |  | 1 | 1 | 1
|  | 2.NP: |  | 0 | [7 empty] | 2.NP: | [6 empty] | Podhled sádrokartonový na zavěšenou ocel. konstr. desky standard impreg. tl. 12,5 mm, bez izolace
|  | (4,4+4,285)*1,67/2 |  | 7.252 | [7 empty] | (4,4+4,285)*1,67/2 | [6 empty] | 2.NP:
|  | 3.NP: |  | 0 | [7 empty] | 3.NP: | [6 empty] | (4,4+4,285)*1,67/2
|  | (4,4+4,285)*1,67/2 |  | 7.252 | [7 empty] | (4,4+4,285)*1,67/2 | [6 empty] | 3.NP:
3 | 342948111R00 | Ukotvení příček k cihel.konstr. kotvami na hmožd. | m | 10 |  | 0 | 0.00102 | 0.0102 | 0 | 0 | [5 empty] | 1 | 1 | 1 |  | 1 | 1 | 1
|  | 2.NP: |  | 0 | [7 empty] | 2.NP: | [6 empty] | Ukotvení příček k cihel.konstr. kotvami na hmožd.
|  | 2*2,5 |  | 5 | [7 empty] | 2*2,5 | [6 empty] | 2.NP:
|  | 3.NP: |  | 0 | [7 empty] | 3.NP: | [6 empty] | 2*2,5
|  | 2*2,5 |  | 5 | [7 empty] | 2*2,5 | [6 empty] | 3.NP:
y | 3 | Svislé a kompletní konstrukce |  |  |  | 0 |  | 1.1609 |  | 0 |  |  | 0 | 1.1609 | 0
x | 61 | Upravy povrchů vnitřní
4 | 602011102R00 | Postřik cementový ručně | m2 | 7.63 |  | 0 | 0.005 | 0.03815 | 0 | 0 | [5 empty] | 1 | 1 | 1 |  | 1 | 1 | 1
|  | 2.NP: |  | 0 | [7 empty] | 2.NP: | [6 empty] | Postřik cementový ručně
|  | 2,5*1,67-0,6*0,6 |  | 3.815 | [7 empty] | 2,5*1,67-0,6*0,6 | [6 empty] | 2.NP:
|  | 3.NP: |  | 0 | [7 empty] | 3.NP: | [6 empty] | 2,5*1,67-0,6*0,6
|  | 2,5*1,67-0,6*0,6 |  | 3.815 | [7 empty] | 2,5*1,67-0,6*0,6 | [6 empty] | 3.NP:
5 | 602011118RT1 | Omítka jádrová vápenná ručně tloušťka vrstvy 10 mm | m2 | 7.63 |  | 0 | 0.0147 | 0.11216 | 0 | 0 | [5 empty] | 1 | 1 | 1 |  | 1 | 1 | 1
|  | 2.NP: |  | 0 | [7 empty] | 2.NP: | [6 empty] | Omítka jádrová vápenná ručně tloušťka vrstvy 10 mm
|  | 2,5*1,67-0,6*0,6 |  | 3.815 | [7 empty] | 2,5*1,67-0,6*0,6 | [6 empty] | 2.NP:
|  | 3.NP: |  | 0 | [7 empty] | 3.NP: | [6 empty] | 2,5*1,67-0,6*0,6
|  | 2,5*1,67-0,6*0,6 |  | 3.815 | [7 empty] | 2,5*1,67-0,6*0,6 | [6 empty] | 3.NP:
6 | 602011141RT1 | Štuk vnitřní ručně tloušťka vrstvy 2 mm | m2 | 10.9758 |  | 0 | 0.0025 | 0.02744 | 0 | 0 | [5 empty] | 1 | 1 | 1 |  | 1 | 1 | 1
|  | ;2.NP |  | 0 | [7 empty] | ;2.NP! | [6 empty] | #REF!
|  | (2,5-2,0)*(4,4+4,285+1,67+1,675)-(2,50-1,47+0,86)*0,39+0,2*(0,39+2*(1,47+0,86-2,0)) |  | 5.4879 | [7 empty] | ;(2,5-2,0)*(4,4+4,285+1,67+1,675)-(2,50-1,47+0,86)*0,39+0,2*(0,39+2*(1,47+0,86-2,0)) | [6 empty] | ;2.NP
|  | 3.NP |  | 0 | [7 empty] | ;3.NP! | [6 empty] | (2,5-2,0)*(4,4+4,285+1,67+1,675)-(2,50-1,47+0,86)*0,39+0,2*(0,39+2*(1,47+0,86-2,0))
|  | (2,5-2,0)*(4,4+4,285+1,67+1,675)-(2,50-1,47+0,86)*0,39+0,2*(0,39+2*(1,47+0,86-2,0)) |  | 5.4879 | [7 empty] | ;(2,5-2,0)*(4,4+4,285+1,67+1,675)-(2,50-1,47+0,86)*0,39+0,2*(0,39+2*(1,47+0,86-2,0)) | [6 empty] | 3.NP
7 | 610991111R00 | Zakrývání výplní vnitřních otvorů | m2 | 1.1466 |  | 0 | 4e-05 | 4.5864e-05 | 0 | 0 | [5 empty] | 1 | 1 | 1 |  | 1 | 1 | 1
|  | 2.NP: |  | 0 | [7 empty] | 2.NP: | [6 empty] | Zakrývání výplní vnitřních otvorů
|  | 0,39*1,47 |  | 0.5733 | [7 empty] | 0,39*1,47 | [6 empty] | 2.NP:
|  | 3.NP: |  | 0 | [7 empty] | 3.NP: | [6 empty] | 0,39*1,47
|  | 0,39*1,47 |  | 0.5733 | [7 empty] | 0,39*1,47 | [6 empty] | 3.NP:
8 | 611901111R00 | Ubroušení výstupků povrchů | m2 | 44.3227 |  | 0 | 0.00503 | 0.22294 | 0 | 0 | [5 empty] | 1 | 1 | 1 |  | 1 | 1 | 1
|  | 2.NP: |  | 0 | [7 empty] | 2.NP: | [6 empty] | Ubroušení výstupků povrchů
|  | 3,285*1,67 |  | 5.4859 | [7 empty] | 3,285*1,67 | [6 empty] | 2.NP:
|  | 2,0*(4,4+4,285+1,675-2*0,9)-0,39*(2,0-0,86) |  | 16.6754 | [7 empty] | 2,0*(4,4+4,285+1,675-2*0,9)-0,39*(2,0-0,86) | [6 empty] | 3,285*1,67
|  | 3.NP: |  | 0 | [7 empty] | 3.NP: | [6 empty] | 2,0*(4,4+4,285+1,675-2*0,9)-0,39*(2,0-0,86)
|  | 3,285*1,67 |  | 5.4859 | [7 empty] | 3,285*1,67 | [6 empty] | 3.NP:
|  | 2,0*(4,4+4,285+1,675-2*0,9)-0,39*(2,0-0,86) |  | 16.6754 | [7 empty] | 2,0*(4,4+4,285+1,675-2*0,9)-0,39*(2,0-0,86) | [6 empty] | 3,285*1,67
9 | 612403399R00 | Hrubá výplň rýh ve stěnách maltou | m2 | 1.5 |  | 0 | 0.10712 | 0.16068 | 0 | 0 | [5 empty] | 1 | 1 | 1 |  | 1 | 1 | 1
|  | 2.NP: |  | 0 | [7 empty] | 2.NP: | [6 empty] | Hrubá výplň rýh ve stěnách maltou
|  | 2*0,15*2,5 |  | 0.75 | [7 empty] | 2*0,15*2,5 | [6 empty] | 2.NP:
|  | 3.NP: |  | 0 | [7 empty] | 3.NP: | [6 empty] | 2*0,15*2,5
|  | 2*0,15*2,5 |  | 0.75 | [7 empty] | 2*0,15*2,5 | [6 empty] | 3.NP:
10 | 612421221R00 | Oprava vápen.omítek stěn do 10 % pl. - hladkých | m2 | 43.4534 |  | 0 | 0.00534 | 0.23204 | 0 | 0 | [5 empty] | 1 | 1 | 1 |  | 1 | 1 | 1
|  | 2.NP: |  | 0 | [7 empty] | 2.NP: | [6 empty] | Oprava vápen.omítek stěn do 10 % pl. - hladkých
|  | 2,5*(4,4+1,675+4,285)-2*0,9*2,0-0,39*1,47 |  | 21.7267 | [7 empty] | 2,5*(4,4+1,675+4,285)-2*0,9*2,0-0,39*1,47 | [6 empty] | 2.NP:
|  | 3.NP: |  | 0 | [7 empty] | 3.NP: | [6 empty] | 2,5*(4,4+1,675+4,285)-2*0,9*2,0-0,39*1,47
|  | 2,5*(4,4+1,675+4,285)-2*0,9*2,0-0,39*1,47 |  | 21.7267 | [7 empty] | 2,5*(4,4+1,675+4,285)-2*0,9*2,0-0,39*1,47 | [6 empty] | 3.NP:
y | 61 | Upravy povrchů vnitřní |  |  |  | 0 |  | 0.79346 |  | 0 |  |  | 0 | 0.79346 | 0
x | 63 | Podlahy a podlahové konstrukce
11 | 614471715R00 | Vyspravení beton. konstrukcí - adhézní můstek | m2 | 3.5321 |  | 0 | 0.0016 | 0.0056514 | 0 | 0 | [5 empty] | 1 | 1 | 1 |  | 1 | 1 | 1
|  | 2.NP: |  | 0 | [7 empty] | 2.NP: | [6 empty] | Vyspravení beton. konstrukcí - adhézní můstek
|  | (1,115+1,0)*1,67/2 |  | 1.766 | [7 empty] | (1,115+1,0)*1,67/2 | [6 empty] | 2.NP:
|  | 3.NP: |  | 0 | [7 empty] | 3.NP: | [6 empty] | (1,115+1,0)*1,67/2
|  | (1,115+1,0)*1,67/2 |  | 1.766 | [7 empty] | (1,115+1,0)*1,67/2 | [6 empty] | 3.NP:
12 | 631312141R00 | Doplnění rýh betonem v dosavadních mazaninách | m3 | 0.015 |  | 0 | 2.5 | 0.0375 | 0 | 0 | [5 empty] | 1 | 1 | 1 |  | 1 | 1 | 1
|  | 2.NP: |  | 0 | [7 empty] | 2.NP: | [6 empty] | Doplnění rýh betonem v dosavadních mazaninách
|  | 0,03*0,15*1,67 |  | 0.0075 | [7 empty] | 0,03*0,15*1,67 | [6 empty] | 2.NP:
|  | 3.NP: |  | 0 | [7 empty] | 3.NP: | [6 empty] | 0,03*0,15*1,67
|  | 0,03*0,15*1,67 |  | 0.0075 | [7 empty] | 0,03*0,15*1,67 | [6 empty] | 3.NP:
13 | 632412130RT1 | Potěr ze SMS, ruční zpracování, tl. 30 mm pro vnitřní účely, spádový | m2 | 3.5321 |  | 0 | 0.06 | 0.21193 | 0 | 0 | [5 empty] | 1 | 1 | 1 |  | 1 | 1 | 1
|  | 2.NP: |  | 0 | [7 empty] | 2.NP: | [6 empty] | Potěr ze SMS, ruční zpracování, tl. 30 mm pro vnitřní účely, spádový
|  | (1,115+1,0)*1,67/2 |  | 1.766 | [7 empty] | (1,115+1,0)*1,67/2 | [6 empty] | 2.NP:
|  | 3.NP: |  | 0 | [7 empty] | 3.NP: | [6 empty] | (1,115+1,0)*1,67/2
|  | (1,115+1,0)*1,67/2 |  | 1.766 | [7 empty] | (1,115+1,0)*1,67/2 | [6 empty] | 3.NP:
y | 63 | Podlahy a podlahové konstrukce |  |  |  | 0 |  | 0.25508 |  | 0 |  |  | 0 | 0.25508 | 0
x | 64 | Výplně otvorů
14 | 763761201R00 | Montáž otvorových výplní - dvířek, poklopů | kus | 2 |  | 0 | 0.0004 | 0.0008 | 0 | 0 | [5 empty] | 1 | 7 | 7 |  | 1 | 7 | 1
|  | 2.NP: |  | 0 | [7 empty] | 2.NP: | [6 empty] | Montáž otvorových výplní - dvířek, poklopů
|  | 1 |  | 1 | [7 empty] | 1 | [6 empty] | 2.NP:
|  | 3.NP: |  | 0 | [7 empty] | 3.NP: | [6 empty] | 1
|  | 1 |  | 1 | [7 empty] | 1 | [6 empty] | 3.NP:
15 | 5536019603 | Dvířka revizní pro obkládání 600 x 600 mm | kus | 2 |  | 0 | 0.0075 | 0.015 |  | 0 | [5 empty] | 3 | 1 | 5536019603 |  | 3 | 1 | 1
|  | 2.NP: |  | 0 | [7 empty] | 2.NP: | [6 empty] | Dvířka revizní pro obkládání 600 x 600 mm
|  | 1 |  | 1 | [7 empty] | 1 | [6 empty] | 2.NP:
|  | 3.NP: |  | 0 | [7 empty] | 3.NP: | [6 empty] | 1
|  | 1 |  | 1 | [7 empty] | 1 | [6 empty] | 3.NP:
y | 64 | Výplně otvorů |  |  |  | 0 |  | 0.0158 |  | 0 |  |  | 0 | 0.0158 | 0
x | 94 | Lešení a stavební výtahy
16 | 941955001R00 | Lešení lehké pomocné, výška podlahy do 1,2 m | m2 | 14.5039 |  | 0 | 0.00121 | 0.01755 | 0 | 0 | [5 empty] | 1 | 1 | 1 |  | 1 | 1 | 1
|  | 2.NP: |  | 0 | [7 empty] | 2.NP: | [6 empty] | Lešení lehké pomocné, výška podlahy do 1,2 m
|  | (4,4+4,285)*1,67/2 |  | 7.252 | [7 empty] | (4,4+4,285)*1,67/2 | [6 empty] | 2.NP:
|  | 3.NP: |  | 0 | [7 empty] | 3.NP: | [6 empty] | (4,4+4,285)*1,67/2
|  | (4,4+4,285)*1,67/2 |  | 7.252 | [7 empty] | (4,4+4,285)*1,67/2 | [6 empty] | 3.NP:
y | 94 | Lešení a stavební výtahy |  |  |  | 0 |  | 0.01755 |  | 0 |  |  | 0 | 0.01755 | 0
x | 96 | Bourání konstrukcí
17 | 962031136R00 | Bourání příček z tvárnic tl. 15 cm | m2 | 13.1 |  | 0 | 0.00067 | 0.008777 | -0.117 | -1.5327 | [5 empty] | 1 | 1 | 1 |  | 1 | 1 | 1
|  | 2.NP: |  | 0 | [7 empty] | 2.NP: | [6 empty] | Bourání příček z tvárnic tl. 15 cm
|  | 2*2,5*1,67-0,9*2,0 |  | 6.55 | [7 empty] | 2*2,5*1,67-0,9*2,0 | [6 empty] | 2.NP:
|  | 3.NP: |  | 0 | [7 empty] | 3.NP: | [6 empty] | 2*2,5*1,67-0,9*2,0
|  | 2*2,5*1,67-0,9*2,0 |  | 6.55 | [7 empty] | 2*2,5*1,67-0,9*2,0 | [6 empty] | 3.NP:
18 | 963016111R00 | DMTZ podhledu SDK, kovová kce., 1xoplášť.12,5 mm | m2 | 14.0364 |  | 0 | 0.00033 | 0.004632 | -0.01183 | -0.16605 | [5 empty] | 1 | 1 | 1 |  | 1 | 1 | 1
|  | 2.NP: |  | 0 | [7 empty] | 2.NP: | [6 empty] | DMTZ podhledu SDK, kovová kce., 1xoplášť.12,5 mm
|  | (2,69+2,575)*1,67/2+1,57*1,67 |  | 7.0182 | [7 empty] | (2,69+2,575)*1,67/2+1,57*1,67 | [6 empty] | 2.NP:
|  | 3.NP: |  | 0 | [7 empty] | 3.NP: | [6 empty] | (2,69+2,575)*1,67/2+1,57*1,67
|  | (2,69+2,575)*1,67/2+1,57*1,67 |  | 7.0182 | [7 empty] | (2,69+2,575)*1,67/2+1,57*1,67 | [6 empty] | 3.NP:
19 | 965043331R00 | Bourání podkladů bet., potěr tl. 10 cm, pl. 4 m2 tl. cca 3cm | m3 | 0.106 |  | 0 | 0 | 0 | -2.2 | -0.2332 | [5 empty] | 1 | 0 | 0 |  | 1 | 0 | 1
|  | 2.NP: |  | 0 | [7 empty] | 2.NP: | [6 empty] | Bourání podkladů bet., potěr tl. 10 cm, pl. 4 m2 tl. cca 3cm
|  | 0,03*(1,115+1,0)*1,67/2 |  | 0.053 | [7 empty] | 0,03*(1,115+1,0)*1,67/2 | [6 empty] | 2.NP:
|  | 3.NP: |  | 0 | [7 empty] | 3.NP: | [6 empty] | 0,03*(1,115+1,0)*1,67/2
|  | 0,03*(1,115+1,0)*1,67/2 |  | 0.053 | [7 empty] | 0,03*(1,115+1,0)*1,67/2 | [6 empty] | 3.NP:
20 | 965081713RT2 | Bourání dlaždic keramických tl. 1 cm, nad 1 m2 sbíječka, dlaždice keramické | m2 | 14.0364 |  | 0 | 0 | 0 | -0.02 | -0.28073 | [5 empty] | 1 | 1 | 1 |  | 1 | 1 | 1
|  | 2.NP: |  | 0 | [7 empty] | 2.NP: | [6 empty] | Bourání dlaždic keramických tl. 1 cm, nad 1 m2 sbíječka, dlaždice keramické
|  | (2,69+2,575)*1,67/2+1,57*1,67 |  | 7.0182 | [7 empty] | (2,69+2,575)*1,67/2+1,57*1,67 | [6 empty] | 2.NP:
|  | 3.NP: |  | 0 | [7 empty] | 3.NP: | [6 empty] | (2,69+2,575)*1,67/2+1,57*1,67
|  | (2,69+2,575)*1,67/2+1,57*1,67 |  | 7.0182 | [7 empty] | (2,69+2,575)*1,67/2+1,57*1,67 | [6 empty] | 3.NP:
21 | 968061125R00 | Vyvěšení dřevěných dveřních křídel pl. do 2 m2 | kus | 6 |  | 0 | 0 | 0 | 0 | 0 | [5 empty] | 1 | 1 | 1 |  | 1 | 1 | 1
|  | 2.NP: |  | 0 | [7 empty] | 2.NP: | [6 empty] | Vyvěšení dřevěných dveřních křídel pl. do 2 m2
|  | 1+2 |  | 3 | [7 empty] | 1+2 | [6 empty] | 2.NP:
|  | 3.NP: |  | 0 | [7 empty] | 3.NP: | [6 empty] | 1+2
|  | 1+2 |  | 3 | [7 empty] | 1+2 | [6 empty] | 3.NP:
22 | 968072455R00 | Vybourání kovových dveřních zárubní pl. do 2 m2 | m2 | 2 |  | 0 | 0.00117 | 0.00234 | -0.076 | -0.152 | [5 empty] | 1 | 1 | 1 |  | 1 | 1 | 1
|  | 2.NP: |  | 0 | [7 empty] | 2.NP: | [6 empty] | Vybourání kovových dveřních zárubní pl. do 2 m2
|  | 1 |  | 1 | [7 empty] | 1 | [6 empty] | 2.NP:
|  | 3.NP: |  | 0 | [7 empty] | 3.NP: | [6 empty] | 1
|  | 1 |  | 1 | [7 empty] | 1 | [6 empty] | 3.NP:
y | 96 | Bourání konstrukcí |  |  |  | 0 |  | 0.015749 |  | -2.3647 |  |  | -2.3647 | 0.015749 | 0
x | 97 | Prorážení otvorů
23 | 970241100R00 | Řezání prostého betonu hl. řezu 100 mm hl. 30mm | m | 3.34 |  | 0 | 0 | 0 | -0.00046 | -0.0015364 | [5 empty] | 1 | 1 | 1 |  | 1 | 1 | 1
|  | 2.NP: |  | 0 | [7 empty] | 2.NP: | [6 empty] | Řezání prostého betonu hl. řezu 100 mm hl. 30mm
|  | 1,67 |  | 1.67 | [7 empty] | 1,67 | [6 empty] | 2.NP:
|  | 3.NP: |  | 0 | [7 empty] | 3.NP: | [6 empty] | 1,67
|  | 1,67 |  | 1.67 | [7 empty] | 1,67 | [6 empty] | 3.NP:
24 | 978059531R00 | Odsekání vnitřních obkladů stěn nad 2 m2 | m2 | 29.9508 |  | 0 | 0 | 0 | -0.068 | -2.0367 | [5 empty] | 1 | 0 | 0 |  | 1 | 0 | 1
|  | 2.NP: |  | 0 | [7 empty] | 2.NP: | [6 empty] | Odsekání vnitřních obkladů stěn nad 2 m2
|  | 2,0*(1,675+1,67+2,575+2,69-0,9)-0,39*(2,0-0,86) |  | 14.9754 | [7 empty] | 2,0*(1,675+1,67+2,575+2,69-0,9)-0,39*(2,0-0,86) | [6 empty] | 2.NP:
|  | 3.NP: |  | 0 | [7 empty] | 3.NP: | [6 empty] | 2,0*(1,675+1,67+2,575+2,69-0,9)-0,39*(2,0-0,86)
|  | 2,0*(1,675+1,67+2,575+2,69-0,9)-0,39*(2,0-0,86) |  | 14.9754 | [7 empty] | 2,0*(1,675+1,67+2,575+2,69-0,9)-0,39*(2,0-0,86) | [6 empty] | 3.NP:
y | 97 | Prorážení otvorů |  |  |  | 0 |  | 0 |  | -2.0382 |  |  | -2.0382 | 0 | 0
x | 99 | Přesun hmot
25 | 999281108R00 | Přesun hmot pro opravy a údržbu do výšky 12 m | t | 2.2585 |  | 0 | 0 | 0 |  | 0 | [5 empty] | 7 | 1 | 2 |  | 7 | 1 | 1
y | 99 | Přesun hmot |  |  |  | 0 |  | 0 |  | 0 |  |  | 0 | 0 | 0
x | 711 | Izolace proti vodě
26 | 711212002RT3 | Stěrka hydroizolační těsnicí hmotou pružná hydroizolace tl. 2mm | m2 | 23.184 |  | 0 | 0.0034 | 0.078826 | 0 | 0 | [5 empty] | 1 | 7 | 7 |  | 1 | 7 | 2
|  | 2.NP: |  | 0 | [7 empty] | 2.NP: | [6 empty] | Stěrka hydroizolační těsnicí hmotou pružná hydroizolace tl. 2mm
|  | (2,0-0,2)*(1,67+2*3,285-2*0,9) |  | 11.592 | [7 empty] | (2,0-0,2)*(1,67+2*3,285-2*0,9) | [6 empty] | 2.NP:
|  | 3.NP: |  | 0 | [7 empty] | 3.NP: | [6 empty] | (2,0-0,2)*(1,67+2*3,285-2*0,9)
|  | (2,0-0,2)*(1,67+2*3,285-2*0,9) |  | 11.592 | [7 empty] | (2,0-0,2)*(1,67+2*3,285-2*0,9) | [6 empty] | 3.NP:
27 | 711401121R00 | Izolace vodotěsná pásy KERDI | m2 | 31.8266 |  | 0 | 0.0017 | 0.054105 | 0 | 0 | [5 empty] | 1 | 0 | 0 |  | 1 | 0 | 2
|  | vč. lepidla | [8 empty] | vč. lepidla
|  | 2.NP: |  | 0 | [7 empty] | 2.NP: | [6 empty] | vč. lepidla
|  | (4,4+4,285)*1,67/2 |  | 7.252 | [7 empty] | (4,4+4,285)*1,67/2 | [6 empty] | 2.NP:
|  | 2,0*(1,115+1,0+1,675)-0,39*(2,0-1,47)+0,2*(1,67+2*3,285-2*0,9) |  | 8.6613 | [7 empty] | 2,0*(1,115+1,0+1,675)-0,39*(2,0-1,47)+0,2*(1,67+2*3,285-2*0,9) | [6 empty] | (4,4+4,285)*1,67/2
|  | 3.NP: |  | 0 | [7 empty] | 3.NP: | [6 empty] | 2,0*(1,115+1,0+1,675)-0,39*(2,0-1,47)+0,2*(1,67+2*3,285-2*0,9)
|  | (4,4+4,285)*1,67/2 |  | 7.252 | [7 empty] | (4,4+4,285)*1,67/2 | [6 empty] | 3.NP:
|  | 2,0*(1,115+1,0+1,675)-0,39*(2,0-1,47)+0,2*(1,67+2*3,285-2*0,9) |  | 8.6613 | [7 empty] | 2,0*(1,115+1,0+1,675)-0,39*(2,0-1,47)+0,2*(1,67+2*3,285-2*0,9) | [6 empty] | (4,4+4,285)*1,67/2
28 | 998711102R00 | Přesun hmot pro izolace proti vodě, výšky do 12 m | t | 0.13293 |  | 0 | 0 | 0 |  | 0 | [5 empty] | 7 | 1001 | 5 |  | 7 | 1001 | 2
y | 711 | Izolace proti vodě |  |  |  | 0 |  | 0.13293 |  | 0 |  |  | 0 | 0.13293 | 0
x | 721 | Vnitřní kanalizace
29 | 721210812R00 | Demontáž vpusti | kus | 2 |  | 0 | 0 | 0 | -0.02756 | -0.05512 | [5 empty] | 1 | 7 | 7 |  | 1 | 7 | 2
|  | 2.NP: |  | 0 | [7 empty] | 2.NP: | [6 empty] | Demontáž vpusti
|  | 1 |  | 1 | [7 empty] | 1 | [6 empty] | 2.NP:
|  | 3.NP: |  | 0 | [7 empty] | 3.NP: | [6 empty] | 1
|  | 1 |  | 1 | [7 empty] | 1 | [6 empty] | 3.NP:
30 | 721211501R00 | Vpusť podlahová s nerez mřížkou dl. 1100 mm | kus | 2 |  | 0 | 0.00747 | 0.01494 | 0 | 0 | [5 empty] | 1 | 7 | 7 |  | 1 | 7 | 2
|  | 2.NP: |  | 0 | [7 empty] | 2.NP: | [6 empty] | Vpusť podlahová s nerez mřížkou dl. 1100 mm
|  | 1 |  | 1 | [7 empty] | 1 | [6 empty] | 2.NP:
|  | 3.NP: |  | 0 | [7 empty] | 3.NP: | [6 empty] | 1
|  | 1 |  | 1 | [7 empty] | 1 | [6 empty] | 3.NP:
31 | 998721102R00 | Přesun hmot pro vnitřní kanalizaci, výšky do 12 m | t | 0.01494 |  | 0 | 0 | 0 |  | 0 | [5 empty] | 7 | 1001 | 5 |  | 7 | 1001 | 2
y | 721 | Vnitřní kanalizace |  |  |  | 0 |  | 0.01494 |  | -0.05512 |  |  | -0.05512 | 0.01494 | 0
x | 766 | Konstrukce truhlářské
32 | 762621120R00 | Montáž dveří tesařských jednokřídlových | m2 | 7.2 |  | 0 | 0 | 0 | 0 | 0 | [5 empty] | 1 | 7 | 7 |  | 1 | 7 | 2
|  | 2.NP: |  | 0 | [7 empty] | 2.NP: | [6 empty] | Montáž dveří tesařských jednokřídlových
|  | 2*0,9*2,0 |  | 3.6 | [7 empty] | 2*0,9*2,0 | [6 empty] | 2.NP:
|  | 3.NP: |  | 0 | [7 empty] | 3.NP: | [6 empty] | 2*0,9*2,0
|  | 2*0,9*2,0 |  | 3.6 | [7 empty] | 2*0,9*2,0 | [6 empty] | 3.NP:
y | 766 | Konstrukce truhlářské |  |  |  | 0 |  | 0 |  | 0 |  |  | 0 | 0 | 0
x | 771 | Podlahy z dlaždic a obklady
33 | 771570012RAI | Dlažba z dlaždic keramických 20 x 20 cm do tmele, dlažba ve specifikaci | m2 | 14.5039 |  | 0 | 0.00973 | 0.14112 | 0 | 0 | [5 empty] | 2 | 7 | 7 |  | 2 | 7 | 2
|  | 2.NP: |  | 0 | [7 empty] | 2.NP: | [6 empty] | Dlažba z dlaždic keramických 20 x 20 cm do tmele, dlažba ve specifikaci
|  | (4,4+4,285)*1,67/2 |  | 7.252 | [7 empty] | (4,4+4,285)*1,67/2 | [6 empty] | 2.NP:
|  | 3.NP: |  | 0 | [7 empty] | 3.NP: | [6 empty] | (4,4+4,285)*1,67/2
|  | (4,4+4,285)*1,67/2 |  | 7.252 | [7 empty] | (4,4+4,285)*1,67/2 | [6 empty] | 3.NP:
34 | 597642021 | Dlažba reliéfní 200x200x9 mm | m2 | 14.794 |  | 0 | 0.0192 | 0.28404 |  | 0 | [5 empty] | 3 | 0 | 597642021 |  | 3 | 0 | 2
|  | 1,02*14,5039 |  | 14.794 | [7 empty] | 1,02*14,5039 | [6 empty] | Dlažba reliéfní 200x200x9 mm
35 | 998771102R00 | Přesun hmot pro podlahy z dlaždic, výšky do 12 m | t | 0.28404 |  | 0 | 0 | 0 |  | 0 | [5 empty] | 7 | 1001 | 5 |  | 7 | 1001 | 2
y | 771 | Podlahy z dlaždic a obklady |  |  |  | 0 |  | 0.42517 |  | 0 |  |  | 0 | 0.42517 | 0
x | 776 | Podlahy povlakové
36 | 776981121R00 | Lišta nerezová přechodová, stejná výška krytin | m | 3.6 |  | 0 | 0.00037 | 0.001332 | 0 | 0 | [5 empty] | 1 | 7 | 7 |  | 1 | 7 | 2
|  | 2.NP: |  | 0 | [7 empty] | 2.NP: | [6 empty] | Lišta nerezová přechodová, stejná výška krytin
|  | 2*0,9 |  | 1.8 | [7 empty] | 2*0,9 | [6 empty] | 2.NP:
|  | 3.NP: |  | 0 | [7 empty] | 3.NP: | [6 empty] | 2*0,9
|  | 2*0,9 |  | 1.8 | [7 empty] | 2*0,9 | [6 empty] | 3.NP:
y | 776 | Podlahy povlakové |  |  |  | 0 |  | 0.001332 |  | 0 |  |  | 0 | 0.001332 | 0
x | 781 | Obklady keramické
37 | 781415015R00 | Montáž obkladů stěn, porovin.,tmel, 20x20,30x15 cm | m2 | 40.0308 |  | 0 | 0.00455 | 0.18214 | 0 | 0 | [5 empty] | 1 | 7 | 7 |  | 1 | 7 | 2
|  | 2.NP: |  | 0 | [7 empty] | 2.NP: | [6 empty] | Montáž obkladů stěn, porovin.,tmel, 20x20,30x15 cm
|  | 2,0*(4,4+4,285+1,67+1,675-2*0,9)-0,39*(2,0-0,86) |  | 20.0154 | [7 empty] | 2,0*(4,4+4,285+1,67+1,675-2*0,9)-0,39*(2,0-0,86) | [6 empty] | 2.NP:
|  | 3.NP: |  | 0 | [7 empty] | 3.NP: | [6 empty] | 2,0*(4,4+4,285+1,67+1,675-2*0,9)-0,39*(2,0-0,86)
|  | 2,0*(4,4+4,285+1,67+1,675-2*0,9)-0,39*(2,0-0,86) |  | 20.0154 | [7 empty] | 2,0*(4,4+4,285+1,67+1,675-2*0,9)-0,39*(2,0-0,86) | [6 empty] | 3.NP:
38 | 781491001R00 | Montáž lišt k obkladům | m | 36.46 |  | 0 | 0 | 0 | 0 | 0 | [5 empty] | 1 | 7 | 7 |  | 1 | 7 | 2
|  | 2.NP: |  | 0 | [7 empty] | 2.NP: | [6 empty] | Montáž lišt k obkladům
|  | 1,67+4,4+1,675+4,285-2*0,9+4*2,0 |  | 18.23 | [7 empty] | 1,67+4,4+1,675+4,285-2*0,9+4*2,0 | [6 empty] | 2.NP:
|  | 3.NP: |  | 0 | [7 empty] | 3.NP: | [6 empty] | 1,67+4,4+1,675+4,285-2*0,9+4*2,0
|  | 1,67+4,4+1,675+4,285-2*0,9+4*2,0 |  | 18.23 | [7 empty] | 1,67+4,4+1,675+4,285-2*0,9+4*2,0 | [6 empty] | 3.NP:
39 | 5534365050 | Vnitřní kout 90° Schlüter | kus | 15.3132 |  | 0 | 3e-05 | 0.0004594 |  | 0 | [5 empty] | 3 | 0 | 5534365050 |  | 3 | 0 | 2
|  | 1,05*36,46/2,5 |  | 15.3132 | [7 empty] | 1,05*36,46/2,5 | [6 empty] | Vnitřní kout 90° Schlüter
40 | 597813600 | Obkládačka 20x20 bílá mat | m2 | 40.8314 |  | 0 | 0.0122 | 0.49814 |  | 0 | [5 empty] | 3 | 7 | 597813600 |  | 3 | 7 | 2
|  | 1,02*40,0308 |  | 40.8314 | [7 empty] | 1,02*40,0308 | [6 empty] | Obkládačka 20x20 bílá mat
41 | 998781102R00 | Přesun hmot pro obklady keramické, výšky do 12 m | t | 0.68074 |  | 0 | 0 | 0 |  | 0 | [5 empty] | 7 | 1001 | 5 |  | 7 | 1001 | 2
y | 781 | Obklady keramické |  |  |  | 0 |  | 0.68074 |  | 0 |  |  | 0 | 0.68074 | 0
x | 783 | Nátěry
42 | 783122210R00 | Nátěr syntetický OK "A" 1x + 2x email | m2 | 4.8 |  | 0 | 0.00038 | 0.001824 | 0 | 0 | [5 empty] | 1 | 7 | 7 |  | 1 | 7 | 2
43 | 783201821R00 | Odstranění nátěrů z kovových konstrukcí opálením | m2 | 4.8 |  | 0 | 0.00031 | 0.001488 | 0 | 0 | [5 empty] | 1 | 7 | 7 |  | 1 | 7 | 2
|  | 2.NP: |  | 0 | [7 empty] | 2.NP: | [6 empty] | Odstranění nátěrů z kovových konstrukcí opálením
|  | 2*(0,15+2*0,03+2*0,015)*(2*2,0+1,0) |  | 2.4 | [7 empty] | 2*(0,15+2*0,03+2*0,015)*(2*2,0+1,0) | [6 empty] | 2.NP:
|  | 3.NP: |  | 0 | [7 empty] | 3.NP: | [6 empty] | 2*(0,15+2*0,03+2*0,015)*(2*2,0+1,0)
|  | 2*(0,15+2*0,03+2*0,015)*(2*2,0+1,0) |  | 2.4 | [7 empty] | 2*(0,15+2*0,03+2*0,015)*(2*2,0+1,0) | [6 empty] | 3.NP:
44 | 783903812R00 | Odmaštění saponáty | m2 | 44.3227 |  | 0 | 5e-05 | 0.0022161 | 0 | 0 | [5 empty] | 1 | 7 | 7 |  | 1 | 7 | 2
|  | 2.NP: |  | 0 | [7 empty] | 2.NP: | [6 empty] | Odmaštění saponáty
|  | 3,285*1,67 |  | 5.4859 | [7 empty] | 3,285*1,67 | [6 empty] | 2.NP:
|  | 2,0*(4,4+4,285+1,675-2*0,9)-0,39*(2,0-0,86) |  | 16.6754 | [7 empty] | 2,0*(4,4+4,285+1,675-2*0,9)-0,39*(2,0-0,86) | [6 empty] | 3,285*1,67
|  | 3.NP: |  | 0 | [7 empty] | 3.NP: | [6 empty] | 2,0*(4,4+4,285+1,675-2*0,9)-0,39*(2,0-0,86)
|  | 3,285*1,67 |  | 5.4859 | [7 empty] | 3,285*1,67 | [6 empty] | 3.NP:
|  | 2,0*(4,4+4,285+1,675-2*0,9)-0,39*(2,0-0,86) |  | 16.6754 | [7 empty] | 2,0*(4,4+4,285+1,675-2*0,9)-0,39*(2,0-0,86) | [6 empty] | 3,285*1,67
y | 783 | Nátěry |  |  |  | 0 |  | 0.0055281 |  | 0 |  |  | 0 | 0.0055281 | 0
x | 784 | Malby
45 | 784191301R00 | Penetrace podkladu protiplísňová 1x | m2 | 21.9878 |  | 0 | 0.00013 | 0.0028584 | 0 | 0 | [5 empty] | 1 | 7 | 7 |  | 1 | 7 | 2
|  | 2.NP |  | 0 | [7 empty] | ;2.NP! | [6 empty] | #REF!
|  | (2,35-2,0)*(4,4+4,285+1,67+1,675)-(2,35-1,47+0,86)*0,39+0,2*(0,39+2*(1,47+0,86-2,0)) |  | 3.7419 | [7 empty] | ;(2,35-2,0)*(4,4+4,285+1,67+1,675)-(2,35-1,47+0,86)*0,39+0,2*(0,39+2*(1,47+0,86-2,0)) | [6 empty] | 2.NP
|  | (4,4+4,285)*1,67/2 |  | 7.252 | [7 empty] | ;(4,4+4,285)*1,67/2 | [6 empty] | (2,35-2,0)*(4,4+4,285+1,67+1,675)-(2,35-1,47+0,86)*0,39+0,2*(0,39+2*(1,47+0,86-2,0))
|  | 3.NP |  | 0 | [7 empty] | ;3.NP! | [6 empty] | (4,4+4,285)*1,67/2
|  | (2,35-2,0)*(4,4+4,285+1,67+1,675)-(2,35-1,47+0,86)*0,39+0,2*(0,39+2*(1,47+0,86-2,0)) |  | 3.7419 | [7 empty] | ;(2,35-2,0)*(4,4+4,285+1,67+1,675)-(2,35-1,47+0,86)*0,39+0,2*(0,39+2*(1,47+0,86-2,0)) | [6 empty] | 3.NP
|  | (4,4+4,285)*1,67/2 |  | 7.252 | [7 empty] | ;(4,4+4,285)*1,67/2 | [6 empty] | (2,35-2,0)*(4,4+4,285+1,67+1,675)-(2,35-1,47+0,86)*0,39+0,2*(0,39+2*(1,47+0,86-2,0))
46 | 784195212R00 | Malba tekutá, bílá, 2 x | m2 | 21.9878 |  | 0 | 0.00015 | 0.0032982 | 0 | 0 | [5 empty] | 1 | 7 | 7 |  | 1 | 7 | 2
y | 784 | Malby |  |  |  | 0 |  | 0.0061566 |  | 0 |  |  | 0 | 0.0061566 | 0
x | 790 | Vnitřní vybavení
47 | 790-nc1 | Věšák na ručníky | kus | 2 |  | 0 | 0.0009 | 0.0018 |  | 0 | [5 empty] | 12 | 0 | 527 |  | 12 | 0 | 2
|  | 2.NP: |  | 0 | [7 empty] | 2.NP: | [6 empty] | Věšák na ručníky
|  | 1 |  | 1 | [7 empty] | 1 | [6 empty] | 2.NP:
|  | 3.NP: |  | 0 | [7 empty] | 3.NP: | [6 empty] | 1
|  | 1 |  | 1 | [7 empty] | 1 | [6 empty] | 3.NP:
48 | 790-nc2 | Zrcadlo bílý lesk sklopné | kus | 2 |  | 0 | 0.01 | 0.02 |  | 0 | [5 empty] | 12 | 0 | 526 |  | 12 | 0 | 2
|  | 2.NP: |  | 0 | [7 empty] | 2.NP: | [6 empty] | Zrcadlo bílý lesk sklopné
|  | 1 |  | 1 | [7 empty] | 1 | [6 empty] | 2.NP:
|  | 3.NP: |  | 0 | [7 empty] | 3.NP: | [6 empty] | 1
|  | 1 |  | 1 | [7 empty] | 1 | [6 empty] | 3.NP:
49 | 790-nc4 | Koupelnový regál | ks | 2 |  | 0 | 0 | 0 |  | 0 | [5 empty] | 12 | 0 | 529 |  | 12 | 0 | 2
|  | 2.NP: |  | 0 | [7 empty] | 2.NP: | [6 empty] | Koupelnový regál
|  | 1 |  | 1 | [7 empty] | 1 | [6 empty] | 2.NP:
|  | 3.NP: |  | 0 | [7 empty] | 3.NP: | [6 empty] | 1
|  | 1 |  | 1 | [7 empty] | 1 | [6 empty] | 3.NP:
y | 790 | Vnitřní vybavení |  |  |  | 0 |  | 0.0218 |  | 0 |  |  | 0 | 0.0218 | 0
x | D96 | Přesuny suti a vybouraných hmot
50 | 979011211R00 | Svislá doprava suti a vybour. hmot za 2.NP nošením | t | 4.458 |  | 0 | 0 | 0 |  | 0 | [5 empty] | 8 | 0 | 3 |  | 8 | 0 | 1
51 | 979011219R00 | Přípl.k svislé dopr.suti za každé další NP nošením | t | 2.229 |  | 0 | 0 | 0 |  | 0 | [5 empty] | 8 | 0 | 3 |  | 8 | 0 | 1
52 | 979082318R00 | Vodorovná doprava suti a hmot po suchu do 6000 m | t | 4.458 |  | 0 | 0 | 0 |  | 0 | [5 empty] | 8 | 0 | 3 |  | 8 | 0 | 1
53 | 979087311R00 | Vodorovné přemístění suti nošením do 10 m | t | 4.458 |  | 0 | 0 | 0 |  | 0 | [5 empty] | 8 | 0 | 3 |  | 8 | 0 | 1
54 | 979087391R00 | Příplatek za nošení suti každých dalších 10 m | t | 17.832 |  | 0 | 0 | 0 |  | 0 | [5 empty] | 8 | 0 | 3 |  | 8 | 0 | 1
55 | 979093111R00 | Uložení suti na skládku bez zhutnění | t | 4.458 |  | 0 | 0 | 0 |  | 0 | [5 empty] | 8 | 0 | 3 |  | 8 | 0 | 1
56 | 979094211R00 | Nakládání nebo překládání vybourané suti | t | 4.458 |  | 0 | 0 | 0 |  | 0 | [5 empty] | 8 | 0 | 3 |  | 8 | 0 | 1
57 | 979990001R00 | Poplatek za skládku stavební suti | t | 4.458 |  | 0 | 0 | 0 |  | 0 | [5 empty] | 8 | 0 | 3 |  | 8 | 0 | 1
y | D96 | Přesuny suti a vybouraných hmot |  |  |  | 0 |  | 0 |  | 0 |  |  | 0 | 0 | 0
z | Celkem za objekt |  |  |  |  | 0 |  | 3.5471 |  | -4.458
|  | Oborová přirážka |  |  |  | 100000
|  | Přesun stavebních kapacit |  |  |  | 100000
|  | Mimostaveništní doprava |  |  |  | 100000
|  | Zařízení staveniště |  |  |  | 100000
|  | Provoz investora |  |  |  | 100000
|  | Kompletační činnost (IČD) |  |  |  | 100000
|  | Rezerva rozpočtu |  |  |  | 100000

## A03 3.4a
Položkový rozpočet
STAVEBNÍ OBJEKT (SO) |  |  | A03 Stupačka A3
Rozpočet (část objektu) |  |  | 3.4a ZTI, ÚT
P.č. | Číslo položky | Název položky | MJ | množství | cena / MJ | celkem (Kč) | Jednotková hmotnost | Celková hmotnost | Jednotková dem.hmot. | Celková dem.hmot.
x | 721 | KANALIZACE
1 | 721174042 | Připojovací potrubí, systém HT, včetně odboček a kolen DN 40 | m | 2 |  | 0 | 0 | 0 | 0 | 0 |  |  |  |  | 1 | 7 | 7 | 1 | 7 | 2
|  | (dodávka+montáž) | [8 empty] | (dodávka+montáž)
2 | 721174043 | Připojovací potrubí, systém HT, včetně odboček a kolen DN 50 | m | 8 |  | 0 | 0 | 0 | 0 | 0 |  |  |  |  | 1 | 7 | 7 | 1 | 7 | 2
|  | (dodávka+montáž) | [8 empty] | (dodávka+montáž)
3 | 721174045 | Připojovací potrubí, systém HT, včetně odboček a kolen DN 100 | m | 2 |  | 0 | 0 | 0 | 0 | 0 |  |  |  |  | 1 | 7 | 7 | 1 | 7 | 2
|  | (dodávka+montáž) | [8 empty] | (dodávka+montáž)
4 | 721174025 | Odpadní (svislé) potrubí splaškové, systém HT DN 100 | m | 18 |  | 0 | 0 | 0 | 0 | 0 |  |  |  |  | 1 | 7 | 7 | 1 | 7 | 2
|  | včetně odboček a kolen (dodávka+montáž) | [8 empty] | včetně odboček a kolen (dodávka+montáž)
5 | 721174063 | Větrací potrubí, systém HT DN 100 | m | 3 |  | 0 | 0 | 0 | 0 | 0 |  |  |  |  | 1 | 7 | 7 | 1 | 7 | 2
|  | včetně odboček a kolen (dodávka+montáž) | [8 empty] | včetně odboček a kolen (dodávka+montáž)
6 | 721174055 | Dešťové potrubí, systém HT DN 110 | m | 12 |  | 0 | 0 | 0 | 0 | 0 |  |  |  |  | 1 | 7 | 7 | 1 | 7 | 2
|  | včetně odboček a kolen (dodávka+montáž) | [8 empty] | včetně odboček a kolen (dodávka+montáž)
7 | 721194104 | Zřízení přípojek na potrubí-vyvedení odp. výpustek 40 | ks | 2 |  | 0 | 0 | 0 | 0 | 0 |  |  |  |  | 1 | 7 | 7 | 1 | 7 | 2
8 | 721194105 | Zřízení přípojek na potrubí-vyvedení odp. výpustek 50 | ks | 2 |  | 0 | 0 | 0 | 0 | 0 |  |  |  |  | 1 | 7 | 7 | 1 | 7 | 2
9 | 721194109 | Zřízení přípojek na potrubí-vyvedení odp. výpustek 100 | ks | 2 |  | 0 | 0 | 0 | 0 | 0 |  |  |  |  | 1 | 7 | 7 | 1 | 7 | 2
10 | 721290111 | Zkouška těsnosti kanalizace v objektech vodou do DN 125 | m | 45 |  | 0 | 0 | 0 | 0 | 0 |  |  |  |  | 1 | 7 | 7 | 1 | 7 | 2
|  | podle ČSN 73 6760 | [8 empty] | podle ČSN 73 6760
11 | NC-01 | Přesun hmot do 12m | hod | 10 |  | 0 | 0 | 0 | 0 | 0 |  |  |  |  | 1 | 7 | 7 | 1 | 7 | 2
y | 721 | KANALIZACE |  |  |  | 0 |  | 0 |  | 0 |  | 0 | 0 | 0
x | 722 | VODOVOD
12 | 733321212 | Potrubí plastové z PP-RCT spojované svařováním D 20x2,8 | m | 40 |  | 0 | 0 | 0 | 0 | 0 |  |  |  |  | 1 | 7 | 7 | 1 | 7 | 2
13 | 733321213 | Potrubí plastové z PP-RCT spojované svařováním D 25x3,5 | m | 20 |  | 0 | 0 | 0 | 0 | 0 |  |  |  |  | 1 | 7 | 7 | 1 | 7 | 2
14 | 733321214 | Potrubí plastové z PP-RCT spojované svařováním D 32x4,4 | m | 10 |  | 0 | 0 | 0 | 0 | 0 |  |  |  |  | 1 | 7 | 7 | 1 | 7 | 2
15 | 722181221 | Ochrana potrubí tepelně izolačními trubicemi z pěnového polyetylenu do DN 22 mm | m | 30 |  | 0 | 0 | 0 | 0 | 0 |  |  |  |  | 1 | 7 | 7 | 1 | 7 | 2
|  | přilepených v příčných a podélných spojích, tl. Přes 6 do 10 mm | [8 empty] | přilepených v příčných a podélných spojích, tl. Přes 6 do 10 mm
16 | 722181222 | Ochrana potrubí tepelně izolačními trubicemi z pěnového polyetylenu přes DN 22 do 42 mm | m | 5 |  | 0 | 0 | 0 | 0 | 0 |  |  |  |  | 1 | 7 | 7 | 1 | 7 | 2
|  | přilepených v příčných a podélných spojích, tl. Přes 6 do 10 mm | [8 empty] | přilepených v příčných a podélných spojích, tl. Přes 6 do 10 mm
17 | 722181251 | Ochrana potrubí tepelně izolačními trubicemi z pěnového polyetylenu do DN 22 mm | m | 30 |  | 0 | 0 | 0 | 0 | 0 |  |  |  |  | 1 | 7 | 7 | 1 | 7 | 2
|  | přilepených v příčných a podélných spojích, tl. Přes 20 do 25 mm | [8 empty] | přilepených v příčných a podélných spojích, tl. Přes 20 do 25 mm
18 | 722181252 | Ochrana potrubí tepelně izolačními trubicemi z pěnového polyetylenu přes DN 22 do 42 mm | m | 5 |  | 0 | 0 | 0 | 0 | 0 |  |  |  |  | 1 | 7 | 7 | 1 | 7 | 2
|  | přilepených v příčných a podélných spojích, tl. Přes 20 do 25 mm | [8 empty] | přilepených v příčných a podélných spojích, tl. Přes 20 do 25 mm
19 | 734261234 | Šroubení přímé PN 16 do 120°C, mosaz G 3/4' | ks | 1 |  | 0 | 0 | 0 | 0 | 0 |  |  |  |  | 1 | 7 | 7 | 1 | 7 | 2
20 | 734261235 | Šroubení přímé PN 16 do 120°C, mosaz G 1' | ks | 2 |  | 0 | 0 | 0 | 0 | 0 |  |  |  |  | 1 | 7 | 7 | 1 | 7 | 2
21 | 722190401 | Zřízení přípojek na potrubí, vyvedení a upevnění výpůstek do DN 25 | ks | 6 |  | 0 | 0 | 0 | 0 | 0 |  |  |  |  | 1 | 7 | 7 | 1 | 7 | 2
22 | 722 22 0111 | Nástěnky pro výtokový ventil G 1/2' | ks | 4 |  | 0 | 0 | 0 | 0 | 0 |  |  |  |  | 1 | 7 | 7 | 1 | 7 | 2
23 | 722220121 | Nástěnky pro baterii G 1/2' | pár | 2 |  | 0 | 0 | 0 | 0 | 0 |  |  |  |  | 1 | 7 | 7 | 1 | 7 | 2
24 | 722224115 | Kohouty plnící a vypouštěcí, PN10 G 1/2' | ks | 3 |  | 0 | 0 | 0 | 0 | 0 |  |  |  |  | 1 | 7 | 7 | 1 | 7 | 2
25 | 722220231 | Přechod DG D20-1/2' | ks | 2 |  | 0 | 0 | 0 | 0 | 0 |  |  |  |  | 1 | 7 | 7 | 1 | 7 | 2
26 | 722220232 | Přechod DG D25-3/4' | ks | 2 |  | 0 | 0 | 0 | 0 | 0 |  |  |  |  | 1 | 7 | 7 | 1 | 7 | 2
27 | 722220233 | Přechod DG D32-1' | ks | 4 |  | 0 | 0 | 0 | 0 | 0 |  |  |  |  | 1 | 7 | 7 | 1 | 7 | 2
28 | 722232044 | Kohout kulový přímý G 3/4' PN 42 do 185°C vnitřní závit | ks | 1 |  | 0 | 0 | 0 | 0 | 0 |  |  |  |  | 1 | 7 | 7 | 1 | 7 | 2
29 | 722232045 | Kohout kulový přímý G 1' PN 42 do 185°C vnitřní závit | ks | 2 |  | 0 | 0 | 0 | 0 | 0 |  |  |  |  | 1 | 7 | 7 | 1 | 7 | 2
30 | 722 29-0226 | Tlakové zkoušky potrubí vodovodního do DN 50 | m | 70 |  | 0 | 0 | 0 | 0 | 0 |  |  |  |  | 1 | 7 | 7 | 1 | 7 | 2
31 | 722 29-0234 | Proplach a desinfekce vodovodního potrubí do DN 80 | m | 70 |  | 0 | 0 | 0 | 0 | 0 |  |  |  |  | 1 | 7 | 7 | 1 | 7 | 2
32 | NC-02 | Přesun hmot do 12 m | hod | 10 |  | 0 | 0 | 0 | 0 | 0 |  |  |  |  | 1 | 7 | 7 | 1 | 7 | 2
y | 722 | VODOVOD |  |  |  | 0 |  | 0 |  | 0 |  | 0 | 0 | 0
x | 725 | ZAŘIZOVACÍ PŘEDMĚTY
33 | 725112022 | Klozetová mísa, závěsná | ks | 2 |  | 0 | 0 | 0 | 0 | 0 |  |  |  |  | 1 | 7 | 7 | 1 | 7 | 2
|  | (dodávka+montáž) | [8 empty] | (dodávka+montáž)
34 | NC-03 | Sedátko WC Duroplastové s pomalým sklápěním | ks | 2 |  | 0 | 0 | 0 | 0 | 0 |  |  |  |  | 1 | 7 | 7 | 1 | 7 | 2
|  | (dodávka+montáž) | [8 empty] | (dodávka+montáž)
35 | 726131041 | Nosná konstrukce pro zavěšení klozetu výšky 1120mm | soub | 2 |  | 0 | 0 | 0 | 0 | 0 |  |  |  |  | 1 | 7 | 7 | 1 | 7 | 2
|  | včetně splachovací nádržky, tlumící sada, utěsnění spár sanitárním silikonem (dodávka+montáž) | [8 empty] | včetně splachovací nádržky, tlumící sada, utěsnění spár sanitárním silikonem (dodávka+montáž)
36 | NC-04 | Ovládací tlačítko | ks | 2 |  | 0 | 0 | 0 | 0 | 0 |  |  |  |  | 1 | 7 | 7 | 1 | 7 | 2
|  | (dodávka+montáž) | [8 empty] | (dodávka+montáž)
37 | 725291703 | Doplňky zařízení koupelen a záchodů smaltované madlo rovné dl 500 mm | ks | 2 |  | 0 | 0 | 0 | 0 | 0 |  |  |  |  | 1 | 7 | 7 | 1 | 7 | 2
38 | 725291722 | Doplňky zařízení koupelen a záchodů smaltované madlo krakorcové sklopné dl 834 mm | ks | 2 |  | 0 | 0 | 0 | 0 | 0 |  |  |  |  | 1 | 7 | 7 | 1 | 7 | 2
39 | 725211681 | Umyvadlo keramické zdravotní š. 64 cm, se zápachovou uzávěrkou | ks | 2 |  | 0 | 0 | 0 | 0 | 0 |  |  |  |  | 1 | 7 | 7 | 1 | 7 | 2
|  | připevněné na stěnu šrouby, (dodávka+montáž) | [8 empty] | připevněné na stěnu šrouby, (dodávka+montáž)
40 | 725822613 | Baterie stojánková, páková umyvadlová s výpustí | ks | 2 |  | 0 | 0 | 0 | 0 | 0 |  |  |  |  | 1 | 7 | 7 | 1 | 7 | 2
|  | (dodávka+montáž) | [8 empty] | (dodávka+montáž)
41 | 725291703 | Doplňky zařízení koupelen a záchodů smaltované madlo rovné dl 500 mm | ks | 2 |  | 0 | 0 | 0 | 0 | 0 |  |  |  |  | 1 | 7 | 7 | 1 | 7 | 2
42 | 721212127 | Odtokový sprchový žlab délky 1000 mm s krycím roštem a zápachovou uzávěrkou | ks | 2 |  | 0 | 0 | 0 | 0 | 0 |  |  |  |  | 1 | 7 | 7 | 1 | 7 | 2
43 | 725841333 | Baterie sprchová podomítková s přepínačem a pevnou sprchou | ks | 2 |  | 0 | 0 | 0 | 0 | 0 |  |  |  |  | 1 | 7 | 7 | 1 | 7 | 2
44 | 725244315 | Zástěna sprchová rámová se skleněnou výplní tl. 4 a 5 mm | ks | 2 |  | 0 | 0 | 0 | 0 | 0 |  |  |  |  | 1 | 7 | 7 | 1 | 7 | 2
|  | dveře posuvné jednodílné do niky na vaničku šířky 1600 mm | [8 empty] | dveře posuvné jednodílné do niky na vaničku šířky 1600 mm
45 | 725291703 | Doplňky zařízení koupelen a záchodů smaltované madlo rovné dl 500 mm | ks | 2 |  | 0 | 0 | 0 | 0 | 0 |  |  |  |  | 1 | 7 | 7 | 1 | 7 | 2
46 | 725244315 | Zástěna sprchová rámová se skleněnou výplní tl. 4 a 5 mm | ks | 2 |  | 0 | 0 | 0 | 0 | 0 |  |  |  |  | 1 | 7 | 7 | 1 | 7 | 2
47 | NC-05 | Sklopné sedátko do sprchy, plastové s nohou | ks | 2 |  | 0 | 0 | 0 | 0 | 0 |  |  |  |  | 1 | 7 | 7 | 1 | 7 | 2
48 | 725813111 | Rohový ventil 1/2' bez připojovací hadičky | ks | 4 |  | 0 | 0 | 0 | 0 | 0 |  |  |  |  | 1 | 7 | 7 | 1 | 7 | 2
49 | NC-06 | Přesun hmot | hod | 10 |  | 0 | 0 | 0 | 0 | 0 |  |  |  |  | 1 | 7 | 7 | 1 | 7 | 2
y | 725 | ZAŘIZOVACÍ PŘEDMĚTY |  |  |  | 0 |  | 0 |  | 0 |  | 0 | 0 | 0
x | 730 | VYTÁPĚNÍ
50 | 733293902 | Vsazení odbočky na potrubí měděné o rozměru D 15x1 mm | ks | 4 |  | 0 | 0 | 0 | 0 | 0 |  |  |  |  | 1 | 7 | 7 | 1 | 7 | 2
51 | 733222102 | Potrubí měděné polotvrdé spojované měkkým pájením D 15x1 mm | m | 10 |  | 0 | 0 | 0 | 0 | 0 |  |  |  |  | 1 | 7 | 7 | 1 | 7 | 2
52 | 733224222 | Příplatek k potrubí měděnému za zhotovení přípojky z trubek měděných D 15x1 mm | ks | 4 |  | 0 | 0 | 0 | 0 | 0 |  |  |  |  | 1 | 7 | 7 | 1 | 7 | 2
53 | 733291101 | Zkouška těsnosti potrubí měděné D do 35x1,5 | m | 10 |  | 0 | 0 | 0 | 0 | 0 |  |  |  |  | 1 | 7 | 7 | 1 | 7 | 2
54 | NC-07 | Potrubní tepelná izolace z pěnového polyetylenu přilepenými v příčných a podélných spojích | m | 10 |  | 0 | 0 | 0 | 0 | 0 |  |  |  |  | 1 | 7 | 7 | 1 | 7 | 2
|  | vn.pr 18/tl.20 | [8 empty] | vn.pr 18/tl.20
55 | NC-08 | Montáž tepelné izolace | m | 10 |  | 0 | 0 | 0 | 0 | 0 |  |  |  |  | 1 | 7 | 7 | 1 | 7 | 2
56 | NC-09 | H-armatura termostatická pro připojení koupelnových žebříků se středovým připojením | ks | 2 |  | 0 | 0 | 0 | 0 | 0 |  |  |  |  | 1 | 7 | 7 | 1 | 7 | 2
|  | DN 15, rohová | [8 empty] | DN 15, rohová
57 | NC-10 | Hlavice termostatická, pro ovládání ventilů kapalinové | ks | 2 |  | 0 | 0 | 0 | 0 | 0 |  |  |  |  | 1 | 7 | 7 | 1 | 7 | 2
58 | NC-11 | koupelnové otopné těleso 1800/600 se středovým připojením | ks | 2 |  | 0 | 0 | 0 | 0 | 0 |  |  |  |  | 1 | 7 | 7 | 1 | 7 | 2
59 | 735169112 | Montáž otopného tělesa trubkového s hliníkovými lamelami přes 1800 do 2520 mm | ks | 2 |  | 0 | 0 | 0 | 0 | 0 |  |  |  |  | 1 | 7 | 7 | 1 | 7 | 2
60 | NC -12 | Vypuštění, proplach a napuštění topného systému upravenou topnou vodou, odvzdušnění | soub | 1 |  | 0 | 0 | 0 | 0 | 0 |  |  |  |  | 1 | 7 | 7 | 1 | 7 | 2
y | 730 | VYTÁPĚNÍ |  |  |  | 0 |  | 0 |  | 0 |  | 0 | 0 | 0
x | 767 | KONSTRUKCE ZÁMEČNICKÉ
61 | NC-13 | Uložení potrubí na nosné profily z montážního systému s povrchovou úpravou pozinkováním | sada | 1 |  | 0 | 0 | 0 | 0 | 0 |  |  |  |  | 1 | 7 | 7 | 1 | 7 | 2
|  | stávající se z:nosníkové tyče, závitové tyče-2ks (závěsy), trubkové objímky s protihlukovou ochranou o světlosti dle DN potrubí, závitové tyče a fixačního čepu, Potrubí teplé vody, studené vody, kanalizace bude vedeno na společných závěsech,zámečnické konstrukce jsou z výroby vybaveny povrchovou úpravou z výroby | [8 empty] | stávající se z:nosníkové tyče, závitové tyče-2ks (závěsy), trubkové objímky s protihlukovou ochranou o světlosti dle DN potrubí, závitové tyče a fixačního čepu, Potrubí teplé vody, studené vody, kanalizace bude vedeno na společných závěsech,zámečnické konstrukce jsou z výroby vybaveny povrchovou úpravou z výroby
y | 767 | KONSTRUKCE ZÁMEČNICKÉ |  |  |  | 0 |  | 0 |  | 0 |  | 0 | 0 | 0
x | 99 | HZS
62 | NC-14 | Demontáž kanalizace, vodovodu, zařizovacích předmětů, radiátorů, potrubí , izolace | hod | 30 |  | 0 | 0 | 0 | 0 | 0 |  |  |  |  | 1 | 1 | 1 | 1 | 1 | 1
|  | odvoz a ekologická likvidace | [8 empty] | odvoz a ekologická likvidace
63 | NC-15 | Stavební výpomoci, sekání drážek | hod | 10 |  | 0 | 0 | 0 | 0 | 0 |  |  |  |  | 1 | 1 | 1 | 1 | 1 | 1
64 | NC-16 | Vyhotovení předávacích protokolů | hod | 3 |  | 0 | 0 | 0 | 0 | 0 |  |  |  |  | 1 | 1 | 1 | 1 | 1 | 1
y | 99 | HZS |  |  |  | 0 |  | 0 |  | 0 |  | 0 | 0 | 0
z | Celkem za objekt |  |  |  |  | 0 |  | 0 |  | 0
|  | Oborová přirážka |  |  |  | 100000
|  | Přesun stavebních kapacit |  |  |  | 100000
|  | Mimostaveništní doprava |  |  |  | 100000
|  | Zařízení staveniště |  |  |  | 100000
|  | Provoz investora |  |  |  | 100000
|  | Kompletační činnost (IČD) |  |  |  | 100000
|  | Rezerva rozpočtu |  |  |  | 100000

## A03 3.4b
Položkový rozpočet
STAVEBNÍ OBJEKT (SO) |  |  | A03 Stupačka A3
Rozpočet (část objektu) |  |  | 3.4b Elektroinstalace
P.č. | Číslo položky | Název položky | MJ | množství | cena / MJ | celkem (Kč) | Jednotková hmotnost | Celková hmotnost | Jednotková dem.hmot. | Celková dem.hmot.
x | E1 | Dobrojení stávajících rozvaděčů
1 | e-01 | 10B/1N/0,03A kombinace chrániče a jističe | ks | 1 |  | 0 | 0 | 0 | 0 | 0 |  |  |  | 1 | 1 | 1 | 1 | 1 | 1
2 | e-02 | 16B/1N/0,03A kombinace chrániče a jističe | ks | 1 |  | 0 | 0 | 0 | 0 | 0 |  |  |  | 1 | 1 | 1 | 1 | 1 | 1
3 | e-03 | Podružný materiál, svorky, žlaby, vývodky, drátování ... | set | 1 |  | 0 | 0 | 0 | 0 | 0 |  |  |  | 1 | 1 | 1 | 1 | 1 | 1
y | E1 | Dobrojení stávajících rozvaděčů |  |  |  | 0 |  | 0 |  | 0 | 0 | 0 | 0
x | E2 | Nosný systém, trubkování
4 | e-04 | krabice přístrojová | ks | 5 |  | 0 | 0 | 0 | 0 | 0 |  |  |  | 1 | 1 | 1 | 1 | 1 | 1
5 | e-05 | krabice s víčkem | ks | 1 |  | 0 | 0 | 0 | 0 | 0 |  |  |  | 1 | 1 | 1 | 1 | 1 | 1
6 | e-06 | krabice rozbočovací | ks | 2 |  | 0 | 0 | 0 | 0 | 0 |  |  |  | 1 | 1 | 1 | 1 | 1 | 1
7 | e-07 | trubka ohebná d16 | m | 5 |  | 0 | 0 | 0 | 0 | 0 |  |  |  | 1 | 1 | 1 | 1 | 1 | 1
y | E2 | Nosný systém, trubkování |  |  |  | 0 |  | 0 |  | 0 | 0 | 0 | 0
x | E3 | Kabely
8 | e-08 | CYKY-0 3x1.5 pod omítkou | m | 6 |  | 0 | 0 | 0 | 0 | 0 |  |  |  | 1 | 1 | 1 | 1 | 1 | 1
9 | e-09 | CYKY-J 3x1.5 pod omítkou | m | 50 |  | 0 | 0 | 0 | 0 | 0 |  |  |  | 1 | 1 | 1 | 1 | 1 | 1
10 | e-10 | CYKY-J 3x2.5 pod omítkou | m | 40 |  | 0 | 0 | 0 | 0 | 0 |  |  |  | 1 | 1 | 1 | 1 | 1 | 1
11 | e-11 | CY 6 zž pod omítkou | m | 20 |  | 0 | 0 | 0 | 0 | 0 |  |  |  | 1 | 1 | 1 | 1 | 1 | 1
12 | e-12 | CY 25 zž pod omítkou | m | 20 |  | 0 | 0 | 0 | 0 | 0 |  |  |  | 1 | 1 | 1 | 1 | 1 | 1
13 | e-13 | Ukončení vodiče do 2,5mm2 | ks | 22 |  | 0 | 0 | 0 | 0 | 0 |  |  |  | 1 | 1 | 1 | 1 | 1 | 1
y | E3 | Kabely |  |  |  | 0 |  | 0 |  | 0 | 0 | 0 | 0
x | E4 | Přístroje a zařízení
14 | e-14 | přepínač č. 6, 10A, zapuštěný, IP20 | ks | 1 |  | 0 | 0 | 0 | 0 | 0 |  |  |  | 1 | 1 | 1 | 1 | 1 | 1
15 | e-15 | přepínač č. 6+1, 10A, zapuštěný, IP20 | ks | 1 |  | 0 | 0 | 0 | 0 | 0 |  |  |  | 1 | 1 | 1 | 1 | 1 | 1
16 | e-16 | ovládací tlačítko 10A, zapuštěný, IP20, signalizace | ks | 1 |  | 0 | 0 | 0 | 0 | 0 |  |  |  | 1 | 1 | 1 | 1 | 1 | 1
17 | e-17 | zásuvka 230V/16A, pod om. IP40 | ks | 2 |  | 0 | 0 | 0 | 0 | 0 |  |  |  | 1 | 1 | 1 | 1 | 1 | 1
18 | e-18 | ochranná přípojnice v krabici 150x150 | ks | 1 |  | 0 | 0 | 0 | 0 | 0 |  |  |  | 1 | 1 | 1 | 1 | 1 | 1
y | E4 | Přístroje a zařízení |  |  |  | 0 |  | 0 |  | 0 | 0 | 0 | 0
x | E5 | Svítidla vč. zdrojů a recyklace
19 | e-19 | B/svítidlo LED, 34 W, 4200 lm, Ra 80, 3000K, IP54, na povrch | ks | 2 |  | 0 | 0 | 0 | 0 | 0 |  |  |  | 1 | 1 | 1 | 1 | 1 | 1
20 | e-20 | D/svítidlo LED, 14 W, 1200 lm, Ra 80, 3000K, IP44, na povrch | ks | 1 |  | 0 | 0 | 0 | 0 | 0 |  |  |  | 1 | 1 | 1 | 1 | 1 | 1
21 | e-21 | N/svítidlo LED, 3 W, 250 lm, IP44, na povrch, nouzové 3hod | ks | 2 |  | 0 | 0 | 0 | 0 | 0 |  |  |  | 1 | 1 | 1 | 1 | 1 | 1
y | E5 | Svítidla vč. zdrojů a recyklace |  |  |  | 0 |  | 0 |  | 0 | 0 | 0 | 0
x | E6 | Revize, zkoušky, HZS
22 | e-22 | Dodavatelská dokumentace vč. skutečného provedení | hod | 0.5 |  | 0 | 0 | 0 | 0 | 0 |  |  |  | 1 | 1 | 1 | 1 | 1 | 1
23 | e-23 | Zednické výpomoci (průrazy, vrtání, niky, kapsy sekání, řezání drážek ...) | hod | 8 |  | 0 | 0 | 0 | 0 | 0 |  |  |  | 1 | 1 | 1 | 1 | 1 | 1
24 | e-24 | Demontáže | hod | 2 |  | 0 | 0 | 0 | 0 | 0 |  |  |  | 1 | 1 | 1 | 1 | 1 | 1
25 | e-25 | Montáže, úprava stávajícího rozvaděče | hod | 2 |  | 0 | 0 | 0 | 0 | 0 |  |  |  | 1 | 1 | 1 | 1 | 1 | 1
26 | e-26 | podružný materiál | set | 1 |  | 0 | 0 | 0 | 0 | 0 |  |  |  | 1 | 1 | 1 | 1 | 1 | 1
27 | e-27 | Revize | hod | 4 |  | 0 | 0 | 0 | 0 | 0 |  |  |  | 1 | 1 | 1 | 1 | 1 | 1
y | E6 | Revize, zkoušky, HZS |  |  |  | 0 |  | 0 |  | 0 | 0 | 0 | 0
z | Celkem za objekt |  |  |  |  | 0 |  | 0 |  | 0
|  | Oborová přirážka |  |  |  | 100000
|  | Přesun stavebních kapacit |  |  |  | 100000
|  | Mimostaveništní doprava |  |  |  | 100000
|  | Zařízení staveniště |  |  |  | 100000
|  | Provoz investora |  |  |  | 100000
|  | Kompletační činnost (IČD) |  |  |  | 100000
|  | Rezerva rozpočtu |  |  |  | 100000

## A03 3.4c
Položkový rozpočet
STAVEBNÍ OBJEKT (SO) |  |  | A03 Stupačka A3
Rozpočet (část objektu) |  |  | 3.4c VZT
P.č. | Číslo položky | Název položky | MJ | množství | cena / MJ | celkem (Kč) | Jednotková hmotnost | Celková hmotnost | Jednotková dem.hmot. | Celková dem.hmot.
x | V1 | Zař.č.1. odvětrání sociálního zázemí
1 | 1.02 | talířový ventil odvodní kovový pr. 160, bílý | ks | 2 |  | 0 | 0 | 0 | 0 | 0 |  |  |  | 1 | 1 | 1 | 1 | 1 | 1
2 | 1.03.1 | spiro pozink potrubí, safe-click, s gumovým těsněním a břitem pr160 + 15%tvarovek | m | 1.6 |  | 0 | 0 | 0 | 0 | 0 |  |  |  | 1 | 1 | 1 | 1 | 1 | 1
3 | 1.03.2 | spiro pozink potrubí, safe-click, s gumovým těsněním a břitem pr125 + 15%tvarovek | m | 1.9 |  | 0 | 0 | 0 | 0 | 0 |  |  |  | 1 | 1 | 1 | 1 | 1 | 1
4 | v-01 | pružné potrubí pro dopojení ventilátorů - sonovac pr125 | m | 1.8 |  | 0 | 0 | 0 | 0 | 0 |  |  |  | 1 | 1 | 1 | 1 | 1 | 1
y | V1 | Zař.č.1. odvětrání sociálního zázemí |  |  |  | 0 |  | 0 |  | 0 | 0 | 0 | 0
x | V2 | ostatní zař.č.1
5 | v-02 | montážní materiál,pvc pásky,samořezné vruty, závesnýmateriál,objímky,silikon,řezný materiál | soub | 1 |  | 0 | 0 | 0 | 0 | 0 |  |  |  | 1 | 1 | 1 | 1 | 1 | 1
6 | v-03 | montáž hrubých rozvodů | soub | 1 |  | 0 | 0 | 0 | 0 | 0 |  |  |  | 1 | 1 | 1 | 1 | 1 | 1
7 | v-04 | doprava | soub | 1 |  | 0 | 0 | 0 | 0 | 0 |  |  |  | 1 | 1 | 1 | 1 | 1 | 1
y | V2 | ostatní zař.č.1 |  |  |  | 0 |  | 0 |  | 0 | 0 | 0 | 0
z | Celkem za objekt |  |  |  |  | 0 |  | 0 |  | 0
|  | Oborová přirážka |  |  |  | 100000
|  | Přesun stavebních kapacit |  |  |  | 100000
|  | Mimostaveništní doprava |  |  |  | 100000
|  | Zařízení staveniště |  |  |  | 100000
|  | Provoz investora |  |  |  | 100000
|  | Kompletační činnost (IČD) |  |  |  | 100000
|  | Rezerva rozpočtu |  |  |  | 100000

## A03 3.5
Položkový rozpočet
STAVEBNÍ OBJEKT (SO) |  |  | A03 Stupačka A3
Rozpočet (část objektu) |  |  | 3.5 Ostatní a vedlejší náklady
P.č. | Číslo položky | Název položky | MJ | množství | cena / MJ | celkem (Kč) | Jednotková hmotnost | Celková hmotnost | Jednotková dem.hmot. | Celková dem.hmot.
x | HSV | Ostatní náklady
1 | Pol1 | Pojištění | Soubor | 1 |  | 0 | 0 | 0 |  | 0 |  |  |  | 12 | 0 | 1 | 12 | 0 | 1
2 | Pol6 | Vybudování zařízení staveniště | Soubor | 1 |  | 0 | 0 | 0 |  | 0 |  |  |  | 12 | 0 | 6 | 12 | 0 | 1
3 | Pol7 | Provoz zařízení staveniště | Soubor | 1 |  | 0 | 0 | 0 |  | 0 |  |  |  | 12 | 0 | 7 | 12 | 0 | 1
4 | Pol8 | Odstranění zařízení staveniště | Soubor | 1 |  | 0 | 0 | 0 |  | 0 |  |  |  | 12 | 0 | 8 | 12 | 0 | 1
5 | Pol9 | Koordinační činnost | Soubor | 1 |  | 0 | 0 | 0 |  | 0 |  |  |  | 12 | 0 | 9 | 12 | 0 | 1
6 | Pol10 | Předání a převzetí díla | Soubor | 1 |  | 0 | 0 | 0 |  | 0 |  |  |  | 12 | 0 | 10 | 12 | 0 | 1
7 | Pol14 | Plán zásad organizace výstavby | Soubor | 1 |  | 0 | 0 | 0 |  | 0 |  |  |  | 12 | 0 | 14 | 12 | 0 | 1
8 | Pol15 | Provozní řád pro zkušební provoz | soubor | 1 |  | 0 | 0 | 0 |  | 0 |  |  |  | 12 | 0 | 15 | 12 | 0 | 1
9 | Pol16 | Provozní řád pro trvalý provoz | soubor | 1 |  | 0 | 0 | 0 |  | 0 |  |  |  | 12 | 0 | 16 | 12 | 0 | 1
10 | Pol18 | Dokumentace skutečného provedení | Soubor | 1 |  | 0 | 0 | 0 |  | 0 |  |  |  | 12 | 0 | 17 | 12 | 0 | 1
11 | Pol19 | Dílenská dokumentace | Soubor | 1 |  | 0 | 0 | 0 |  | 0 |  |  |  | 12 | 0 | 18 | 12 | 0 | 1
12 | Pol26 | Komplexní zkoušky | soubor | 1 |  | 0 | 0 | 0 |  | 0 |  |  |  | 12 | 0 | 25 | 12 | 0 | 1
y | HSV | Ostatní náklady |  |  |  | 0 |  | 0 |  | 0 | 0 | 0 | 0
z | Celkem za objekt |  |  |  |  | 0 |  | 0 |  | 0
|  | Oborová přirážka |  |  |  | 100000
|  | Přesun stavebních kapacit |  |  |  | 100000
|  | Mimostaveništní doprava |  |  |  | 100000
|  | Zařízení staveniště |  |  |  | 100000
|  | Provoz investora |  |  |  | 100000
|  | Kompletační činnost (IČD) |  |  |  | 100000
|  | Rezerva rozpočtu |  |  |  | 100000