## Stavba
Položkový rozpočet stavby
| Stavba : | Oprava koupelen v domově pro seniory U Moravy, KM
Stupačka A12
Rozpočtové náklady
Základ pro DPH |  | 21 | % |  |  | 0
DPH |  | 21 | % |  |  | 0
Základ pro DPH |  | 15 | % |  |  | 692256.9731
DPH |  | 15 | % |  |  | 103838.546
Cena celkem za stavbu | [5 empty] | 796095.519
Rekapitulace stavebních objektů a provozních souborů
Číslo a název objektu / provozního souboru |  |  |  | Cena celkem | Základ DPH 21 % | Základ DPH 15 % | DPH celkem
A12 | Stupačka A12
| 12.1 Stavebně konstrukční část |  |  | 341441.133 | 0 | 296905.3331 | 44535.8
| 12.4a ZTI, ÚT |  |  | 335540.215 | 0 | 291774.1 | 43766.115
| 12.4b Elektroinstalace |  |  | 38449.721 | 0 | 33434.54 | 5015.181
| 12.4c VZT |  |  | 15114.45 | 0 | 13143 | 1971.45
| 12.5 Ostatní a vedlejší náklady |  |  | 65550 | 0 | 57000 | 8550
Celkem za stavbu |  |  |  | 796095.519 | 0 | 692256.9731 | 103838.546

## A12 12.1
Položkový rozpočet
STAVEBNÍ OBJEKT (SO) |  |  | A12 Stupačka A12
Rozpočet (část objektu) |  |  | 12.1 Stavebně konstrukční část
P.č. | Číslo položky | Název položky | MJ | množství | cena / MJ | celkem (Kč) | Jednotková hmotnost | Celková hmotnost | Jednotková dem.hmot. | Celková dem.hmot.
x | 3 | Svislé a kompletní konstrukce
1 | 342255022RT1 | Příčky z desek pórobetonových tl. 7,5 cm desky P 2 - 500, 599 x 249 x 75 mm | m2 | 10.6888 | 728 | 7781.4464 | 0.0532 | 0.56864 | 0 | 0 | [5 empty] | 1 | 1 | 1 |  | 1 | 1 | 1
|  | 1.NP: |  | 0 | [7 empty] | 1.NP: | [6 empty] | Příčky z desek pórobetonových tl. 7,5 cm desky P 2 - 500, 599 x 249 x 75 mm
|  | 2,65*(0,625+0,075+0,225) |  | 2.4512 | [7 empty] | 2,65*(0,625+0,075+0,225) | [6 empty] | 1.NP:
|  | 2.NP: |  | 0 | [7 empty] | 2.NP: | [6 empty] | 2,65*(0,625+0,075+0,225)
|  | 2,5*(0,55+0,075+0,3) |  | 2.3125 | [7 empty] | 2,5*(0,55+0,075+0,3) | [6 empty] | 2.NP:
|  | 3.NP: |  | 0 | [7 empty] | 3.NP: | [6 empty] | 2,5*(0,55+0,075+0,3)
|  | 2,5*(0,55+0,075+0,3) |  | 2.3125 | [7 empty] | 2,5*(0,55+0,075+0,3) | [6 empty] | 3.NP:
|  | 4.NP: |  | 0 | [7 empty] | 4.NP: | [6 empty] | 2,5*(0,55+0,075+0,3)
|  | 2,5*(2*0,34+2*0,075+0,615) |  | 3.6125 | [7 empty] | 2,5*(2*0,34+2*0,075+0,615) | [6 empty] | 4.NP:
2 | 342264051RT3 | Podhled sádrokartonový na zavěšenou ocel. konstr. desky standard impreg. tl. 12,5 mm, bez izolace | m2 | 13.7583 | 961 | 13221.7263 | 0.0186 | 0.2559 | 0 | 0 | [5 empty] | 1 | 1 | 1 |  | 1 | 1 | 1
|  | 2.NP: |  | 0 | [7 empty] | 2.NP: | [6 empty] | Podhled sádrokartonový na zavěšenou ocel. konstr. desky standard impreg. tl. 12,5 mm, bez izolace
|  | 2,05*3,47-0,625*0,375 |  | 6.8791 | [7 empty] | 2,05*3,47-0,625*0,375 | [6 empty] | 2.NP:
|  | 3.NP: |  | 0 | [7 empty] | 3.NP: | [6 empty] | 2,05*3,47-0,625*0,375
|  | 2,05*3,47-0,625*0,375 |  | 6.8791 | [7 empty] | 2,05*3,47-0,625*0,375 | [6 empty] | 3.NP:
3 | 342948111R00 | Ukotvení příček k cihel.konstr. kotvami na hmožd. | m | 20.3 | 145.5 | 2953.65 | 0.00102 | 0.020706 | 0 | 0 | [5 empty] | 1 | 1 | 1 |  | 1 | 1 | 1
|  | 1.NP: |  | 0 | [7 empty] | 1.NP: | [6 empty] | Ukotvení příček k cihel.konstr. kotvami na hmožd.
|  | 2*2,65 |  | 5.3 | [7 empty] | 2*2,65 | [6 empty] | 1.NP:
|  | 2.NP: |  | 0 | [7 empty] | 2.NP: | [6 empty] | 2*2,65
|  | 2*2,5 |  | 5 | [7 empty] | 2*2,5 | [6 empty] | 2.NP:
|  | 3.NP: |  | 0 | [7 empty] | 3.NP: | [6 empty] | 2*2,5
|  | 2*2,5 |  | 5 | [7 empty] | 2*2,5 | [6 empty] | 3.NP:
|  | 4.NP: |  | 0 | [7 empty] | 4.NP: | [6 empty] | 2*2,5
|  | 2*2,5 |  | 5 | [7 empty] | 2*2,5 | [6 empty] | 4.NP:
y | 3 | Svislé a kompletní konstrukce |  |  |  | 23956.8227 |  | 0.84525 |  | 0 |  |  | 0 | 0.84525 | 23956.8227
x | 61 | Upravy povrchů vnitřní
4 | 602011102R00 | Postřik cementový ručně | m2 | 11.6375 | 82.5 | 960.0937 | 0.005 | 0.058188 | 0 | 0 | [5 empty] | 1 | 1 | 1 |  | 1 | 1 | 1
|  | 1.NP: |  | 0 | [7 empty] | 1.NP: | [6 empty] | Postřik cementový ručně
|  | 2,65*(0,625+2*0,075+0,225) |  | 2.65 | [7 empty] | 2,65*(0,625+2*0,075+0,225) | [6 empty] | 1.NP:
|  | 2.NP: |  | 0 | [7 empty] | 2.NP: | [6 empty] | 2,65*(0,625+2*0,075+0,225)
|  | 2,5*(0,55+2*0,075+0,3) |  | 2.5 | [7 empty] | 2,5*(0,55+2*0,075+0,3) | [6 empty] | 2.NP:
|  | 3.NP: |  | 0 | [7 empty] | 3.NP: | [6 empty] | 2,5*(0,55+2*0,075+0,3)
|  | 2,5*(0,55+2*0,075+0,3) |  | 2.5 | [7 empty] | 2,5*(0,55+2*0,075+0,3) | [6 empty] | 3.NP:
|  | 4.NP: |  | 0 | [7 empty] | 4.NP: | [6 empty] | 2,5*(0,55+2*0,075+0,3)
|  | 2,5*(2*0,34+4*0,075+0,615) |  | 3.9875 | [7 empty] | 2,5*(2*0,34+4*0,075+0,615) | [6 empty] | 4.NP:
5 | 602011118RT1 | Omítka jádrová vápenná ručně tloušťka vrstvy 10 mm | m2 | 11.6375 | 291.5 | 3392.3312 | 0.0147 | 0.17107 | 0 | 0 | [5 empty] | 1 | 1 | 1 |  | 1 | 1 | 1
|  | 1.NP: |  | 0 | [7 empty] | 1.NP: | [6 empty] | Omítka jádrová vápenná ručně tloušťka vrstvy 10 mm
|  | 2,65*(0,625+2*0,075+0,225) |  | 2.65 | [7 empty] | 2,65*(0,625+2*0,075+0,225) | [6 empty] | 1.NP:
|  | 2.NP: |  | 0 | [7 empty] | 2.NP: | [6 empty] | 2,65*(0,625+2*0,075+0,225)
|  | 2,5*(0,55+2*0,075+0,3) |  | 2.5 | [7 empty] | 2,5*(0,55+2*0,075+0,3) | [6 empty] | 2.NP:
|  | 3.NP: |  | 0 | [7 empty] | 3.NP: | [6 empty] | 2,5*(0,55+2*0,075+0,3)
|  | 2,5*(0,55+2*0,075+0,3) |  | 2.5 | [7 empty] | 2,5*(0,55+2*0,075+0,3) | [6 empty] | 3.NP:
|  | 4.NP: |  | 0 | [7 empty] | 4.NP: | [6 empty] | 2,5*(0,55+2*0,075+0,3)
|  | 2,5*(2*0,34+4*0,075+0,615) |  | 3.9875 | [7 empty] | 2,5*(2*0,34+4*0,075+0,615) | [6 empty] | 4.NP:
6 | 602011141RT1 | Štuk vnitřní ručně tloušťka vrstvy 2 mm | m2 | 17.6775 | 139.5 | 2466.0112 | 0.0025 | 0.044194 | 0 | 0 | [5 empty] | 1 | 1 | 1 |  | 1 | 1 | 1
|  | 1.NP: |  | 0 | [7 empty] | 1.NP: | [6 empty] | Štuk vnitřní ručně tloušťka vrstvy 2 mm
|  | 2,65*(0,625+2*0,075+0,225) |  | 2.65 | [7 empty] | 2,65*(0,625+2*0,075+0,225) | [6 empty] | 1.NP:
|  | 2.NP: |  | 0 | [7 empty] | 2.NP: | [6 empty] | 2,65*(0,625+2*0,075+0,225)
|  | (2,5-2,0)*(2*3,47+2*2,05) |  | 5.52 | [7 empty] | (2,5-2,0)*(2*3,47+2*2,05) | [6 empty] | 2.NP:
|  | 3.NP: |  | 0 | [7 empty] | 3.NP: | [6 empty] | (2,5-2,0)*(2*3,47+2*2,05)
|  | (2,5-2,0)*(2*3,47+2*2,05) |  | 5.52 | [7 empty] | (2,5-2,0)*(2*3,47+2*2,05) | [6 empty] | 3.NP:
|  | 4.NP: |  | 0 | [7 empty] | 4.NP: | [6 empty] | (2,5-2,0)*(2*3,47+2*2,05)
|  | 2,5*(2*0,34+4*0,075+0,615) |  | 3.9875 | [7 empty] | 2,5*(2*0,34+4*0,075+0,615) | [6 empty] | 4.NP:
7 | 611901111R00 | Ubroušení výstupků povrchů | m2 | 46.687 | 262 | 12231.994 | 0.00503 | 0.23484 | 0 | 0 | [5 empty] | 1 | 1 | 1 |  | 1 | 1 | 1
|  | 2.NP: |  | 0 | [7 empty] | 2.NP: | [6 empty] | Ubroušení výstupků povrchů
|  | 2,47*2,05 |  | 5.0635 | [7 empty] | 2,47*2,05 | [6 empty] | 2.NP:
|  | 2,0*(2*3,47+2*2,05-0,9-0,375-0,625) |  | 18.28 | [7 empty] | 2,0*(2*3,47+2*2,05-0,9-0,375-0,625) | [6 empty] | 2,47*2,05
|  | 3.NP: |  | 0 | [7 empty] | 3.NP: | [6 empty] | 2,0*(2*3,47+2*2,05-0,9-0,375-0,625)
|  | 2,47*2,05 |  | 5.0635 | [7 empty] | 2,47*2,05 | [6 empty] | 3.NP:
|  | 2,0*(2*3,47+2*2,05-0,9-0,375-0,625) |  | 18.28 | [7 empty] | 2,0*(2*3,47+2*2,05-0,9-0,375-0,625) | [6 empty] | 2,47*2,05
8 | 612403399R00 | Hrubá výplň rýh ve stěnách maltou | m2 | 1.5 | 440.5 | 660.75 | 0.10712 | 0.16068 | 0 | 0 | [5 empty] | 1 | 1 | 1 |  | 1 | 1 | 1
|  | 2.NP: |  | 0 | [7 empty] | 2.NP: | [6 empty] | Hrubá výplň rýh ve stěnách maltou
|  | 0,15*2*2,5 |  | 0.75 | [7 empty] | 0,15*2*2,5 | [6 empty] | 2.NP:
|  | 3.NP: |  | 0 | [7 empty] | 3.NP: | [6 empty] | 0,15*2*2,5
|  | 0,15*2*2,5 |  | 0.75 | [7 empty] | 0,15*2*2,5 | [6 empty] | 3.NP:
9 | 612409991R00 | Začištění omítek kolem oken,dveří apod. | m | 12.555 | 90.5 | 1136.2275 | 0.00431 | 0.054112 | 0 | 0 | [5 empty] | 1 | 1 | 1 |  | 1 | 1 | 1
|  | 1.NP: |  | 0 | [7 empty] | 1.NP: | [6 empty] | Začištění omítek kolem oken,dveří apod.
|  | 2*2,65+0,625+2*0,075+0,225 |  | 6.3 | [7 empty] | 2*2,65+0,625+2*0,075+0,225 | [6 empty] | 1.NP:
|  | 4.NP: |  | 0 | [7 empty] | 4.NP: | [6 empty] | 2*2,65+0,625+2*0,075+0,225
|  | 2*2,5+0,34+4*0,075+0,615 |  | 6.255 | [7 empty] | 2*2,5+0,34+4*0,075+0,615 | [6 empty] | 4.NP:
10 | 612421221R00 | Oprava vápen.omítek stěn do 10 % pl. - hladkých | m2 | 46.6 | 51 | 2376.6 | 0.00534 | 0.24884 | 0 | 0 | [5 empty] | 1 | 1 | 1 |  | 1 | 1 | 1
|  | 2.NP: |  | 0 | [7 empty] | 2.NP: | [6 empty] | Oprava vápen.omítek stěn do 10 % pl. - hladkých
|  | 2,5*(2*3,47+2*2,05-0,375-0,625)-0,9*2,0 |  | 23.3 | [7 empty] | 2,5*(2*3,47+2*2,05-0,375-0,625)-0,9*2,0 | [6 empty] | 2.NP:
|  | 3.NP: |  | 0 | [7 empty] | 3.NP: | [6 empty] | 2,5*(2*3,47+2*2,05-0,375-0,625)-0,9*2,0
|  | 2,5*(2*3,47+2*2,05-0,375-0,625)-0,9*2,0 |  | 23.3 | [7 empty] | 2,5*(2*3,47+2*2,05-0,375-0,625)-0,9*2,0 | [6 empty] | 3.NP:
y | 61 | Upravy povrchů vnitřní |  |  |  | 23224.0077 |  | 0.97192 |  | 0 |  |  | 0 | 0.97192 | 23224.0077
x | 63 | Podlahy a podlahové konstrukce
11 | 614471715R00 | Vyspravení beton. konstrukcí - adhézní můstek | m2 | 4.1 | 217 | 889.7 | 0.0016 | 0.00656 | 0 | 0 | [5 empty] | 1 | 1 | 1 |  | 1 | 1 | 1
|  | 2.NP: |  | 0 | [7 empty] | 2.NP: | [6 empty] | Vyspravení beton. konstrukcí - adhézní můstek
|  | 1,0*2,05 |  | 2.05 | [7 empty] | 1,0*2,05 | [6 empty] | 2.NP:
|  | 3.NP: |  | 0 | [7 empty] | 3.NP: | [6 empty] | 1,0*2,05
|  | 1,0*2,05 |  | 2.05 | [7 empty] | 1,0*2,05 | [6 empty] | 3.NP:
12 | 631312141R00 | Doplnění rýh betonem v dosavadních mazaninách | m3 | 0.0184 | 4550 | 83.72 | 2.5 | 0.046 | 0 | 0 | [5 empty] | 1 | 1 | 1 |  | 1 | 1 | 1
|  | 2.NP: |  | 0 | [7 empty] | 2.NP: | [6 empty] | Doplnění rýh betonem v dosavadních mazaninách
|  | 0,03*0,15*2,05 |  | 0.0092 | [7 empty] | 0,03*0,15*2,05 | [6 empty] | 2.NP:
|  | 3.NP: |  | 0 | [7 empty] | 3.NP: | [6 empty] | 0,03*0,15*2,05
|  | 0,03*0,15*2,05 |  | 0.0092 | [7 empty] | 0,03*0,15*2,05 | [6 empty] | 3.NP:
13 | 632412130RT1 | Potěr ze SMS, ruční zpracování, tl. 30 mm pro vnitřní účely, spádový | m2 | 4.1 | 512 | 2099.2 | 0.06 | 0.246 | 0 | 0 | [5 empty] | 1 | 1 | 1 |  | 1 | 1 | 1
|  | 2.NP: |  | 0 | [7 empty] | 2.NP: | [6 empty] | Potěr ze SMS, ruční zpracování, tl. 30 mm pro vnitřní účely, spádový
|  | 1,0*2,05 |  | 2.05 | [7 empty] | 1,0*2,05 | [6 empty] | 2.NP:
|  | 3.NP: |  | 0 | [7 empty] | 3.NP: | [6 empty] | 1,0*2,05
|  | 1,0*2,05 |  | 2.05 | [7 empty] | 1,0*2,05 | [6 empty] | 3.NP:
y | 63 | Podlahy a podlahové konstrukce |  |  |  | 3072.62 |  | 0.29856 |  | 0 |  |  | 0 | 0.29856 | 3072.62
x | 64 | Výplně otvorů
14 | 763761201R00 | Montáž otvorových výplní - dvířek, poklopů | kus | 4 | 587 | 2348 | 0.0004 | 0.0016 | 0 | 0 | [5 empty] | 1 | 7 | 7 |  | 1 | 7 | 1
|  | 1.NP: |  | 0 | [7 empty] | 1.NP: | [6 empty] | Montáž otvorových výplní - dvířek, poklopů
|  | 1 |  | 1 | [7 empty] | 1 | [6 empty] | 1.NP:
|  | 2.NP: |  | 0 | [7 empty] | 2.NP: | [6 empty] | 1
|  | 1 |  | 1 | [7 empty] | 1 | [6 empty] | 2.NP:
|  | 3.NP: |  | 0 | [7 empty] | 3.NP: | [6 empty] | 1
|  | 1 |  | 1 | [7 empty] | 1 | [6 empty] | 3.NP:
|  | 4.NP: |  | 0 | [7 empty] | 4.NP: | [6 empty] | 1
|  | 1 |  | 1 | [7 empty] | 1 | [6 empty] | 4.NP:
15 | 5536019601 | Dvířka revizní pro obkládání 400 x 400 mm | kus | 2 | 1117.21 | 2234.42 | 0.0035 | 0.007 |  | 0 | [5 empty] | 3 | 1 | 5536019601 |  | 3 | 1 | 1
|  | 2.NP: |  | 0 | [7 empty] | 2.NP: | [6 empty] | Dvířka revizní pro obkládání 400 x 400 mm
|  | 1 |  | 1 | [7 empty] | 1 | [6 empty] | 2.NP:
|  | 3.NP: |  | 0 | [7 empty] | 3.NP: | [6 empty] | 1
|  | 1 |  | 1 | [7 empty] | 1 | [6 empty] | 3.NP:
16 | 5536019603 | Dvířka revizní 600 x 600 mm | kus | 2 | 1393.63 | 2787.26 | 0.0075 | 0.015 |  | 0 | [5 empty] | 3 | 1 | 5536019603 |  | 3 | 1 | 1
|  | 1.NP: |  | 0 | [7 empty] | 1.NP: | [6 empty] | Dvířka revizní 600 x 600 mm
|  | 1 |  | 1 | [7 empty] | 1 | [6 empty] | 1.NP:
|  | 4.NP: |  | 0 | [7 empty] | 4.NP: | [6 empty] | 1
|  | 1 |  | 1 | [7 empty] | 1 | [6 empty] | 4.NP:
y | 64 | Výplně otvorů |  |  |  | 7369.68 |  | 0.0236 |  | 0 |  |  | 0 | 0.0236 | 7369.68
x | 94 | Lešení a stavební výtahy
17 | 941955001R00 | Lešení lehké pomocné, výška podlahy do 1,2 m | m2 | 15.1582 | 94.3 | 1429.4183 | 0.00121 | 0.018341 | 0 | 0 | [5 empty] | 1 | 1 | 1 |  | 1 | 1 | 1
|  | 1.NP: |  | 0 | [7 empty] | 1.NP: | [6 empty] | Lešení lehké pomocné, výška podlahy do 1,2 m
|  | 1,0*0,7 |  | 0.7 | [7 empty] | 1,0*0,7 | [6 empty] | 1.NP:
|  | 2.NP: |  | 0 | [7 empty] | 2.NP: | [6 empty] | 1,0*0,7
|  | 2,05*3,47-0,625*0,375 |  | 6.8791 | [7 empty] | 2,05*3,47-0,625*0,375 | [6 empty] | 2.NP:
|  | 3.NP: |  | 0 | [7 empty] | 3.NP: | [6 empty] | 2,05*3,47-0,625*0,375
|  | 2,05*3,47-0,625*0,375 |  | 6.8791 | [7 empty] | 2,05*3,47-0,625*0,375 | [6 empty] | 3.NP:
|  | 4.NP: |  | 0 | [7 empty] | 4.NP: | [6 empty] | 2,05*3,47-0,625*0,375
|  | 1,0*0,7 |  | 0.7 | [7 empty] | 1,0*0,7 | [6 empty] | 4.NP:
y | 94 | Lešení a stavební výtahy |  |  |  | 1429.4183 |  | 0.018341 |  | 0 |  |  | 0 | 0.018341 | 1429.4183
x | 96 | Bourání konstrukcí
18 | 962031132R00 | Bourání příček cihelných tl. 10 cm | m2 | 12.0125 | 138 | 1657.725 | 0.00067 | 0.0080484 | -0.131 | -1.5736 | [5 empty] | 1 | 1 | 1 |  | 1 | 1 | 1
|  | 1.NP: |  | 0 | [7 empty] | 1.NP: | [6 empty] | Bourání příček cihelných tl. 10 cm
|  | 2,65*(0,7+0,3) |  | 2.65 | [7 empty] | 2,65*(0,7+0,3) | [6 empty] | 1.NP:
|  | 2.NP: |  | 0 | [7 empty] | 2.NP: | [6 empty] | 2,65*(0,7+0,3)
|  | 2,5*(0,66+0,3+0,115) |  | 2.6875 | [7 empty] | 2,5*(0,66+0,3+0,115) | [6 empty] | 2.NP:
|  | 3.NP: |  | 0 | [7 empty] | 3.NP: | [6 empty] | 2,5*(0,66+0,3+0,115)
|  | 2,5*(0,66+0,3+0,115) |  | 2.6875 | [7 empty] | 2,5*(0,66+0,3+0,115) | [6 empty] | 3.NP:
|  | 4.NP: |  | 0 | [7 empty] | 4.NP: | [6 empty] | 2,5*(0,66+0,3+0,115)
|  | 2,5*(2*0,415+0,765) |  | 3.9875 | [7 empty] | 2,5*(2*0,415+0,765) | [6 empty] | 4.NP:
19 | 962031136R00 | Bourání příček z tvárnic tl. 15 cm | m2 | 6.65 | 185 | 1230.25 | 0.00067 | 0.0044555 | -0.117 | -0.77805 | [5 empty] | 1 | 1 | 1 |  | 1 | 1 | 1
|  | 2.NP: |  | 0 | [7 empty] | 2.NP: | [6 empty] | Bourání příček z tvárnic tl. 15 cm
|  | 2,5*2,05-0,9*2,0 |  | 3.325 | [7 empty] | 2,5*2,05-0,9*2,0 | [6 empty] | 2.NP:
|  | 3.NP: |  | 0 | [7 empty] | 3.NP: | [6 empty] | 2,5*2,05-0,9*2,0
|  | 2,5*2,05-0,9*2,0 |  | 3.325 | [7 empty] | 2,5*2,05-0,9*2,0 | [6 empty] | 3.NP:
20 | 963016111R00 | DMTZ podhledu SDK, kovová kce., 1xoplášť.12,5 mm | m2 | 9.575 | 157 | 1503.275 | 0.00033 | 0.0031597 | -0.01183 | -0.11327 | [5 empty] | 1 | 1 | 1 |  | 1 | 1 | 1
|  | 2.NP: |  | 0 | [7 empty] | 2.NP: | [6 empty] | DMTZ podhledu SDK, kovová kce., 1xoplášť.12,5 mm
|  | 1,0*2,05-0,415*0,665+2,05*1,47 |  | 4.7875 | [7 empty] | 1,0*2,05-0,415*0,665+2,05*1,47 | [6 empty] | 2.NP:
|  | 3.NP: |  | 0 | [7 empty] | 3.NP: | [6 empty] | 1,0*2,05-0,415*0,665+2,05*1,47
|  | 1,0*2,05-0,415*0,665+2,05*1,47 |  | 4.7875 | [7 empty] | 1,0*2,05-0,415*0,665+2,05*1,47 | [6 empty] | 3.NP:
21 | 965043331R00 | Bourání podkladů bet., potěr tl. 10 cm, pl. 4 m2 tl. cca 3cm | m3 | 0.1064 | 4835 | 514.444 | 0 | 0 | -2.2 | -0.23408 | [5 empty] | 1 | 0 | 0 |  | 1 | 0 | 1
|  | 2.NP: |  | 0 | [7 empty] | 2.NP: | [6 empty] | Bourání podkladů bet., potěr tl. 10 cm, pl. 4 m2 tl. cca 3cm
|  | 0,03*(1,0*2,05-0,415*0,665) |  | 0.0532 | [7 empty] | 0,03*(1,0*2,05-0,415*0,665) | [6 empty] | 2.NP:
|  | 3.NP: |  | 0 | [7 empty] | 3.NP: | [6 empty] | 0,03*(1,0*2,05-0,415*0,665)
|  | 0,03*(1,0*2,05-0,415*0,665) |  | 0.0532 | [7 empty] | 0,03*(1,0*2,05-0,415*0,665) | [6 empty] | 3.NP:
22 | 965081713RT2 | Bourání dlaždic keramických tl. 1 cm, nad 1 m2 sbíječka, dlaždice keramické | m2 | 9.575 | 47.8 | 457.685 | 0 | 0 | -0.02 | -0.1915 | [5 empty] | 1 | 1 | 1 |  | 1 | 1 | 1
|  | 2.NP: |  | 0 | [7 empty] | 2.NP: | [6 empty] | Bourání dlaždic keramických tl. 1 cm, nad 1 m2 sbíječka, dlaždice keramické
|  | 1,0*2,05-0,415*0,665+2,05*1,47 |  | 4.7875 | [7 empty] | 1,0*2,05-0,415*0,665+2,05*1,47 | [6 empty] | 2.NP:
|  | 3.NP: |  | 0 | [7 empty] | 3.NP: | [6 empty] | 1,0*2,05-0,415*0,665+2,05*1,47
|  | 1,0*2,05-0,415*0,665+2,05*1,47 |  | 4.7875 | [7 empty] | 1,0*2,05-0,415*0,665+2,05*1,47 | [6 empty] | 3.NP:
23 | 968061125R00 | Vyvěšení dřevěných dveřních křídel pl. do 2 m2 | kus | 4 | 13 | 52 | 0 | 0 | 0 | 0 | [5 empty] | 1 | 1 | 1 |  | 1 | 1 | 1
|  | 2.NP: |  | 0 | [7 empty] | 2.NP: | [6 empty] | Vyvěšení dřevěných dveřních křídel pl. do 2 m2
|  | 2 |  | 2 | [7 empty] | 2 | [6 empty] | 2.NP:
|  | 3.NP: |  | 0 | [7 empty] | 3.NP: | [6 empty] | 2
|  | 2 |  | 2 | [7 empty] | 2 | [6 empty] | 3.NP:
24 | 968072455R00 | Vybourání kovových dveřních zárubní pl. do 2 m2 | m2 | 3.6 | 300.6 | 1082.16 | 0.00117 | 0.004212 | -0.076 | -0.2736 | [5 empty] | 1 | 1 | 1 |  | 1 | 1 | 1
|  | 2.NP: |  | 0 | [7 empty] | 2.NP: | [6 empty] | Vybourání kovových dveřních zárubní pl. do 2 m2
|  | 0,9*2,0 |  | 1.8 | [7 empty] | 0,9*2,0 | [6 empty] | 2.NP:
|  | 3.NP: |  | 0 | [7 empty] | 3.NP: | [6 empty] | 0,9*2,0
|  | 0,9*2,0 |  | 1.8 | [7 empty] | 0,9*2,0 | [6 empty] | 3.NP:
y | 96 | Bourání konstrukcí |  |  |  | 6497.539 |  | 0.019876 |  | -3.1641 |  |  | -3.1641 | 0.019876 | 6497.539
x | 97 | Prorážení otvorů
25 | 970241100R00 | Řezání prostého betonu hl. řezu 100 mm hl. 30mm | m | 4.1 | 624 | 2558.4 | 0 | 0 | -0.00046 | -0.001886 | [5 empty] | 1 | 1 | 1 |  | 1 | 1 | 1
|  | 2.NP: |  | 0 | [7 empty] | 2.NP: | [6 empty] | Řezání prostého betonu hl. řezu 100 mm hl. 30mm
|  | 2,05 |  | 2.05 | [7 empty] | 2,05 | [6 empty] | 2.NP:
|  | 3.NP: |  | 0 | [7 empty] | 3.NP: | [6 empty] | 2,05
|  | 2,05 |  | 2.05 | [7 empty] | 2,05 | [6 empty] | 3.NP:
26 | 978059531R00 | Odsekání vnitřních obkladů stěn nad 2 m2 | m2 | 48.56 | 125 | 6070 | 0 | 0 | -0.068 | -3.3021 | [5 empty] | 1 | 0 | 0 |  | 1 | 0 | 1
|  | 2.NP: |  | 0 | [7 empty] | 2.NP: | [6 empty] | Odsekání vnitřních obkladů stěn nad 2 m2
|  | 2,0*(2*1,85+4*2,05-3*0,9+2*1,47) |  | 24.28 | [7 empty] | 2,0*(2*1,85+4*2,05-3*0,9+2*1,47) | [6 empty] | 2.NP:
|  | 3.NP: |  | 0 | [7 empty] | 3.NP: | [6 empty] | 2,0*(2*1,85+4*2,05-3*0,9+2*1,47)
|  | 2,0*(2*1,85+4*2,05-3*0,9+2*1,47) |  | 24.28 | [7 empty] | 2,0*(2*1,85+4*2,05-3*0,9+2*1,47) | [6 empty] | 3.NP:
y | 97 | Prorážení otvorů |  |  |  | 8628.4 |  | 0 |  | -3.304 |  |  | -3.304 | 0 | 8628.4
x | 99 | Přesun hmot
27 | 999281108R00 | Přesun hmot pro opravy a údržbu do výšky 12 m | t | 2.1776 | 819 | 1783.4182 | 0 | 0 |  | 0 | [5 empty] | 7 | 1 | 2 |  | 7 | 1 | 1
y | 99 | Přesun hmot |  |  |  | 1783.4182 |  | 0 |  | 0 |  |  | 0 | 0 | 1783.4182
x | 711 | Izolace proti vodě
28 | 711212002RT3 | Stěrka hydroizolační těsnicí hmotou pružná hydroizolace tl. 2mm | m2 | 21.924 | 581 | 12737.844 | 0.0034 | 0.074542 | 0 | 0 | [5 empty] | 1 | 7 | 7 |  | 1 | 7 | 2
|  | 2.NP: |  | 0 | [7 empty] | 2.NP: | [6 empty] | Stěrka hydroizolační těsnicí hmotou pružná hydroizolace tl. 2mm
|  | (2,0-0,2)*(2*2,47+2,05-0,9) |  | 10.962 | [7 empty] | (2,0-0,2)*(2*2,47+2,05-0,9) | [6 empty] | 2.NP:
|  | 3.NP: |  | 0 | [7 empty] | 3.NP: | [6 empty] | (2,0-0,2)*(2*2,47+2,05-0,9)
|  | (2,0-0,2)*(2*2,47+2,05-0,9) |  | 10.962 | [7 empty] | (2,0-0,2)*(2*2,47+2,05-0,9) | [6 empty] | 3.NP:
29 | 711401121R00 | Izolace vodotěsná pásy KERDI | m2 | 32.3942 | 660 | 21380.172 | 0.0017 | 0.05507 | 0 | 0 | [5 empty] | 1 | 0 | 0 |  | 1 | 0 | 2
|  | vč. lepidla | [8 empty] | vč. lepidla
|  | 2.NP: |  | 0 | [7 empty] | 2.NP: | [6 empty] | vč. lepidla
|  | 2,05*3,47-0,625*0,375 |  | 6.8791 | [7 empty] | 2,05*3,47-0,625*0,375 | [6 empty] | 2.NP:
|  | 2,0*(2*1,0+2,05) |  | 8.1 | [7 empty] | 2,0*(2*1,0+2,05) | [6 empty] | 2,05*3,47-0,625*0,375
|  | 0,2*(2*2,47+2,05-0,9) |  | 1.218 | [7 empty] | 0,2*(2*2,47+2,05-0,9) | [6 empty] | 2,0*(2*1,0+2,05)
|  | 3.NP: |  | 0 | [7 empty] | 3.NP: | [6 empty] | 0,2*(2*2,47+2,05-0,9)
|  | 2,05*3,47-0,625*0,375 |  | 6.8791 | [7 empty] | 2,05*3,47-0,625*0,375 | [6 empty] | 3.NP:
|  | 2,0*(2*1,0+2,05) |  | 8.1 | [7 empty] | 2,0*(2*1,0+2,05) | [6 empty] | 2,05*3,47-0,625*0,375
|  | 0,2*(2*2,47+2,05-0,9) |  | 1.218 | [7 empty] | 0,2*(2*2,47+2,05-0,9) | [6 empty] | 2,0*(2*1,0+2,05)
30 | 998711102R00 | Přesun hmot pro izolace proti vodě, výšky do 12 m | t | 0.12961 | 1275 | 165.255 | 0 | 0 |  | 0 | [5 empty] | 7 | 1001 | 5 |  | 7 | 1001 | 2
y | 711 | Izolace proti vodě |  |  |  | 34283.271 |  | 0.12961 |  | 0 |  |  | 0 | 0.12961 | 34283.271
x | 721 | Vnitřní kanalizace
31 | 721210812R00 | Demontáž vpusti | kus | 2 | 156.5 | 313 | 0 | 0 | -0.02756 | -0.05512 | [5 empty] | 1 | 7 | 7 |  | 1 | 7 | 2
|  | 2.NP: |  | 0 | [7 empty] | 2.NP: | [6 empty] | Demontáž vpusti
|  | 1 |  | 1 | [7 empty] | 1 | [6 empty] | 2.NP:
|  | 3.NP: |  | 0 | [7 empty] | 3.NP: | [6 empty] | 1
|  | 1 |  | 1 | [7 empty] | 1 | [6 empty] | 3.NP:
32 | 721211501R00 | Vpusť podlahová s nerez mřížkou dl. 1100 mm | kus | 0 | 4085 | 0 | 0.00747 | 0 | 0 | 0 | [5 empty] | 1 | 7 | 7 |  | 1 | 7 | 2
|  | 2.NP: |  | 0 | [7 empty] | 2.NP: | [6 empty] | Vpusť podlahová s nerez mřížkou dl. 1100 mm
|  | 1 |  | 0 | [7 empty] | 1 | [6 empty] | 2.NP:
|  | 3.NP: |  | 0 | [7 empty] | 3.NP: | [6 empty] | 1
|  | 1 |  | 0 | [7 empty] | 1 | [6 empty] | 3.NP:
33 | 998721102R00 | Přesun hmot pro vnitřní kanalizaci, výšky do 12 m | t | 0.01494 | 815 | 12.1761 | 0 | 0 |  | 0 | [5 empty] | 7 | 1001 | 5 |  | 7 | 1001 | 2
y | 721 | Vnitřní kanalizace |  |  |  | 325.1761 |  | 0 |  | -0.05512 |  |  | -0.05512 | 0 | 325.1761
x | 766 | Konstrukce truhlářské
34 | 762621120R00 | Montáž dveří tesařských jednokřídlových | m2 | 2 | 36.7 | 73.4 | 0 | 0 | 0 | 0 | [5 empty] | 1 | 7 | 7 |  | 1 | 7 | 2
|  | 2.NP: |  | 0 | [7 empty] | 2.NP: | [6 empty] | Montáž dveří tesařských jednokřídlových
|  | 1 |  | 1 | [7 empty] | 1 | [6 empty] | 2.NP:
|  | 3.NP: |  | 0 | [7 empty] | 3.NP: | [6 empty] | 1
|  | 1 |  | 1 | [7 empty] | 1 | [6 empty] | 3.NP:
y | 766 | Konstrukce truhlářské |  |  |  | 73.4 |  | 0 |  | 0 |  |  | 0 | 0 | 73.4
x | 771 | Podlahy z dlaždic a obklady
35 | 771578011R00 | Spára podlaha - stěna, silikonem | m | 2.595 | 84.1 | 218.2395 | 4e-05 | 0.0001038 | 0 | 0 | [5 empty] | 1 | 7 | 7 |  | 1 | 7 | 2
|  | 1.NP: |  | 0 | [7 empty] | 1.NP: | [6 empty] | Spára podlaha - stěna, silikonem
|  | 0,625+2*0,075+0,225 |  | 1 | [7 empty] | 0,625+2*0,075+0,225 | [6 empty] | 1.NP:
|  | 4.NP: |  | 0 | [7 empty] | 4.NP: | [6 empty] | 0,625+2*0,075+0,225
|  | 2*0,34+4*0,075+0,615 |  | 1.595 | [7 empty] | 2*0,34+4*0,075+0,615 | [6 empty] | 4.NP:
36 | 771570012RAI | Dlažba z dlaždic keramických 20 x 20 cm do tmele, dlažba ve specifikaci | m2 | 13.7583 | 784 | 10786.5072 | 0.00973 | 0.13387 | 0 | 0 | [5 empty] | 2 | 7 | 7 |  | 2 | 7 | 2
|  | 2.NP: |  | 0 | [7 empty] | 2.NP: | [6 empty] | Dlažba z dlaždic keramických 20 x 20 cm do tmele, dlažba ve specifikaci
|  | 2,05*3,47-0,625*0,375 |  | 6.8791 | [7 empty] | 2,05*3,47-0,625*0,375 | [6 empty] | 2.NP:
|  | 3.NP: |  | 0 | [7 empty] | 3.NP: | [6 empty] | 2,05*3,47-0,625*0,375
|  | 2,05*3,47-0,625*0,375 |  | 6.8791 | [7 empty] | 2,05*3,47-0,625*0,375 | [6 empty] | 3.NP:
37 | 597642021 | Dlažba reliéfní 200x200x9 mm | m2 | 14.0335 | 810 | 11367.135 | 0.0192 | 0.26944 |  | 0 | [5 empty] | 3 | 0 | 597642021 |  | 3 | 0 | 2
|  | 1,02*13,7583 |  | 14.0335 | [7 empty] | 1,02*13,7583 | [6 empty] | Dlažba reliéfní 200x200x9 mm
38 | 998771102R00 | Přesun hmot pro podlahy z dlaždic, výšky do 12 m | t | 0.26955 | 492.6 | 132.7789 | 0 | 0 |  | 0 | [5 empty] | 7 | 1001 | 5 |  | 7 | 1001 | 2
y | 771 | Podlahy z dlaždic a obklady |  |  |  | 22504.6606 |  | 0.40342 |  | 0 |  |  | 0 | 0.40342 | 22504.6606
x | 776 | Podlahy povlakové
39 | 776981121R00 | Lišta nerezová přechodová, stejná výška krytin | m | 1.8 | 253.5 | 456.3 | 0.00037 | 0.000666 | 0 | 0 | [5 empty] | 1 | 7 | 7 |  | 1 | 7 | 2
|  | 2.NP: |  | 0 | [7 empty] | 2.NP: | [6 empty] | Lišta nerezová přechodová, stejná výška krytin
|  | 0,9 |  | 0.9 | [7 empty] | 0,9 | [6 empty] | 2.NP:
|  | 3.NP: |  | 0 | [7 empty] | 3.NP: | [6 empty] | 0,9
|  | 0,9 |  | 0.9 | [7 empty] | 0,9 | [6 empty] | 3.NP:
y | 776 | Podlahy povlakové |  |  |  | 456.3 |  | 0.000666 |  | 0 |  |  | 0 | 0.000666 | 456.3
x | 781 | Obklady keramické
40 | 781415015R00 | Montáž obkladů stěn, porovin.,tmel, 20x20,30x15 cm | m2 | 40.56 | 1156 | 46887.36 | 0.00455 | 0.18455 | 0 | 0 | [5 empty] | 1 | 7 | 7 |  | 1 | 7 | 2
|  | 2.NP: |  | 0 | [7 empty] | 2.NP: | [6 empty] | Montáž obkladů stěn, porovin.,tmel, 20x20,30x15 cm
|  | 2,0*(2*3,47+2*2,05-0,9) |  | 20.28 | [7 empty] | 2,0*(2*3,47+2*2,05-0,9) | [6 empty] | 2.NP:
|  | 3.NP: |  | 0 | [7 empty] | 3.NP: | [6 empty] | 2,0*(2*3,47+2*2,05-0,9)
|  | 2,0*(2*3,47+2*2,05-0,9) |  | 20.28 | [7 empty] | 2,0*(2*3,47+2*2,05-0,9) | [6 empty] | 3.NP:
41 | 781491001R00 | Montáž lišt k obkladům | m | 44.28 | 63.8 | 2825.064 | 0 | 0 | 0 | 0 | [5 empty] | 1 | 7 | 7 |  | 1 | 7 | 2
|  | Kouty: |  | 0 | [7 empty] | Kouty: | [6 empty] | Montáž lišt k obkladům
|  | 2.NP: |  | 0 | [7 empty] | 2.NP: | [6 empty] | Kouty:
|  | 2*3,47+2*2,05+5*2,0-0,9 |  | 20.14 | [7 empty] | 2*3,47+2*2,05+5*2,0-0,9 | [6 empty] | 2.NP:
|  | 3.NP: |  | 0 | [7 empty] | 3.NP: | [6 empty] | 2*3,47+2*2,05+5*2,0-0,9
|  | 2*3,47+2*2,05+5*2,0-0,9 |  | 20.14 | [7 empty] | 2*3,47+2*2,05+5*2,0-0,9 | [6 empty] | 3.NP:
|  | Mezisoučet |  | 40.28 | [7 empty] | Mezisoučet | [6 empty] | 2*3,47+2*2,05+5*2,0-0,9
|  | Rohy: |  | 0 | [7 empty] | Rohy: | [6 empty] | Mezisoučet
|  | 2.NP: |  | 0 | [7 empty] | 2.NP: | [6 empty] | Rohy:
|  | 2,0 |  | 2 | [7 empty] | 2,0 | [6 empty] | 2.NP:
|  | 3.NP: |  | 0 | [7 empty] | 3.NP: | [6 empty] | 2,0
|  | 2,0 |  | 2 | [7 empty] | 2,0 | [6 empty] | 3.NP:
|  | Mezisoučet |  | 4 | [7 empty] | Mezisoučet | [6 empty] | 2,0
42 | 5534365030 | Roh vnější 90° Schlüter | kus | 1.68 | 1453 | 2441.04 | 3e-05 | 5.04e-05 |  | 0 | [5 empty] | 3 | 0 | 5534365030 |  | 3 | 0 | 2
|  | 1,05*4,0/2,5 |  | 1.68 | [7 empty] | 1,05*4,0/2,5 | [6 empty] | Roh vnější 90° Schlüter
43 | 5534365050 | Vnitřní kout 90° Schlüter | kus | 42.294 | 1453 | 61453.182 | 3e-05 | 0.0012688 |  | 0 | [5 empty] | 3 | 0 | 5534365050 |  | 3 | 0 | 2
|  | 1,05*40,28 |  | 42.294 | [7 empty] | 1,05*40,28 | [6 empty] | Vnitřní kout 90° Schlüter
44 | 597813600 | Obkládačka 20x20 bílá mat | m2 | 41.3712 | 296.5 | 12266.5608 | 0.0122 | 0.50473 |  | 0 | [5 empty] | 3 | 7 | 597813600 |  | 3 | 7 | 2
|  | 1,02*40,56 |  | 41.3712 | [7 empty] | 1,02*40,56 | [6 empty] | Obkládačka 20x20 bílá mat
45 | 998781102R00 | Přesun hmot pro obklady keramické, výšky do 12 m | t | 0.6906 | 492.6 | 340.1875 | 0 | 0 |  | 0 | [5 empty] | 7 | 1001 | 5 |  | 7 | 1001 | 2
y | 781 | Obklady keramické |  |  |  | 126213.3943 |  | 0.6906 |  | 0 |  |  | 0 | 0.6906 | 126213.3943
x | 783 | Nátěry
46 | 783122210R00 | Nátěr syntetický OK "A" 1x + 2x email | m2 | 4.8 | 110.8 | 531.84 | 0.00038 | 0.001824 | 0 | 0 | [5 empty] | 1 | 7 | 7 |  | 1 | 7 | 2
47 | 783201821R00 | Odstranění nátěrů z kovových konstrukcí opálením | m2 | 4.8 | 202.5 | 972 | 0.00031 | 0.001488 | 0 | 0 | [5 empty] | 1 | 7 | 7 |  | 1 | 7 | 2
|  | 2.NP: |  | 0 | [7 empty] | 2.NP: | [6 empty] | Odstranění nátěrů z kovových konstrukcí opálením
|  | 2*(0,15+2*0,03+2*0,015)*(2*2,0+1,0) |  | 2.4 | [7 empty] | 2*(0,15+2*0,03+2*0,015)*(2*2,0+1,0) | [6 empty] | 2.NP:
|  | 3.NP: |  | 0 | [7 empty] | 3.NP: | [6 empty] | 2*(0,15+2*0,03+2*0,015)*(2*2,0+1,0)
|  | 2*(0,15+2*0,03+2*0,015)*(2*2,0+1,0) |  | 2.4 | [7 empty] | 2*(0,15+2*0,03+2*0,015)*(2*2,0+1,0) | [6 empty] | 3.NP:
48 | 783903812R00 | Odmaštění saponáty | m2 | 46.687 | 29.9 | 1395.9413 | 5e-05 | 0.0023343 | 0 | 0 | [5 empty] | 1 | 7 | 7 |  | 1 | 7 | 2
|  | 2.NP: |  | 0 | [7 empty] | 2.NP: | [6 empty] | Odmaštění saponáty
|  | 2,47*2,05 |  | 5.0635 | [7 empty] | 2,47*2,05 | [6 empty] | 2.NP:
|  | 2,0*(2*3,47+2*2,05-0,9-0,375-0,625) |  | 18.28 | [7 empty] | 2,0*(2*3,47+2*2,05-0,9-0,375-0,625) | [6 empty] | 2,47*2,05
|  | 3.NP: |  | 0 | [7 empty] | 3.NP: | [6 empty] | 2,0*(2*3,47+2*2,05-0,9-0,375-0,625)
|  | 2,47*2,05 |  | 5.0635 | [7 empty] | 2,47*2,05 | [6 empty] | 3.NP:
|  | 2,0*(2*3,47+2*2,05-0,9-0,375-0,625) |  | 18.28 | [7 empty] | 2,0*(2*3,47+2*2,05-0,9-0,375-0,625) | [6 empty] | 2,47*2,05
y | 783 | Nátěry |  |  |  | 2899.7813 |  | 0.0056463 |  | 0 |  |  | 0 | 0.0056463 | 2899.7813
x | 784 | Malby
49 | 784191301R00 | Penetrace podkladu protiplísňová 1x | m2 | 30.7245 | 32.2 | 989.3289 | 0.00013 | 0.0039942 | 0 | 0 | [5 empty] | 1 | 7 | 7 |  | 1 | 7 | 2
|  | 1.NP: |  | 0 | [7 empty] | 1.NP: | [6 empty] | Penetrace podkladu protiplísňová 1x
|  | 2,65*(0,625+0,075+0,225) |  | 2.4512 | [7 empty] | 2,65*(0,625+0,075+0,225) | [6 empty] | 1.NP:
|  | 0,5*(2*2,65+0,625+2*0,075+0,225) |  | 3.15 | [7 empty] | 0,5*(2*2,65+0,625+2*0,075+0,225) | [6 empty] | 2,65*(0,625+0,075+0,225)
|  | 2.NP: |  | 0 | [7 empty] | 2.NP: | [6 empty] | 0,5*(2*2,65+0,625+2*0,075+0,225)
|  | 2,05*3,47-0,625*0,375 |  | 6.8791 | [7 empty] | 2,05*3,47-0,625*0,375 | [6 empty] | 2.NP:
|  | 2,5*(0,55+0,075+0,3) |  | 2.3125 | [7 empty] | 2,5*(0,55+0,075+0,3) | [6 empty] | 2,05*3,47-0,625*0,375
|  | 3.NP: |  | 0 | [7 empty] | 3.NP: | [6 empty] | 2,5*(0,55+0,075+0,3)
|  | 2,05*3,47-0,625*0,375 |  | 6.8791 | [7 empty] | 2,05*3,47-0,625*0,375 | [6 empty] | 3.NP:
|  | 2,5*(0,55+0,075+0,3) |  | 2.3125 | [7 empty] | 2,5*(0,55+0,075+0,3) | [6 empty] | 2,05*3,47-0,625*0,375
|  | 4.NP: |  | 0 | [7 empty] | 4.NP: | [6 empty] | 2,5*(0,55+0,075+0,3)
|  | 2,5*(2*0,34+2*0,075+0,615) |  | 3.6125 | [7 empty] | 2,5*(2*0,34+2*0,075+0,615) | [6 empty] | 4.NP:
|  | 0,5*(2*2,5+0,34+4*0,075+0,615) |  | 3.1275 | [7 empty] | 0,5*(2*2,5+0,34+4*0,075+0,615) | [6 empty] | 2,5*(2*0,34+2*0,075+0,615)
50 | 784195212R00 | Malba tekutá, bílá, 2 x | m2 | 30.7245 | 58.4 | 1794.3108 | 0.00015 | 0.0046087 | 0 | 0 | [5 empty] | 1 | 7 | 7 |  | 1 | 7 | 2
y | 784 | Malby |  |  |  | 2783.6397 |  | 0.0086029 |  | 0 |  |  | 0 | 0.0086029 | 2783.6397
x | 790 | Vnitřní vybavení
51 | 790-nc1 | Věšák na ručníky | kus | 2 | 139.4 | 278.8 | 0.0009 | 0.0018 |  | 0 | [5 empty] | 12 | 0 | 527 |  | 12 | 0 | 2
|  | 2.NP: |  | 0 | [7 empty] | 2.NP: | [6 empty] | Věšák na ručníky
|  | 1 |  | 1 | [7 empty] | 1 | [6 empty] | 2.NP:
|  | 3.NP: |  | 0 | [7 empty] | 3.NP: | [6 empty] | 1
|  | 1 |  | 1 | [7 empty] | 1 | [6 empty] | 3.NP:
52 | 790-nc2 | Zrcadlo bílý lesk sklopné | kus | 2 | 2034 | 4068 | 0.01 | 0.02 |  | 0 | [5 empty] | 12 | 0 | 526 |  | 12 | 0 | 2
|  | 2.NP: |  | 0 | [7 empty] | 2.NP: | [6 empty] | Zrcadlo bílý lesk sklopné
|  | 1 |  | 1 | [7 empty] | 1 | [6 empty] | 2.NP:
|  | 3.NP: |  | 0 | [7 empty] | 3.NP: | [6 empty] | 1
|  | 1 |  | 1 | [7 empty] | 1 | [6 empty] | 3.NP:
53 | 790-nc4 | Koupelnový regál | ks | 2 | 1500 | 3000 | 0 | 0 |  | 0 | [5 empty] | 12 | 0 | 529 |  | 12 | 0 | 2
|  | 2.NP: |  | 0 | [7 empty] | 2.NP: | [6 empty] | Koupelnový regál
|  | 1 |  | 1 | [7 empty] | 1 | [6 empty] | 2.NP:
|  | 3.NP: |  | 0 | [7 empty] | 3.NP: | [6 empty] | 1
|  | 1 |  | 1 | [7 empty] | 1 | [6 empty] | 3.NP:
y | 790 | Vnitřní vybavení |  |  |  | 7346.8 |  | 0.0218 |  | 0 |  |  | 0 | 0.0218 | 7346.8
x | D96 | Přesuny suti a vybouraných hmot
54 | 979011211R00 | Svislá doprava suti a vybour. hmot za 2.NP nošením | t | 6.5232 | 762 | 4970.698 | 0 | 0 |  | 0 | [5 empty] | 8 | 0 | 3 |  | 8 | 0 | 1
55 | 979011219R00 | Přípl.k svislé dopr.suti za každé další NP nošením | t | 3.2616 | 364 | 1187.2271 | 0 | 0 |  | 0 | [5 empty] | 8 | 0 | 3 |  | 8 | 0 | 1
56 | 979082318R00 | Vodorovná doprava suti a hmot po suchu do 6000 m | t | 6.5232 | 161.5 | 1053.501 | 0 | 0 |  | 0 | [5 empty] | 8 | 0 | 3 |  | 8 | 0 | 1
57 | 979087311R00 | Vodorovné přemístění suti nošením do 10 m | t | 6.5232 | 313.5 | 2045.0313 | 0 | 0 |  | 0 | [5 empty] | 8 | 0 | 3 |  | 8 | 0 | 1
58 | 979087391R00 | Příplatek za nošení suti každých dalších 10 m | t | 19.5697 | 150 | 2935.4516 | 0 | 0 |  | 0 | [5 empty] | 8 | 0 | 3 |  | 8 | 0 | 1
59 | 979093111R00 | Uložení suti na skládku bez zhutnění | t | 6.5232 | 12.4 | 80.888 | 0 | 0 |  | 0 | [5 empty] | 8 | 0 | 3 |  | 8 | 0 | 1
60 | 979094211R00 | Nakládání nebo překládání vybourané suti | t | 6.5232 | 331.5 | 2162.4493 | 0 | 0 |  | 0 | [5 empty] | 8 | 0 | 3 |  | 8 | 0 | 1
61 | 979990001R00 | Poplatek za skládku stavební suti | t | 6.5232 | 1475 | 9621.758 | 0 | 0 |  | 0 | [5 empty] | 8 | 0 | 3 |  | 8 | 0 | 1
y | D96 | Přesuny suti a vybouraných hmot |  |  |  | 24057.0042 |  | 0 |  | 0 |  |  | 0 | 0 | 24057.0042
z | Celkem za objekt |  |  |  |  | 296905.3331 |  | 3.4379 |  | -6.5232
|  | Oborová přirážka |  |  |  | 100000
|  | Přesun stavebních kapacit |  |  |  | 100000
|  | Mimostaveništní doprava |  |  |  | 100000
|  | Zařízení staveniště |  |  |  | 100000
|  | Provoz investora |  |  |  | 100000
|  | Kompletační činnost (IČD) |  |  |  | 100000
|  | Rezerva rozpočtu |  |  |  | 100000

## A12 12.4a
Položkový rozpočet
STAVEBNÍ OBJEKT (SO) |  |  | A12 Stupačka A12
Rozpočet (část objektu) |  |  | 12.4a ZTI, ÚT
P.č. | Číslo položky | Název položky | MJ | množství | cena / MJ | celkem (Kč) | Jednotková hmotnost | Celková hmotnost | Jednotková dem.hmot. | Celková dem.hmot.
x | 721 | KANALIZACE
1 | 721174042 | Připojovací potrubí, systém HT, včetně odboček a kolen DN 40 | m | 2 | 468 | 936 | 0 | 0 | 0 | 0 |  |  |  |  | 1 | 7 | 7 | 1 | 7 | 2
|  | (dodávka+montáž) | [8 empty] | (dodávka+montáž)
2 | 721174043 | Připojovací potrubí, systém HT, včetně odboček a kolen DN 50 | m | 8 | 509 | 4072 | 0 | 0 | 0 | 0 |  |  |  |  | 1 | 7 | 7 | 1 | 7 | 2
|  | (dodávka+montáž) | [8 empty] | (dodávka+montáž)
3 | 721174045 | Připojovací potrubí, systém HT, včetně odboček a kolen DN 100 | m | 2 | 768 | 1536 | 0 | 0 | 0 | 0 |  |  |  |  | 1 | 7 | 7 | 1 | 7 | 2
|  | (dodávka+montáž) | [8 empty] | (dodávka+montáž)
4 | 721174025 | Odpadní (svislé) potrubí splaškové, systém HT DN 100 | m | 18 | 713 | 12834 | 0 | 0 | 0 | 0 |  |  |  |  | 1 | 7 | 7 | 1 | 7 | 2
|  | včetně odboček a kolen (dodávka+montáž) | [8 empty] | včetně odboček a kolen (dodávka+montáž)
5 | 721174063 | Větrací potrubí, systém HT DN 100 | m | 3 | 409 | 1227 | 0 | 0 | 0 | 0 |  |  |  |  | 1 | 7 | 7 | 1 | 7 | 2
|  | včetně odboček a kolen (dodávka+montáž) | [8 empty] | včetně odboček a kolen (dodávka+montáž)
6 | 721174055 | Dešťové potrubí, systém HT DN 110 | m | 12 | 557 | 6684 | 0 | 0 | 0 | 0 |  |  |  |  | 1 | 7 | 7 | 1 | 7 | 2
|  | včetně odboček a kolen (dodávka+montáž) | [8 empty] | včetně odboček a kolen (dodávka+montáž)
7 | 721194104 | Zřízení přípojek na potrubí-vyvedení odp. výpustek 40 | ks | 2 | 83.9 | 167.8 | 0 | 0 | 0 | 0 |  |  |  |  | 1 | 7 | 7 | 1 | 7 | 2
8 | 721194105 | Zřízení přípojek na potrubí-vyvedení odp. výpustek 50 | ks | 2 | 92.9 | 185.8 | 0 | 0 | 0 | 0 |  |  |  |  | 1 | 7 | 7 | 1 | 7 | 2
9 | 721194109 | Zřízení přípojek na potrubí-vyvedení odp. výpustek 100 | ks | 2 | 138 | 276 | 0 | 0 | 0 | 0 |  |  |  |  | 1 | 7 | 7 | 1 | 7 | 2
10 | 721290111 | Zkouška těsnosti kanalizace v objektech vodou do DN 125 | m | 45 | 26.4 | 1188 | 0 | 0 | 0 | 0 |  |  |  |  | 1 | 7 | 7 | 1 | 7 | 2
|  | podle ČSN 73 6760 | [8 empty] | podle ČSN 73 6760
11 | NC-01 | Přesun hmot do 12m | hod | 10 | 330 | 3300 | 0 | 0 | 0 | 0 |  |  |  |  | 1 | 7 | 7 | 1 | 7 | 2
y | 721 | KANALIZACE |  |  |  | 32406.6 |  | 0 |  | 0 |  | 0 | 0 | 32406.6
x | 722 | VODOVOD
12 | 733321212 | Potrubí plastové z PP-RCT spojované svařováním D 20x2,8 | m | 40 | 274 | 10960 | 0 | 0 | 0 | 0 |  |  |  |  | 1 | 7 | 7 | 1 | 7 | 2
13 | 733321213 | Potrubí plastové z PP-RCT spojované svařováním D 25x3,5 | m | 20 | 326 | 6520 | 0 | 0 | 0 | 0 |  |  |  |  | 1 | 7 | 7 | 1 | 7 | 2
14 | 733321214 | Potrubí plastové z PP-RCT spojované svařováním D 32x4,4 | m | 10 | 418 | 4180 | 0 | 0 | 0 | 0 |  |  |  |  | 1 | 7 | 7 | 1 | 7 | 2
15 | 722181221 | Ochrana potrubí tepelně izolačními trubicemi z pěnového polyetylenu do DN 22 mm | m | 30 | 66.1 | 1983 | 0 | 0 | 0 | 0 |  |  |  |  | 1 | 7 | 7 | 1 | 7 | 2
|  | přilepených v příčných a podélných spojích, tl. Přes 6 do 10 mm | [8 empty] | přilepených v příčných a podélných spojích, tl. Přes 6 do 10 mm
16 | 722181222 | Ochrana potrubí tepelně izolačními trubicemi z pěnového polyetylenu přes DN 22 do 42 mm | m | 5 | 75.3 | 376.5 | 0 | 0 | 0 | 0 |  |  |  |  | 1 | 7 | 7 | 1 | 7 | 2
|  | přilepených v příčných a podélných spojích, tl. Přes 6 do 10 mm | [8 empty] | přilepených v příčných a podélných spojích, tl. Přes 6 do 10 mm
17 | 722181251 | Ochrana potrubí tepelně izolačními trubicemi z pěnového polyetylenu do DN 22 mm | m | 30 | 141 | 4230 | 0 | 0 | 0 | 0 |  |  |  |  | 1 | 7 | 7 | 1 | 7 | 2
|  | přilepených v příčných a podélných spojích, tl. Přes 20 do 25 mm | [8 empty] | přilepených v příčných a podélných spojích, tl. Přes 20 do 25 mm
18 | 722181252 | Ochrana potrubí tepelně izolačními trubicemi z pěnového polyetylenu přes DN 22 do 42 mm | m | 5 | 179 | 895 | 0 | 0 | 0 | 0 |  |  |  |  | 1 | 7 | 7 | 1 | 7 | 2
|  | přilepených v příčných a podélných spojích, tl. Přes 20 do 25 mm | [8 empty] | přilepených v příčných a podélných spojích, tl. Přes 20 do 25 mm
19 | 734261234 | Šroubení přímé PN 16 do 120°C, mosaz G 3/4' | ks | 1 | 261 | 261 | 0 | 0 | 0 | 0 |  |  |  |  | 1 | 7 | 7 | 1 | 7 | 2
20 | 734261235 | Šroubení přímé PN 16 do 120°C, mosaz G 1' | ks | 2 | 371 | 742 | 0 | 0 | 0 | 0 |  |  |  |  | 1 | 7 | 7 | 1 | 7 | 2
21 | 722190401 | Zřízení přípojek na potrubí, vyvedení a upevnění výpůstek do DN 25 | ks | 6 | 227 | 1362 | 0 | 0 | 0 | 0 |  |  |  |  | 1 | 7 | 7 | 1 | 7 | 2
22 | 722 22 0111 | Nástěnky pro výtokový ventil G 1/2' | ks | 4 | 186 | 744 | 0 | 0 | 0 | 0 |  |  |  |  | 1 | 7 | 7 | 1 | 7 | 2
23 | 722220121 | Nástěnky pro baterii G 1/2' | pár | 2 | 418 | 836 | 0 | 0 | 0 | 0 |  |  |  |  | 1 | 7 | 7 | 1 | 7 | 2
24 | 722224115 | Kohouty plnící a vypouštěcí, PN10 G 1/2' | ks | 3 | 260 | 780 | 0 | 0 | 0 | 0 |  |  |  |  | 1 | 7 | 7 | 1 | 7 | 2
25 | 722220231 | Přechod DG D20-1/2' | ks | 2 | 102 | 204 | 0 | 0 | 0 | 0 |  |  |  |  | 1 | 7 | 7 | 1 | 7 | 2
26 | 722220232 | Přechod DG D25-3/4' | ks | 2 | 130 | 260 | 0 | 0 | 0 | 0 |  |  |  |  | 1 | 7 | 7 | 1 | 7 | 2
27 | 722220233 | Přechod DG D32-1' | ks | 4 | 194 | 776 | 0 | 0 | 0 | 0 |  |  |  |  | 1 | 7 | 7 | 1 | 7 | 2
28 | 722232044 | Kohout kulový přímý G 3/4' PN 42 do 185°C vnitřní závit | ks | 1 | 437 | 437 | 0 | 0 | 0 | 0 |  |  |  |  | 1 | 7 | 7 | 1 | 7 | 2
29 | 722232045 | Kohout kulový přímý G 1' PN 42 do 185°C vnitřní závit | ks | 2 | 630 | 1260 | 0 | 0 | 0 | 0 |  |  |  |  | 1 | 7 | 7 | 1 | 7 | 2
30 | 722 29-0226 | Tlakové zkoušky potrubí vodovodního do DN 50 | m | 70 | 58.7 | 4109 | 0 | 0 | 0 | 0 |  |  |  |  | 1 | 7 | 7 | 1 | 7 | 2
31 | 722 29-0234 | Proplach a desinfekce vodovodního potrubí do DN 80 | m | 70 | 46.9 | 3283 | 0 | 0 | 0 | 0 |  |  |  |  | 1 | 7 | 7 | 1 | 7 | 2
32 | NC-02 | Přesun hmot do 12 m | hod | 10 | 330 | 3300 | 0 | 0 | 0 | 0 |  |  |  |  | 1 | 7 | 7 | 1 | 7 | 2
y | 722 | VODOVOD |  |  |  | 47498.5 |  | 0 |  | 0 |  | 0 | 0 | 47498.5
x | 725 | ZAŘIZOVACÍ PŘEDMĚTY
33 | 725112022 | Klozetová mísa, závěsná | ks | 2 | 5060 | 10120 | 0 | 0 | 0 | 0 |  |  |  |  | 1 | 7 | 7 | 1 | 7 | 2
|  | (dodávka+montáž) | [8 empty] | (dodávka+montáž)
34 | NC-03 | Sedátko WC Duroplastové s pomalým sklápěním | ks | 2 | 650 | 1300 | 0 | 0 | 0 | 0 |  |  |  |  | 1 | 7 | 7 | 1 | 7 | 2
|  | (dodávka+montáž) | [8 empty] | (dodávka+montáž)
35 | 726131041 | Nosná konstrukce pro zavěšení klozetu výšky 1120mm | soub | 2 | 11700 | 23400 | 0 | 0 | 0 | 0 |  |  |  |  | 1 | 7 | 7 | 1 | 7 | 2
|  | včetně splachovací nádržky, tlumící sada, utěsnění spár sanitárním silikonem (dodávka+montáž) | [8 empty] | včetně splachovací nádržky, tlumící sada, utěsnění spár sanitárním silikonem (dodávka+montáž)
36 | NC-04 | Ovládací tlačítko | ks | 2 | 1235 | 2470 | 0 | 0 | 0 | 0 |  |  |  |  | 1 | 7 | 7 | 1 | 7 | 2
|  | (dodávka+montáž) | [8 empty] | (dodávka+montáž)
37 | 725291703 | Doplňky zařízení koupelen a záchodů smaltované madlo rovné dl 500 mm | ks | 2 | 594 | 1188 | 0 | 0 | 0 | 0 |  |  |  |  | 1 | 7 | 7 | 1 | 7 | 2
38 | 725291722 | Doplňky zařízení koupelen a záchodů smaltované madlo krakorcové sklopné dl 834 mm | ks | 6 | 1170 | 7020 | 0 | 0 | 0 | 0 |  |  |  |  | 1 | 7 | 7 | 1 | 7 | 2
39 | 725211681 | Umyvadlo keramické zdravotní š. 64 cm, se zápachovou uzávěrkou | ks | 2 | 3180 | 6360 | 0 | 0 | 0 | 0 |  |  |  |  | 1 | 7 | 7 | 1 | 7 | 2
|  | připevněné na stěnu šrouby, (dodávka+montáž) | [8 empty] | připevněné na stěnu šrouby, (dodávka+montáž)
40 | 725822613 | Baterie stojánková, páková umyvadlová s výpustí | ks | 2 | 2250 | 4500 | 0 | 0 | 0 | 0 |  |  |  |  | 1 | 7 | 7 | 1 | 7 | 2
|  | (dodávka+montáž) | [8 empty] | (dodávka+montáž)
41 | 725291703 | Doplňky zařízení koupelen a záchodů smaltované madlo rovné dl 500 mm | ks | 2 | 594 | 1188 | 0 | 0 | 0 | 0 |  |  |  |  | 1 | 7 | 7 | 1 | 7 | 2
42 | 721212127 | Odtokový sprchový žlab délky 1000 mm s krycím roštem a zápachovou uzávěrkou | ks | 2 | 12800 | 25600 | 0 | 0 | 0 | 0 |  |  |  |  | 1 | 7 | 7 | 1 | 7 | 2
43 | 725841333 | Baterie sprchová podomítková s přepínačem a pevnou sprchou | ks | 2 | 5570 | 11140 | 0 | 0 | 0 | 0 |  |  |  |  | 1 | 7 | 7 | 1 | 7 | 2
44 | NC-725244315 | Závěs gumový bílý na bílé tyči dl. 2050 mm | ks | 2 | 10600 | 21200 | 0 | 0 | 0 | 0 |  |  |  |  | 1 | 7 | 7 | 1 | 7 | 2
dveře posuvné jednodílné do niky na vaničku šířky 1600 mm
45 | 725291703 | Doplňky zařízení koupelen a záchodů smaltované madlo rovné dl 500 mm | ks | 2 | 594 | 1188 | 0 | 0 | 0 | 0 |  |  |  |  | 1 | 7 | 7 | 1 | 7 | 2
46 | 725244315 | Zástěna sprchová rámová se skleněnou výplní tl. 4 a 5 mm | ks | 2 | 11400 | 22800 | 0 | 0 | 0 | 0 |  |  |  |  | 1 | 7 | 7 | 1 | 7 | 2
47 | NC-05 | Sklopné sedátko do sprchy, plastové s nohou | ks | 2 | 6500 | 13000 | 0 | 0 | 0 | 0 |  |  |  |  | 1 | 7 | 7 | 1 | 7 | 2
48 | 725813111 | Rohový ventil 1/2' bez připojovací hadičky | ks | 4 | 255 | 1020 | 0 | 0 | 0 | 0 |  |  |  |  | 1 | 7 | 7 | 1 | 7 | 2
49 | NC-06 | Přesun hmot | hod | 10 | 330 | 3300 | 0 | 0 | 0 | 0 |  |  |  |  | 1 | 7 | 7 | 1 | 7 | 2
y | 725 | ZAŘIZOVACÍ PŘEDMĚTY |  |  |  | 156794 |  | 0 |  | 0 |  | 0 | 0 | 156794
x | 730 | VYTÁPĚNÍ
50 | 733293902 | Vsazení odbočky na potrubí měděné o rozměru D 15x1 mm | ks | 4 | 235 | 940 | 0 | 0 | 0 | 0 |  |  |  |  | 1 | 7 | 7 | 1 | 7 | 2
51 | 733222102 | Potrubí měděné polotvrdé spojované měkkým pájením D 15x1 mm | m | 10 | 468 | 4680 | 0 | 0 | 0 | 0 |  |  |  |  | 1 | 7 | 7 | 1 | 7 | 2
52 | 733224222 | Příplatek k potrubí měděnému za zhotovení přípojky z trubek měděných D 15x1 mm | ks | 4 | 200 | 800 | 0 | 0 | 0 | 0 |  |  |  |  | 1 | 7 | 7 | 1 | 7 | 2
53 | 733291101 | Zkouška těsnosti potrubí měděné D do 35x1,5 | m | 10 | 22.5 | 225 | 0 | 0 | 0 | 0 |  |  |  |  | 1 | 7 | 7 | 1 | 7 | 2
54 | NC-07 | Potrubní tepelná izolace z pěnového polyetylenu přilepenými v příčných a podélných spojích | m | 10 | 29.6 | 296 | 0 | 0 | 0 | 0 |  |  |  |  | 1 | 7 | 7 | 1 | 7 | 2
|  | vn.pr 18/tl.20 | [8 empty] | vn.pr 18/tl.20
55 | NC-08 | Montáž tepelné izolace | m | 10 | 117 | 1170 | 0 | 0 | 0 | 0 |  |  |  |  | 1 | 7 | 7 | 1 | 7 | 2
56 | NC-09 | H-armatura termostatická pro připojení koupelnových žebříků se středovým připojením | ks | 2 | 2025 | 4050 | 0 | 0 | 0 | 0 |  |  |  |  | 1 | 7 | 7 | 1 | 7 | 2
|  | DN 15, rohová | [8 empty] | DN 15, rohová
57 | NC-10 | Hlavice termostatická, pro ovládání ventilů kapalinové | ks | 2 | 310 | 620 | 0 | 0 | 0 | 0 |  |  |  |  | 1 | 7 | 7 | 1 | 7 | 2
58 | NC-11 | koupelnové otopné těleso 1800/600 se středovým připojením | ks | 2 | 3767 | 7534 | 0 | 0 | 0 | 0 |  |  |  |  | 1 | 7 | 7 | 1 | 7 | 2
59 | 735169112 | Montáž otopného tělesa trubkového s hliníkovými lamelami přes 1800 do 2520 mm | ks | 2 | 285 | 570 | 0 | 0 | 0 | 0 |  |  |  |  | 1 | 7 | 7 | 1 | 7 | 2
60 | NC -12 | Vypuštění, proplach a napuštění topného systému upravenou topnou vodou, odvzdušnění | soub | 1 | 10000 | 10000 | 0 | 0 | 0 | 0 |  |  |  |  | 1 | 7 | 7 | 1 | 7 | 2
y | 730 | VYTÁPĚNÍ |  |  |  | 30885 |  | 0 |  | 0 |  | 0 | 0 | 30885
x | 767 | KONSTRUKCE ZÁMEČNICKÉ
61 | NC-13 | Uložení potrubí na nosné profily z montážního systému s povrchovou úpravou pozinkováním | sada | 1 | 10000 | 10000 | 0 | 0 | 0 | 0 |  |  |  |  | 1 | 7 | 7 | 1 | 7 | 2
|  | stávající se z:nosníkové tyče, závitové tyče-2ks (závěsy), trubkové objímky s protihlukovou ochranou o světlosti dle DN potrubí, závitové tyče a fixačního čepu, Potrubí teplé vody, studené vody, kanalizace bude vedeno na společných závěsech,zámečnické konstrukce jsou z výroby vybaveny povrchovou úpravou z výroby | [8 empty] | stávající se z:nosníkové tyče, závitové tyče-2ks (závěsy), trubkové objímky s protihlukovou ochranou o světlosti dle DN potrubí, závitové tyče a fixačního čepu, Potrubí teplé vody, studené vody, kanalizace bude vedeno na společných závěsech,zámečnické konstrukce jsou z výroby vybaveny povrchovou úpravou z výroby
y | 767 | KONSTRUKCE ZÁMEČNICKÉ |  |  |  | 10000 |  | 0 |  | 0 |  | 0 | 0 | 10000
x | 99 | HZS
62 | NC-14 | Demontáž kanalizace, vodovodu, zařizovacích předmětů, radiátorů, potrubí , izolace | hod | 30 | 330 | 9900 | 0 | 0 | 0 | 0 |  |  |  |  | 1 | 1 | 1 | 1 | 1 | 1
|  | odvoz a ekologická likvidace | [8 empty] | odvoz a ekologická likvidace
63 | NC-15 | Stavební výpomoci, sekání drážek | hod | 10 | 330 | 3300 | 0 | 0 | 0 | 0 |  |  |  |  | 1 | 1 | 1 | 1 | 1 | 1
64 | NC-16 | Vyhotovení předávacích protokolů | hod | 3 | 330 | 990 | 0 | 0 | 0 | 0 |  |  |  |  | 1 | 1 | 1 | 1 | 1 | 1
y | 99 | HZS |  |  |  | 14190 |  | 0 |  | 0 |  | 0 | 0 | 14190
z | Celkem za objekt |  |  |  |  | 291774.1 |  | 0 |  | 0
|  | Oborová přirážka |  |  |  | 100000
|  | Přesun stavebních kapacit |  |  |  | 100000
|  | Mimostaveništní doprava |  |  |  | 100000
|  | Zařízení staveniště |  |  |  | 100000
|  | Provoz investora |  |  |  | 100000
|  | Kompletační činnost (IČD) |  |  |  | 100000
|  | Rezerva rozpočtu |  |  |  | 100000

## A12 12.4b
Položkový rozpočet
STAVEBNÍ OBJEKT (SO) |  |  | A12 Stupačka A12
Rozpočet (část objektu) |  |  | 12.4b Elektroinstalace
P.č. | Číslo položky | Název položky | MJ | množství | cena / MJ | celkem (Kč) | Jednotková hmotnost | Celková hmotnost | Jednotková dem.hmot. | Celková dem.hmot.
x | E1 | Dobrojení stávajících rozvaděčů
1 | e-01 | 10B/1N/0,03A kombinace chrániče a jističe | ks | 1 | 1546 | 1546 | 0 | 0 | 0 | 0 |  |  |  | 1 | 1 | 1 | 1 | 1 | 1
2 | e-02 | 16B/1N/0,03A kombinace chrániče a jističe | ks | 1 | 1732 | 1732 | 0 | 0 | 0 | 0 |  |  |  | 1 | 1 | 1 | 1 | 1 | 1
3 | e-03 | Podružný materiál, svorky, žlaby, vývodky, drátování ... | set | 1 | 400 | 400 | 0 | 0 | 0 | 0 |  |  |  | 1 | 1 | 1 | 1 | 1 | 1
y | E1 | Dobrojení stávajících rozvaděčů |  |  |  | 3678 |  | 0 |  | 0 | 0 | 0 | 3678
x | E2 | Nosný systém, trubkování
4 | e-04 | krabice přístrojová | ks | 4 | 46.53 | 186.12 | 0 | 0 | 0 | 0 |  |  |  | 1 | 1 | 1 | 1 | 1 | 1
5 | e-05 | krabice s víčkem | ks | 1 | 71.48 | 71.48 | 0 | 0 | 0 | 0 |  |  |  | 1 | 1 | 1 | 1 | 1 | 1
6 | e-06 | krabice rozbočovací | ks | 2 | 139.07 | 278.14 | 0 | 0 | 0 | 0 |  |  |  | 1 | 1 | 1 | 1 | 1 | 1
7 | e-07 | trubka ohebná d16 | m | 5 | 39.44 | 197.2 | 0 | 0 | 0 | 0 |  |  |  | 1 | 1 | 1 | 1 | 1 | 1
y | E2 | Nosný systém, trubkování |  |  |  | 732.94 |  | 0 |  | 0 | 0 | 0 | 732.94
x | E3 | Kabely
8 | e-08 | CYKY-0 3x1.5 pod omítkou | m | 3 | 50.4 | 151.2 | 0 | 0 | 0 | 0 |  |  |  | 1 | 1 | 1 | 1 | 1 | 1
9 | e-09 | CYKY-J 3x1.5 pod omítkou | m | 50 | 50.4 | 2520 | 0 | 0 | 0 | 0 |  |  |  | 1 | 1 | 1 | 1 | 1 | 1
10 | e-10 | CYKY-J 3x2.5 pod omítkou | m | 40 | 58.4 | 2336 | 0 | 0 | 0 | 0 |  |  |  | 1 | 1 | 1 | 1 | 1 | 1
11 | e-11 | CY 6 zž pod omítkou | m | 20 | 46.6 | 932 | 0 | 0 | 0 | 0 |  |  |  | 1 | 1 | 1 | 1 | 1 | 1
12 | e-12 | CY 25 zž pod omítkou | m | 20 | 131.6 | 2632 | 0 | 0 | 0 | 0 |  |  |  | 1 | 1 | 1 | 1 | 1 | 1
13 | e-13 | Ukončení vodiče do 2,5mm2 | ks | 22 | 16.7 | 367.4 | 0 | 0 | 0 | 0 |  |  |  | 1 | 1 | 1 | 1 | 1 | 1
y | E3 | Kabely |  |  |  | 8938.6 |  | 0 |  | 0 | 0 | 0 | 8938.6
x | E4 | Přístroje a zařízení
14 | e-14 | přepínač č. 5, 10A, zapuštěný, IP20 | ks | 1 | 318 | 318 | 0 | 0 | 0 | 0 |  |  |  | 1 | 1 | 1 | 1 | 1 | 1
15 | e-15 | ovládací tlačítko 10A, zapuštěný, IP20, signalizace | ks | 1 | 333 | 333 | 0 | 0 | 0 | 0 |  |  |  | 1 | 1 | 1 | 1 | 1 | 1
16 | e-16 | zásuvka 230V/16A, pod om. IP40 | ks | 2 | 303 | 606 | 0 | 0 | 0 | 0 |  |  |  | 1 | 1 | 1 | 1 | 1 | 1
17 | e-17 | ochranná přípojnice v krabici 150x150 | ks | 1 | 1453 | 1453 | 0 | 0 | 0 | 0 |  |  |  | 1 | 1 | 1 | 1 | 1 | 1
y | E4 | Přístroje a zařízení |  |  |  | 2710 |  | 0 |  | 0 | 0 | 0 | 2710
x | E5 | Svítidla vč. zdrojů a recyklace
18 | e-18 | C/svítidlo LED, 20 W, 2500 lm, Ra 80, 3000K, IP54, na povrch | ks | 2 | 2253 | 4506 | 0 | 0 | 0 | 0 |  |  |  | 1 | 1 | 1 | 1 | 1 | 1
19 | e-19 | D/svítidlo LED, 14 W, 1200 lm, Ra 80, 3000K, IP44, na povrch | ks | 1 | 1919 | 1919 | 0 | 0 | 0 | 0 |  |  |  | 1 | 1 | 1 | 1 | 1 | 1
20 | e-20 | N/svítidlo LED, 3 W, 250 lm, IP44, na povrch, nouzové 3hod | ks | 1 | 2060 | 2060 | 0 | 0 | 0 | 0 |  |  |  | 1 | 1 | 1 | 1 | 1 | 1
y | E5 | Svítidla vč. zdrojů a recyklace |  |  |  | 8485 |  | 0 |  | 0 | 0 | 0 | 8485
x | E6 | Revize, zkoušky, HZS
21 | e-21 | Dodavatelská dokumentace vč. skutečného provedení | hod | 0.5 | 500 | 250 | 0 | 0 | 0 | 0 |  |  |  | 1 | 1 | 1 | 1 | 1 | 1
22 | e-22 | Zednické výpomoci (průrazy, vrtání, niky, kapsy, sekání, řezání drážek ...) | hod | 8 | 430 | 3440 | 0 | 0 | 0 | 0 |  |  |  | 1 | 1 | 1 | 1 | 1 | 1
23 | e-23 | Demontáže | hod | 2 | 350 | 700 | 0 | 0 | 0 | 0 |  |  |  | 1 | 1 | 1 | 1 | 1 | 1
24 | e-24 | Montáže, úprava stávajícího rozvaděče | hod | 2 | 350 | 700 | 0 | 0 | 0 | 0 |  |  |  | 1 | 1 | 1 | 1 | 1 | 1
25 | e-25 | podružný materiál | set | 1 | 800 | 800 | 0 | 0 | 0 | 0 |  |  |  | 1 | 1 | 1 | 1 | 1 | 1
26 | e-26 | Revize | hod | 4 | 750 | 3000 | 0 | 0 | 0 | 0 |  |  |  | 1 | 1 | 1 | 1 | 1 | 1
y | E6 | Revize, zkoušky, HZS |  |  |  | 8890 |  | 0 |  | 0 | 0 | 0 | 8890
z | Celkem za objekt |  |  |  |  | 33434.54 |  | 0 |  | 0
|  | Oborová přirážka |  |  |  | 100000
|  | Přesun stavebních kapacit |  |  |  | 100000
|  | Mimostaveništní doprava |  |  |  | 100000
|  | Zařízení staveniště |  |  |  | 100000
|  | Provoz investora |  |  |  | 100000
|  | Kompletační činnost (IČD) |  |  |  | 100000
|  | Rezerva rozpočtu |  |  |  | 100000

## A12 12.4c
Položkový rozpočet
STAVEBNÍ OBJEKT (SO) |  |  | A12 Stupačka A12
Rozpočet (část objektu) |  |  | 12.4c VZT
P.č. | Číslo položky | Název položky | MJ | množství | cena / MJ | celkem (Kč) | Jednotková hmotnost | Celková hmotnost | Jednotková dem.hmot. | Celková dem.hmot.
x | V1 | Zař.č.1. odvětrání sociálního zázemí
1 | 1.02 | talířový ventil odvodní kovový pr. 160, bílý | ks | 4 | 195 | 780 | 0 | 0 | 0 | 0 |  |  |  | 1 | 1 | 1 | 1 | 1 | 1
2 | 1.03.1 | spiro pozink potrubí, safe-click, s gumovým těsněním a břitem pr160 + 15%tvarovek | m | 3.6 | 510 | 1836 | 0 | 0 | 0 | 0 |  |  |  | 1 | 1 | 1 | 1 | 1 | 1
3 | 1.03.2 | spiro pozink potrubí, safe-click, s gumovým těsněním a břitem pr125 + 15%tvarovek | m | 2.8 | 460 | 1288 | 0 | 0 | 0 | 0 |  |  |  | 1 | 1 | 1 | 1 | 1 | 1
4 | v-01 | pružné potrubí pro dopojení ventilátorů - sonovac pr125 | m | 4.2 | 295 | 1239 | 0 | 0 | 0 | 0 |  |  |  | 1 | 1 | 1 | 1 | 1 | 1
y | V1 | Zař.č.1. odvětrání sociálního zázemí |  |  |  | 5143 |  | 0 |  | 0 | 0 | 0 | 5143
x | V2 | ostatní zař.č.1
5 | v-02 | montážní materiál,pvc pásky,samořezné vruty, závesnýmateriál,objímky,silikon,řezný materiál | soub | 1 | 1000 | 1000 | 0 | 0 | 0 | 0 |  |  |  | 1 | 1 | 1 | 1 | 1 | 1
6 | v-03 | montáž hrubých rozvodů | soub | 1 | 6500 | 6500 | 0 | 0 | 0 | 0 |  |  |  | 1 | 1 | 1 | 1 | 1 | 1
7 | v-04 | doprava | soub | 1 | 500 | 500 | 0 | 0 | 0 | 0 |  |  |  | 1 | 1 | 1 | 1 | 1 | 1
y | V2 | ostatní zař.č.1 |  |  |  | 8000 |  | 0 |  | 0 | 0 | 0 | 8000
z | Celkem za objekt |  |  |  |  | 13143 |  | 0 |  | 0
|  | Oborová přirážka |  |  |  | 100000
|  | Přesun stavebních kapacit |  |  |  | 100000
|  | Mimostaveništní doprava |  |  |  | 100000
|  | Zařízení staveniště |  |  |  | 100000
|  | Provoz investora |  |  |  | 100000
|  | Kompletační činnost (IČD) |  |  |  | 100000
|  | Rezerva rozpočtu |  |  |  | 100000

## A12 12.5
Položkový rozpočet
STAVEBNÍ OBJEKT (SO) |  |  | A12 Stupačka A12
Rozpočet (část objektu) |  |  | 12.5 Ostatní a vedlejší náklady
P.č. | Číslo položky | Název položky | MJ | množství | cena / MJ | celkem (Kč) | Jednotková hmotnost | Celková hmotnost | Jednotková dem.hmot. | Celková dem.hmot.
x | HSV | Ostatní náklady
1 | Pol1 | Pojištění | Soubor | 1 | 1000 | 1000 | 0 | 0 |  | 0 |  |  |  | 12 | 0 | 1 | 12 | 0 | 1
2 | Pol6 | Vybudování zařízení staveniště | Soubor | 1 | 1000 | 1000 | 0 | 0 |  | 0 |  |  |  | 12 | 0 | 6 | 12 | 0 | 1
3 | Pol7 | Provoz zařízení staveniště | Soubor | 1 | 4000 | 4000 | 0 | 0 |  | 0 |  |  |  | 12 | 0 | 7 | 12 | 0 | 1
4 | Pol8 | Odstranění zařízení staveniště | Soubor | 1 | 1000 | 1000 | 0 | 0 |  | 0 |  |  |  | 12 | 0 | 8 | 12 | 0 | 1
5 | Pol9 | Koordinační činnost | Soubor | 1 | 5000 | 5000 | 0 | 0 |  | 0 |  |  |  | 12 | 0 | 9 | 12 | 0 | 1
6 | Pol10 | Předání a převzetí díla | Soubor | 1 | 2000 | 2000 | 0 | 0 |  | 0 |  |  |  | 12 | 0 | 10 | 12 | 0 | 1
7 | Pol14 | Plán zásad organizace výstavby | Soubor | 1 | 10000 | 10000 | 0 | 0 |  | 0 |  |  |  | 12 | 0 | 14 | 12 | 0 | 1
8 | Pol15 | Provozní řád pro zkušební provoz | soubor | 1 | 5000 | 5000 | 0 | 0 |  | 0 |  |  |  | 12 | 0 | 15 | 12 | 0 | 1
9 | Pol16 | Provozní řád pro trvalý provoz | soubor | 1 | 4000 | 4000 | 0 | 0 |  | 0 |  |  |  | 12 | 0 | 16 | 12 | 0 | 1
10 | Pol18 | Dokumentace skutečného provedení | Soubor | 1 | 6000 | 6000 | 0 | 0 |  | 0 |  |  |  | 12 | 0 | 17 | 12 | 0 | 1
11 | Pol19 | Dílenská dokumentace | Soubor | 1 | 15000 | 15000 | 0 | 0 |  | 0 |  |  |  | 12 | 0 | 18 | 12 | 0 | 1
12 | Pol26 | Komplexní zkoušky | soubor | 1 | 3000 | 3000 | 0 | 0 |  | 0 |  |  |  | 12 | 0 | 25 | 12 | 0 | 1
y | HSV | Ostatní náklady |  |  |  | 57000 |  | 0 |  | 0 | 0 | 0 | 57000
z | Celkem za objekt |  |  |  |  | 57000 |  | 0 |  | 0
|  | Oborová přirážka |  |  |  | 100000
|  | Přesun stavebních kapacit |  |  |  | 100000
|  | Mimostaveništní doprava |  |  |  | 100000
|  | Zařízení staveniště |  |  |  | 100000
|  | Provoz investora |  |  |  | 100000
|  | Kompletační činnost (IČD) |  |  |  | 100000
|  | Rezerva rozpočtu |  |  |  | 100000