## Pokyny pro vyplnění
Pokyny pro vyplnění
Ve všech listech tohoto souboru můžete měnit pouze buňky s modrým pozadím. Jedná se o tyto údaje : - údaje o firmě - jednotkové ceny položek zadané na maximálně dvě desetinná místa

## Stavba
#RTSROZP# | Soupis stavebních prací, dodávek a služeb
| Stavba: |  | 22_Z_041 | Rekonstrukce plynové kotelny, Dům kultury v Kroměříži
| Zadavatel | [5 empty] | IČO:
DIČ:
| Projektant: |  | Ing. Eduard Šober |  |  |  | IČO: | 12303518
|  |  | Pilařova 8/2 |  |  |  | DIČ: | CZ5805261682
|  |  | 76701 | Kroměříž
| Zhotovitel: | [5 empty] | IČO:
DIČ:
Vypracoval:
| Rozpis ceny | [6 empty] | Celkem
HSV | HSV | [6 empty] | 0
PSV | PSV | [6 empty] | 0
MON | MON | [6 empty] | 0
VN | Vedlejší náklady | [6 empty] | 0
ON | Ostatní náklady | [6 empty] | 0
| Celkem | [6 empty] | 0
Rekapitulace daní
0 | Základ pro sníženou DPH |  |  | 15 | % | 0 |  |  | CZK
0 | Snížená DPH |  |  | 15 | % | 0 |  |  | CZK
0 | Základ pro základní DPH |  |  | 21 | % | 0 |  |  | CZK
0 | Základní DPH |  |  | 21 | % | 0 |  |  | CZK
0 | Zaokrouhlení |  |  |  |  | 0 |  |  | CZK
| Cena celkem bez DPH |  |  |  |  | 0 |  |  | CZK
0 | Cena celkem s DPH |  |  |  |  | 0 |  |  | CZK
|  | v |  |  | dne
|  |  | Za zhotovitele |  |  |  | Za objednatele
Rekapitulace dílčích částí
#CASTI>> | Číslo | Název |  |  | Základ pro sníženou DPH | Základ pro základní DPH | DPH celkem | Cena celkem | %
1 | Stavba |  |  |  | 0 | 0 | 0 | 0
2 |  | Ostatní a vedlejší náklady |  |  | 0 | 0 | 0 | 0
3 | 001 | Vedlejší a ostatní náklady |  |  | 0 | 0 | 0 | 0
2 |  | Stavební objekt |  |  |  |  | 0
2 | D1.1 | Architektonicko - stavební řešení |  |  | 0 | 0 | 0 | 0
3 | D1.1-01 | Architektonicko - stavební řešení - kotelna |  |  | 0 | 0 | 0 | 0
3 | D1.1-02 | Architektonicko - stavební řešení - přípojka plynu |  |  | 0 | 0 | 0 | 0
3 | D1.1-03 | Architektonicko - stavební řešení - instalace el. ohřívačů |  |  | 0 | 0 | 0 | 0
2 | D1.4 | Technika prostředí staveb |  |  | 0 | 0 | 0 | 0
3 | D1.4-01.1 | Zdravotně technické instalace - kotelna |  |  | 0 | 0 | 0 | 0
3 | D1.4-01.2 | Zdravotně technické instalace - instalace el. ohřívačů |  |  | 0 | 0 | 0 | 0
3 | D1.4-02 | Plynová odběrná zařízení |  |  | 0 | 0 | 0 | 0
3 | D1.4-04 | Vytápění |  |  | 0 | 0 | 0 | 0
3 | D1.4-06 | Elektroinstalace, Měření a Regulace |  |  | 0 | 0 | 0 | 0
3 | D1.4-07 | Elektroinstalace - instalace el. ohřívačů |  |  | 0 | 0 | 0 | 0
| Celkem za stavbu |  |  |  | 0 | 0 | 0 | 0 | 0
#POPS | Popis stavby: 22_Z_041 - Rekonstrukce plynové kotelny, Dům kultury v Kroměříži
| 1. PODMÍNKY PRO ZPRACOVÁNÍ NABÍDKOVÉ CENY | [8 empty] | 1. PODMÍNKY PRO ZPRACOVÁNÍ NABÍDKOVÉ CENY
| Preambule | [8 empty] | Preambule
| Tento soupis stavebních prací, dodávek a služeb je sestaven jako podklad pro zpracování nabídek dodavatelů na veřejnou zakázku na stavební práce a obsahuje podmínky a požadavky zadavatele, za kterých má být zpracována nabídková cena dodavatelů. Účelem tohoto soupisu je zabezpečit obsahovou shodu všech nabídkových cen a usnadnit následné posouzení předložených cenových nabídek. | [8 empty] | Tento soupis stavebních prací, dodávek a služeb je sestaven jako podklad pro zpracování nabídek dodavatelů na veřejnou zakázku na stavební práce a obsahuje podmínky a požadavky zadavatele, za kterých má být zpracována nabídková cena dodavatelů. Účelem tohoto soupisu je zabezpečit obsahovou shodu všech nabídkových cen a usnadnit následné posouzení předložených cenových nabídek.
| Předpokládá se, že dodavatel před zpracováním cenové nabídky pečlivě prostuduje všechny pokyny a podmínky pro zpracování nabídkové ceny obsažené v zadávacích podmínkách a bude se jimi při zpracování nabídkové ceny řídit. Soupis stavebních prací, dodávek a služeb je sestaven v souladu s podmínkami vyhlášky Ministerstva pro místní rozvoj č.169/2016 Sb. | [8 empty] | Předpokládá se, že dodavatel před zpracováním cenové nabídky pečlivě prostuduje všechny pokyny a podmínky pro zpracování nabídkové ceny obsažené v zadávacích podmínkách a bude se jimi při zpracování nabídkové ceny řídit. Soupis stavebních prací, dodávek a služeb je sestaven v souladu s podmínkami vyhlášky Ministerstva pro místní rozvoj č.169/2016 Sb.
| Vymezení některých pojmů | [8 empty] | Vymezení některých pojmů
| Pro účely zpracování nabídkové ceny se jsou použity některé pojmy, pod kterými se rozumí: | [8 empty] | Pro účely zpracování nabídkové ceny se jsou použity některé pojmy, pod kterými se rozumí:
| Soupisem stavebních prací dodávek a služeb dokument, ve kterém jsou definovány zadavatelem požadované stavební práce, dodávky a služby v podrobnostech nezbytných pro zpracování cenové nabídky dodavatele. Soupis obsahuje i vymezení požadovaného množství stavebních prací, dodávek a služeb. | [8 empty] | Soupisem stavebních prací dodávek a služeb dokument, ve kterém jsou definovány zadavatelem požadované stavební práce, dodávky a služby v podrobnostech nezbytných pro zpracování cenové nabídky dodavatele. Soupis obsahuje i vymezení požadovaného množství stavebních prací, dodávek a služeb.
| Cenovou soustavou uspořádaný soubor informací o stavebních a montážních pracích, materiálech a výrobcích obsahující zatřídění položek, podrobný popis a měrnou jednotku, způsob měření a další technické a cenové podmínky pro možnost stanovení jednotkové ceny. | [8 empty] | Cenovou soustavou uspořádaný soubor informací o stavebních a montážních pracích, materiálech a výrobcích obsahující zatřídění položek, podrobný popis a měrnou jednotku, způsob měření a další technické a cenové podmínky pro možnost stanovení jednotkové ceny.
| Ostatními náklady náklady dodavatele spojené se splněním povinností dodavatele vyplývajících z obchodních či jiných podmínek zadávací dokumentace. Patří do nich zejména náklady na vyhotovení dokumentace skutečného provedení stavby, náklady na geodetické zaměření dokončeného díla, náklady spojené s podmínkami pro publicitu projektu, náklady na dílenskou či výrobní dokumentaci apod. | [8 empty] | Ostatními náklady náklady dodavatele spojené se splněním povinností dodavatele vyplývajících z obchodních či jiných podmínek zadávací dokumentace. Patří do nich zejména náklady na vyhotovení dokumentace skutečného provedení stavby, náklady na geodetické zaměření dokončeného díla, náklady spojené s podmínkami pro publicitu projektu, náklady na dílenskou či výrobní dokumentaci apod.
| Položkovým rozpočtem dokument odpovídající svým obsahem a strukturou soupisu stavebních prací, dodávek a služeb, předaného zadavatelem dodavateli ke zpracování nabídky, v němž dodavatel doplní k jednotlivým položkám stavebních prací, dodávek nebo služeb svoje nabídkové jednotkové ceny a stanoví i celkovou nabídkovou cenu příslušné položky a dále stanoví nabídkové ceny dle struktury soupisu až po celkovou nabídkovou cenu za veškeré stavební práce, dodávky nebo služby, které jsou obsahem soupisu stavebních prací, dodávek a služeb. | [8 empty] | Položkovým rozpočtem dokument odpovídající svým obsahem a strukturou soupisu stavebních prací, dodávek a služeb, předaného zadavatelem dodavateli ke zpracování nabídky, v němž dodavatel doplní k jednotlivým položkám stavebních prací, dodávek nebo služeb svoje nabídkové jednotkové ceny a stanoví i celkovou nabídkovou cenu příslušné položky a dále stanoví nabídkové ceny dle struktury soupisu až po celkovou nabídkovou cenu za veškeré stavební práce, dodávky nebo služby, které jsou obsahem soupisu stavebních prací, dodávek a služeb.
| Vedlejšími náklady náklady na činností zhotovitele, které nejsou zahrnuty v položkách soupisu stavebních prací, dodávek nebo služeb, ale se zhotovením stav-by souvisí a jsou pro realizaci stavby nezbytné. Někdy se definují jako vedlejší rozpočtové náklady a zahrnují zejména náklady na vybudování, provoz a odstranění zařízení staveniště. | [8 empty] | Vedlejšími náklady náklady na činností zhotovitele, které nejsou zahrnuty v položkách soupisu stavebních prací, dodávek nebo služeb, ale se zhotovením stav-by souvisí a jsou pro realizaci stavby nezbytné. Někdy se definují jako vedlejší rozpočtové náklady a zahrnují zejména náklady na vybudování, provoz a odstranění zařízení staveniště.
| Cenová soustava | [8 empty] | Cenová soustava
| Použitá cenová soustava | [8 empty] | Použitá cenová soustava
| Soupisy stavebních prací, dodávek a služeb jsou zpracovány s použitím cenové soustavy zpracované společností RTS, a.s.. Položky z cenové soustavy mají uveden odkaz na cenovou soustavu včetně označení příslušného ceníku. | [8 empty] | Soupisy stavebních prací, dodávek a služeb jsou zpracovány s použitím cenové soustavy zpracované společností RTS, a.s.. Položky z cenové soustavy mají uveden odkaz na cenovou soustavu včetně označení příslušného ceníku.
| Technické podmínky | [8 empty] | Technické podmínky
| Obsah jednotlivých položek, způsob měření a ostatní další podmínky definující obsah a použití jednotlivých položek jsou obsaženy v cenových a technických podmínkách příslušných ceníků (viz zařazení u položky), které jsou volně dostupné na elektronické adrese www.cenovasoustava.cz | [8 empty] | Obsah jednotlivých položek, způsob měření a ostatní další podmínky definující obsah a použití jednotlivých položek jsou obsaženy v cenových a technických podmínkách příslušných ceníků (viz zařazení u položky), které jsou volně dostupné na elektronické adrese www.cenovasoustava.cz
| Individuální položky | [8 empty] | Individuální položky
| Položky soupisu prací, které cenová soustava neobsahuje, jsou označeny popisem „vlastní“. Pro tyto položky jsou cenové a technické podmínky definovány jejich popisem, případně odkazem na konkrétní část příslušné dokumentace. | [8 empty] | Položky soupisu prací, které cenová soustava neobsahuje, jsou označeny popisem „vlastní“. Pro tyto položky jsou cenové a technické podmínky definovány jejich popisem, případně odkazem na konkrétní část příslušné dokumentace.
| Závaznost a změna soupisu | [8 empty] | Závaznost a změna soupisu
| Závaznost soupisu | [8 empty] | Závaznost soupisu
| Poskytnuté soupisy jsou pro zpracování nabídkové ceny závazné. Je vyloučeno jakékoliv vyřazení položek ze soupisu, doplnění položek do soupisu, slučování položek a jakýkoliv zásah do popisu položky, množství měrných jednotek nebo jakkoliv měnit či upravovat jakýkoliv jiný údaj v soupisu. | [8 empty] | Poskytnuté soupisy jsou pro zpracování nabídkové ceny závazné. Je vyloučeno jakékoliv vyřazení položek ze soupisu, doplnění položek do soupisu, slučování položek a jakýkoliv zásah do popisu položky, množství měrných jednotek nebo jakkoliv měnit či upravovat jakýkoliv jiný údaj v soupisu.
| Zvláštní podmínky pro stanovení nabídkové ceny | [8 empty] | Zvláštní podmínky pro stanovení nabídkové ceny
| Přeprava vybouraných hmot, suti a vytěžené zeminy | [8 empty] | Přeprava vybouraných hmot, suti a vytěžené zeminy
| Pokud soupis obsahuje i některé technologické položky vztahující se k uložení vytěžené zeminy nebo vybouraných hmot, vodorovné přesuny zeminy nebo vybouraných hmot pak v takových případech zpracovatel soupisu předpokládá určitou přepravní vzdálenost. Pokud z technologického postupu dodavatele vyplývá jiná přepravní vzdálenost, je povinností dodavatele stanovit takovou jednotkovou cenu, aby celková cena položky odpovídala jeho konkrétním technologickým podmínkám a konkrétní přepravní vzdálenosti, při soupisem vymezeném množství měrných jednotek. | [8 empty] | Pokud soupis obsahuje i některé technologické položky vztahující se k uložení vytěžené zeminy nebo vybouraných hmot, vodorovné přesuny zeminy nebo vybouraných hmot pak v takových případech zpracovatel soupisu předpokládá určitou přepravní vzdálenost. Pokud z technologického postupu dodavatele vyplývá jiná přepravní vzdálenost, je povinností dodavatele stanovit takovou jednotkovou cenu, aby celková cena položky odpovídala jeho konkrétním technologickým podmínkám a konkrétní přepravní vzdálenosti, při soupisem vymezeném množství měrných jednotek.
| Vnitrostaveništní přesun stavebního materiálu | [8 empty] | Vnitrostaveništní přesun stavebního materiálu
| Pokud soupis obsahuje i položky vztahující se ke vnitrostaveništnímu přesunu materiálů (položky označené jako přesun hmot), pak v takových případech je povinností dodavatele stanovit takovou jednotkovou cenu, aby celková cena položky odpovídala jeho konkrétním technologickým podmínkám a konkrétní přepravní vzdálenosti, při soupisem vymezeném množství měrných jednotek. | [8 empty] | Pokud soupis obsahuje i položky vztahující se ke vnitrostaveništnímu přesunu materiálů (položky označené jako přesun hmot), pak v takových případech je povinností dodavatele stanovit takovou jednotkovou cenu, aby celková cena položky odpovídala jeho konkrétním technologickým podmínkám a konkrétní přepravní vzdálenosti, při soupisem vymezeném množství měrných jednotek.
| Vnitrostaveništní přesun hmot prací PSV (pomocná stavební výroba) může být v soupisu stanoven procenticky z hodnoty ceny za provedení příslušných řemeslných prací, dodávek a služeb. V takovém případě není v soupisu uvedeno množství měrných jednotek. Dodavatel ocení celkovou cenu u takové položky přesunu hmot vždy konkrétní částkou v Kč, bez ohledu na to, jakým způsobem k jejímu výpočtu dospěl. | [8 empty] | Vnitrostaveništní přesun hmot prací PSV (pomocná stavební výroba) může být v soupisu stanoven procenticky z hodnoty ceny za provedení příslušných řemeslných prací, dodávek a služeb. V takovém případě není v soupisu uvedeno množství měrných jednotek. Dodavatel ocení celkovou cenu u takové položky přesunu hmot vždy konkrétní částkou v Kč, bez ohledu na to, jakým způsobem k jejímu výpočtu dospěl.
| Příplatky za ztížené podmínky prací | [8 empty] | Příplatky za ztížené podmínky prací
| Pokud soupis položku příplatku za ztížené podmínky obsahuje, je dodavatel povinen ji ocenit bez ohledu na to, že tento příplatek dodavatel standardně neuplatňuje. | [8 empty] | Pokud soupis položku příplatku za ztížené podmínky obsahuje, je dodavatel povinen ji ocenit bez ohledu na to, že tento příplatek dodavatel standardně neuplatňuje.
| Vedlejší a ostatní náklady | [8 empty] | Vedlejší a ostatní náklady
| Tyto náklady jsou popsány v samostatném soupisu stavebních prací, dodávek a služeb s tím, že dodavatel je povinen v rámci těchto nákladů ocenit všechny definované náklady souhrnně pro celou stavbu. | [8 empty] | Tyto náklady jsou popsány v samostatném soupisu stavebních prací, dodávek a služeb s tím, že dodavatel je povinen v rámci těchto nákladů ocenit všechny definované náklady souhrnně pro celou stavbu.
| 2. SPECIFICKÉ PODMÍNKY PRO ZPRACOVÁNÍ NABÍDKOVÉ CENY | [8 empty] | 2. SPECIFICKÉ PODMÍNKY PRO ZPRACOVÁNÍ NABÍDKOVÉ CENY
| Zde doplní zpracovatel soupisu případná specifika týkající se konkrétní zakázky. | [8 empty] | Zde doplní zpracovatel soupisu případná specifika týkající se konkrétní zakázky.
| 3. ELEKTRONICKÁ PODOBA SOUPISU | [8 empty] | 3. ELEKTRONICKÁ PODOBA SOUPISU
| Elektronická podoba soupisu | [8 empty] | Elektronická podoba soupisu
| V souladu se zákonem jsou předložené soupisy zpracovány i v elektronické podobě. Elektronickou podobou soupisu stavebních prací, dodávek a služeb je formát MS EXCEL. | [8 empty] | V souladu se zákonem jsou předložené soupisy zpracovány i v elektronické podobě. Elektronickou podobou soupisu stavebních prací, dodávek a služeb je formát MS EXCEL.
| Popis formátu soupisu odpovídá svou strukturou vzorovému soupisu volně dostupnému na internetové adrese: | [8 empty] | Popis formátu soupisu odpovídá svou strukturou vzorovému soupisu volně dostupnému na internetové adrese:
| www.stavebnionline.cz/soupis | [8 empty] | www.stavebnionline.cz/soupis
| Zpracování elektronické podoby soupisu | [8 empty] | Zpracování elektronické podoby soupisu
| Předaný formát MS EXCEL je nepřístupným (uzamčeným) souborem, do kterého dodavatel doplňuje pouze jednotkové ceny ke všem položkám. Ostatní cenové údaje, jako celková cena položky, mezisoučty za stavební či funkční díly nebo součty celkové ceny stavebního objektu, jakož i cena stavby jsou výsledkem vložených matematických vzorců v příslušných pozicích souboru. | [8 empty] | Předaný formát MS EXCEL je nepřístupným (uzamčeným) souborem, do kterého dodavatel doplňuje pouze jednotkové ceny ke všem položkám. Ostatní cenové údaje, jako celková cena položky, mezisoučty za stavební či funkční díly nebo součty celkové ceny stavebního objektu, jakož i cena stavby jsou výsledkem vložených matematických vzorců v příslušných pozicích souboru.
| Jiný formát soupisu | [8 empty] | Jiný formát soupisu
| Pokud by kterýkoliv dodavatel měl problémy s předaným formátem, lze na požádání poskytnout soupis stavebních prací také ve formátu *.xml, což je standardní formát používaný pro přenosy dat. Dokumentace tohoto formátu je volně přístupná na webových stránkách MMR. | [8 empty] | Pokud by kterýkoliv dodavatel měl problémy s předaným formátem, lze na požádání poskytnout soupis stavebních prací také ve formátu *.xml, což je standardní formát používaný pro přenosy dat. Dokumentace tohoto formátu je volně přístupná na webových stránkách MMR.
| Závěrečné ustanovení | [8 empty] | Závěrečné ustanovení
| Ostatní podmínky vztahující se ke zpracování nabídkové ceny jsou uvedeny v zadávací dokumentaci. | [8 empty] | Ostatní podmínky vztahující se ke zpracování nabídkové ceny jsou uvedeny v zadávací dokumentaci.
#POPO | Popis objektu: 001 - Vedlejší a ostatní náklady
#POPR | Popis rozpočtu: 001 - Vedlejší a ostatní náklady
#POPO | Popis objektu: D1.1 - Architektonicko - stavební řešení
#POPR | Popis rozpočtu: D1.1-01 - Architektonicko - stavební řešení - kotelna
#POPR | Popis rozpočtu: D1.1-02 - Architektonicko - stavební řešení - přípojka plynu
#POPR | Popis rozpočtu: D1.1-03 - Architektonicko - stavební řešení - instalace el. ohřívačů
#POPO | Popis objektu: D1.4 - Technika prostředí staveb
#POPR | Popis rozpočtu: D1.4-01.1 - Zdravotně technické instalace - kotelna
#POPR | Popis rozpočtu: D1.4-01.2 - Zdravotně technické instalace - instalace el. ohřívačů
#POPR | Popis rozpočtu: D1.4-02 - Plynová odběrná zařízení
#POPR | Popis rozpočtu: D1.4-04 - Vytápění
#POPR | Popis rozpočtu: D1.4-06 - Elektroinstalace, Měření a Regulace
#POPR | Popis rozpočtu: D1.4-07 - Elektroinstalace - instalace el. ohřívačů
Rekapitulace dílů
| Číslo | Název |  |  | Typ dílu |  |  | Celkem | %
| 1 | Zemní práce |  |  | HSV |  |  | 0
| 2 | Základy a zvláštní zakládání |  |  | HSV |  |  | 0
| 3 | Svislé a kompletní konstrukce |  |  | HSV |  |  | 0
| 34 | Stěny a příčky |  |  | HSV |  |  | 0
| 4 | Vodorovné konstrukce |  |  | HSV |  |  | 0
| 5 | Komunikace |  |  | HSV |  |  | 0
| 61 | Upravy povrchů vnitřní |  |  | HSV |  |  | 0
| 8 | Trubní vedení |  |  | HSV |  |  | 0
| 900 | HZS |  |  | HSV |  |  | 0
| 91 | Doplňující práce na komunikaci |  |  | HSV |  |  | 0
| 94 | Lešení a stavební výtahy |  |  | HSV |  |  | 0
| 95 | Dokončovací konstrukce na pozemních stavbách |  |  | HSV |  |  | 0
| 953 | Dokončovací konstrukce na pozemních stavbách |  |  | HSV |  |  | 0
| 96 | Bourání konstrukcí |  |  | HSV |  |  | 0
| 97 | Prorážení otvorů |  |  | HSV |  |  | 0
| 99 | Staveništní přesun hmot |  |  | HSV |  |  | 0
| 711 | Izolace proti vodě |  |  | PSV |  |  | 0
| 713 | Izolace tepelné |  |  | PSV |  |  | 0
| 721 | Vnitřní kanalizace |  |  | PSV |  |  | 0
| 722 | Vnitřní vodovod |  |  | PSV |  |  | 0
| 723 | Vnitřní plynovod |  |  | PSV |  |  | 0
| 724 | Strojní vybavení |  |  | PSV |  |  | 0
| 725 | Zařizovací předměty |  |  | PSV |  |  | 0
| 728 | Vzduchotechnika |  |  | PSV |  |  | 0
| 731 | Kotelny |  |  | PSV |  |  | 0
| 732 | Strojovny |  |  | PSV |  |  | 0
| 733 | Rozvod potrubí |  |  | PSV |  |  | 0
| 734 | Armatury |  |  | PSV |  |  | 0
| 735 | Otopná tělesa |  |  | PSV |  |  | 0
| 766 | Konstrukce truhlářské |  |  | PSV |  |  | 0
| 767 | Konstrukce zámečnické |  |  | PSV |  |  | 0
| 769 | Otvorové prvky z plastu |  |  | PSV |  |  | 0
| 771 | Podlahy z dlaždic a obklady |  |  | PSV |  |  | 0
| 781 | Obklady keramické |  |  | PSV |  |  | 0
| 783 | Nátěry |  |  | PSV |  |  | 0
| 784 | Malby |  |  | PSV |  |  | 0
| M21.1 | Rozvaděč RM - kotelna |  |  | PSV |  |  | 0
| M21.2 | Elektromontáže - kotelna |  |  | PSV |  |  | 0
| M21.3 | Rozvaděč RMK - UT konvektory |  |  | PSV |  |  | 0
| M21.4 | Elektromontáže - UT konvektory |  |  | PSV |  |  | 0
| M36.1 | Komponenty - kotelna |  |  | PSV |  |  | 0
| M36.2 | Komponenty - UT konvektory |  |  | PSV |  |  | 0
| M55.1 | Vizualizace technologie, hardware - kotelna |  |  | PSV |  |  | 0
| M55.2 | Vizualizace technologie - UT konvektory |  |  | PSV |  |  | 0
| M21 | Elektromontáže |  |  | MON |  |  | 0
| M46 | Zemní práce při montážích |  |  | MON |  |  | 0
| D96 | Přesuny suti a vybouraných hmot |  |  | PSU |  |  | 0
| VN | Vedlejší náklady |  |  | VN |  |  | 0
| ON | Ostatní náklady |  |  | ON |  |  | 0
| Cena celkem | [6 empty] | 0 | 0
Note on D11: Název
Note on I11: IČO
Note on D12: Ulice
Note on I12: DIČ
Note on D13: PSČ
Note on E13: Místo

## VzorPolozky (hidden)
Položkový rozpočet
S:
O:
R:

## 001 001 Naklady
Soupis vedlejších a ostatních nákladů | [27 empty] | #TypZaznamu#
S: | 22_Z_041 | Rekonstrukce plynové kotelny, Dům kultury v Kroměříži | [25 empty] | STA
O: | 001 | Vedlejší a ostatní náklady | [22 empty] | NAK |  |  | OBJ
R: | 001 | Vedlejší a ostatní náklady | [25 empty] | ROZ
P.č. | Číslo položky | Název položky | MJ | Množství | Cena / MJ | Celkem | Dodávka | Dodávka celk. | Montáž | Montáž celk. | DPH | Cena s DPH | Hmotnost / MJ | Hmotnost celk.(t) | Dem. hmotnost / MJ | Dem. hmotnost celk.(t) | Ceník | Cen. soustava / platnost | Cenová úroveň | Nhod / MJ | Nhod celk. | Dodavatel | Typ položky | Stav položky
Díl: | VN | Vedlejší náklady |  |  |  | 0 |  | 0 |  | 0 |  | 0 |  | 0 |  | 0 |  |  |  |  | 0 | [6 empty] | DIL
1 | 005121 R | Zařízení staveniště | Soubor | 1 |  | 0 |  | 0 |  | 0 | 21 | 0 | 0 | 0 | 0 | 0 |  | RTS 23/ I | Indiv | 0 | 0 |  | VRN | Běžná |  |  |  | POL99_2
|  | Veškeré náklady spojené s vybudováním, provozem a odstraněním zařízení staveniště. | [25 empty] | POP
SPU
2 | 005122010R | Provoz objednatele | Soubor | 1 |  | 0 |  | 0 |  | 0 | 21 | 0 | 0 | 0 | 0 | 0 |  | RTS 23/ I | Indiv | 0 | 0 |  | VRN | Běžná |  |  |  | POL99_1
|  | Náklady na ztížené provádění stavebních prací v důsledku nepřerušeného provozu na staveništi nebo v případech nepřerušeného provozu v objektech v nichž se stavební práce provádí. | [25 empty] | POP |  | Náklady na ztížené provádění stavebních prací v důsledku nepřerušeného provozu na staveništi nebo v případech nepřerušeného provozu v objektech v nichž se stavební práce provádí.
|  | 1 |  | 1 | [23 empty] | VV | 0
SPU
3 | 005124010R | Koordinační činnost | Soubor | 1 |  | 0 |  | 0 |  | 0 | 21 | 0 | 0 | 0 | 0 | 0 |  | RTS 23/ I | Indiv | 0 | 0 |  | VRN | Běžná |  |  |  | POL99_2
|  | Koordinace stavebních a technologických dodávek stavby. | [25 empty] | POP
|  | 1 |  | 1 | [23 empty] | VV | 0
SPU
Díl: | ON | Ostatní náklady |  |  |  | 0 |  | 0 |  | 0 |  | 0 |  | 0 |  | 0 |  |  |  |  | 0 | [6 empty] | DIL
4 | 005211080R | Bezpečnostní a hygienická opatření na staveništi | Soubor | 1 |  | 0 |  | 0 |  | 0 | 21 | 0 | 0 | 0 | 0 | 0 |  | RTS 23/ I | Indiv | 0 | 0 |  | VRN | Běžná |  |  |  | POL99_2
|  | Náklady na ochranu staveniště před vstupem nepovolaných osob, včetně příslušného značení, náklady na osvětlení staveniště, náklady na vypracování potřebné dokumentace pro provoz staveniště z hlediska požární ochrany (požární řád a poplachová směrnice) a z hlediska provozu staveniště (provozně dopravní řád). | [25 empty] | POP |  | Náklady na ochranu staveniště před vstupem nepovolaných osob, včetně příslušného značení, náklady na osvětlení staveniště, náklady na vypracování potřebné dokumentace pro provoz staveniště z hlediska požární ochrany (požární řád a poplachová směrnice) a z hlediska provozu staveniště (provozně dopravní řád).
|  | 1 |  | 1 | [23 empty] | VV | 0
SPU
5 | 005231020R | Individuální a komplexní vyzkoušení | Soubor | 1 |  | 0 |  | 0 |  | 0 | 21 | 0 | 0 | 0 | 0 | 0 |  | RTS 23/ I | Indiv | 0 | 0 |  | VRN | Běžná |  |  |  | POL99_2
|  | Náklady na individuální zkoušky dodaných a smontovaných technologických zařízení včetně komplexního vyzkoušení. | [25 empty] | POP |  | Náklady na individuální zkoušky dodaných a smontovaných technologických zařízení včetně komplexního vyzkoušení.
|  | 1 |  | 1 | [23 empty] | VV | 0
SPU
6 | 005231040R | Provozní řády | Soubor | 1 |  | 0 |  | 0 |  | 0 | 21 | 0 | 0 | 0 | 0 | 0 |  | RTS 23/ I | Indiv | 0 | 0 |  | VRN | Běžná |  |  |  | POL99_2
|  | Náklady zhotovitele na vypracování provozních řádů pro zkušební či trvalý provoz včetně nákladů na předání všech návodů k obsluze a údržbě pro technologická zařízení a včetně zaškolení obsluhy objednatele. | [25 empty] | POP |  | Náklady zhotovitele na vypracování provozních řádů pro zkušební či trvalý provoz včetně nákladů na předání všech návodů k obsluze a údržbě pro technologická zařízení a včetně zaškolení obsluhy objednatele.
SPU
7 | 00524 R | Předání a převzetí díla | Soubor | 1 |  | 0 |  | 0 |  | 0 | 21 | 0 | 0 | 0 | 0 | 0 |  | RTS 23/ I | Indiv | 0 | 0 |  | VRN | Běžná |  |  |  | POL99_2
|  | Náklady zhotovitele, které vzniknou v souvislosti s povinnostmi zhotovitele při předání a převzetí díla. | [25 empty] | POP |  | Náklady zhotovitele, které vzniknou v souvislosti s povinnostmi zhotovitele při předání a převzetí díla.
SPU
8 | 005241010R | Dokumentace skutečného provedení | Soubor | 1 |  | 0 |  | 0 |  | 0 | 21 | 0 | 0 | 0 | 0 | 0 |  | RTS 23/ I | Indiv | 0 | 0 |  | VRN | Běžná |  |  |  | POL99_2
|  | Náklady na vyhotovení dokumentace skutečného provedení stavby a její předání objednateli v požadované formě a požadovaném počtu. | [25 empty] | POP |  | Náklady na vyhotovení dokumentace skutečného provedení stavby a její předání objednateli v požadované formě a požadovaném počtu.
|  | 1 |  | 1 | [23 empty] | VV | 0
SPU
9 | 005261010R | Pojištění dodavatele a pojištění díla | Soubor | 1 |  | 0 |  | 0 |  | 0 | 21 | 0 | 0 | 0 | 0 | 0 |  | RTS 23/ I | Indiv | 0 | 0 |  | VRN | Běžná |  |  |  | POL99_2
|  | Náklady spojené s povinným pojištěním dodavatele nebo stavebního díla či jeho části, v rozsahu obchodních podmínek. | [25 empty] | POP |  | Náklady spojené s povinným pojištěním dodavatele nebo stavebního díla či jeho části, v rozsahu obchodních podmínek.
SPU
[26 empty] | 15 | 21 | DPH
| Celkem |  |  |  |  | 0 | [19 empty] | 0 | 0 | SUM
END
Note on S6: Jedná se o informaci, zda se jedná o položku, která je do rozpočtu zadána z cenové soustavy RTS, nebo vlastní.
Note on T6: Jedná se o název CÚ, která je zadána u položky rozpočtu

## D1.1 D1.1-01 Pol
Položkový soupis prací a dodávek | [27 empty] | #TypZaznamu#
S: | 22_Z_041 | Rekonstrukce plynové kotelny, Dům kultury v Kroměříži | [25 empty] | STA
O: | D1.1 | Architektonicko - stavební řešení | [22 empty] | STA |  |  | OBJ
R: | D1.1-01 | Architektonicko - stavební řešení - kotelna | [25 empty] | ROZ
P.č. | Číslo položky | Název položky | MJ | Množství | Cena / MJ | Celkem | Dodávka | Dodávka celk. | Montáž | Montáž celk. | DPH | Cena s DPH | Hmotnost / MJ | Hmotnost celk.(t) | Dem. hmotnost / MJ | Dem. hmotnost celk.(t) | Ceník | Cen. soustava / platnost | Cenová úroveň | Nhod / MJ | Nhod celk. | Dodavatel | Typ položky | Stav položky
Díl: | 2 | Základy a zvláštní zakládání |  |  |  | 0 |  | 0 |  | 0 |  | 0 |  | 2.18 |  | 0 |  |  |  |  | 9.13 | [6 empty] | DIL
1 | 278381164R00 | Základy z betonu pod zařízení půdorysná plocha základu přes 1,00 do 2,00 m2, z betonu C 16/20 | m3 | 0.7695 |  | 0 |  | 0 |  | 0 | 21 | 0 | 2.8388 | 2.18 | 0 | 0 | 801-1 | RTS 23/ I | RTS 23/ I | 11.87 | 9.13 |  | Práce | Běžná |  |  |  | POL1_1
|  | (ventilátory, čerpadla, ohřívače, motorová zařízení, odstředivky, ždímačky, pračky apod.) z betonu prostého včetně potřebného bednění, s hladkou cementovou omítkou stěn, s potěrem, s vynecháním otvorů pro kotvení železa, bez zemních prací a izolace, | [25 empty] | SPI |  | (ventilátory, čerpadla, ohřívače, motorová zařízení, odstředivky, ždímačky, pračky apod.) z betonu prostého včetně potřebného bednění, s hladkou cementovou omítkou stěn, s potěrem, s vynecháním otvorů pro kotvení železa, bez zemních prací a izolace,
|  | pod kotle, v= 10cm : 2,70*1,55*0,10 |  | 0.4185 | [23 empty] | VV | 0
|  | pod technologii : 3,00*0,90*0,10 |  | 0.27 | [23 empty] | VV | 0
|  | 0,90*0,90*0,10 |  | 0.081 | [23 empty] | VV | 0
SPU
Díl: | 3 | Svislé a kompletní konstrukce |  |  |  | 0 |  | 0 |  | 0 |  | 0 |  | 1.04 |  | 0 |  |  |  |  | 3.11 | [6 empty] | DIL
2 | 310238211RT1 | Zazdívka otvorů o ploše přes 0,25 m2 do 1 m2 ve zdivu nadzákladovém cihlami pálenými pro jakoukoliv maltu vápenocementovou | m3 | 0.6362 |  | 0 |  | 0 |  | 0 | 21 | 0 | 1.6284 | 1.04 | 0 | 0 | 801-4 | RTS 23/ I | RTS 23/ I | 4.89 | 3.11 |  | Práce | Běžná |  |  |  | POL1_1
|  | včetně pomocného pracovního lešení | [25 empty] | SPI
|  | nika s potrubím : 1,45*0,77*0,15 |  | 0.16748 | [23 empty] | VV | 0
|  | 2x prostup zrušené VZT ve stěně 2.PP : 0,50*0,30*0,50*2 |  | 0.15 | [23 empty] | VV | 0
|  | ve stěně 1.PP : 0,50*0,30*0,50 |  | 0.075 | [23 empty] | VV | 0
|  | nika pro HUP : 1,25*0,65*0,30 |  | 0.24375 | [23 empty] | VV | 0
SPU
Díl: | 34 | Stěny a příčky |  |  |  | 0 |  | 0 |  | 0 |  | 0 |  | 1.88 |  | 0.08 |  |  |  |  | 171.56 | [6 empty] | DIL
3 | 954111104R00 | Obklady konstrukcí sádrokartonovými deskami obklady ocelových konstrukcí obklady ocelových sloupů do 500 x 500 mm. 1 x opláštění, čtyřstranný, deska protipožární impregnovaná tloušťky 12,5 mm | m | 1.5 |  | 0 |  | 0 |  | 0 | 21 | 0 | 0.02582 | 0.04 | 0 | 0 | 801-1 | RTS 23/ I | RTS 23/ I | 1.7 | 2.55 |  | Práce | Běžná |  |  |  | POL1_1
|  | sloupek 2x U č.18 : 1,50 |  | 1.5 | [23 empty] | VV | 0
SPU
4 | 954312302R00 | Obklady konstrukcí sádrokartonovými deskami opláštění vodorovných konstrukcí dvoustranné od 500x500 mm do 800x800 mm, deskami protipožárními tl. 12,5 mm | m | 2.6 |  | 0 |  | 0 |  | 0 | 21 | 0 | 0.02142 | 0.06 | 0 | 0 | 801-1 | RTS 23/ I | RTS 23/ I | 1.44 | 3.74 |  | Práce | Běžná |  |  |  | POL1_1
|  | 4 strany opláštění kouřovodu přes chodbu, mč. 0.42 : 1,30*2 |  | 2.6 | [23 empty] | VV | 0
SPU
5 | 954313204R00 | Obklady konstrukcí sádrokartonovými deskami opláštění vodorovných konstrukcí třístranné od 200x200 mm do 500x500 mm, deskami protipožárními impregnovanými proti vlhkosti tl. 12,5 mm | m | 83.85 |  | 0 |  | 0 |  | 0 | 21 | 0 | 0.02063 | 1.73 | 0 | 0 | 801-1 | RTS 23/ I | RTS 23/ I | 1.4 | 117.39 |  | Práce | Běžná |  |  |  | POL1_1
|  | 3 strany opláštění ocel. konstr .v podkotlí : | [25 empty] | VV | 0
|  | I č.18 : (2,3+4,3+4,6+3,65*11) |  | 51.35 | [23 empty] | VV | 0
|  | I č.14 : 1,75*3 |  | 5.25 | [23 empty] | VV | 0
|  | I č.12 : 1,30*3+2,50*3 |  | 11.4 | [23 empty] | VV | 0
|  | 2U č.18 průvlak : 8,35 |  | 8.35 | [23 empty] | VV | 0
|  | doplněné nové 2x I č.16 : 3,75*2 |  | 7.5 | [23 empty] | VV | 0
SPU
6 | 713541201R00 | Tmelení protipožárním tmelem spár 2 x 15 mm | m | 181.1 |  | 0 |  | 0 |  | 0 | 21 | 0 | 0.00025 | 0.05 | 0 | 0 | 800-713 | RTS 23/ I | RTS 23/ I | 0.25 | 45.28 |  | Práce | Běžná |  |  |  | POL1_0
|  | mč 0.42- opláštění kouřovodu : 1,30*4 |  | 5.2 | [23 empty] | VV | 0
|  | 0,65*4*2 |  | 5.2 | [23 empty] | VV | 0
|  | podkotlí, 2 hrany obkladů : (83,85+1,5)*2 |  | 170.7 | [23 empty] | VV | 0
SPU
7 | 713541201R00 | Tmelení protipožárním tmelem spár 2 x 15 mm | m | 10.4 |  | 0 |  | 0 |  | 0 | 21 | 0 | 0.00025 | 0 | 0 | 0 | 800-713 | RTS 23/ I | RTS 23/ I | 0.25 | 2.6 |  | Práce | Běžná |  |  |  | POL1_7
|  | mč 0.42 : 1,30*4 |  | 5.2 | [23 empty] | VV | 0
|  | 0,65*4*2 |  | 5.2 | [23 empty] | VV | 0
SPU
8 | 34R01 | Tmelení a utěsnění spojů PO 45min | m | 10.4 |  | 0 |  | 0 |  | 0 | 21 | 0 | 0 | 0 | 0.008 | 0.08 |  | Vlastní | Indiv | 0 | 0 |  | Práce | Běžná |  |  |  | POL1_1
|  | mč 0.42 : 1,30*4 |  | 5.2 | [23 empty] | VV | 0
|  | 0,65*4*2 |  | 5.2 | [23 empty] | VV | 0
SPU
Díl: | 4 | Vodorovné konstrukce |  |  |  | 0 |  | 0 |  | 0 |  | 0 |  | 0.32 |  | 0 |  |  |  |  | 3.83 | [6 empty] | DIL
9 | 411236211R00 | Zazdívka otvorů do 0,09 m2 v klenbách cihlami tloušťky do 150 mm | kus | 2 |  | 0 |  | 0 |  | 0 | 21 | 0 | 0.02829 | 0.06 | 0 | 0 | 801-4 | RTS 23/ I | RTS 23/ I | 0.506 | 1.01 |  | Práce | Běžná |  |  |  | POL1_1
|  | včetně bednění a odbednění, z pomocného pracovního lešení o výšce podlahy do 1900 mm a pro zatížení do 1,5 kPa, | [25 empty] | SPI |  | včetně bednění a odbednění, z pomocného pracovního lešení o výšce podlahy do 1900 mm a pro zatížení do 1,5 kPa,
|  | náhradní položka! : | [25 empty] | VV | 0
|  | zrušené prostupy po potrubí VZT : | [25 empty] | VV | 0
|  | přívod ke kotlům : 2 |  | 2 | [23 empty] | VV | 0
SPU
10 | 413232221RT2 | Zazdívka zhlaví jakýmikoliv cihlami pálenými válcovaných nosníků výšky přes 150 do 300 mm | kus | 2 |  | 0 |  | 0 |  | 0 | 21 | 0 | 0.0544 | 0.11 | 0 | 0 | 801-4 | RTS 23/ I | RTS 23/ I | 0.2935 | 0.59 |  | Práce | Běžná |  |  |  | POL1_1
|  | doplněné nosné konstr stropu, osazení do kapes : 2 |  | 2 | [23 empty] | VV | 0
SPU
11 | 413941123R00 | Osazení ocelových válcovaných nosníků ve stropech bez materiálu, výšky přes 120 do 220 mm | t | 0.1342 |  | 0 |  | 0 |  | 0 | 21 | 0 | 0.01663 | 0 | 0 | 0 | 801-1 | RTS 23/ I | RTS 23/ I | 16.583 | 2.23 |  | Práce | Běžná |  |  |  | POL1_1
|  | I , IE, U , UE nebo L | [25 empty] | SPI
|  | doplněné nosné konstr stropu : 3,75*17,9*2/1000 |  | 0.13425 | [23 empty] | VV | 0
SPU
12 | 430231001R00 | Styky bezstykových kolejnic 45 x 45 mm, čtverec | kus | 2 |  | 0 |  | 0 |  | 0 | 21 | 0 | 0 | 0 | 0 | 0 |  | RTS 20/ I | RTS 20/ I | 0 | 0 |  | Práce | Běžná |  |  |  | POL1_9
|  | náhradní položka : | [25 empty] | VV | 0
|  | vyklínování a přivaření I č.16 na stáv průvlak : 1+1 |  | 2 | [23 empty] | VV | 0
SPU
13 | 13380630 | Tyč ocelová válcovaná za tepla průřez: I; značka: S235JR (1.0038); h = 160 mm; b = 74 mm; s = 6,3 mm; t = 9,5 mm | t | 0.1477 |  | 0 |  | 0 |  | 0 | 21 | 0 | 1 | 0.15 | 0 | 0 | SPCM | RTS 23/ I | RTS 23/ I | 0 | 0 |  | Specifikace | Běžná |  |  |  | POL3_1
|  | dle montáže : | [25 empty] | VV | 0
|  | doplněné nosné konstr stropu : 3,75*17,9*2/1000 |  | 0.13425 | [23 empty] | VV | 0
|  | prořez 10% : 0,1342*0,10 |  | 0.01342 | [23 empty] | VV | 0
SPU
Díl: | 61 | Upravy povrchů vnitřní |  |  |  | 0 |  | 0 |  | 0 |  | 0 |  | 3.52 |  | 0 |  |  |  |  | 65.42 | [6 empty] | DIL
14 | 612401291R00 | Omítky malých ploch vnitřních stěn přes 0,09 do 0,25 m2, vápennou štukovou omítkou | kus | 30 |  | 0 |  | 0 |  | 0 | 21 | 0 | 0.01278 | 0.38 | 0 | 0 | 801-4 | RTS 23/ I | RTS 23/ I | 0.35813 | 10.74 |  | Práce | Běžná |  |  |  | POL1_1
|  | jakoukoliv maltou, z pomocného pracovního lešení o výšce podlahy do 1900 mm a pro zatížení do 1,5 kPa, | [25 empty] | SPI |  | jakoukoliv maltou, z pomocného pracovního lešení o výšce podlahy do 1900 mm a pro zatížení do 1,5 kPa,
|  | zapravení nových prostupů : 30 |  | 30 | [23 empty] | VV | 0
SPU
15 | 612421626R00 | Omítky vnitřní stěn vápenné nebo vápenocementové v podlaží i ve schodišti hladké | m2 | 23.1385 |  | 0 |  | 0 |  | 0 | 21 | 0 | 0.04414 | 1.02 | 0 | 0 | 801-1 | RTS 23/ I | RTS 23/ I | 0.6 | 13.88 |  | Práce | Běžná |  |  |  | POL1_1
|  | v kotelně 1.PP /CAD, v= 0,50m nad podlahou : 27,36*0,50 |  | 13.68 | [23 empty] | VV | 0
|  | - hl .dveře : -1,18*0,50 |  | -0.59 | [23 empty] | VV | 0
|  | - dveře : -0,90*0,50 |  | -0.45 | [23 empty] | VV | 0
|  | 2.PP na vlez do tepel kanálu : 2,40*1,85 |  | 4.44 | [23 empty] | VV | 0
|  | -0,5*0,7 |  | -0.35 | [23 empty] | VV | 0
|  | pata komína : (1,04+0,87+1,70)*1,85 |  | 6.6785 | [23 empty] | VV | 0
|  | -dvířka 2x : -0,30*0,45*2 |  | -0.27 | [23 empty] | VV | 0
SPU
16 | 612421321R00 | Oprava vnitřních vápenných omítek stěn v množství opravované plochy přes 10 do 30 %, hladkých | m2 | 47.545 |  | 0 |  | 0 |  | 0 | 21 | 0 | 0.01581 | 0.75 | 0 | 0 | 801-4 | RTS 23/ I | RTS 23/ I | 0.24845 | 11.81 |  | Práce | Běžná |  |  |  | POL1_1
|  | část podkotlí 2.PP /CAD, v= 1,85m : 25,7*1,85 |  | 47.545 | [23 empty] | VV | 0
SPU
17 | 612421331R00 | Oprava vnitřních vápenných omítek stěn v množství opravované plochy přes 10 do 30 %, štukových | m2 | 78.8892 |  | 0 |  | 0 |  | 0 | 21 | 0 | 0.01574 | 1.24 | 0 | 0 | 801-4 | RTS 23/ I | RTS 23/ I | 0.33481 | 26.41 |  | Práce | Běžná |  |  |  | POL1_1
|  | v kotelně 1.PP /CAD, v= 3,0m : 27,36*3,00 |  | 82.08 | [23 empty] | VV | 0
|  | - hl .dveře : -1,18*(2,06-0,50) |  | -1.8408 | [23 empty] | VV | 0
|  | - dveře : -0,90*(2,00-0,50) |  | -1.35 | [23 empty] | VV | 0
SPU
18 | 612425921R00 | Omítka vápenná vnitřního ostění omítkou hladkou | m2 | 2.442 |  | 0 |  | 0 |  | 0 | 21 | 0 | 0.05284 | 0.13 | 0 | 0 | 801-4 | RTS 23/ I | RTS 23/ I | 1.057 | 2.58 |  | Práce | Běžná |  |  |  | POL1_1
|  | okenního nebo dveřního, z pomocného pracovního lešení o výšce podlahy do 1900 mm a pro zatížení do 1,5 kPa, | [25 empty] | SPI |  | okenního nebo dveřního, z pomocného pracovního lešení o výšce podlahy do 1900 mm a pro zatížení do 1,5 kPa,
|  | niky v kotelně- s potrubím : (1,45+0,77)*2*0,35 |  | 1.554 | [23 empty] | VV | 0
|  | nad hl. dveřmi : (1,45+0,77)*2*0,20 |  | 0.888 | [23 empty] | VV | 0
SPU
Díl: | 94 | Lešení a stavební výtahy |  |  |  | 0 |  | 0 |  | 0 |  | 0 |  | 0.09 |  | 0 |  |  |  |  | 21.32 | [6 empty] | DIL
19 | 941941032RT4 | Montáž lešení lehkého pracovního řadového s podlahami šířky od 0,80 do 1,00 m, výšky přes 10 do 30 m | m2 | 52.5 |  | 0 |  | 0 |  | 0 | 21 | 0 | 0 | 0 | 0 | 0 | 800-3 | RTS 23/ I | RTS 23/ I | 0.109 | 5.72 |  | Práce | Běžná |  |  |  | POL1_1
|  | včetně kotvení | [25 empty] | SPI
|  | pro přístup na střechu ke komínu : 3,5*15,0 |  | 52.5 | [23 empty] | VV | 0
SPU
20 | 941941192RT4 | Montáž lešení lehkého pracovního řadového s podlahami příplatek za každý další i započatý měsíc použití lešení šířky šířky od 0,80 do 1,00 m a výšky přes 10 do 30 m | m2 | 52.5 |  | 0 |  | 0 |  | 0 | 21 | 0 | 0 | 0 | 0 | 0 | 800-3 | RTS 23/ I | RTS 23/ I | 0 | 0 |  | Práce | Běžná |  |  |  | POL1_1
|  | včetně kotvení | [25 empty] | SPI
|  | pro přístup na střechu ke komínu : 3,5*15,0 |  | 52.5 | [23 empty] | VV | 0
SPU
21 | 941941832RT4 | Demontáž lešení lehkého řadového s podlahami šířky od 0,8 do 1 m, výšky přes 10 do 30 m | m2 | 52.5 |  | 0 |  | 0 |  | 0 | 21 | 0 | 0 | 0 | 0 | 0 | 800-3 | RTS 23/ I | RTS 23/ I | 0.07 | 3.68 |  | Práce | Běžná |  |  |  | POL1_1
|  | pro přístup na střechu ke komínu : 3,5*15,0 |  | 52.5 | [23 empty] | VV | 0
SPU
22 | 941955002R00 | Lešení lehké pracovní pomocné pomocné, o výšce lešeňové podlahy přes 1,2 do 1,9 m | m2 | 55.7 |  | 0 |  | 0 |  | 0 | 21 | 0 | 0.00158 | 0.09 | 0 | 0 | 800-3 | RTS 23/ I | RTS 23/ I | 0.214 | 11.92 |  | Práce | Běžná |  |  |  | POL1_1
|  | pro malbu stropu 1.PP : 46,7 |  | 46.7 | [23 empty] | VV | 0
|  | pro montáž odkouření mč. 042 : 4,0 |  | 4 | [23 empty] | VV | 0
|  | pro demontáž vodoinst mč. 049 : 5,0 |  | 5 | [23 empty] | VV | 0
SPU
Díl: | 95 | Dokončovací konstrukce na pozemních stavbách |  |  |  | 0 |  | 0 |  | 0 |  | 0 |  | 0.1 |  | 0 |  |  |  |  | 55.2 | [6 empty] | DIL
23 | 952901111R00 | Vyčištění budov a ostatních objektů budov bytové nebo občanské výstavby - zametení a umytí podlah, dlažeb, obkladů, schodů v místnostech, chodbách a schodištích, vyčištění a umytí oken, dveří s rámy, zárubněmi, umytí a vyčištění jiných zasklených a natíraných ploch a zařizovacích předmětů před předáním do užívání světlá výška podlaží do 4 m | m2 | 129.1 |  | 0 |  | 0 |  | 0 | 21 | 0 | 4e-05 | 0.01 | 0 | 0 | 801-1 | RTS 23/ I | RTS 23/ I | 0.308 | 39.76 |  | Práce | Běžná |  |  |  | POL1_1
|  | 1.PP kotelna : 46,7 |  | 46.7 | [23 empty] | VV | 0
|  | 2.PP podkotlí : 82,4 |  | 82.4 | [23 empty] | VV | 0
SPU
24 | 952901411R00 | Vyčištění budov a ostatních objektů ostatních objektů (např. kanálů, zásobníků, kůlen apod.) - vynesení zbytků stavebního rumu, kropení a 2 x zametení podlah, oprášení stěn a výplní otvorů jakékoliv výšky podlaží | m2 | 82.4 |  | 0 |  | 0 |  | 0 | 21 | 0 | 0 | 0 | 0 | 0 | 801-1 | RTS 23/ I | RTS 23/ I | 0.139 | 11.45 |  | Práce | Běžná |  |  |  | POL1_1
|  | 2.PP podkotlí : 82,4 |  | 82.4 | [23 empty] | VV | 0
SPU
25 | 953171021R00 | Osazování kovových předmětů poklopů litinových nebo ocelových včetně rámů hmotnosti do 50 kg | kus | 1 |  | 0 |  | 0 |  | 0 | 21 | 0 | 0.00475 | 0 | 0 | 0 | 801-5 | RTS 23/ I | RTS 23/ I | 0.707 | 0.71 |  | Práce | Běžná |  |  |  | POL1_1
|  | nový poklop do 2.PP : 1 |  | 1 | [23 empty] | VV | 0
SPU
26 | 953941119R00 | Doplňující konstrukce Drobné kovové předměty se zalitím maltou cementovou osazování drobných kovových předmětů, bez dodání kovových předmětů komínových dvířek | kus | 1 |  | 0 |  | 0 |  | 0 | 21 | 0 | 0.01638 | 0.02 | 0 | 0 | 801-1 | RTS 23/ I | RTS 23/ I | 0.37 | 0.37 |  | Práce | Běžná |  |  |  | POL1_0
|  | pata komína ve 2.PP, do stáv průduchu : 1 |  | 1 | [23 empty] | VV | 0
SPU
27 | 953942421R00 | Doplňující konstrukce Drobné kovové předměty se zalitím maltou cementovou osazování drobných kovových předmětů, bez dodání kovových předmětů ocelového čtvercového rámu velikosti do 1000 x 1000 mm pod pružinový ocelový základ domovních praček, odstředivek, domovních motorových zařízení, apod | kus | 1 |  | 0 |  | 0 |  | 0 | 21 | 0 | 0.02864 | 0.03 | 0 | 0 | 801-1 | RTS 23/ I | RTS 23/ I | 0.52 | 0.52 |  | Práce | Běžná |  |  |  | POL1_1
|  | nový poklop do 2.PP : 1 |  | 1 | [23 empty] | VV | 0
SPU
28 | 953946111R00 | Doplňující konstrukce Osazení ventilačních mřížek bez dodávky ventilač. mřížky | kus | 1 |  | 0 |  | 0 |  | 0 | 21 | 0 | 4e-05 | 0 | 0 | 0 | 801-1 | RTS 23/ I | RTS 23/ I | 0.25 | 0.25 |  | Práce | Běžná |  |  |  | POL1_1
|  | pata komína ve 2.PP - obnovit větrací průduch : 1 |  | 1 | [23 empty] | VV | 0
SPU
29 | 95 R01 | Poklop s rámem pl.2,5 m2, pozink | kus | 1 |  | 0 |  | 0 |  | 0 | 21 | 0 | 0.02516 | 0.03 | 0 | 0 |  | Vlastní | Indiv | 1.071 | 1.07 |  | Práce | Běžná |  |  |  | POL1_1
|  | protipožární kovový poklop 80/80cm : | [25 empty] | VV | 0
|  | odolnost 15´ : 1 |  | 1 | [23 empty] | VV | 0
SPU
30 | 95 R02 | Větrací mřížka s rámem pozink, 450/450mm | kus | 1 |  | 0 |  | 0 |  | 0 | 21 | 0 | 0.00916 | 0.01 | 0 | 0 |  | Vlastní | Indiv | 1.071 | 1.07 |  | Práce | Běžná |  |  |  | POL1_1
|  | osadit na patu komína-větrací průduch : | [25 empty] | VV | 0
|  | pozink mřížka výplň z tahokovu, oka 10/10mm : 1 |  | 1 | [23 empty] | VV | 0
SPU
31 | 95 R03 | Vyklizení suti z komínových vybíracích otvorů, ve 2.PP vč. likvidace | kus | 2 |  | 0 |  | 0 |  | 0 | 21 | 0 | 0 | 0 | 0 | 0 |  | Vlastní | Indiv | 0 | 0 |  | Práce | Běžná |  |  |  | POL1_1
SPU
32 | 95 R04 | D+M RHP CO2 55B | kus | 1 |  | 0 |  | 0 |  | 0 | 21 | 0 | 0 | 0 | 0 | 0 |  | Vlastní | Indiv | 0 | 0 |  | Práce | Běžná |  |  |  | POL1_1
SPU
33 | 55347559R | dvířka komínová materiál kov; š = 220,0 mm; h = 380,0 mm; tl = 23,0 mm | kus | 1 |  | 0 |  | 0 |  | 0 | 21 | 0 | 0.0029 | 0 | 0 | 0 | SPCM | RTS 22/ I | RTS 22/ I | 0 | 0 |  | Specifikace | Běžná |  |  |  | POL3_1
|  | dle montáže - pata komína 2.PP : 1 |  | 1 | [23 empty] | VV | 0
SPU
Díl: | 953 | Dokončovací konstrukce na pozemních stavbách |  |  |  | 0 |  | 0 |  | 0 |  | 0 |  | 0 |  | 0.43 |  |  |  |  | 8 | [6 empty] | DIL
34 | 953 R01 | Demontáž stávajících komínových vložek | m | 28 |  | 0 |  | 0 |  | 0 | 21 | 0 | 0 | 0 | 0.008 | 0.22 |  | Vlastní | Indiv | 0 | 0 |  | Práce | Běžná |  |  |  | POL1_1
|  | ze 2 stáv průduchů : 14,0*2 |  | 28 | [23 empty] | VV | 0
SPU
35 | 953 R02 | Montáž nerez F1-PH komínových vložek | m | 14 |  | 0 |  | 0 |  | 0 | 21 | 0 | 0 | 0 | 0.008 | 0.11 |  | Vlastní | Indiv | 0 | 0 |  | Práce | Běžná |  |  |  | POL1_1
|  | do stáv průduchu : 14,0 |  | 14 | [23 empty] | VV | 0
SPU
36 | 953 R03 | Montáž patní koleno do stáv průduchu | kus | 1 |  | 0 |  | 0 |  | 0 | 21 | 0 | 0 | 0 | 0.008 | 0.01 |  | Vlastní | Indiv | 0 | 0 |  | Práce | Běžná |  |  |  | POL1_1
SPU
37 | 953 R04 | Montáž nerez komínový nástavec | kus | 1 |  | 0 |  | 0 |  | 0 | 21 | 0 | 0 | 0 | 0.008 | 0.01 |  | Vlastní | Indiv | 0 | 0 |  | Práce | Běžná |  |  |  | POL1_1
SPU
38 | 953 R06 | Montáž regulátor tahu | soub | 1 |  | 0 |  | 0 |  | 0 | 21 | 0 | 0 | 0 | 0.008 | 0.01 |  | Vlastní | Indiv | 0 | 0 |  | Práce | Běžná |  |  |  | POL1_1
SPU
39 | 953 R07 | Montáž nerez kouřovodu | m | 8 |  | 0 |  | 0 |  | 0 | 21 | 0 | 0 | 0 | 0.008 | 0.06 |  | Vlastní | Indiv | 0 | 0 |  | Práce | Běžná |  |  |  | POL1_1
SPU
40 | 953R05 | Zapravení ústí komína s odvětráním | soub | 1 |  | 0 |  | 0 |  | 0 | 21 | 0 | 0 | 0 | 0.008 | 0.01 |  | Vlastní | Indiv | 0 | 0 |  | Práce | Běžná |  |  |  | POL1_1
SPU
41 | 900 RT3 | HZS, Práce v tarifní třídě 6 (např. tesař) | h | 8 |  | 0 |  | 0 |  | 0 | 21 | 0 | 0 | 0 | 0 | 0 | Prav.M | RTS 23/ I | RTS 23/ I | 1 | 8 |  | HZS | Běžná |  |  |  | POL10_0
SPU
Díl: | 96 | Bourání konstrukcí |  |  |  | 0 |  | 0 |  | 0 |  | 0 |  | 0 |  | 0.91 |  |  |  |  | 4.48 | [6 empty] | DIL
42 | 961044111R00 | Bourání základů z betonu prostého | m3 | 0.333 |  | 0 |  | 0 |  | 0 | 21 | 0 | 0 | 0 | 2 | 0.67 | 801-3 | RTS 23/ I | RTS 23/ I | 6.436 | 2.14 |  | Práce | Běžná |  |  |  | POL1_1
|  | nebo vybourání otvorů průřezové plochy přes 4 m2 v základech, | [25 empty] | SPI
|  | zrušené základy pod kotle a technologii : 0,75*0,75*0,10*2 |  | 0.1125 | [23 empty] | VV | 0
|  | 0,95*1,50*0,10 |  | 0.1425 | [23 empty] | VV | 0
|  | 0,60*1,30*0,10 |  | 0.078 | [23 empty] | VV | 0
SPU
43 | 967031132R00 | Přisekání rovných ostění ve zdivu cihelném na jakoukoliv maltu vápennou nebo vépenocementovou | m2 | 2.65 |  | 0 |  | 0 |  | 0 | 21 | 0 | 0 | 0 | 0.055 | 0.15 | 801-3 | RTS 23/ I | RTS 23/ I | 0.425 | 1.13 |  | Práce | Běžná |  |  |  | POL1_1
|  | bez odstupu, po hrubém vybourání otvorů v jakémkoliv zdivu cihelném, včetně pomocného lešení o výšce podlahy do 1900 mm a pro zatížení do 1,5 kPa (150 kg/m2), | [25 empty] | SPI |  | bez odstupu, po hrubém vybourání otvorů v jakémkoliv zdivu cihelném, včetně pomocného lešení o výšce podlahy do 1900 mm a pro zatížení do 1,5 kPa (150 kg/m2),
|  | pro nové hl. dveře plastové plné zateplené : (1,18+2*2,06)*0,50 |  | 2.65 | [23 empty] | VV | 0
SPU
44 | 968083022R00 | Vybourání plastových výplní otvorů plných dveří, nad 2 m2 | m2 | 2.4308 |  | 0 |  | 0 |  | 0 | 21 | 0 | 0.001 | 0 | 0.0372 | 0.09 | 801-3 | RTS 23/ I | RTS 23/ I | 0.498 | 1.21 |  | Práce | Běžná |  |  |  | POL1_1
|  | hl. vchod dveře : 1,18*2,06 |  | 2.4308 | [23 empty] | VV | 0
SPU
Díl: | 97 | Prorážení otvorů |  |  |  | 0 |  | 0 |  | 0 |  | 0 |  | 0 |  | 2.88 |  |  |  |  | 48.87 | [6 empty] | DIL
45 | 970031025R00 | Jádrové vrtání, kruhové prostupy v cihelném zdivu jádrové vrtání, d 25 mm | m | 0.6 |  | 0 |  | 0 |  | 0 | 21 | 0 | 0 | 0 | 0.00088 | 0 | 801-3 | RTS 23/ I | RTS 23/ I | 2.25 | 1.35 |  | Práce | Běžná |  |  |  | POL1_1
|  | pro ZTI : 0,30*2 |  | 0.6 | [23 empty] | VV | 0
SPU
46 | 970031030R00 | Jádrové vrtání, kruhové prostupy v cihelném zdivu jádrové vrtání, d 30 mm | m | 0.6 |  | 0 |  | 0 |  | 0 | 21 | 0 | 0 | 0 | 0.00127 | 0 | 801-3 | RTS 23/ I | RTS 23/ I | 2.3 | 1.38 |  | Práce | Běžná |  |  |  | POL1_1
|  | pro ZTI : 0,30*2 |  | 0.6 | [23 empty] | VV | 0
SPU
47 | 970031035R00 | Jádrové vrtání, kruhové prostupy v cihelném zdivu jádrové vrtání, d 35-39 mm | m | 0.6 |  | 0 |  | 0 |  | 0 | 21 | 0 | 0 | 0 | 0.00226 | 0 | 801-3 | RTS 23/ I | RTS 23/ I | 2.3 | 1.38 |  | Práce | Běžná |  |  |  | POL1_1
|  | pro ÚT : 0,30*2 |  | 0.6 | [23 empty] | VV | 0
SPU
48 | 970031060R00 | Jádrové vrtání, kruhové prostupy v cihelném zdivu jádrové vrtání, do D 60 mm | m | 3 |  | 0 |  | 0 |  | 0 | 21 | 0 | 0 | 0 | 0.00509 | 0.02 | 801-3 | RTS 23/ I | RTS 23/ I | 2.35 | 7.05 |  | Práce | Běžná |  |  |  | POL1_0
|  | pro ZTI : 0,30*2 |  | 0.6 | [23 empty] | VV | 0
|  | pro ÚT : 0,30*8 |  | 2.4 | [23 empty] | VV | 0
SPU
49 | 970031080R00 | Jádrové vrtání, kruhové prostupy v cihelném zdivu jádrové vrtání, do D 80 mm | m | 3.3 |  | 0 |  | 0 |  | 0 | 21 | 0 | 0 | 0 | 0.00904 | 0.03 | 801-3 | RTS 23/ I | RTS 23/ I | 2.45 | 8.09 |  | Práce | Běžná |  |  |  | POL1_1
|  | pro ZTI : 0,30*(4+4) |  | 2.4 | [23 empty] | VV | 0
|  | pro ÚT : 0,15*2 |  | 0.3 | [23 empty] | VV | 0
|  | 0,30*2 |  | 0.6 | [23 empty] | VV | 0
SPU
50 | 970031100R00 | Jádrové vrtání, kruhové prostupy v cihelném zdivu jádrové vrtání, do D 100 mm | m | 0.3 |  | 0 |  | 0 |  | 0 | 21 | 0 | 0 | 0 | 0.01413 | 0 | 801-3 | RTS 23/ I | RTS 23/ I | 2.95 | 0.89 |  | Práce | Běžná |  |  |  | POL1_1
|  | pro ÚT : 0,15*2 |  | 0.3 | [23 empty] | VV | 0
SPU
51 | 970031160R00 | Jádrové vrtání, kruhové prostupy v cihelném zdivu jádrové vrtání, do D 160 mm | m | 0.6 |  | 0 |  | 0 |  | 0 | 21 | 0 | 0 | 0 | 0.03617 | 0.02 | 801-3 | RTS 23/ I | RTS 23/ I | 4 | 2.4 |  | Práce | Běžná |  |  |  | POL1_1
|  | plynoinstalace : 2*0,30 |  | 0.6 | [23 empty] | VV | 0
SPU
52 | 970033025R00 | Jádrové vrtání, kruhové prostupy v cihelném zdivu příplatek za jádrové vrtání ve H nad 1,5 m , d 25 mm | m | 0.6 |  | 0 |  | 0 |  | 0 | 21 | 0 | 0.00134 | 0 | 0 | 0 | 801-3 | RTS 23/ I | RTS 23/ I | 0.37 | 0.22 |  | Práce | Běžná |  |  |  | POL1_1
SPU
53 | 970033030R00 | Jádrové vrtání, kruhové prostupy v cihelném zdivu příplatek za jádrové vrtání ve H nad 1,5 m , d 30 mm | m | 0.6 |  | 0 |  | 0 |  | 0 | 21 | 0 | 0.00134 | 0 | 0 | 0 | 801-3 | RTS 23/ I | RTS 23/ I | 0.39 | 0.23 |  | Práce | Běžná |  |  |  | POL1_1
SPU
54 | 970033039R00 | Jádrové vrtání, kruhové prostupy v cihelném zdivu příplatek za jádrové vrtání ve H nad 1,5 m , d 35-39 mm | m | 0.6 |  | 0 |  | 0 |  | 0 | 21 | 0 | 0.00134 | 0 | 0 | 0 | 801-3 | RTS 23/ I | RTS 23/ I | 0.41 | 0.25 |  | Práce | Běžná |  |  |  | POL1_1
SPU
55 | 970033060R00 | Jádrové vrtání, kruhové prostupy v cihelném zdivu příplatek za jádrové vrtání ve H nad 1,5 m , do D 60 mm | m | 3 |  | 0 |  | 0 |  | 0 | 21 | 0 | 0.00134 | 0 | 0 | 0 | 801-3 | RTS 23/ I | RTS 23/ I | 0.43 | 1.29 |  | Práce | Běžná |  |  |  | POL1_1
SPU
56 | 970033080R00 | Jádrové vrtání, kruhové prostupy v cihelném zdivu příplatek za jádrové vrtání ve H nad 1,5 m , do D 80 mm | m | 3.3 |  | 0 |  | 0 |  | 0 | 21 | 0 | 0.00134 | 0 | 0 | 0 | 801-3 | RTS 23/ I | RTS 23/ I | 0.475 | 1.57 |  | Práce | Běžná |  |  |  | POL1_1
SPU
57 | 970033100R00 | Jádrové vrtání, kruhové prostupy v cihelném zdivu příplatek za jádrové vrtání ve H nad 1,5 m , do D 100 mm | m | 0.3 |  | 0 |  | 0 |  | 0 | 21 | 0 | 0.00134 | 0 | 0 | 0 | 801-3 | RTS 23/ I | RTS 23/ I | 0.545 | 0.16 |  | Práce | Běžná |  |  |  | POL1_1
SPU
58 | 970051060R00 | Jádrové vrtání, kruhové prostupy v železobetonu jádrové vrtání , do D 60 mm | m | 0.2 |  | 0 |  | 0 |  | 0 | 21 | 0 | 0 | 0 | 0.00707 | 0 | 801-3 | RTS 23/ I | RTS 23/ I | 2.55 | 0.51 |  | Práce | Běžná |  |  |  | POL1_1
|  | přes strop do 2.PP /odpad : 1*0,20 |  | 0.2 | [23 empty] | VV | 0
SPU
59 | 970051080R00 | Jádrové vrtání, kruhové prostupy v železobetonu jádrové vrtání , do D 80 mm | m | 0.4 |  | 0 |  | 0 |  | 0 | 21 | 0 | 0 | 0 | 0.01256 | 0.01 | 801-3 | RTS 23/ I | RTS 23/ I | 2.7 | 1.08 |  | Práce | Běžná |  |  |  | POL1_1
|  | přes strop do 2.PP /odpad : 2*0,20 |  | 0.4 | [23 empty] | VV | 0
SPU
60 | 971033341R00 | Vybourání otvorů ve zdivu cihelném z jakýchkoliv cihel pálených na jakoukoliv maltu vápenou nebo vápenocementovou, plochy do 0,09 m2, tloušťky do 300 mm | kus | 2 |  | 0 |  | 0 |  | 0 | 21 | 0 | 0.00034 | 0 | 0.054 | 0.11 | 801-3 | RTS 23/ I | RTS 23/ I | 0.381 | 0.76 |  | Práce | Běžná |  |  |  | POL1_1
|  | základovém nebo nadzákladovém, | [25 empty] | SPI
|  | prostup pro nové potrubí VZT nad hl. dveřmi 2x : 1+1 |  | 2 | [23 empty] | VV | 0
SPU
61 | 971033431R00 | Vybourání otvorů ve zdivu cihelném z jakýchkoliv cihel pálených na jakoukoliv maltu vápenou nebo vápenocementovou, plochy do 0,25 m2, tloušťky do 150 mm | kus | 1 |  | 0 |  | 0 |  | 0 | 21 | 0 | 0.00034 | 0 | 0.069 | 0.07 | 801-3 | RTS 23/ I | RTS 23/ I | 0.213 | 0.21 |  | Práce | Běžná |  |  |  | POL1_1
|  | základovém nebo nadzákladovém, | [25 empty] | SPI
|  | prostup pro nové odkouření : 1 |  | 1 | [23 empty] | VV | 0
SPU
62 | 971033481R00 | Vybourání otvorů ve zdivu cihelném z jakýchkoliv cihel pálených na jakoukoliv maltu vápenou nebo vápenocementovou, plochy do 0,25 m2, tloušťky do 900 mm | kus | 1 |  | 0 |  | 0 |  | 0 | 21 | 0 | 0.00133 | 0 | 0.413 | 0.41 | 801-3 | RTS 23/ I | RTS 23/ I | 2.942 | 2.94 |  | Práce | Běžná |  |  |  | POL1_1
|  | základovém nebo nadzákladovém, | [25 empty] | SPI
|  | otvor do stáv. komína, napojení kouřovodu : 1 |  | 1 | [23 empty] | VV | 0
SPU
63 | 972054141R00 | Vybourání otvorů ve stropech nebo klenbách železobetonových plochy do 0,0225 m2, tloušťky do 150 mm | kus | 1 |  | 0 |  | 0 |  | 0 | 21 | 0 | 0 | 0 | 0.008 | 0.01 | 801-3 | RTS 23/ I | RTS 23/ I | 0.512 | 0.51 |  | Práce | Běžná |  |  |  | POL1_1
|  | bez odstranění podlahy a násypu, | [25 empty] | SPI
|  | prostup pro novo vpusť : 1 |  | 1 | [23 empty] | VV | 0
SPU
64 | 973031325R00 | Vysekání v cihelném zdivu výklenků a kapes kapes na jakoukoliv maltu vápennou nebo vápenocementovou, plochy do 0,1 m2, hloubky do 300 mm | kus | 2 |  | 0 |  | 0 |  | 0 | 21 | 0 | 0.00049 | 0 | 0.031 | 0.06 | 801-3 | RTS 23/ I | RTS 23/ I | 0.772 | 1.54 |  | Práce | Běžná |  |  |  | POL1_1
|  | pro 2 nové I č.16 : 2 |  | 2 | [23 empty] | VV | 0
SPU
65 | 978013141R00 | Otlučení omítek vápenných nebo vápenocementových vnitřních s vyškrabáním spár, s očištěním zdiva stěn, v rozsahu do 30 % | m2 | 126.4342 |  | 0 |  | 0 |  | 0 | 21 | 0 | 0 | 0 | 0.01 | 1.26 | 801-3 | RTS 23/ I | RTS 23/ I | 0.08 | 10.11 |  | Práce | Běžná |  |  |  | POL1_1
|  | část podkotlí 2.PP /CAD, v= 1,85m : 47,545 |  | 47.545 | [23 empty] | VV | 0
|  | v kotelně 1.PP, v= 3,0m : 78,8892 |  | 78.8892 | [23 empty] | VV | 0
SPU
66 | 978013191R00 | Otlučení omítek vápenných nebo vápenocementových vnitřních s vyškrabáním spár, s očištěním zdiva stěn, v rozsahu do 100 % | m2 | 19.0485 |  | 0 |  | 0 |  | 0 | 21 | 0 | 0 | 0 | 0.046 | 0.88 | 801-3 | RTS 23/ I | RTS 23/ I | 0.26 | 4.95 |  | Práce | Běžná |  |  |  | POL1_1
|  | v kotelně 1.PP /CAD, v= 0,50m nad podlahou : 27,36*0,50 |  | 13.68 | [23 empty] | VV | 0
|  | - hl .dveře : -1,18*0,50 |  | -0.59 | [23 empty] | VV | 0
|  | - dveře : -0,90*0,50 |  | -0.45 | [23 empty] | VV | 0
|  | pata komína : (1,04+0,87+1,70)*1,85 |  | 6.6785 | [23 empty] | VV | 0
|  | -dvířka 2x : -0,30*0,45*2 |  | -0.27 | [23 empty] | VV | 0
SPU
Díl: | 99 | Staveništní přesun hmot |  |  |  | 0 |  | 0 |  | 0 |  | 0 |  | 0 |  | 0 |  |  |  |  | 12.79 | [6 empty] | DIL
67 | 998272201R00 | Přesun hmot pro trubní vedení z ocelových trub v otevřeném výkopu | t | 15.8675 |  | 0 |  | 0 |  | 0 | 21 | 0 | 0 | 0 | 0 | 0 | 827-1 | RTS 23/ I | RTS 23/ I | 0.373 | 5.92 |  | Práce | Běžná |  |  |  | POL1_
|  | svařovaných (vodovody, plynovody, teplovody, shybky, produktovody - 827 1.2, 827 2.2, 827 4.2, 827 5.2, 827 6.2) včetně drobných objektů, | [25 empty] | SPI |  | svařovaných (vodovody, plynovody, teplovody, shybky, produktovody - 827 1.2, 827 2.2, 827 4.2, 827 5.2, 827 6.2) včetně drobných objektů,
SPU
68 | 999281105R00 | Přesun hmot pro opravy a údržbu objektů pro opravy a údržbu dosavadních objektů včetně vnějších plášťů výšky do 6 m, | t | 7.3184 |  | 0 |  | 0 |  | 0 | 21 | 0 | 0 | 0 | 0 | 0 | 801-4 | RTS 23/ I | RTS 23/ I | 0.9385 | 6.87 |  | Práce | Běžná |  |  |  | POL1_
|  | oborů 801, 803, 811 a 812 | [25 empty] | SPI
SPU
Díl: | 711 | Izolace proti vodě |  |  |  | 0 |  | 0 |  | 0 |  | 0 |  | 0.18 |  | 0 |  |  |  |  | 24.9 | [6 empty] | DIL
69 | 711212012R00 | Izolace proti vodě stěrka hydroizolační vyztužená tkaninou pružná | m2 | 49.436 |  | 0 |  | 0 |  | 0 | 21 | 0 | 0.00358 | 0.18 | 0 | 0 | 800-711 | RTS 23/ I | RTS 23/ I | 0.498 | 24.62 |  | Práce | Běžná |  |  |  | POL1_7
|  | 1.PP kotelna : 46,7 |  | 46.7 | [23 empty] | VV | 0
|  | vytáhnout na stěny 10cm : 27,36*0,10 |  | 2.736 | [23 empty] | VV | 0
SPU
70 | 998711101R00 | Přesun hmot pro izolace proti vodě svisle do 6 m | t | 0.17698 |  | 0 |  | 0 |  | 0 | 21 | 0 | 0 | 0 | 0 | 0 | 800-711 | RTS 23/ I | RTS 23/ I | 1.567 | 0.28 |  | Práce | Běžná |  |  |  | POL1_
|  | 50 m vodorovně měřeno od těžiště půdorysné plochy skládky do těžiště půdorysné plochy objektu | [25 empty] | SPI
SPU
Díl: | 728 | Vzduchotechnika |  |  |  | 0 |  | 0 |  | 0 |  | 0 |  | 0.13 |  | 0.16 |  |  |  |  | 24.26 | [6 empty] | DIL
71 | 728111115R00 | Montáž čtyřhranného plechového potrubí do průřezu 0,22 m2 | m | 7 |  | 0 |  | 0 |  | 0 | 21 | 0 | 0 | 0 | 0 | 0 | 800-728 | RTS 23/ I | RTS 23/ I | 1.07 | 7.49 |  | Práce | Běžná |  |  |  | POL1_
|  | Přívod vzduchu přes šachtu (400x500) : 0,5 |  | 0.5 | [23 empty] | VV | 0
|  | Odvod vzduchu pod stropem (400x355) : 6,5 |  | 6.5 | [23 empty] | VV | 0
SPU
72 | 728111814R00 | Demontáž potrubí plechového čtyřhranného do průřezu 0,13 m2 | m | 12.7 |  | 0 |  | 0 |  | 0 | 21 | 0 | 0 | 0 | 0.01106 | 0.14 | 800-728 | RTS 23/ I | RTS 23/ I | 0.522 | 6.63 |  | Práce | Běžná |  |  |  | POL1_7
|  | Stávající potrubí v podkotlí (400x250) : 6,1+6,6 |  | 12.7 | [23 empty] | VV | 0
SPU
73 | 728112113R00 | Montáž kruhového plechového potrubí do průměru d 300 mm | m | 4.5 |  | 0 |  | 0 |  | 0 | 21 | 0 | 0 | 0 | 0 | 0 | 800-728 | RTS 23/ I | RTS 23/ I | 0.55 | 2.48 |  | Práce | Běžná |  |  |  | POL1_
|  | Havarijní větrání (d250) : 4,5 |  | 4.5 | [23 empty] | VV | 0
SPU
74 | 728314811R00 | Demontáž protidešťové žaluzie čtyřhranné, do průřezu 0,15 m2 | kus | 2 |  | 0 |  | 0 |  | 0 | 21 | 0 | 0 | 0 | 0.0043 | 0.01 | 800-728 | RTS 23/ I | RTS 23/ I | 0.44 | 0.88 |  | Práce | Běžná |  |  |  | POL1_7
|  | Stávající havarijní ventilátor (300x300) : 1 |  | 1 | [23 empty] | VV | 0
|  | Stávající přívod vzduchu přes šachtu (700x200) : 1 |  | 1 | [23 empty] | VV | 0
SPU
75 | 728415113R00 | Mřížky, regulátory montáž čtyřhranné větrací nebo ventilační mřížky, do průřezu 0,15 m2, | kus | 1 |  | 0 |  | 0 |  | 0 | 21 | 0 | 0 | 0 | 0 | 0 | 800-728 | RTS 23/ I | RTS 23/ I | 1.05 | 1.05 |  | Práce | Běžná |  |  |  | POL1_7
|  | Havarijní větrání : 1 |  | 1 | [23 empty] | VV | 0
SPU
76 | 728415114R00 | Mřížky, regulátory montáž čtyřhranné větrací nebo ventilační mřížky, do průřezu 0,20 m2, | kus | 3 |  | 0 |  | 0 |  | 0 | 21 | 0 | 0 | 0 | 0 | 0 | 800-728 | RTS 23/ I | RTS 23/ I | 1.43 | 4.29 |  | Práce | Běžná |  |  |  | POL1_7
|  | Přívod vzduchu přes šachtu (800x200) : 1 |  | 1 | [23 empty] | VV | 0
|  | Přívod vzduchu přes šachtu (400x500) : 1 |  | 1 | [23 empty] | VV | 0
|  | Odvod vzduchu pod stropem (400x355) : 1 |  | 1 | [23 empty] | VV | 0
SPU
77 | 728415812R00 | Demontáž větrací nebo ventilační mřížky do průřezu 0,1 m2 | kus | 2 |  | 0 |  | 0 |  | 0 | 21 | 0 | 0 | 0 | 0.002 | 0 | 800-728 | RTS 23/ I | RTS 23/ I | 0.4875 | 0.98 |  | Práce | Běžná |  |  |  | POL1_7
|  | Stávající přívod vzduchu v podlaze (400x250) : 2 |  | 2 | [23 empty] | VV | 0
SPU
78 | 728614861R00 | Demontáž ventilátorů axiálních nízkotlakých střešního, do průměru d 300 mm | kus | 1 |  | 0 |  | 0 |  | 0 | 21 | 0 | 0 | 0 | 0.011 | 0.01 | 800-728 | RTS 23/ I | RTS 23/ I | 0.462 | 0.46 |  | Práce | Běžná |  |  |  | POL1_
|  | Stávající havarijní ventilátor : 1 |  | 1 | [23 empty] | VV | 0
SPU
79 | 42981188R | potrubí hladká roura; pozinkovaný plech; pr. 250,0 mm; l = 1 000 mm; použití pro rozvody vzduchu | m | 4.5 |  | 0 |  | 0 |  | 0 | 21 | 0 | 0.00318 | 0.01 | 0 | 0 | SPCM | RTS 23/ I | RTS 23/ I | 0 | 0 |  | Specifikace | Běžná |  |  |  | POL3_
|  | Havarijní větrání (d250) : 4,5 |  | 4.5 | [23 empty] | VV | 0
SPU
80 | 4298201030R | trouba do potrubí vzduchotechniky; 4hranná, rovná; ocelová; povrch pozink; rozměr tl. plechu 0,8, 400 x 400, délka 1000 mm | bm | 6 |  | 0 |  | 0 |  | 0 | 21 | 0 | 0.01024 | 0.06 | 0 | 0 | SPCM | RTS 23/ I | RTS 23/ I | 0 | 0 |  | Specifikace | Běžná |  |  |  | POL3_
|  | Odvod vzduchu pod stropem (400x355) : 6 |  | 6 | [23 empty] | VV | 0
SPU
81 | 4298201031R | trouba do potrubí vzduchotechniky; 4hranná, rovná; ocelová; povrch pozink; rozměr tl. plechu 0,8, 400 x 500, délka 1000 mm | bm | 0.5 |  | 0 |  | 0 |  | 0 | 21 | 0 | 0.01152 | 0.01 | 0 | 0 | SPCM | RTS 23/ I | RTS 23/ I | 0 | 0 |  | Specifikace | Běžná |  |  |  | POL3_
|  | Přívod vzduchu přes šachtu (400x500) : 1*0,5 |  | 0.5 | [23 empty] | VV | 0
SPU
82 | 429825131R | tvarovka do potrubí čtyřhranná; oblouk 90°; 400 x 400 mm, s přírubovou lištou; materiál ocel; povrch pozink | kus | 2 |  | 0 |  | 0 |  | 0 | 21 | 0 | 0 | 0 | 0 | 0 | SPCM | RTS 23/ I | RTS 23/ I | 0 | 0 |  | Specifikace | Běžná |  |  |  | POL3_
|  | Odvod vzduchu pod stropem (400x355) : 2 |  | 2 | [23 empty] | VV | 0
SPU
83 | 429R01 | Potrubní diagonální ventilátor, velikost 1300/250, Q1=950 m3/h, Q2=1300 m3/h, P=180W, 230V, 0,72A | kus | 1 |  | 0 |  | 0 |  | 0 | 21 | 0 | 0.044 | 0.04 | 0 | 0 |  | Vlastní | Indiv | 0 | 0 |  | Specifikace | Běžná |  |  |  | POL3_
|  | Havarijní větrání (d250) : 1 |  | 1 | [23 empty] | VV | 0
SPU
84 | 429R02 | Mřížka kruhová průměr 250 mm, na konec potrubí, oka 10x10 mm, pozink | kus | 1 |  | 0 |  | 0 |  | 0 | 21 | 0 | 0.0006 | 0 | 0 | 0 |  | Vlastní | RTS 23/ I | 0 | 0 |  | Specifikace | Běžná |  |  |  | POL3_
|  | Havarijní větrání (d250) : 1 |  | 1 | [23 empty] | VV | 0
SPU
85 | 429R03 | Mřížka čtyřhranná 800 x 200 mm, do zdi, pozink | kus | 1 |  | 0 |  | 0 |  | 0 | 21 | 0 | 0.0055 | 0.01 | 0 | 0 |  | Vlastní | RTS 23/ I | 0 | 0 |  | Specifikace | Běžná |  |  |  | POL3_1
|  | Přívod vzduchu přes šachtu (800x200) : 1 |  | 1 | [23 empty] | VV | 0
SPU
86 | 429R04 | Mřížka čtyřhranná 500 x 400 mm, oka 10x10 mm, pozink | kus | 1 |  | 0 |  | 0 |  | 0 | 21 | 0 | 0.0014 | 0 | 0 | 0 |  | Vlastní | RTS 23/ I | 0 | 0 |  | Specifikace | Běžná |  |  |  | POL3_
|  | Přívod vzduchu přes šachtu (400x500) : 1 |  | 1 | [23 empty] | VV | 0
SPU
Díl: | 767 | Konstrukce zámečnické |  |  |  | 0 |  | 0 |  | 0 |  | 0 |  | 0.06 |  | 0.05 |  |  |  |  | 12.98 | [6 empty] | DIL
87 | 767587001R00 | Podhledy kazetové minerální včetně roštu 600 mm x 600 mm, hrana kazety v úrovni roštu | m2 | 9 |  | 0 |  | 0 |  | 0 | 21 | 0 | 0.00647 | 0.06 | 0 | 0 | 800-767 | RTS 20/ I | RTS 20/ I | 0.911 | 8.2 |  | Práce | Běžná |  |  |  | POL1_7
|  | z hlavního profilu, příčného profilu, kazet, obvodové lišty včetně spojovacích prostředků, | [25 empty] | SPI
|  | zpětná montáž : | [25 empty] | VV | 0
|  | pro montáž odkouření : 4,0 |  | 4 | [23 empty] | VV | 0
|  | pro demontáž vodoinst : 5,0 |  | 5 | [23 empty] | VV | 0
SPU
88 | 767581801R00 | Demontáž podhledů kazet | m2 | 9 |  | 0 |  | 0 |  | 0 | 21 | 0 | 0 | 0 | 0.005 | 0.05 | 800-767 | RTS 23/ I | RTS 23/ I | 0.51 | 4.59 |  | Práce | Běžná |  |  |  | POL1_7
|  | pro montáž odkouření mč. 042 : 4,0 |  | 4 | [23 empty] | VV | 0
|  | pro demontáž vodoinst mč. 049 : 5,0 |  | 5 | [23 empty] | VV | 0
SPU
89 | 998767101R00 | Přesun hmot pro kovové stavební doplňk. konstrukce v objektech výšky do 6 m | t | 0.05823 |  | 0 |  | 0 |  | 0 | 21 | 0 | 0 | 0 | 0 | 0 | 800-767 | RTS 23/ I | RTS 23/ I | 3.327 | 0.19 |  | Práce | Běžná |  |  |  | POL1_
|  | 50 m vodorovně | [25 empty] | SPI
SPU
Díl: | 769 | Otvorové prvky z plastu |  |  |  | 0 |  | 0 |  | 0 |  | 0 |  | 0.05 |  | 0 |  |  |  |  | 5.03 | [6 empty] | DIL
90 | 766711021R00 | Montáž otvorových prvků plastových nebo z dřevěných europrofilů vstupních dveří, | m | 6.48 |  | 0 |  | 0 |  | 0 | 21 | 0 | 2e-05 | 0 | 0 | 0 | 800-766 | RTS 23/ I | RTS 23/ I | 0.757 | 4.91 |  | Práce | Běžná |  |  |  | POL1_7
|  | hl. dveře plastové plné zateplené : (1,18+2,06)*2 |  | 6.48 | [23 empty] | VV | 0
SPU
91 | 998766101R00 | Přesun hmot pro konstrukce truhlářské v objektech výšky do 6 m | t | 0.05213 |  | 0 |  | 0 |  | 0 | 21 | 0 | 0 | 0 | 0 | 0 | 800-766 | RTS 23/ I | RTS 23/ I | 2.255 | 0.12 |  | Práce | Běžná |  |  |  | POL1_
|  | 50 m vodorovně | [25 empty] | SPI
SPU
92 | 61143258AR | Dveře vchodové plastové 1křídlové 118x206 cm, profil šedý, klika-koule | kus | 1 |  | 0 |  | 0 |  | 0 | 21 | 0 | 0.052 | 0.05 | 0 | 0 |  | Vlastní | Indiv | 0 | 0 |  | Specifikace | Běžná |  |  |  | POL3_7
SPU
Díl: | 771 | Podlahy z dlaždic a obklady |  |  |  | 0 |  | 0 |  | 0 |  | 0 |  | 1.53 |  | 0 |  |  |  |  | 74.21 | [6 empty] | DIL
93 | 771101115R00 | Příprava podkladu před kladením dlažeb vyrovnání podkladů samonivelační hmotou tl. do 10 mm | m2 | 46.7 |  | 0 |  | 0 |  | 0 | 21 | 0 | 0 | 0 | 0 | 0 | 800-771 | RTS 23/ I | RTS 23/ I | 0.255 | 11.91 |  | Práce | Běžná |  |  |  | POL1_7
|  | 1.PP kotelna : 46,7 |  | 46.7 | [23 empty] | VV | 0
SPU
94 | 771101210R00 | Příprava podkladu pod dlažby penetrace podkladu pod dlažby | m2 | 50.625 |  | 0 |  | 0 |  | 0 | 21 | 0 | 0.00021 | 0.01 | 0 | 0 | 800-771 | RTS 23/ I | RTS 23/ I | 0.05 | 2.53 |  | Práce | Běžná |  |  |  | POL1_7
|  | 1.PP kotelna : 46,7 |  | 46.7 | [23 empty] | VV | 0
|  | soklík, v= 10cm : 39,25*0,10 |  | 3.925 | [23 empty] | VV | 0
SPU
95 | 771475014R00 | Montáž soklíků z dlaždic keramických výšky 100 mm, soklíků vodorovných, kladených do flexibilního tmele | m | 39.25 |  | 0 |  | 0 |  | 0 | 21 | 0 | 0.00032 | 0.01 | 0 | 0 | 800-771 | RTS 23/ I | RTS 23/ I | 0.236 | 9.26 |  | Práce | Běžná |  |  |  | POL1_7
|  | 1.PP kotelna : 27,36 |  | 27.36 | [23 empty] | VV | 0
|  | základ : 4,80 |  | 4.8 | [23 empty] | VV | 0
|  | základ pod kotle : (2,70+1,55)*2 |  | 8.5 | [23 empty] | VV | 0
|  | - dveře : -0,99 |  | -0.99 | [23 empty] | VV | 0
|  | - hl. dveře : -1,18 |  | -1.18 | [23 empty] | VV | 0
|  | ostění dveří : (0,23+0,15)*2 |  | 0.76 | [23 empty] | VV | 0
SPU
96 | 771575109R00 | Montáž podlah z dlaždic keramických 300 x 300 mm, režných nebo glazovaných, hladkých, kladených do flexibilního tmele | m2 | 46.7 |  | 0 |  | 0 |  | 0 | 21 | 0 | 0.00504 | 0.24 | 0 | 0 | 800-771 | RTS 23/ I | RTS 23/ I | 0.978 | 45.67 |  | Práce | Běžná |  |  |  | POL1_7
|  | 1.PP kotelna : 46,7 |  | 46.7 | [23 empty] | VV | 0
SPU
97 | 771578011R00 | Zvláštní úpravy spár spára podlaha-stěna silikonem | m | 34.45 |  | 0 |  | 0 |  | 0 | 21 | 0 | 4e-05 | 0 | 0 | 0 | 800-771 | RTS 23/ I | RTS 23/ I | 0.07 | 2.41 |  | Práce | Běžná |  |  |  | POL1_7
|  | kolem soklíku : 34,45 |  | 34.45 | [23 empty] | VV | 0
SPU
98 | 998771101R00 | Přesun hmot pro podlahy z dlaždic v objektech výšky do 6 m | t | 1.5229 |  | 0 |  | 0 |  | 0 | 21 | 0 | 0 | 0 | 0 | 0 | 800-771 | RTS 23/ I | RTS 23/ I | 1.598 | 2.43 |  | Práce | Běžná |  |  |  | POL1_
|  | 50 m vodorovně | [25 empty] | SPI
SPU
99 | 585832181 | malta pro dlažby/obklady lepicí; C2 FTE S2; pro interiér i exteriér, pod vodou, vysoce zatěžované prostředí; stěny, podlahy; dvousložková; báze cementová; teplotní odolnost -30 až 90 °C; barva šedá | kg | 175.5075 |  | 0 |  | 0 |  | 0 | 21 | 0 | 0.001 | 0.18 | 0 | 0 | SPCM | RTS 23/ I | RTS 23/ I | 0 | 0 |  | Specifikace | Běžná |  |  |  | POL3_0
|  | dle montáže, asi 3,5 kg/m2 : (46,7+34,45*0,10)*3,50 |  | 175.5075 | [23 empty] | VV | 0
SPU
100 | 58583220.AR | tmel CG2WA; spárovací; š. spáry 2 až 20 mm; pro interiér i exteriér, bazény; sanitární | kg | 25.0725 |  | 0 |  | 0 |  | 0 | 21 | 0 | 0.001 | 0.03 | 0 | 0 | SPCM | RTS 23/ I | RTS 23/ I | 0 | 0 |  | Specifikace | Běžná |  |  |  | POL3_0
|  | dle montáže, asi 0,5 kg/m2 : (46,7+34,45*0,10)*0,50 |  | 25.0725 | [23 empty] | VV | 0
SPU
101 | 597642030 | Dlažba keramická bez glazury (UGL); tl. = 9,0 mm; a = 298 mm; b = 298 mm; povrch: hladký, matný; mrazuvzdorný; protiskluznost: R9; µ = 0,5; barva: černá | m2 | 1.729 |  | 0 |  | 0 |  | 0 | 21 | 0 | 0.0192 | 0.03 | 0 | 0 | SPCM | RTS 23/ I | RTS 23/ I | 0 | 0 |  | Specifikace | Běžná |  |  |  | POL3_1
|  | dle montáže na soklíky,) v= 10cm : | [25 empty] | VV | 0
|  | základ : 4,80*0,10 |  | 0.48 | [23 empty] | VV | 0
|  | základ pod kotle : (2,70+1,55)*2*0,10 |  | 0.85 | [23 empty] | VV | 0
|  | prořez 30% : 1,33*0,30 |  | 0.399 | [23 empty] | VV | 0
SPU
102 | 597642030 | Dlažba keramická bez glazury (UGL); tl. = 9,0 mm; a = 298 mm; b = 298 mm; povrch: hladký, matný; mrazuvzdorný; protiskluznost: R9; µ = 0,5; barva: černá | m2 | 51.37 |  | 0 |  | 0 |  | 0 | 21 | 0 | 0.0192 | 0.99 | 0 | 0 | SPCM | RTS 23/ I | RTS 23/ I | 0 | 0 |  | Specifikace | Běžná |  |  |  | POL3_1
|  | dle montáže : 46,7 |  | 46.7 | [23 empty] | VV | 0
|  | prořez 10% : 46,7*0,10 |  | 4.67 | [23 empty] | VV | 0
SPU
103 | 597642410 | Obklad keramický typ: sokl; bez glazury (UGL); tl. = 9,0 mm; a = 80 mm; b = 298 mm; povrch: hladký, matný; mrazuvzdorný; barva: černá | kus | 95.37 |  | 0 |  | 0 |  | 0 | 21 | 0 | 0.00045 | 0.04 | 0 | 0 | SPCM | RTS 23/ I | RTS 23/ I | 0 | 0 |  | Specifikace | Běžná |  |  |  | POL3_1
|  | 1.PP kotelna : 27,36/0,30 |  | 91.2 | [23 empty] | VV | 0
|  | - dveře : -0,99/0,30 |  | -3.3 | [23 empty] | VV | 0
|  | - hl. dveře : -1,18/0,30 |  | -3.9333 | [23 empty] | VV | 0
|  | ostění 2 dveří : (0,26+0,15)*2/0,30 |  | 2.7333 | [23 empty] | VV | 0
|  | prořez 10% : 86,70*0,10 |  | 8.67 | [23 empty] | VV | 0
SPU
Díl: | 783 | Nátěry |  |  |  | 0 |  | 0 |  | 0 |  | 0 |  | 0.02 |  | 0 |  |  |  |  | 24.08 | [6 empty] | DIL
104 | 783201811R00 | Odstranění nátěrů z kovových doplňk.konstrukcí oškrabáním | m2 | 46.9793 |  | 0 |  | 0 |  | 0 | 21 | 0 | 1e-05 | 0 | 0 | 0 | 800-783 | RTS 23/ I | RTS 23/ I | 0.072 | 3.38 |  | Práce | Běžná |  |  |  | POL1_7
|  | I č.18 : (0,082*2+0,075*2+0,165*2)*(2,3+4,3+4,6+3,65*11) |  | 33.0694 | [23 empty] | VV | 0
|  | I č.14 : (0,066*2+0,060*2+0,125*2)*1,75*3 |  | 2.6355 | [23 empty] | VV | 0
|  | I č.12 : (0,058*2+0,050*2+0,110*2)*(1,30*3+2,50*3) |  | 4.9704 | [23 empty] | VV | 0
|  | 2U č.18 : (0,180+0,140)*2*(8,35+1,50) |  | 6.304 | [23 empty] | VV | 0
SPU
105 | 783225100R00 | Nátěry kov.stavebních doplňk.konstrukcí syntetické dvojnásobné + 1x email, | m2 | 51.3593 |  | 0 |  | 0 |  | 0 | 21 | 0 | 0.00031 | 0.02 | 0 | 0 | 800-783 | RTS 23/ I | RTS 23/ I | 0.403 | 20.7 |  | Práce | Běžná |  |  |  | POL1_7
|  | I č.18 : (0,082*2+0,075*2+0,165*2)*(2,3+4,3+4,6+3,65*11) |  | 33.0694 | [23 empty] | VV | 0
|  | I č.14 : (0,066*2+0,060*2+0,125*2)*1,75*3 |  | 2.6355 | [23 empty] | VV | 0
|  | I č.12 : (0,058*2+0,050*2+0,110*2)*(1,30*3+2,50*3) |  | 4.9704 | [23 empty] | VV | 0
|  | 2U č.18 : (0,180+0,140)*2*(8,35+1,50) |  | 6.304 | [23 empty] | VV | 0
|  | nové I č.16 : (0,074*2+0,068*2+0,150*2)*3,75*2 |  | 4.38 | [23 empty] | VV | 0
SPU
Díl: | 784 | Malby |  |  |  | 0 |  | 0 |  | 0 |  | 0 |  | 0.05 |  | 0 |  |  |  |  | 43.49 | [6 empty] | DIL
106 | 784402801R00 | Odstranění maleb oškrabáním, v místnostech do 3,8 m | m2 | 210.2127 |  | 0 |  | 0 |  | 0 | 21 | 0 | 0 | 0 | 0 | 0 | 800-784 | RTS 23/ I | RTS 23/ I | 0.06971 | 14.65 |  | Práce | Běžná |  |  |  | POL1_7
|  | 214,5787 |  | 214.5787 | [23 empty] | VV | 0
|  | nová omítka ve 2.PP : -2,36*1,85 |  | -4.366 | [23 empty] | VV | 0
SPU
107 | 784191201R00 | Příprava povrchu Penetrace (napouštění) podkladu disperzní, jednonásobná | m2 | 214.5787 |  | 0 |  | 0 |  | 0 | 21 | 0 | 7e-05 | 0.02 | 0 | 0 | 800-784 | RTS 23/ I | RTS 23/ I | 0.03248 | 6.97 |  | Práce | Běžná |  |  |  | POL1_7
|  | v kotelně 1.PP /CAD, v= 3,5m : 27,36*3,50 |  | 95.76 | [23 empty] | VV | 0
|  | - hl .dveře : -1,18*2,06 |  | -2.4308 | [23 empty] | VV | 0
|  | - dveře : -0,90*2,00 |  | -1.8 | [23 empty] | VV | 0
|  | strop 1.PP : 46,7 |  | 46.7 | [23 empty] | VV | 0
|  | stěny 2.PP /CAD, v= 1,85m : 41,27*1,85 |  | 76.3495 | [23 empty] | VV | 0
SPU
108 | 784195112R00 | Malby z malířských směsí hlinkových, , bělost 77 %, dvojnásobné | m2 | 214.5787 |  | 0 |  | 0 |  | 0 | 21 | 0 | 0.00014 | 0.03 | 0 | 0 | 800-784 | RTS 23/ I | RTS 23/ I | 0.10191 | 21.87 |  | Práce | Běžná |  |  |  | POL1_7
|  | v kotelně 1.PP /CAD, v= 3,5m : 27,36*3,50 |  | 95.76 | [23 empty] | VV | 0
|  | - hl .dveře : -1,18*2,06 |  | -2.4308 | [23 empty] | VV | 0
|  | - dveře : -0,90*2,00 |  | -1.8 | [23 empty] | VV | 0
|  | strop 1.PP : 46,7 |  | 46.7 | [23 empty] | VV | 0
|  | stěny 2.PP /CAD, v= 1,85m : 41,27*1,85 |  | 76.3495 | [23 empty] | VV | 0
SPU
Díl: | D96 | Přesuny suti a vybouraných hmot |  |  |  | 0 |  | 0 |  | 0 |  | 0 |  | 0 |  | 0 |  |  |  |  | 15.48 | [6 empty] | DIL
109 | 979012112R00 | Svislá doprava suti a vybouraných hmot svislá doprava suti na výšku do 3,5 m, | t | 4.5071 |  | 0 |  | 0 |  | 0 | 21 | 0 | 0 | 0 | 0 | 0 | 821-1 | RTS 23/ I | RTS 23/ I | 0.749 | 3.38 |  | Přesun suti | Běžná |  |  |  | POL8_
|  | s popřípadným nutným naložením do dopravního zařízení, s vyprázdněním dopravního zařízení na hromadu nebo do dopravního prostředku, vč. příplatku za každých dalších i započatých 3,5 m výšky nad 3,5 m, | [25 empty] | SPI |  | s popřípadným nutným naložením do dopravního zařízení, s vyprázdněním dopravního zařízení na hromadu nebo do dopravního prostředku, vč. příplatku za každých dalších i započatých 3,5 m výšky nad 3,5 m,
|  | Demontážní hmotnosti z položek s pořadovými čísly: : | [25 empty] | VV | 0
|  | 8,34,35,36,37,38,39,40,42,43,44,45,46,47,48,49,50,51,58,59,60,61,62,63,64,65,66,72,74,77,78,88, : | [25 empty] | VV | 0
|  | Součet: : 4,50714 |  | 4.5071 | [23 empty] | VV | 0
SPU
110 | 979086213R00 | Vodorovná doprava po suchu nebo naložení nakládání vybouraných hmot na dopravní prostředky pro vodorovnou dopravu, | t | 4.5071 |  | 0 |  | 0 |  | 0 | 21 | 0 | 0 | 0 | 0 | 0 | 831-2 | RTS 23/ I | RTS 23/ I | 1.14 | 5.14 |  | Přesun suti | Běžná |  |  |  | POL8_
|  | vybouraných hmot se složením a hrubým urovnáním nebo přeložením na jiný dopravní prostředek, nebo nakládání na dopravní prostředek pro vodorovnou dopravu, | [25 empty] | SPI |  | vybouraných hmot se složením a hrubým urovnáním nebo přeložením na jiný dopravní prostředek, nebo nakládání na dopravní prostředek pro vodorovnou dopravu,
|  | Demontážní hmotnosti z položek s pořadovými čísly: : | [25 empty] | VV | 0
|  | 8,34,35,36,37,38,39,40,42,43,44,45,46,47,48,49,50,51,58,59,60,61,62,63,64,65,66,72,74,77,78,88, : | [25 empty] | VV | 0
|  | Součet: : 4,50714 |  | 4.5071 | [23 empty] | VV | 0
SPU
111 | 979081111R00 | Odvoz suti a vybouraných hmot na skládku do 1 km | t | 4.5071 |  | 0 |  | 0 |  | 0 | 21 | 0 | 0 | 0 | 0 | 0 | 801-3 | RTS 23/ I | RTS 23/ I | 0.49 | 2.21 |  | Přesun suti | Běžná |  |  |  | POL8_
|  | Včetně naložení na dopravní prostředek a složení na skládku, bez poplatku za skládku. | [25 empty] | POP
|  | Demontážní hmotnosti z položek s pořadovými čísly: : | [25 empty] | VV | 0
|  | 8,34,35,36,37,38,39,40,42,43,44,45,46,47,48,49,50,51,58,59,60,61,62,63,64,65,66,72,74,77,78,88, : | [25 empty] | VV | 0
|  | Součet: : 4,50714 |  | 4.5071 | [23 empty] | VV | 0
SPU
112 | 979081121R00 | Odvoz suti a vybouraných hmot na skládku příplatek za každý další 1 km | t | 4.5071 |  | 0 |  | 0 |  | 0 | 21 | 0 | 0 | 0 | 0 | 0 | 801-3 | RTS 23/ I | RTS 23/ I | 0 | 0 |  | Přesun suti | Běžná |  |  |  | POL8_
|  | Demontážní hmotnosti z položek s pořadovými čísly: : | [25 empty] | VV | 0
|  | 8,34,35,36,37,38,39,40,42,43,44,45,46,47,48,49,50,51,58,59,60,61,62,63,64,65,66,72,74,77,78,88, : | [25 empty] | VV | 0
|  | Součet: : 4,50714 |  | 4.5071 | [23 empty] | VV | 0
SPU
113 | 979082111R00 | Vnitrostaveništní doprava suti a vybouraných hmot do 10 m | t | 4.5071 |  | 0 |  | 0 |  | 0 | 21 | 0 | 0 | 0 | 0 | 0 | 801-3 | RTS 23/ I | RTS 23/ I | 0.942 | 4.25 |  | Přesun suti | Běžná |  |  |  | POL8_
|  | Demontážní hmotnosti z položek s pořadovými čísly: : | [25 empty] | VV | 0
|  | 8,34,35,36,37,38,39,40,42,43,44,45,46,47,48,49,50,51,58,59,60,61,62,63,64,65,66,72,74,77,78,88, : | [25 empty] | VV | 0
|  | Součet: : 4,50714 |  | 4.5071 | [23 empty] | VV | 0
SPU
114 | 979082121R00 | Vnitrostaveništní doprava suti a vybouraných hmot příplatek k ceně za každých dalších 5 m | t | 4.5071 |  | 0 |  | 0 |  | 0 | 21 | 0 | 0 | 0 | 0 | 0 | 801-3 | RTS 23/ I | RTS 23/ I | 0.105 | 0.47 |  | Přesun suti | Běžná |  |  |  | POL8_
|  | Demontážní hmotnosti z položek s pořadovými čísly: : | [25 empty] | VV | 0
|  | 8,34,35,36,37,38,39,40,42,43,44,45,46,47,48,49,50,51,58,59,60,61,62,63,64,65,66,72,74,77,78,88, : | [25 empty] | VV | 0
|  | Součet: : 4,50714 |  | 4.5071 | [23 empty] | VV | 0
SPU
115 | 979990101R00 | Poplatek za skládku za uložení, směsi betonu a cihel, , skupina 17 01 01 a 17 01 02 z Katalogu odpadů | t | 4.5071 |  | 0 |  | 0 |  | 0 | 21 | 0 | 0 | 0 | 0 | 0 | 801-3 | RTS 23/ I | RTS 23/ I | 0 | 0 |  | Přesun suti | Běžná |  |  |  | POL8_
|  | Demontážní hmotnosti z položek s pořadovými čísly: : | [25 empty] | VV | 0
|  | 8,34,35,36,37,38,39,40,42,43,44,45,46,47,48,49,50,51,58,59,60,61,62,63,64,65,66,72,74,77,78,88, : | [25 empty] | VV | 0
|  | Součet: : 4,50714 |  | 4.5071 | [23 empty] | VV | 0
SPU
116 | 979093111R00 | Uložení suti na skládku bez zhutnění | t | 4.5071 |  | 0 |  | 0 |  | 0 | 21 | 0 | 0 | 0 | 0 | 0 | 800-6 | RTS 23/ I | RTS 23/ I | 0.006 | 0.03 |  | Přesun suti | Běžná |  |  |  | POL8_
|  | s hrubým urovnáním, | [25 empty] | SPI
|  | Demontážní hmotnosti z položek s pořadovými čísly: : | [25 empty] | VV | 0
|  | 8,34,35,36,37,38,39,40,42,43,44,45,46,47,48,49,50,51,58,59,60,61,62,63,64,65,66,72,74,77,78,88, : | [25 empty] | VV | 0
|  | Součet: : 4,50714 |  | 4.5071 | [23 empty] | VV | 0
SPU
[26 empty] | 15 | 21 | DPH
| Celkem |  |  |  |  | 0 | [19 empty] | 0 | 0 | SUM
END
Note on S6: Jedná se o informaci, zda se jedná o položku, která je do rozpočtu zadána z cenové soustavy RTS, nebo vlastní.
Note on T6: Jedná se o název CÚ, která je zadána u položky rozpočtu

## D1.1 D1.1-02 Pol
Položkový soupis prací a dodávek | [27 empty] | #TypZaznamu#
S: | 22_Z_041 | Rekonstrukce plynové kotelny, Dům kultury v Kroměříži | [25 empty] | STA
O: | D1.1 | Architektonicko - stavební řešení | [22 empty] | STA |  |  | OBJ
R: | D1.1-02 | Architektonicko - stavební řešení - přípojka plynu | [25 empty] | ROZ
P.č. | Číslo položky | Název položky | MJ | Množství | Cena / MJ | Celkem | Dodávka | Dodávka celk. | Montáž | Montáž celk. | DPH | Cena s DPH | Hmotnost / MJ | Hmotnost celk.(t) | Dem. hmotnost / MJ | Dem. hmotnost celk.(t) | Ceník | Cen. soustava / platnost | Cenová úroveň | Nhod / MJ | Nhod celk. | Dodavatel | Typ položky | Stav položky
Díl: | 1 | Zemní práce |  |  |  | 0 |  | 0 |  | 0 |  | 0 |  | 7.57 |  | 10.65 |  |  |  |  | 57.38 | [6 empty] | DIL
1 | 113106231R00 | Rozebrání vozovek a ploch s jakoukoliv výplní spár v jakékoliv ploše, ze zámkové dlažky, kladených do lože z kameniva | m2 | 17.28 |  | 0 |  | 0 |  | 0 | 21 | 0 | 0 | 0 | 0.225 | 3.89 | 822-1 | RTS 23/ I | RTS 23/ I | 0.142 | 2.45 |  | Práce | Běžná |  |  |  | POL1_1
|  | s přemístěním hmot na skládku na vzdálenost do 3 m nebo s naložením na dopravní prostředek | [25 empty] | SPI
|  | před výkopem pro nový přívod plynu, š= 120cm : 13,00*1,20 |  | 15.6 | [23 empty] | VV | 0
|  | kolem základ pasu mč. 0.103 /ze 2 stran : 0,7*1,2*2 |  | 1.68 | [23 empty] | VV | 0
SPU
2 | 113107510R00 | Odstranění podkladů nebo krytů z kameniva hrubého drceného, v ploše jednotlivě do 50 m2, tloušťka vrstvy 100 mm | m2 | 15.6 |  | 0 |  | 0 |  | 0 | 21 | 0 | 0 | 0 | 0.22 | 3.43 | 822-1 | RTS 23/ I | RTS 23/ I | 0.421 | 6.57 |  | Práce | Běžná |  |  |  | POL1_1
|  | před výkopem pro nový přívod plynu, š= 120cm : 13,00*1,20 |  | 15.6 | [23 empty] | VV | 0
SPU
3 | 113109308R00 | Odstranění podkladů nebo krytů z betonu prostého, v ploše jednotlivě do 50 m2, tloušťka vrstvy 80 mm | m2 | 15.6 |  | 0 |  | 0 |  | 0 | 21 | 0 | 0 | 0 | 0.192 | 3 | 822-1 | RTS 23/ I | RTS 23/ I | 0.61 | 9.52 |  | Práce | Běžná |  |  |  | POL1_1
|  | před výkopem pro nový přívod plynu, š= 120cm : 13,00*1,20 |  | 15.6 | [23 empty] | VV | 0
SPU
4 | 113201111R00 | Vytrhání obrub chodníkových ležatých | m | 1.5 |  | 0 |  | 0 |  | 0 | 21 | 0 | 0 | 0 | 0.22 | 0.33 | 822-1 | RTS 23/ I | RTS 23/ I | 0.143 | 0.21 |  | Práce | Běžná |  |  |  | POL1_1
|  | s vybouráním lože, s přemístěním hmot na skládku na vzdálenost do 3 m nebo naložením na dopravní prostředek | [25 empty] | SPI |  | s vybouráním lože, s přemístěním hmot na skládku na vzdálenost do 3 m nebo naložením na dopravní prostředek
|  | před HUP : 1,50 |  | 1.5 | [23 empty] | VV | 0
SPU
5 | 132201210R00 | Hloubení rýh šířky přes 60 do 200 cm do 50 m3, v hornině 3, hloubení strojně | m3 | 8.32 |  | 0 |  | 0 |  | 0 | 21 | 0 | 0 | 0 | 0 | 0 | 800-1 | RTS 23/ I | RTS 23/ I | 0.365 | 3.04 |  | Práce | Běžná |  |  |  | POL1_1
|  | zapažených i nezapažených, s urovnáním dna do předepsaného profilu a spádu, s případně nutným přehozením výkopku na vzdálenost do 3 m ve výkopišti, s přehozením výkopku na přilehlém terénu na vzdálenost do 5 m od podélné osy rýhy nebo s naložením výkopku na dopravní prostředek. | [25 empty] | SPI |  | zapažených i nezapažených, s urovnáním dna do předepsaného profilu a spádu, s případně nutným přehozením výkopku na vzdálenost do 3 m ve výkopišti, s přehozením výkopku na přilehlém terénu na vzdálenost do 5 m od podélné osy rýhy nebo s naložením výkopku na dopravní prostředek.
|  | výkop pro nový přívod plynu, hl. 80cm : 13,0*0,8*0,80 |  | 8.32 | [23 empty] | VV | 0
SPU
6 | 139601103R00 | Ruční výkop jam, rýh a šachet v hornině 4 | m3 | 2.888 |  | 0 |  | 0 |  | 0 | 21 | 0 | 0 | 0 | 0 | 0 | 800-1 | RTS 23/ I | RTS 23/ I | 4.655 | 13.44 |  | Práce | Běžná |  |  |  | POL1_1
|  | s přehozením na vzdálenost do 5 m nebo s naložením na ruční dopravní prostředek | [25 empty] | SPI
|  | výkop pro nový přívod plynu, hl. 10cm : | [25 empty] | VV | 0
|  | začištění dna : 13,0*0,8*0,10 |  | 1.04 | [23 empty] | VV | 0
|  | výkop jámy kolem základ pasu /ze 2 stran : 0,7*1,2*1,1*2 |  | 1.848 | [23 empty] | VV | 0
SPU
7 | 151101101R00 | Zřízení pažení a rozepření stěn rýh příložné pro jakoukoliv mezerovitost, hloubky do 2 m | m2 | 31.2 |  | 0 |  | 0 |  | 0 | 21 | 0 | 0.00099 | 0.03 | 0 | 0 | 800-1 | RTS 23/ I | RTS 23/ I | 0.236 | 7.36 |  | Práce | Běžná |  |  |  | POL1_1
|  | pro podzemní vedení pro všechny šířky rýhy, | [25 empty] | SPI
|  | výkop pro nový přívod plynu : 13,0*1,2*2 |  | 31.2 | [23 empty] | VV | 0
SPU
8 | 151101111R00 | Odstranění pažení a rozepření rýh příložné , hloubky do 2 m | m2 | 31.2 |  | 0 |  | 0 |  | 0 | 21 | 0 | 0 | 0 | 0 | 0 | 800-1 | RTS 23/ I | RTS 23/ I | 0.07 | 2.18 |  | Práce | Běžná |  |  |  | POL1_1
|  | pro podzemní vedení s uložením materiálu na vzdálenost do 3 m od kraje výkopu, | [25 empty] | SPI
SPU
9 | 161101101R00 | Svislé přemístění výkopku z horniny 1 až 4, při hloubce výkopu přes 1 do 2,5 m | m3 | 11.208 |  | 0 |  | 0 |  | 0 | 21 | 0 | 0 | 0 | 0 | 0 | 800-1 | RTS 23/ I | RTS 23/ I | 0.345 | 3.87 |  | Práce | Běžná |  |  |  | POL1_1
|  | bez naložení do dopravní nádoby, ale s vyprázdněním dopravní nádoby na hromadu nebo na dopravní prostředek, | [25 empty] | SPI |  | bez naložení do dopravní nádoby, ale s vyprázdněním dopravní nádoby na hromadu nebo na dopravní prostředek,
|  | 8,32+2,888 |  | 11.208 | [23 empty] | VV | 0
SPU
10 | 162301102R00 | Vodorovné přemístění výkopku z horniny 1 až 4, na vzdálenost přes 500 do 1 000 m | m3 | 4.16 |  | 0 |  | 0 |  | 0 | 21 | 0 | 0 | 0 | 0 | 0 | 800-1 | RTS 23/ I | RTS 23/ I | 0.011 | 0.05 |  | Práce | Běžná |  |  |  | POL1_1
|  | po suchu, bez naložení výkopku, avšak se složením bez rozhrnutí, zpáteční cesta vozidla. | [25 empty] | SPI
|  | zásyp pro nový přívod plynu, tl. celkem 40cm : 13,0*0,8*(0,30+0,10) |  | 4.16 | [23 empty] | VV | 0
SPU
11 | 162701104RT6 | Vodorovné přemístění výkopku z horniny 1 až 4, na vzdálenost přes 8 000 do 9 000 m | m3 | 4.16 |  | 0 |  | 0 |  | 0 | 21 | 0 | 0 | 0 | 0 | 0 | 800-1 | RTS 23/ I | RTS 23/ I | 0.0052 | 0.02 |  | Práce | Běžná |  |  |  | POL1_1
|  | po suchu, bez naložení výkopku, avšak se složením bez rozhrnutí, zpáteční cesta vozidla. | [25 empty] | SPI
|  | zásyp pro nový přívod plynu, tl. celkem 40cm : 13,0*0,8*(0,30+0,10) |  | 4.16 | [23 empty] | VV | 0
SPU
12 | 171201101R00 | Uložení sypaniny do násypů nezhutněných | m3 | 4.16 |  | 0 |  | 0 |  | 0 | 21 | 0 | 0 | 0 | 0 | 0 | 800-1 | RTS 23/ I | RTS 23/ I | 0.031 | 0.13 |  | Práce | Běžná |  |  |  | POL1_1
SPU
13 | 174101101R00 | Zásyp sypaninou se zhutněním jam, šachet, rýh nebo kolem objektů v těchto vykopávkách | m3 | 5.2 |  | 0 |  | 0 |  | 0 | 21 | 0 | 0 | 0 | 0 | 0 | 800-1 | RTS 23/ I | RTS 23/ I | 0.202 | 1.05 |  | Práce | Běžná |  |  |  | POL1_1
|  | z jakékoliv horniny s uložením výkopku po vrstvách, | [25 empty] | SPI
|  | zásyp vykopanou zeminou pro nový přívod plynu, v= 80cm : 13,0*0,8*0,50 |  | 5.2 | [23 empty] | VV | 0
SPU
14 | 174101102R00 | Zásyp sypaninou se zhutněním v uzavřených prostorách s urovnáním povrchu zásypu s ručním zhutněním | m3 | 1.008 |  | 0 |  | 0 |  | 0 | 21 | 0 | 0 | 0 | 0 | 0 | 800-1 | RTS 23/ I | RTS 23/ I | 1.15 | 1.16 |  | Práce | Běžná |  |  |  | POL1_1
|  | z jakékoliv horniny s uložením výkopku po vrstvách, | [25 empty] | SPI
|  | zásyp jámy kolem stáv. základ pasu /ze 2 stran : 0,7*1,2*0,60*2 |  | 1.008 | [23 empty] | VV | 0
SPU
15 | 175101101R00 | Obsyp potrubí bez prohození sypaniny, bez dodávky obsypového materiálu | m3 | 3.12 |  | 0 |  | 0 |  | 0 | 21 | 0 | 0 | 0 | 0 | 0 | 800-1 | RTS 23/ I | RTS 23/ I | 1.587 | 4.95 |  | Práce | Běžná |  |  |  | POL1_1
|  | sypaninou z vhodných hornin tř. 1 - 4 nebo materiálem připraveným podél výkopu ve vzdálenosti do 3 m od jeho kraje, pro jakoukoliv hloubku výkopu a jakoukoliv míru zhutnění, | [25 empty] | SPI |  | sypaninou z vhodných hornin tř. 1 - 4 nebo materiálem připraveným podél výkopu ve vzdálenosti do 3 m od jeho kraje, pro jakoukoliv hloubku výkopu a jakoukoliv míru zhutnění,
|  | obsyp pro nový přívod plynu, tl. 30cm : 13,0*0,8*0,30 |  | 3.12 | [23 empty] | VV | 0
SPU
16 | 175203101R00 | Přisypání těsnicí fólie v rovině nebo ve svahu sklonu do 1 : 5 | m3 | 1.04 |  | 0 |  | 0 |  | 0 | 21 | 0 | 0 | 0 | 0 | 0 | 800-1 | RTS 23/ I | RTS 23/ I | 0.026 | 0.03 |  | Práce | Běžná |  |  |  | POL1_1
|  | zásyp pro nový přívod plynu, tl. 10cm : 13,0*0,8*0,10 |  | 1.04 | [23 empty] | VV | 0
SPU
17 | 199000002R00 | Poplatky za skládku horniny 1- 4, skupina 17 05 04 z Katalogu odpadů | m3 | 4.16 |  | 0 |  | 0 |  | 0 | 21 | 0 | 0 | 0 | 0 | 0 | 800-1 | RTS 23/ I | RTS 23/ I | 0 | 0 |  | Práce | Běžná |  |  |  | POL1_1
|  | zásyp pro nový přívod plynu, tl. celkem 40cm : 13,0*0,8*0,40 |  | 4.16 | [23 empty] | VV | 0
SPU
18 | 451541111R00 | Lože pod potrubí, stoky a drobné objekty ze štěrkodrtě 0÷63 mm | m3 | 1.04 |  | 0 |  | 0 |  | 0 | 21 | 0 | 1.7034 | 1.77 | 0 | 0 | 827-1 | RTS 23/ I | RTS 23/ I | 1.3 | 1.35 |  | Práce | Běžná |  |  |  | POL1_1
|  | v otevřeném výkopu, | [25 empty] | SPI
|  | podsyp/lože pro nový přívod plynu, tl. 10cm : 13,0*0,8*0,10 |  | 1.04 | [23 empty] | VV | 0
SPU
19 | 583324481R | Kamenivo nestanovené těžené; frakce 2,0 až 4,0 mm | t | 5.772 |  | 0 |  | 0 |  | 0 | 21 | 0 | 1 | 5.77 | 0 | 0 | SPCM | RTS 23/ I | RTS 23/ I | 0 | 0 |  | Specifikace | Běžná |  |  |  | POL3_1
|  | obsyp pro nový přívod plynu, tl. 30cm : 13,0*0,8*0,30*1,85 |  | 5.772 | [23 empty] | VV | 0
SPU
Díl: | 5 | Komunikace |  |  |  | 0 |  | 0 |  | 0 |  | 0 |  | 8.06 |  | 0 |  |  |  |  | 12.17 | [6 empty] | DIL
20 | 566901111R00 | Vyspravení podkladu po překopech kamenivem těženým nebo štěrkopískem | m3 | 1.56 |  | 0 |  | 0 |  | 0 | 21 | 0 | 1.6867 | 2.63 | 0 | 0 | 822-1 | RTS 23/ I | RTS 23/ I | 0.162 | 0.25 |  | Práce | Běžná |  |  |  | POL1_1
|  | pro inženýrské sítě, se zhutněním | [25 empty] | SPI
|  | pro nový přívod plynu, š= 120cm, tl. 10cm : 13,00*1,20*0,10 |  | 1.56 | [23 empty] | VV | 0
SPU
21 | 566905111R00 | Vyspravení podkladu po překopech podkladním betonem | m3 | 1.248 |  | 0 |  | 0 |  | 0 | 21 | 0 | 2.5 | 3.12 | 0 | 0 | 822-1 | RTS 23/ I | RTS 23/ I | 1.21 | 1.51 |  | Práce | Běžná |  |  |  | POL1_1
|  | pro inženýrské sítě, se zhutněním | [25 empty] | SPI
|  | pro nový přívod plynu, š= 120cm, tl. 8cm : 13,00*1,20*0,08 |  | 1.248 | [23 empty] | VV | 0
SPU
22 | 596215040R00 | Kladení zámkové dlažby do drtě tloušťka dlažby 80 mm, tloušťka lože 40 mm | m2 | 17.28 |  | 0 |  | 0 |  | 0 | 21 | 0 | 0.0739 | 1.28 | 0 | 0 | 822-1 | RTS 23/ I | RTS 23/ I | 0.478 | 8.26 |  | Práce | Běžná |  |  |  | POL1_1
|  | s provedením lože z kameniva drceného, s vyplněním spár, s dvojitým hutněním a se smetením přebytečného materiálu na krajnici. S dodáním hmot pro lože a výplň spár. | [25 empty] | SPI |  | s provedením lože z kameniva drceného, s vyplněním spár, s dvojitým hutněním a se smetením přebytečného materiálu na krajnici. S dodáním hmot pro lože a výplň spár.
|  | zpětné položení : | [25 empty] | VV | 0
|  | před výkopem pro nový přívod plynu, š= 120cm : 13,00*1,20 |  | 15.6 | [23 empty] | VV | 0
|  | kolem základ pasu mč. 0.103 /ze 2 stran : 0,7*1,2*2 |  | 1.68 | [23 empty] | VV | 0
SPU
23 | 596291113R00 | Řezání zámkové dlažby tloušťky 80 mm | m | 5 |  | 0 |  | 0 |  | 0 | 21 | 0 | 0.00036 | 0 | 0 | 0 | 822-1 | RTS 23/ I | RTS 23/ I | 0.43 | 2.15 |  | Práce | Běžná |  |  |  | POL1_1
|  | při zapravení u konců výkopu rýhy : 5,0 |  | 5 | [23 empty] | VV | 0
SPU
24 | 592451170 | dlažba betonová dvouvrstvá; obdélník; šedá; l = 200 mm; š = 100 mm; tl. 80,0 mm | m2 | 6 |  | 0 |  | 0 |  | 0 | 21 | 0 | 0.17245 | 1.03 | 0 | 0 | SPCM | RTS 23/ I | RTS 23/ I | 0 | 0 |  | Specifikace | Běžná |  |  |  | POL3_1
|  | doplnění poškozené dlažby 30% : 6,0 |  | 6 | [23 empty] | VV | 0
SPU
Díl: | 8 | Trubní vedení |  |  |  | 0 |  | 0 |  | 0 |  | 0 |  | 0 |  | 0 |  |  |  |  | 0.34 | [6 empty] | DIL
25 | 899721112R01 | Fólie výstražná z PVC žlutá, šířka 30 cm, pro plyn | m | 13 |  | 0 |  | 0 |  | 0 | 21 | 0 | 0 | 0 | 0 | 0 |  | Vlastní | RTS 23/ I | 0.026 | 0.34 |  | Práce | Běžná |  |  |  | POL1_1
|  | Přívod plynu do kotelny : 13 |  | 13 | [23 empty] | VV | 0
SPU
Díl: | 900 | HZS |  |  |  | 0 |  | 0 |  | 0 |  | 0 |  | 0 |  | 0 |  |  |  |  | 8 | [6 empty] | DIL
26 | 909 R00 | Hzs-nezmeritelne stavebni prace | h | 8 |  | 0 |  | 0 |  | 0 | 21 | 0 | 0 | 0 | 0 | 0 | Prav.M | RTS 23/ I | RTS 23/ I | 1 | 8 |  | HZS | Běžná |  |  |  | POL10_8
|  | Hzs-nezmeritelne stavebni prace přípravné práce, zaměření, doprava, ostatní : 8 |  | 8 | [23 empty] | VV | 0
SPU
Díl: | 91 | Doplňující práce na komunikaci |  |  |  | 0 |  | 0 |  | 0 |  | 0 |  | 0.23 |  | 0 |  |  |  |  | 2.13 | [6 empty] | DIL
27 | 916561111RT4 | Osazení záhonového obrubníku betonového včetně dodávky obrubníků rozměrů 500/50/250 mm, do lože z betonu prostého C 12/15, s boční opěrou z betonu prostého | m | 1.5 |  | 0 |  | 0 |  | 0 | 21 | 0 | 0.15224 | 0.23 | 0 | 0 | 822-1 | RTS 23/ I | RTS 23/ I | 0.14 | 0.21 |  | Práce | Běžná |  |  |  | POL1_1
|  | se zřízením lože z betonu prostého C 12/15 tl. 80-100 mm | [25 empty] | SPI
SPU
28 | 919735122R00 | Řezání stávajících krytů nebo podkladů betonových, hloubky přes 50 do 100 mm | m | 26 |  | 0 |  | 0 |  | 0 | 21 | 0 | 0 | 0 | 0 | 0 | 822-1 | RTS 23/ I | RTS 23/ I | 0.074 | 1.92 |  | Práce | Běžná |  |  |  | POL1_1
|  | včetně spotřeby vody | [25 empty] | SPI
|  | před výkopem pro nový přívod plynu : 13,00*2 |  | 26 | [23 empty] | VV | 0
SPU
Díl: | 97 | Prorážení otvorů |  |  |  | 0 |  | 0 |  | 0 |  | 0 |  | 0 |  | 0.02 |  |  |  |  | 3.78 | [6 empty] | DIL
29 | 970031035R00 | Jádrové vrtání, kruhové prostupy v cihelném zdivu jádrové vrtání, d 35-39 mm | m | 0.6 |  | 0 |  | 0 |  | 0 | 21 | 0 | 0 | 0 | 0.00226 | 0 | 801-3 | RTS 23/ I | RTS 23/ I | 2.3 | 1.38 |  | Práce | Běžná |  |  |  | POL1_1
|  | plynoinstalace : 2*0,30 |  | 0.6 | [23 empty] | VV | 0
SPU
30 | 970031160R00 | Jádrové vrtání, kruhové prostupy v cihelném zdivu jádrové vrtání, do D 160 mm | m | 0.6 |  | 0 |  | 0 |  | 0 | 21 | 0 | 0 | 0 | 0.03617 | 0.02 | 801-3 | RTS 23/ I | RTS 23/ I | 4 | 2.4 |  | Práce | Běžná |  |  |  | POL1_1
|  | plynoinstalace : 2*0,30 |  | 0.6 | [23 empty] | VV | 0
SPU
Díl: | 99 | Staveništní přesun hmot |  |  |  | 0 |  | 0 |  | 0 |  | 0 |  | 0 |  | 0 |  |  |  |  | 5.92 | [6 empty] | DIL
31 | 998272201R00 | Přesun hmot pro trubní vedení z ocelových trub v otevřeném výkopu | t | 15.8675 |  | 0 |  | 0 |  | 0 | 21 | 0 | 0 | 0 | 0 | 0 | 827-1 | RTS 23/ I | RTS 23/ I | 0.373 | 5.92 |  | Přesun hmot | Běžná |  |  |  | POL7_
|  | svařovaných (vodovody, plynovody, teplovody, shybky, produktovody - 827 1.2, 827 2.2, 827 4.2, 827 5.2, 827 6.2) včetně drobných objektů, | [25 empty] | SPI |  | svařovaných (vodovody, plynovody, teplovody, shybky, produktovody - 827 1.2, 827 2.2, 827 4.2, 827 5.2, 827 6.2) včetně drobných objektů,
|  | na vzdálenost 100 m | [25 empty] | POP
|  | Hmotnosti z položek s pořadovými čísly: : | [25 empty] | VV | 0
|  | 7,18,19,20,21,22,23,24,27, : | [25 empty] | VV | 0
|  | Součet: : 15,86753 |  | 15.8675 | [23 empty] | VV | 0
SPU
Díl: | D96 | Přesuny suti a vybouraných hmot |  |  |  | 0 |  | 0 |  | 0 |  | 0 |  | 0 |  | 0 |  |  |  |  | 19.93 | [6 empty] | DIL
32 | 979012112R00 | Svislá doprava suti a vybouraných hmot svislá doprava suti na výšku do 3,5 m, | t | 10.6683 |  | 0 |  | 0 |  | 0 | 21 | 0 | 0 | 0 | 0 | 0 | 821-1 | RTS 23/ I | RTS 23/ I | 0.749 | 7.99 |  | Přesun suti | Běžná |  |  |  | POL8_
|  | s popřípadným nutným naložením do dopravního zařízení, s vyprázdněním dopravního zařízení na hromadu nebo do dopravního prostředku, vč. příplatku za každých dalších i započatých 3,5 m výšky nad 3,5 m, | [25 empty] | SPI |  | s popřípadným nutným naložením do dopravního zařízení, s vyprázdněním dopravního zařízení na hromadu nebo do dopravního prostředku, vč. příplatku za každých dalších i započatých 3,5 m výšky nad 3,5 m,
|  | Demontážní hmotnosti z položek s pořadovými čísly: : | [25 empty] | VV | 0
|  | 1,2,3,4,29,30, : | [25 empty] | VV | 0
|  | Součet: : 10,66826 |  | 10.6683 | [23 empty] | VV | 0
SPU
33 | 979095312R00 | Naložení a složení suti | t | 10.6683 |  | 0 |  | 0 |  | 0 | 21 | 0 | 0 | 0 | 0 | 0 |  | RTS 23/ I | RTS 23/ I | 0.956 | 10.2 |  | Přesun suti | Běžná |  |  |  | POL8_
|  | Demontážní hmotnosti z položek s pořadovými čísly: : | [25 empty] | VV | 0
|  | 1,2,3,4,29,30, : | [25 empty] | VV | 0
|  | Součet: : 10,66826 |  | 10.6683 | [23 empty] | VV | 0
SPU
34 | 979084413R00 | Vodorovná doprava po suchu nebo naložení vodorovná doprava vybouraných hmot se složením a hrubým urovnáním nebo přeložením na jiný dopravní prostředek do 1 km, | t | 10.6683 |  | 0 |  | 0 |  | 0 | 21 | 0 | 0 | 0 | 0 | 0 | 831-2 | RTS 23/ I | RTS 23/ I | 0.155 | 1.65 |  | Přesun suti | Běžná |  |  |  | POL8_
|  | vybouraných hmot se složením a hrubým urovnáním nebo přeložením na jiný dopravní prostředek, nebo nakládání na dopravní prostředek pro vodorovnou dopravu, | [25 empty] | SPI |  | vybouraných hmot se složením a hrubým urovnáním nebo přeložením na jiný dopravní prostředek, nebo nakládání na dopravní prostředek pro vodorovnou dopravu,
|  | Demontážní hmotnosti z položek s pořadovými čísly: : | [25 empty] | VV | 0
|  | 1,2,3,4,29,30, : | [25 empty] | VV | 0
|  | Součet: : 10,66826 |  | 10.6683 | [23 empty] | VV | 0
SPU
35 | 979084419R00 | Vodorovná doprava po suchu nebo naložení vodorovná doprava vybouraných hmot se složením a hrubým urovnáním nebo přeložením na jiný dopravní prostředek do 1 km, příplatek za každý další i započatý 1 km | t | 10.6683 |  | 0 |  | 0 |  | 0 | 21 | 0 | 0 | 0 | 0 | 0 | 831-2 | RTS 23/ I | RTS 23/ I | 0.008 | 0.09 |  | Přesun suti | Běžná |  |  |  | POL8_
|  | vybouraných hmot se složením a hrubým urovnáním nebo přeložením na jiný dopravní prostředek, nebo nakládání na dopravní prostředek pro vodorovnou dopravu, | [25 empty] | SPI |  | vybouraných hmot se složením a hrubým urovnáním nebo přeložením na jiný dopravní prostředek, nebo nakládání na dopravní prostředek pro vodorovnou dopravu,
|  | Demontážní hmotnosti z položek s pořadovými čísly: : | [25 empty] | VV | 0
|  | 1,2,3,4,29,30, : | [25 empty] | VV | 0
|  | Součet: : 10,66826 |  | 10.6683 | [23 empty] | VV | 0
SPU
36 | 979990103R00 | Poplatek za skládku za uložení, betonu, , skupina 17 01 01 z Katalogu odpadů | t | 10.6683 |  | 0 |  | 0 |  | 0 | 21 | 0 | 0 | 0 | 0 | 0 | 801-3 | RTS 23/ I | RTS 23/ I | 0 | 0 |  | Přesun suti | Běžná |  |  |  | POL8_
|  | Demontážní hmotnosti z položek s pořadovými čísly: : | [25 empty] | VV | 0
|  | 1,2,3,4,29,30, : | [25 empty] | VV | 0
|  | Součet: : 10,66826 |  | 10.6683 | [23 empty] | VV | 0
SPU
[26 empty] | 15 | 21 | DPH
| Celkem |  |  |  |  | 0 | [19 empty] | 0 | 0 | SUM
END
Note on S6: Jedná se o informaci, zda se jedná o položku, která je do rozpočtu zadána z cenové soustavy RTS, nebo vlastní.
Note on T6: Jedná se o název CÚ, která je zadána u položky rozpočtu

## D1.1 D1.1-03 Pol
Položkový soupis prací a dodávek | [27 empty] | #TypZaznamu#
S: | 22_Z_041 | Rekonstrukce plynové kotelny, Dům kultury v Kroměříži | [25 empty] | STA
O: | D1.1 | Architektonicko - stavební řešení | [22 empty] | STA |  |  | OBJ
R: | D1.1-03 | Architektonicko - stavební řešení - instalace el. ohřívačů | [25 empty] | ROZ
P.č. | Číslo položky | Název položky | MJ | Množství | Cena / MJ | Celkem | Dodávka | Dodávka celk. | Montáž | Montáž celk. | DPH | Cena s DPH | Hmotnost / MJ | Hmotnost celk.(t) | Dem. hmotnost / MJ | Dem. hmotnost celk.(t) | Ceník | Cen. soustava / platnost | Cenová úroveň | Nhod / MJ | Nhod celk. | Dodavatel | Typ položky | Stav položky
Díl: | 34 | Stěny a příčky |  |  |  | 0 |  | 0 |  | 0 |  | 0 |  | 0.04 |  | 0 |  |  |  |  | 5.4 | [6 empty] | DIL
1 | 342264051R00 | Podhledy na kovové konstrukci opláštěné deskami sádrokartonovými nosná konstrukce z profilů CD s přímým uchycením 1x deska, tloušťky 12,5 mm, standard, bez izolace | m2 | 3.39 |  | 0 |  | 0 |  | 0 | 21 | 0 | 0.01215 | 0.04 | 0 | 0 | 801-1 | RTS 23/ I | RTS 23/ I | 1.011 | 3.43 |  | Práce | Běžná |  |  |  | POL1_1
|  | zpětná montáž po demontáži potrubí : | [25 empty] | VV | 0
|  | 2.NP m.č. 255, 257, 258 : (1,00*1,80)+(1,35*1,00)+(0,60*0,40) |  | 3.39 | [23 empty] | VV | 0
SPU
2 | 342264098RT1 | Příplatky k podhledům sádrokartonovým příplatek k podhledu sádrokartonovému za plochu do 2 m2 | m2 | 3.39 |  | 0 |  | 0 |  | 0 | 21 | 0 | 0 | 0 | 0 | 0 | 801-1 | RTS 23/ I | RTS 23/ I | 0.58 | 1.97 |  | Práce | Běžná |  |  |  | POL1_1
|  | zpětná montáž po demontáži potrubí : | [25 empty] | VV | 0
|  | 2.NP m.č. 255, 257, 258 : (1,00*1,80)+(1,35*1,00)+(0,60*0,40) |  | 3.39 | [23 empty] | VV | 0
SPU
Díl: | 61 | Upravy povrchů vnitřní |  |  |  | 0 |  | 0 |  | 0 |  | 0 |  | 0.65 |  | 0 |  |  |  |  | 33.94 | [6 empty] | DIL
3 | 612401191R00 | Omítky malých ploch vnitřních stěn do 0,09 m2, vápennou štukovou omítkou | kus | 6 |  | 0 |  | 0 |  | 0 | 21 | 0 | 0.00458 | 0.03 | 0 | 0 | 801-4 | RTS 23/ I | RTS 23/ I | 0.22442 | 1.35 |  | Práce | Běžná |  |  |  | POL1_1
|  | jakoukoliv maltou, z pomocného pracovního lešení o výšce podlahy do 1900 mm a pro zatížení do 1,5 kPa, | [25 empty] | SPI |  | jakoukoliv maltou, z pomocného pracovního lešení o výšce podlahy do 1900 mm a pro zatížení do 1,5 kPa,
|  | 1.PP - 6x lokálně zapravit : 6 |  | 6 | [23 empty] | VV | 0
SPU
4 | 612401291R00 | Omítky malých ploch vnitřních stěn přes 0,09 do 0,25 m2, vápennou štukovou omítkou | kus | 20 |  | 0 |  | 0 |  | 0 | 21 | 0 | 0.01278 | 0.26 | 0 | 0 | 801-4 | RTS 23/ I | RTS 23/ I | 0.35813 | 7.16 |  | Práce | Běžná |  |  |  | POL1_1
|  | jakoukoliv maltou, z pomocného pracovního lešení o výšce podlahy do 1900 mm a pro zatížení do 1,5 kPa, | [25 empty] | SPI |  | jakoukoliv maltou, z pomocného pracovního lešení o výšce podlahy do 1900 mm a pro zatížení do 1,5 kPa,
|  | 1.PP zrušení páteřních trubek TUV+CTV : 20 |  | 20 | [23 empty] | VV | 0
SPU
5 | 612401391R00 | Omítky malých ploch vnitřních stěn přes 0,25 do 1 m2, vápennou štukovou omítkou | kus | 3 |  | 0 |  | 0 |  | 0 | 21 | 0 | 0.04305 | 0.13 | 0 | 0 | 801-4 | RTS 23/ I | RTS 23/ I | 0.87803 | 2.63 |  | Práce | Běžná |  |  |  | POL1_1
|  | jakoukoliv maltou, z pomocného pracovního lešení o výšce podlahy do 1900 mm a pro zatížení do 1,5 kPa, | [25 empty] | SPI |  | jakoukoliv maltou, z pomocného pracovního lešení o výšce podlahy do 1900 mm a pro zatížení do 1,5 kPa,
|  | mč. 143 : 1 |  | 1 | [23 empty] | VV | 0
|  | mč. 233 : 1 |  | 1 | [23 empty] | VV | 0
|  | mč. 239 : 1 |  | 1 | [23 empty] | VV | 0
SPU
6 | 612403382RV1 | Hrubá výplň rýh ve stěnách, jakoukoliv maltou maltou ze suchých směsí 50 x 50 mm | m | 150 |  | 0 |  | 0 |  | 0 | 21 | 0 | 0.00154 | 0.23 | 0 | 0 | 801-4 | RTS 23/ I | RTS 23/ I | 0.152 | 22.8 |  | Práce | Běžná |  |  |  | POL1_1
|  | jakékoliv šířky rýhy, | [25 empty] | SPI
|  | odhadem, přeměřit při realizaci : 150,0 |  | 150 | [23 empty] | VV | 0
SPU
Díl: | 96 | Bourání konstrukcí |  |  |  | 0 |  | 0 |  | 0 |  | 0 |  | 0 |  | 4.57 |  |  |  |  | 36.29 | [6 empty] | DIL
7 | 963016111R00 | Demontáž sádrokartonových a sádrovláknitých podhledů z desek bez minerální izolace, na jednoduché ocelové konstrukci, 1x opláštěné tl. 12,5 mm | m2 | 3.39 |  | 0 |  | 0 |  | 0 | 21 | 0 | 0.00033 | 0 | 0.01183 | 0.04 | 801-3 | RTS 23/ I | RTS 23/ I | 0.346 | 1.17 |  | Práce | Běžná |  |  |  | POL1_1
|  | 2.NP : | [25 empty] | VV | 0
|  | m.č. 255, 257, 258 : (1,00*1,80)+(1,35*1,00)+(0,60*0,40) |  | 3.39 | [23 empty] | VV | 0
SPU
8 | 978059511R00 | Odsekání a odebrání obkladů stěn z obkládaček vnitřních z jakýchkoliv materiálů, plochy do 1 m2 | m2 | 15 |  | 0 |  | 0 |  | 0 | 21 | 0 | 0 | 0 | 0.068 | 1.02 | 801-3 | RTS 23/ I | RTS 23/ I | 0.69 | 10.35 |  | Práce | Běžná |  |  |  | POL1_1
|  | včetně otlučení podkladní omítky až na zdivo, | [25 empty] | SPI
SPU
9 | 978059521R00 | Odsekání a odebrání obkladů stěn z obkládaček vnitřních z jakýchkoliv materiálů, plochy do 2 m2 | m2 | 51.61 |  | 0 |  | 0 |  | 0 | 21 | 0 | 0 | 0 | 0.068 | 3.51 | 801-3 | RTS 23/ I | RTS 23/ I | 0.48 | 24.77 |  | Práce | Běžná |  |  |  | POL1_1
|  | včetně otlučení podkladní omítky až na zdivo, | [25 empty] | SPI
|  | 66,61-15,00 |  | 51.61 | [23 empty] | VV | 0
SPU
Díl: | 99 | Staveništní přesun hmot |  |  |  | 0 |  | 0 |  | 0 |  | 0 |  | 0 |  | 0 |  |  |  |  | 1.3 | [6 empty] | DIL
10 | 999281108R00 | Přesun hmot pro opravy a údržbu objektů pro opravy a údržbu dosavadních objektů včetně vnějších plášťů výšky do 12 m, | t | 0.68554 |  | 0 |  | 0 |  | 0 | 21 | 0 | 0 | 0 | 0 | 0 | 801-4 | RTS 23/ I | RTS 23/ I | 1.892 | 1.3 |  | Práce | Běžná |  |  |  | POL1_
|  | oborů 801, 803, 811 a 812 | [25 empty] | SPI
SPU
Díl: | 766 | Konstrukce truhlářské |  |  |  | 0 |  | 0 |  | 0 |  | 0 |  | 0 |  | 0.5 |  |  |  |  | 26.78 | [6 empty] | DIL
11 | 766812113R00 | Montáž kuchyňských linek dřevěných, , šířky přes 1500 do 1800 mm mm | kus | 3 |  | 0 |  | 0 |  | 0 | 21 | 0 | 0 | 0 | 0 | 0 | 800-766 | RTS 23/ I | RTS 23/ I | 8.045 | 24.14 |  | Práce | Běžná |  |  |  | POL1_7
|  | m.č. 161 : 1 |  | 1 | [23 empty] | VV | 0
|  | m.č. 239 : 1 |  | 1 | [23 empty] | VV | 0
|  | m.č. 252 : 1 |  | 1 | [23 empty] | VV | 0
SPU
12 | 766812830R00 | Demontáž kuchyňských linek délky přes 1500 do 1800 mnm | kus | 3 |  | 0 |  | 0 |  | 0 | 21 | 0 | 0 | 0 | 0.166 | 0.5 | 800-766 | RTS 23/ I | RTS 23/ I | 0.88 | 2.64 |  | Práce | Běžná |  |  |  | POL1_7
SPU
Díl: | 781 | Obklady keramické |  |  |  | 0 |  | 0 |  | 0 |  | 0 |  | 1.92 |  | 0 |  |  |  |  | 76.8 | [6 empty] | DIL
13 | 781419706R00 | Montáž obkladů vnitřních z obkládaček pórovinových příplatky k položkám montáže obkladů vnitřních z obkladaček pórovinových příplatek za spárovací vodotěsnou hmotu - plošně | m2 | 66.61 |  | 0 |  | 0 |  | 0 | 21 | 0 | 0.00011 | 0.01 | 0 | 0 | 800-771 | RTS 23/ I | RTS 23/ I | 0 | 0 |  | Práce | Běžná |  |  |  | POL1_0
|  | jen práce : 66,61 |  | 66.61 | [23 empty] | VV | 0
SPU
14 | 781419711R00 | Montáž obkladů vnitřních z obkládaček pórovinových příplatky k položkám montáže obkladů vnitřních z obkladaček pórovinových příplatek k obkladu stěn za plochu do 10 m2 jedntl | m2 | 66.61 |  | 0 |  | 0 |  | 0 | 21 | 0 | 0 | 0 | 0 | 0 | 800-771 | RTS 23/ I | RTS 23/ I | 0.1 | 6.66 |  | Práce | Běžná |  |  |  | POL1_7
|  | zvýšená pracnost na malém prostoru : 66,61 |  | 66.61 | [23 empty] | VV | 0
SPU
15 | 781475115R00 | Montáž obkladů vnitřních z dlaždic keramických kladených do tmele 250 x 250 mm, , kladených do flexibilního tmele | m2 | 66.61 |  | 0 |  | 0 |  | 0 | 21 | 0 | 0.00491 | 0.33 | 0 | 0 | 800-771 | RTS 23/ I | RTS 23/ I | 1.0165 | 67.71 |  | Práce | Běžná |  |  |  | POL1_7
|  | dle tabulky 66,61m2 : 66,61 |  | 66.61 | [23 empty] | VV | 0
SPU
16 | 998781102R00 | Přesun hmot pro obklady keramické v objektech výšky do 12 m | t | 1.923 |  | 0 |  | 0 |  | 0 | 21 | 0 | 0 | 0 | 0 | 0 | 800-771 | RTS 23/ I | RTS 23/ I | 1.265 | 2.43 |  | Práce | Běžná |  |  |  | POL1_
SPU
17 | 58582152.AR | malta pro dlažby/obklady lepicí; C2FT S1; tl. vrstvy 4,0 až 20,0 mm; pro interiér i exteriér; stěny, podlahy; báze cementová; odolná proti vodě, mrazu; barva bílá | kg | 233.135 |  | 0 |  | 0 |  | 0 | 21 | 0 | 0.001 | 0.23 | 0 | 0 | SPCM | RTS 23/ I | RTS 23/ I | 0 | 0 |  | Specifikace | Běžná |  |  |  | POL3_7
|  | dle montáže : | [25 empty] | VV | 0
|  | spotřeba 3,5 kg/m2 : 66,61*3,50 |  | 233.135 | [23 empty] | VV | 0
SPU
18 | 58583205.AR | malta pro dlažby/obklady spárovací; CG2; š. spáry do 6 mm; pro interiér i exteriér; stěny, podlahy; báze cementová; odolná proti rozpouštědlům, olejům, alkáliím, vlhkosti, stárnutí; teplotní odolnost -30 až 80 °C | kg | 33.305 |  | 0 |  | 0 |  | 0 | 21 | 0 | 0.001 | 0.03 | 0 | 0 | SPCM | RTS 23/ I | RTS 23/ I | 0 | 0 |  | Specifikace | Běžná |  |  |  | POL3_7
|  | dle montáže : | [25 empty] | VV | 0
|  | spotřeba 0,5 kg/m2 : 66,61*0,50 |  | 33.305 | [23 empty] | VV | 0
SPU
19 | 597813602 | Obklad keramický typ: běžný; s glazurou (GL); tl. = 6,5 mm; a = 198 mm; b = 198 mm; povrch: hladký, matný; barva: světle šedá | m2 | 22.9805 |  | 0 |  | 0 |  | 0 | 21 | 0 | 0.0122 | 0.28 | 0 | 0 | SPCM | RTS 23/ I | RTS 23/ I | 0 | 0 |  | Specifikace | Běžná |  |  |  | POL3_7
|  | dle montáže, předpoklad 30% : 66,61*0,30 |  | 19.983 | [23 empty] | VV | 0
|  | prořez 15% : 19,983*0,15 |  | 2.9975 | [23 empty] | VV | 0
SPU
20 | 597813746 | Obklad keramický typ: běžný; s glazurou (GL); tl. = 10,0 mm; a = 298 mm; b = 598 mm; povrch: hladký, matný; barva: šedá | m2 | 53.621 |  | 0 |  | 0 |  | 0 | 21 | 0 | 0.01943 | 1.04 | 0 | 0 | SPCM | RTS 23/ I | RTS 23/ I | 0 | 0 |  | Specifikace | Běžná |  |  |  | POL3_7
|  | dle montáže, předpolad 70% : 66,61*0,70 |  | 46.627 | [23 empty] | VV | 0
|  | prořez 15% : 46,627*0,15 |  | 6.994 | [23 empty] | VV | 0
SPU
Díl: | 784 | Malby |  |  |  | 0 |  | 0 |  | 0 |  | 0 |  | 0 |  | 0 |  |  |  |  | 1.62 | [6 empty] | DIL
21 | 784191201R00 | Příprava povrchu Penetrace (napouštění) podkladu disperzní, jednonásobná | m2 | 5.6275 |  | 0 |  | 0 |  | 0 | 21 | 0 | 7e-05 | 0 | 0 | 0 | 800-784 | RTS 23/ I | RTS 23/ I | 0.03248 | 0.18 |  | Práce | Běžná |  |  |  | POL1_7
|  | Zhotovení styku dvou barev se oceňuje položkou 78443-9001. | [25 empty] | POP
|  | po zpětné montáži SDK : | [25 empty] | VV | 0
|  | 2.NP m.č. 255 : (1,00*1,80) |  | 1.8 | [23 empty] | VV | 0
|  | m.č. 257 : (1,35*1,65) |  | 2.2275 | [23 empty] | VV | 0
|  | m.č. 258 : 1,60 |  | 1.6 | [23 empty] | VV | 0
SPU
22 | 784195212R00 | Malby z malířských směsí otěruvzdorných, , bělost 82 %, dvojnásobné | m2 | 5.6275 |  | 0 |  | 0 |  | 0 | 21 | 0 | 0.00015 | 0 | 0 | 0 | 800-784 | RTS 23/ I | RTS 23/ I | 0.10191 | 0.57 |  | Práce | Běžná |  |  |  | POL1_7
|  | Zhotovení styku dvou barev se oceňuje položkou 78443-9001. | [25 empty] | POP
SPU
23 | 784474111R00 | Bandážování stěn, bandážemi šířky do 0,15 m, v místnosti výšky do 3,8 m | m | 3.75 |  | 0 |  | 0 |  | 0 | 21 | 0 | 0.0003 | 0 | 0 | 0 | 800-784 | RTS 23/ I | RTS 23/ I | 0.23282 | 0.87 |  | Práce | Běžná |  |  |  | POL1_7
|  | úprava spoje po zpětné montáži SDK : | [25 empty] | VV | 0
|  | 2.NP m.č. 255 : 1,80 |  | 1.8 | [23 empty] | VV | 0
|  | m.č. 257 : 1,35 |  | 1.35 | [23 empty] | VV | 0
|  | m.č. 258 : 0,60 |  | 0.6 | [23 empty] | VV | 0
SPU
Díl: | D96 | Přesuny suti a vybouraných hmot |  |  |  | 0 |  | 0 |  | 0 |  | 0 |  | 0 |  | 0 |  |  |  |  | 13.25 | [6 empty] | DIL
24 | 979011111R00 | Svislá doprava suti a vybouraných hmot za prvé podlaží nad nebo pod základním podlažím | t | 5.0676 |  | 0 |  | 0 |  | 0 | 21 | 0 | 0 | 0 | 0 | 0 | 801-3 | RTS 23/ I | RTS 23/ I | 0.933 | 4.73 |  | Přesun suti | Běžná |  |  |  | POL8_
|  | Demontážní hmotnosti z položek s pořadovými čísly: : | [25 empty] | VV | 0
|  | 7,8,9,12, : | [25 empty] | VV | 0
|  | Součet: : 5,06758 |  | 5.0676 | [23 empty] | VV | 0
SPU
25 | 979081111R00 | Odvoz suti a vybouraných hmot na skládku do 1 km | t | 5.0676 |  | 0 |  | 0 |  | 0 | 21 | 0 | 0 | 0 | 0 | 0 | 801-3 | RTS 23/ I | RTS 23/ I | 0.49 | 2.48 |  | Přesun suti | Běžná |  |  |  | POL8_
|  | Včetně naložení na dopravní prostředek a složení na skládku, bez poplatku za skládku. | [25 empty] | POP
|  | Demontážní hmotnosti z položek s pořadovými čísly: : | [25 empty] | VV | 0
|  | 7,8,9,12, : | [25 empty] | VV | 0
|  | Součet: : 5,06758 |  | 5.0676 | [23 empty] | VV | 0
SPU
26 | 979081121R00 | Odvoz suti a vybouraných hmot na skládku příplatek za každý další 1 km | t | 5.0676 |  | 0 |  | 0 |  | 0 | 21 | 0 | 0 | 0 | 0 | 0 | 801-3 | RTS 23/ I | RTS 23/ I | 0 | 0 |  | Přesun suti | Běžná |  |  |  | POL8_
|  | Demontážní hmotnosti z položek s pořadovými čísly: : | [25 empty] | VV | 0
|  | 7,8,9,12, : | [25 empty] | VV | 0
|  | Součet: : 5,06758 |  | 5.0676 | [23 empty] | VV | 0
SPU
27 | 979990111R00 | Poplatek za skládku za uložení, tašky, stavební keramika, , skupina 17 01 03 z Katalogu odpadů | t | 5.0676 |  | 0 |  | 0 |  | 0 | 21 | 0 | 0 | 0 | 0 | 0 | 801-3 | RTS 23/ I | RTS 23/ I | 0 | 0 |  | Přesun suti | Běžná |  |  |  | POL8_
|  | Demontážní hmotnosti z položek s pořadovými čísly: : | [25 empty] | VV | 0
|  | 7,8,9,12, : | [25 empty] | VV | 0
|  | Součet: : 5,06758 |  | 5.0676 | [23 empty] | VV | 0
SPU
28 | 979087312R00 | Vodorovné přemístění suti nošením k místu nakládky vodorovné přemístění vybouraných hmot nošením nebo přehozením, na vzdálenost 10 m | t | 5.0676 |  | 0 |  | 0 |  | 0 | 21 | 0 | 0 | 0 | 0 | 0 | 800-2 | RTS 23/ I | RTS 23/ I | 0.832 | 4.22 |  | Přesun suti | Běžná |  |  |  | POL8_
|  | nebo vybouraných hmot nošením nebo přehazováním k místu nakládky přístupnému normálním dopravním prostředkům do 10 m, | [25 empty] | SPI |  | nebo vybouraných hmot nošením nebo přehazováním k místu nakládky přístupnému normálním dopravním prostředkům do 10 m,
|  | S naložením suti nebo vybouraných hmot do dopravního prostředku a na jejich vyložením, popřípadě přeložením na normální dopravní prostředek. | [25 empty] | POP |  | S naložením suti nebo vybouraných hmot do dopravního prostředku a na jejich vyložením, popřípadě přeložením na normální dopravní prostředek.
|  | Demontážní hmotnosti z položek s pořadovými čísly: : | [25 empty] | VV | 0
|  | 7,8,9,12, : | [25 empty] | VV | 0
|  | Součet: : 5,06758 |  | 5.0676 | [23 empty] | VV | 0
SPU
29 | 979087391R00 | Vodorovné přemístění suti nošením k místu nakládky příplatek za každých dalších i započatých 10 m vzdálenosti suti, | t | 5.0676 |  | 0 |  | 0 |  | 0 | 21 | 0 | 0 | 0 | 0 | 0 | 800-2 | RTS 23/ I | RTS 23/ I | 0.36 | 1.82 |  | Přesun suti | Běžná |  |  |  | POL8_
|  | nebo vybouraných hmot nošením nebo přehazováním k místu nakládky přístupnému normálním dopravním prostředkům do 10 m, | [25 empty] | SPI |  | nebo vybouraných hmot nošením nebo přehazováním k místu nakládky přístupnému normálním dopravním prostředkům do 10 m,
|  | Demontážní hmotnosti z položek s pořadovými čísly: : | [25 empty] | VV | 0
|  | 7,8,9,12, : | [25 empty] | VV | 0
|  | Součet: : 5,06758 |  | 5.0676 | [23 empty] | VV | 0
SPU
[26 empty] | 15 | 21 | DPH
| Celkem |  |  |  |  | 0 | [19 empty] | 0 | 0 | SUM
END
Note on S6: Jedná se o informaci, zda se jedná o položku, která je do rozpočtu zadána z cenové soustavy RTS, nebo vlastní.
Note on T6: Jedná se o název CÚ, která je zadána u položky rozpočtu

## D1.4 D1.4-01.1 Pol
Položkový soupis prací a dodávek | [27 empty] | #TypZaznamu#
S: | 22_Z_041 | Rekonstrukce plynové kotelny, Dům kultury v Kroměříži | [25 empty] | STA
O: | D1.4 | Technika prostředí staveb | [22 empty] | STA |  |  | OBJ
R: | D1.4-01.1 | Zdravotně technické instalace - kotelna | [25 empty] | ROZ
P.č. | Číslo položky | Název položky | MJ | Množství | Cena / MJ | Celkem | Dodávka | Dodávka celk. | Montáž | Montáž celk. | DPH | Cena s DPH | Hmotnost / MJ | Hmotnost celk.(t) | Dem. hmotnost / MJ | Dem. hmotnost celk.(t) | Ceník | Cen. soustava / platnost | Cenová úroveň | Nhod / MJ | Nhod celk. | Dodavatel | Typ položky | Stav položky
Díl: | 713 | Izolace tepelné |  |  |  | 0 |  | 0 |  | 0 |  | 0 |  | 0 |  | 0.17 |  |  |  |  | 9.07 | [6 empty] | DIL
1 | 713400841R00 | Odstranění tepelné izolace potrubí z vláknitých materiálů s konstrukcí bez povrchové úpravy | m2 | 8.4823 |  | 0 |  | 0 |  | 0 | 21 | 0 | 0 | 0 | 0.02 | 0.17 | 800-713 | RTS 23/ I | RTS 23/ I | 0.35 | 2.97 |  | Práce | Běžná |  |  |  | POL1_
|  | Odstranení izolace z potrubí SV,PV,TV,CITV,Upr.vody : (2*pi*0,038*20)+(2*pi*0,030*10)+(2*pi*0,024*5)+(2*pi*0,017*10) |  | 8.4823 | [23 empty] | VV | 0
SPU
2 | 713571111R00 | Požárně ochranná manžeta EI 90, D 50 mm | kus | 5 |  | 0 |  | 0 |  | 0 | 21 | 0 | 5e-05 | 0 | 0 | 0 | 800-713 | RTS 23/ I | RTS 23/ I | 0.5 | 2.5 |  | Práce | Běžná |  |  |  | POL1_
|  | Montáž manžety ke stěně nebo stropu pomocí rozpěrné hmoždinky se šroubem. Cena obsahuje i dodávku manžety a spojovacích prostředků. | [25 empty] | POP |  | Montáž manžety ke stěně nebo stropu pomocí rozpěrné hmoždinky se šroubem. Cena obsahuje i dodávku manžety a spojovacích prostředků.
|  | viz D1.4-01-01 až D1.4-01-09 | [25 empty] | POP
|  | prostupy odpadního potrubí z kotelny : 5 |  | 5 | [23 empty] | VV | 0
SPU
3 | 713571112R00 | Požárně ochranná manžeta EI 90, D 63 mm | kus | 3 |  | 0 |  | 0 |  | 0 | 21 | 0 | 5e-05 | 0 | 0 | 0 | 800-713 | RTS 23/ I | RTS 23/ I | 0.5 | 1.5 |  | Práce | Běžná |  |  |  | POL1_
|  | Montáž manžety ke stěně nebo stropu pomocí rozpěrné hmoždinky se šroubem. Cena obsahuje i dodávku manžety a spojovacích prostředků. | [25 empty] | POP |  | Montáž manžety ke stěně nebo stropu pomocí rozpěrné hmoždinky se šroubem. Cena obsahuje i dodávku manžety a spojovacích prostředků.
|  | viz D1.4-01-01 až D1.4-01-09 | [25 empty] | POP
|  | potrubí vody procházející kotelnou : 3 |  | 3 | [23 empty] | VV | 0
SPU
4 | 713571113R00 | Požárně ochranná manžeta EI 90, D 75 mm | kus | 2 |  | 0 |  | 0 |  | 0 | 21 | 0 | 5e-05 | 0 | 0 | 0 | 800-713 | RTS 23/ I | RTS 23/ I | 0.5 | 1 |  | Práce | Běžná |  |  |  | POL1_
|  | Montáž manžety ke stěně nebo stropu pomocí rozpěrné hmoždinky se šroubem. Cena obsahuje i dodávku manžety a spojovacích prostředků. | [25 empty] | POP |  | Montáž manžety ke stěně nebo stropu pomocí rozpěrné hmoždinky se šroubem. Cena obsahuje i dodávku manžety a spojovacích prostředků.
|  | viz D1.4-01-01 až D1.4-01-09 | [25 empty] | POP
|  | potrubí vody procházející kotelnou : 2 |  | 2 | [23 empty] | VV | 0
SPU
5 | 713571115R00 | Požárně ochranná manžeta EI 90, D 110 mm | kus | 2 |  | 0 |  | 0 |  | 0 | 21 | 0 | 5e-05 | 0 | 0 | 0 | 800-713 | RTS 23/ I | RTS 23/ I | 0.55 | 1.1 |  | Práce | Běžná |  |  |  | POL1_
|  | Montáž manžety ke stěně nebo stropu pomocí rozpěrné hmoždinky se šroubem. Cena obsahuje i dodávku manžety a spojovacích prostředků. | [25 empty] | POP |  | Montáž manžety ke stěně nebo stropu pomocí rozpěrné hmoždinky se šroubem. Cena obsahuje i dodávku manžety a spojovacích prostředků.
|  | viz D1.4-01-01 až D1.4-01-09 | [25 empty] | POP
|  | Prostup kanalizace v kotelně : 2 |  | 2 | [23 empty] | VV | 0
SPU
6 | 71357001 | Požární požární tmel - prostupy potrubí D 25 - D 40 | kus | 5 |  | 0 |  | 0 |  | 0 | 21 | 0 | 0 | 0 | 0 | 0 |  | Vlastní | Indiv | 0 | 0 |  | Práce | Běžná |  |  |  | POL1_
|  | viz D1.4-01-01 až D1.4-01-09 | [25 empty] | POP
|  | Prostupy potrubí vody procházející kotelnou : 5 |  | 5 | [23 empty] | VV | 0
SPU
7 | 998713202R00 | Přesun hmot pro izolace tepelné v objektech výšky do 12 m | % |  |  | 0 |  | 0 |  | 0 | 21 | 0 | 0 | 0 | 0 | 0 | 800-713 | RTS 23/ I | RTS 23/ I | 0 | 0 |  | Přesun hmot | Běžná |  |  |  | POL7_
|  | 50 m vodorovně | [25 empty] | SPI
SPU
Díl: | 721 | Vnitřní kanalizace |  |  |  | 0 |  | 0 |  | 0 |  | 0 |  | 0.03 |  | 0.08 |  |  |  |  | 35.1 | [6 empty] | DIL
8 | 721170909R00 | Opravy odpadního potrubí novodurového vsazení odbočky, D 110, D 114 | kus | 5 |  | 0 |  | 0 |  | 0 | 21 | 0 | 0.00074 | 0 | 0 | 0 | 800-721 | RTS 23/ I | RTS 23/ I | 0.92 | 4.6 |  | Práce | Běžná |  |  |  | POL1_
|  | viz D1.4-01-01 a D1.4-04-09 | [25 empty] | POP
|  | pod kotelnou, v kotelně : 5 |  | 5 | [23 empty] | VV | 0
SPU
9 | 721176101R00 | Potrubí z plastových trub polypropylenové potrubí PP, připojovací, D 32 mm, s 1,8 mm, DN 30 | m | 3 |  | 0 |  | 0 |  | 0 | 21 | 0 | 0.00034 | 0 | 0 | 0 | 800-721 | RTS 23/ I | RTS 23/ I | 0.32 | 0.96 |  | Práce | Běžná |  |  |  | POL1_
|  | viz D1.4-01-01- až D1.4-01-09 | [25 empty] | POP
|  | 3 |  | 3 | [23 empty] | VV | 0
SPU
10 | 721176102R00 | Potrubí z plastových trub polypropylenové potrubí PP, připojovací, D 40 mm, s 1,8 mm, DN 40 | m | 3 |  | 0 |  | 0 |  | 0 | 21 | 0 | 0.00038 | 0 | 0 | 0 | 800-721 | RTS 23/ I | RTS 23/ I | 0.32 | 0.96 |  | Práce | Běžná |  |  |  | POL1_
|  | viz D1.4-01-01- až D1.4-01-09 | [25 empty] | POP
|  | 3 |  | 3 | [23 empty] | VV | 0
SPU
11 | 721176103R00 | Potrubí z plastových trub polypropylenové potrubí PP, připojovací, D 50 mm, s 1,8 mm, DN 50 | m | 8 |  | 0 |  | 0 |  | 0 | 21 | 0 | 0.00047 | 0 | 0 | 0 | 800-721 | RTS 23/ I | RTS 23/ I | 0.36 | 2.88 |  | Práce | Běžná |  |  |  | POL1_
|  | viz D1.4-01-01 a D1.4-04-09 | [25 empty] | POP
|  | 8 |  | 8 | [23 empty] | VV | 0
SPU
12 | 721176134R00 | Potrubí svodné (ležaté) zavěšené vnější průměr D 75 mm, tloušťka stěny 1,9 mm, DN 70 | m | 4 |  | 0 |  | 0 |  | 0 | 21 | 0 | 0.00074 | 0 | 0 | 0 | 800-721 | RTS 23/ I | RTS 23/ I | 0.6682 | 2.67 |  | Práce | Běžná |  |  |  | POL1_
|  | včetně tvarovek, objímek. Bez zednických výpomocí. | [25 empty] | SPI
|  | Potrubí včetně tvarovek, objímek a vložek pro tlumení hluku. Bez zednických výpomocí. | [25 empty] | POP
|  | Včetně zřízení a demontáže pomocného lešení. | [25 empty] | POP
|  | viz D1.4-01-01 a D1.4-04-09 | [25 empty] | POP
|  | pod stropem kotelny : 4 |  | 4 | [23 empty] | VV | 0
SPU
13 | 721176135R00 | Potrubí svodné (ležaté) zavěšené vnější průměr D 110 mm, tloušťka stěny 2,7 mm, DN 100 | m | 6 |  | 0 |  | 0 |  | 0 | 21 | 0 | 0.00137 | 0.01 | 0 | 0 | 800-721 | RTS 23/ I | RTS 23/ I | 0.8 | 4.8 |  | Práce | Běžná |  |  |  | POL1_
|  | včetně tvarovek, objímek. Bez zednických výpomocí. | [25 empty] | SPI
|  | Potrubí včetně tvarovek, objímek a vložek pro tlumení hluku. Bez zednických výpomocí. | [25 empty] | POP
|  | Včetně zřízení a demontáže pomocného lešení. | [25 empty] | POP
|  | viz i D1.4-01-01 a D1.4-04-09 | [25 empty] | POP
|  | pod stropem kotelny : 6 |  | 6 | [23 empty] | VV | 0
SPU
14 | 721194103R00 | Zřízení přípojek na potrubí D 32 mm, materiál ve specifikaci | kus | 4 |  | 0 |  | 0 |  | 0 | 21 | 0 | 0 | 0 | 0 | 0 | 800-721 | RTS 23/ I | RTS 23/ I | 0.15 | 0.6 |  | Práce | Běžná |  |  |  | POL1_
|  | vyvedení a upevnění odpadních výpustek, | [25 empty] | SPI
|  | viz D1.4-01-01 a D1.4-04-09 | [25 empty] | POP
|  | nálevky kotelna : 4 |  | 4 | [23 empty] | VV | 0
SPU
15 | 721194104R00 | Zřízení přípojek na potrubí D 40 mm, materiál ve specifikaci | kus | 2 |  | 0 |  | 0 |  | 0 | 21 | 0 | 0 | 0 | 0 | 0 | 800-721 | RTS 23/ I | RTS 23/ I | 0.16 | 0.32 |  | Práce | Běžná |  |  |  | POL1_
|  | vyvedení a upevnění odpadních výpustek, | [25 empty] | SPI
|  | viz D1.4-01-01 a D1.4-04-09 | [25 empty] | POP
|  | kotelna : 2 |  | 2 | [23 empty] | VV | 0
SPU
16 | 721194105R00 | Zřízení přípojek na potrubí D 50 mm, materiál ve specifikaci | kus | 4 |  | 0 |  | 0 |  | 0 | 21 | 0 | 0 | 0 | 0 | 0 | 800-721 | RTS 23/ I | RTS 23/ I | 0.17 | 0.68 |  | Práce | Běžná |  |  |  | POL1_
|  | vyvedení a upevnění odpadních výpustek, | [25 empty] | SPI
|  | viz D1.4-01-01 a D1.4-04-09 | [25 empty] | POP
|  | kotelna : 4 |  | 4 | [23 empty] | VV | 0
SPU
17 | 721290123R00 | Zkouška těsnosti kanalizace v objektech Provedení zkoušky plynotěsnosti vnitřní kanalizace | m | 30 |  | 0 |  | 0 |  | 0 | 21 | 0 | 0 | 0 | 0 | 0 | 800-721 | RTS 23/ I | RTS 23/ I | 0.06 | 1.8 |  | Práce | Běžná |  |  |  | POL1_
|  | 30 |  | 30 | [23 empty] | VV | 0
SPU
18 | 724125810R00 | Demontáž čerpadel vodovodních vodovodních ponorných | soubor | 1 |  | 0 |  | 0 |  | 0 | 21 | 0 | 0 | 0 | 0.075 | 0.08 | 800-721 | RTS 23/ I | RTS 23/ I | 0.55 | 0.55 |  | Práce | Běžná |  |  |  | POL1_
|  | 1 |  | 1 | [23 empty] | VV | 0
SPU
19 | 721001 | Demontáž stávajících rozvodů a zařízení kanalizace, včetně likvidace odpadu | soubor | 1 |  | 0 |  | 0 |  | 0 | 21 | 0 | 0 | 0 | 0 | 0 |  | Vlastní | Indiv | 0.94 | 0.94 |  | Práce | Běžná |  |  |  | POL1_
|  | viz D1.4-01-01 a D1.4-04-09 | [25 empty] | POP
|  | 1 |  | 1 | [23 empty] | VV | 0
SPU
20 | 721176134R001 | Potrubí HT svodné (ležaté) zavěšené, D 50 x 1,8 mm | m | 5 |  | 0 |  | 0 |  | 0 | 21 | 0 | 0.00074 | 0 | 0 | 0 |  | Vlastní | RTS 23/ I | 0.6682 | 3.34 |  | Práce | Běžná |  |  |  | POL1_
|  | Potrubí včetně tvarovek, objímek a vložek pro tlumení hluku. Bez zednických výpomocí. | [25 empty] | POP
|  | Včetně zřízení a demontáže pomocného lešení. | [25 empty] | POP
|  | pod stropem kotelny : 5 |  | 5 | [23 empty] | VV | 0
SPU
21 | 904 R01 | Hzs-zkousky v ramci montaz.praci, provedení technické prohlídky kanalizace | h | 2 |  | 0 |  | 0 |  | 0 | 21 | 0 | 0 | 0 | 0 | 0 | Prav.M | RTS 23/ I | RTS 23/ I | 1 | 2 |  | HZS | Běžná |  |  |  | POL10_
|  | 2 |  | 2 | [23 empty] | VV | 0
SPU
22 | 900 R721 | Zednické výpomoci hsv čl. 13-2, Práce v tarifní třídě 4 | h | 8 |  | 0 |  | 0 |  | 0 | 21 | 0 | 0 | 0 | 0 | 0 |  | Vlastní | RTS 23/ I | 1 | 8 |  | HZS | Běžná |  |  |  | POL10_
|  | 8 |  | 8 | [23 empty] | VV | 0
SPU
23 | 426111717R1 | Čerpadlo ponorné kalové jednostupńové 2900 ot/min, PN10, DN32, IP68, P=0,96kW,I=4,1a, 230V, s plovákovým spínačem | kus | 1 |  | 0 |  | 0 |  | 0 | 21 | 0 | 0.0208 | 0.02 | 0 | 0 |  | Vlastní | RTS 23/ I | 0 | 0 |  | Specifikace | Běžná |  |  |  | POL3_
|  | viz D1.4-01-01 a D1.4-04-09 | [25 empty] | POP
|  | 1 |  | 1 | [23 empty] | VV | 0
SPU
24 | 55162400R | vpust podlahová plast; třída zatížení 300 kg; sifonová vložka; D odtok 50 mm; / 75 mm; / 110 mm; odtok svislý; rámeček 123 x 123 mm; mřížka nerez | kus | 3 |  | 0 |  | 0 |  | 0 | 21 | 0 | 0.00075 | 0 | 0 | 0 | SPCM | RTS 23/ I | RTS 23/ I | 0 | 0 |  | Specifikace | Běžná |  |  |  | POL3_
|  | viz D1.4-01-01 a D1.4-04-09 | [25 empty] | POP
|  | nové podlahové vpusti v kotelně : 3 |  | 3 | [23 empty] | VV | 0
SPU
25 | 721001 | Nálevka PP, DN 32 se zápachovou uzávěrkou a přídavnou mechanickou uzávěrkou, kuličkou pro suchý stav | kus | 4 |  | 0 |  | 0 |  | 0 | 21 | 0 | 0 | 0 | 0 | 0 |  | Vlastní | Indiv | 0 | 0 |  | Specifikace | Běžná |  |  |  | POL3_
|  | neutralizační zařízeni a čerpadlový automat a úpravnu vody v kotelně zaústit přes nálevku se zápachovou uzávěrkou | [25 empty] | POP |  | neutralizační zařízeni a čerpadlový automat a úpravnu vody v kotelně zaústit přes nálevku se zápachovou uzávěrkou
|  | viz D1.4-01-01 a D1.4-04-09 | [25 empty] | POP
|  | v kotelně : 4 |  | 4 | [23 empty] | VV | 0
SPU
26 | 721002 | Neutralizační box pro kotel 500-800kW (plastový kontejner s neutraliz. granulátem 12 kg), pro každý kotel samostatně | kus | 2 |  | 0 |  | 0 |  | 0 | 21 | 0 | 0 | 0 | 0 | 0 |  | Vlastní | Indiv | 0 | 0 |  | Specifikace | Běžná |  |  |  | POL3_
|  | viz D1.4-01-01 a D1.4-04-09 | [25 empty] | POP
|  | 2 |  | 2 | [23 empty] | VV | 0
SPU
27 | 998721202R00 | Přesun hmot pro vnitřní kanalizaci v objektech výšky do 12 m | % |  |  | 0 |  | 0 |  | 0 | 21 | 0 | 0 | 0 | 0 | 0 | 800-721 | RTS 23/ I | RTS 23/ I | 0 | 0 |  | Přesun hmot | Běžná |  |  |  | POL7_
|  | 50 m vodorovně, měřeno od těžiště půdorysné plochy skládky do těžiště půdorysné plochy objektu | [25 empty] | SPI
SPU
Díl: | 722 | Vnitřní vodovod |  |  |  | 0 |  | 0 |  | 0 |  | 0 |  | 0.83 |  | 0.39 |  |  |  |  | 136.99 | [6 empty] | DIL
28 | 722130231R00 | Potrubí z ocelových trubek závitových pozinkovaných DN 15, svařovaných 11 343, , včetně dodávky materiálu | m | 4 |  | 0 |  | 0 |  | 0 | 21 | 0 | 0.00637 | 0.03 | 0 | 0 | 800-721 | RTS 23/ I | RTS 23/ I | 0.619 | 2.48 |  | Práce | Běžná |  |  |  | POL1_
|  | Potrubí včetně tvarovek a zednických výpomocí. | [25 empty] | POP
|  | potrubí SV přes kotelnu : 4 |  | 4 | [23 empty] | VV | 0
SPU
29 | 722130232R00 | Potrubí z ocelových trubek závitových pozinkovaných DN 20, svařovaných 11 343, , včetně dodávky materiálu | m | 11 |  | 0 |  | 0 |  | 0 | 21 | 0 | 0.00563 | 0.06 | 0 | 0 | 800-721 | RTS 23/ I | RTS 23/ I | 0.57 | 6.27 |  | Práce | Běžná |  |  |  | POL1_
|  | Potrubí včetně tvarovek a zednických výpomocí. | [25 empty] | POP
|  | potrubí vody upravené přes kotelnu : 11 |  | 11 | [23 empty] | VV | 0
SPU
30 | 722130233R00 | Potrubí z ocelových trubek závitových pozinkovaných DN 25, svařovaných 11 343, , včetně dodávky materiálu | m | 8 |  | 0 |  | 0 |  | 0 | 21 | 0 | 0.0159 | 0.13 | 0 | 0 | 800-721 | RTS 23/ I | RTS 23/ I | 0.897 | 7.18 |  | Práce | Běžná |  |  |  | POL1_
|  | Potrubí včetně tvarovek a zednických výpomocí. | [25 empty] | POP
|  | potrubí SV+Upr. vody přes kotelnu : 4+4 |  | 8 | [23 empty] | VV | 0
SPU
31 | 722130234R00 | Potrubí z ocelových trubek závitových pozinkovaných DN 32, svařovaných 11 343, , včetně dodávky materiálu | m | 5 |  | 0 |  | 0 |  | 0 | 21 | 0 | 0.01387 | 0.07 | 0 | 0 | 800-721 | RTS 23/ I | RTS 23/ I | 0.829 | 4.15 |  | Práce | Běžná |  |  |  | POL1_
|  | Potrubí včetně tvarovek a zednických výpomocí. | [25 empty] | POP
|  | potrubí PV přes kotelnu : 5 |  | 5 | [23 empty] | VV | 0
SPU
32 | 722130236R00 | Potrubí z ocelových trubek závitových pozinkovaných DN 50, svařovaných 11 343, , včetně dodávky materiálu | m | 13 |  | 0 |  | 0 |  | 0 | 21 | 0 | 0.01793 | 0.23 | 0 | 0 | 800-721 | RTS 23/ I | RTS 23/ I | 1.017 | 13.22 |  | Práce | Běžná |  |  |  | POL1_
|  | Potrubí včetně tvarovek a zednických výpomocí. | [25 empty] | POP
|  | potrubí SV a PV přes kotelnu : 11+2 |  | 13 | [23 empty] | VV | 0
SPU
33 | 722130237R00 | Potrubí z ocelových trubek závitových pozinkovaných DN 65, svařovaných 11 343, , včetně dodávky materiálu | m | 14 |  | 0 |  | 0 |  | 0 | 21 | 0 | 0.02 | 0.28 | 0 | 0 | 800-721 | RTS 23/ I | RTS 23/ I | 1.057 | 14.8 |  | Práce | Běžná |  |  |  | POL1_
|  | Potrubí včetně tvarovek a zednických výpomocí. | [25 empty] | POP
|  | potrubí SV přes kotelnu : 14 |  | 14 | [23 empty] | VV | 0
SPU
34 | 722130801R00 | Demontáž potrubí z ocelových trubek závitových do DN 25 | m | 10 |  | 0 |  | 0 |  | 0 | 21 | 0 | 0 | 0 | 0.00213 | 0.02 | 800-721 | RTS 23/ I | RTS 23/ I | 0.17 | 1.7 |  | Práce | Běžná |  |  |  | POL1_
|  | Dmtž potrubí SV,PV,TV.CiTV : 10 |  | 10 | [23 empty] | VV | 0
SPU
35 | 722130802R00 | Demontáž potrubí z ocelových trubek závitových přes DN 25 do DN 40 | m | 5 |  | 0 |  | 0 |  | 0 | 21 | 0 | 0 | 0 | 0.00497 | 0.02 | 800-721 | RTS 23/ I | RTS 23/ I | 0.2 | 1 |  | Práce | Běžná |  |  |  | POL1_
|  | Dmtž potrubí SV,PV,TV.CiTV : 5 |  | 5 | [23 empty] | VV | 0
SPU
36 | 722130803R00 | Demontáž potrubí z ocelových trubek závitových přes DN 40 do DN 50 | m | 20 |  | 0 |  | 0 |  | 0 | 21 | 0 | 0 | 0 | 0.0067 | 0.13 | 800-721 | RTS 23/ I | RTS 23/ I | 0.24 | 4.8 |  | Práce | Běžná |  |  |  | POL1_
|  | Dmtž potrubí SV,PV,TV.CiTV : 20 |  | 20 | [23 empty] | VV | 0
SPU
37 | 722130804R00 | Demontáž potrubí z ocelových trubek závitových DN 65 | m | 20 |  | 0 |  | 0 |  | 0 | 21 | 0 | 0 | 0 | 0.00959 | 0.19 | 800-721 | RTS 23/ I | RTS 23/ I | 0.256 | 5.12 |  | Práce | Běžná |  |  |  | POL1_
|  | Dmtž potrubí SV,PV,TV.CiTV : 20 |  | 20 | [23 empty] | VV | 0
SPU
38 | 722220861R00 | Demontáž armatur závitových se dvěma závity, G 3/4" | kus | 3 |  | 0 |  | 0 |  | 0 | 21 | 0 | 0 | 0 | 0.00053 | 0 | 800-721 | RTS 23/ I | RTS 23/ I | 0.062 | 0.19 |  | Práce | Běžná |  |  |  | POL1_
|  | 3 |  | 3 | [23 empty] | VV | 0
SPU
39 | 722220862R00 | Demontáž armatur závitových se dvěma závity, G 5/4" | kus | 10 |  | 0 |  | 0 |  | 0 | 21 | 0 | 0 | 0 | 0.00123 | 0.01 | 800-721 | RTS 23/ I | RTS 23/ I | 0.07 | 0.7 |  | Práce | Běžná |  |  |  | POL1_
|  | 10 |  | 10 | [23 empty] | VV | 0
SPU
40 | 722220864R00 | Demontáž armatur závitových se dvěma závity, G 2" | kus | 5 |  | 0 |  | 0 |  | 0 | 21 | 0 | 0 | 0 | 0.00244 | 0.01 | 800-721 | RTS 23/ I | RTS 23/ I | 0.114 | 0.57 |  | Práce | Běžná |  |  |  | POL1_
|  | 5 |  | 5 | [23 empty] | VV | 0
SPU
41 | 722224111R00 | Armatury závitové s jedním závitem včetně dodávky materiálu kulový kohout vypouštěcí a napouštěcí, vnější závit, DN 15, PN 10, mosaz | kus | 2 |  | 0 |  | 0 |  | 0 | 21 | 0 | 0.00039 | 0 | 0 | 0 | 800-721 | RTS 23/ I | RTS 23/ I | 0.08 | 0.16 |  | Práce | Běžná |  |  |  | POL1_
|  | viz D1.4-01-01 a D1.4-04-01 | [25 empty] | POP
|  | 2 |  | 2 | [23 empty] | VV | 0
SPU
42 | 722229101R00 | Montáž armatury závitové s jedním závitem G 1/2" | kus | 2 |  | 0 |  | 0 |  | 0 | 21 | 0 | 4e-05 | 0 | 0 | 0 | 800-721 | RTS 23/ I | RTS 23/ I | 0.15 | 0.3 |  | Práce | Běžná |  |  |  | POL1_
|  | viz D1.4-01-01 až D1.4-01-09 | [25 empty] | POP
|  | 2 |  | 2 | [23 empty] | VV | 0
SPU
43 | 722239103R00 | Armatury závitové se dvěma závity Montáž armatury závitové se dvěma závity G 1" | kus | 12 |  | 0 |  | 0 |  | 0 | 21 | 0 | 0 | 0 | 0 | 0 | 800-721 | RTS 23/ I | RTS 23/ I | 0.23 | 2.76 |  | Práce | Běžná |  |  |  | POL1_
|  | viz D1.4-01-01 až D1.4-01-09 | [25 empty] | POP
|  | 12 |  | 12 | [23 empty] | VV | 0
SPU
44 | 722239102R00 | Montáž armatury závitové se dvěma závity G 3/4" | kus | 2 |  | 0 |  | 0 |  | 0 | 21 | 0 | 0 | 0 | 0 | 0 | 800-721 | RTS 23/ I | RTS 23/ I | 0.21 | 0.42 |  | Práce | Běžná |  |  |  | POL1_
|  | viz D1.4-01-01 až D1.4-01-09 | [25 empty] | POP
|  | 2 |  | 2 | [23 empty] | VV | 0
SPU
45 | 722269112R00 | Vodoměry montáž vodoměru - vodoměr ve specifikaci závitového jdnovtokového suchoběžného , G 3/4" | kus | 2 |  | 0 |  | 0 |  | 0 | 21 | 0 | 0.00194 | 0 | 0 | 0 | 800-721 | RTS 23/ I | RTS 23/ I | 0.39 | 0.78 |  | Práce | Běžná |  |  |  | POL1_
|  | viz D1.4-01-01 | [25 empty] | POP
|  | dopouštění vody do otopného systému : 2 |  | 2 | [23 empty] | VV | 0
SPU
46 | 722260813R00 | Demontáž vodoměrů závitových G 1" | kus | 1 |  | 0 |  | 0 |  | 0 | 21 | 0 | 0 | 0 | 0.00722 | 0.01 | 800-721 | RTS 23/ I | RTS 23/ I | 0.07 | 0.07 |  | Práce | Běžná |  |  |  | POL1_
|  | 1 |  | 1 | [23 empty] | VV | 0
SPU
47 | 722290226R00 | Dílčí tlakové zkoušky vodovodního potrubí závitového, do DN 50 | m | 55 |  | 0 |  | 0 |  | 0 | 21 | 0 | 0.00018 | 0.01 | 0 | 0 | 800-721 | RTS 23/ I | RTS 23/ I | 0.07 | 3.85 |  | Práce | Běžná |  |  |  | POL1_
|  | Včetně dodávky vody, uzavření a zabezpečení konců potrubí. | [25 empty] | POP
|  | 4+11+8+5+13+14 |  | 55 | [23 empty] | VV | 0
SPU
48 | 722290234R00 | Proplach a dezinfekce vodovodního potrubí do DN 80 | m | 55 |  | 0 |  | 0 |  | 0 | 21 | 0 | 1e-05 | 0 | 0 | 0 | 800-721 | RTS 23/ I | RTS 23/ I | 0.06 | 3.3 |  | Práce | Běžná |  |  |  | POL1_
|  | Včetně dodání desinfekčního prostředku. | [25 empty] | POP
|  | 4+11+8+5+13+14 |  | 55 | [23 empty] | VV | 0
SPU
49 | 734421160R00 | Tlakoměry včetně dodávky materiálu Tlakoměr deformační 0-1,6 MPa, D 100 | kus | 2 |  | 0 |  | 0 |  | 0 | 21 | 0 | 0.00257 | 0.01 | 0 | 0 | 800-731 | RTS 23/ I | RTS 23/ I | 0.43 | 0.86 |  | Práce | Běžná |  |  |  | POL1_
|  | viz D1.4-01-01 a D1.4-04-01 | [25 empty] | POP
|  | 2 |  | 2 | [23 empty] | VV | 0
SPU
50 | 734424921R00 | Příslušenství tlakoměrů kohouty čepové Kohout tlakoměru, M20x1,5 | kus | 2 |  | 0 |  | 0 |  | 0 | 21 | 0 | 0.0005 | 0 | 0 | 0 | 800-731 | RTS 23/ I | RTS 23/ I | 0.07 | 0.14 |  | Práce | Běžná |  |  |  | POL1_
|  | viz D1.4-01-01 a D1.4-04-01 | [25 empty] | POP
|  | 2 |  | 2 | [23 empty] | VV | 0
SPU
51 | 722003 | Ventil solenoidový G 3/4", PN10 | kus | 1 |  | 0 |  | 0 |  | 0 | 21 | 0 | 0.00087 | 0 | 0 | 0 |  | Vlastní | RTS 23/ I | 0.22 | 0.22 |  | Práce | Běžná |  |  |  | POL1_
|  | viz D1.4-01-01 a D1.4-04-01 | [25 empty] | POP
|  | dopouštění pro chlazení : 1 |  | 1 | [23 empty] | VV | 0
SPU
52 | 722004 | Ventil solenoidový , G 1", PN10 | kus | 1 |  | 0 |  | 0 |  | 0 | 21 | 0 | 0.00102 | 0 | 0 | 0 |  | Vlastní | RTS 23/ I | 0.25 | 0.25 |  | Práce | Běžná |  |  |  | POL1_
|  | viz D1.4-01-01 a D1.4-04-01 | [25 empty] | POP
|  | dopouštění pro UT : 1 |  | 1 | [23 empty] | VV | 0
SPU
53 | 722182020R00 | Montáž izol.skruží na potrubí přímé do D-80 | m | 140 |  | 0 |  | 0 |  | 0 | 21 | 0 | 0 | 0 | 0 | 0 |  | Vlastní | Indiv | 0.15 | 21 |  | Práce | Běžná |  |  |  | POL1_
|  | viz D1.4-01-0 až D1.4-01-09 | [25 empty] | POP
|  | izolace rozvodů SV proti rosení : 4+35+11+30+8+20+5+13+14 |  | 140 | [23 empty] | VV | 0
SPU
54 | 904 R00 | Hzs-zkousky v ramci montaz.praci | h | 8 |  | 0 |  | 0 |  | 0 | 21 | 0 | 0 | 0 | 0 | 0 | Prav.M | RTS 23/ I | RTS 23/ I | 1 | 8 |  | HZS | Běžná |  |  |  | POL10_
|  | 8 |  | 8 | [23 empty] | VV | 0
SPU
55 | 900 R722 | Zednické výpomoci hsv čl. 13-2, Práce v tarifní třídě 4 | h | 30 |  | 0 |  | 0 |  | 0 | 21 | 0 | 0 | 0 | 0 | 0 |  | Vlastní | RTS 23/ I | 1 | 30 |  | HZS | Běžná |  |  |  | POL10_
|  | 30 |  | 30 | [23 empty] | VV | 0
SPU
56 | 283773013R | pouzdro potrubní tvarovatelné; pěnový polyetylén; vnitřní průměr 18,0 mm; tl. izolace 13,0 mm; provozní teplota -50 až 100 °C; tepelná vodivost (10°C) 0,0380 W/mK | m | 4 |  | 0 |  | 0 |  | 0 | 21 | 0 | 3e-05 | 0 | 0 | 0 | SPCM | RTS 23/ I | RTS 23/ I | 0 | 0 |  | Specifikace | Běžná |  |  |  | POL3_
|  | viz D1.4-01-01 až D1.4-01-09 | [25 empty] | POP
|  | Izolace proti rosení potrubí SV : 4 |  | 4 | [23 empty] | VV | 0
SPU
57 | 283773025R | pouzdro potrubní tvarovatelné; pěnový polyetylén; vnitřní průměr 22,0 mm; tl. izolace 13,0 mm; provozní teplota -50 až 100 °C; tepelná vodivost (10°C) 0,0380 W/mK | m | 11 |  | 0 |  | 0 |  | 0 | 21 | 0 | 4e-05 | 0 | 0 | 0 | SPCM | RTS 23/ I | RTS 23/ I | 0 | 0 |  | Specifikace | Běžná |  |  |  | POL3_
|  | viz D1.4-01-01 až D1.4-01-09 | [25 empty] | POP
|  | Izolace proti rosení potrubí Upr. vody : 11 |  | 11 | [23 empty] | VV | 0
SPU
58 | 283773043R | pouzdro potrubní tvarovatelné; pěnový polyetylén; vnitřní průměr 32,0 mm; tl. izolace 13,0 mm; provozní teplota -50 až 100 °C; tepelná vodivost (10°C) 0,0380 W/mK | m | 8 |  | 0 |  | 0 |  | 0 | 21 | 0 | 6e-05 | 0 | 0 | 0 | SPCM | RTS 23/ I | RTS 23/ I | 0 | 0 |  | Specifikace | Běžná |  |  |  | POL3_
|  | Izolace proti rosení potrubí SV a Upr. vody : 4+4 |  | 8 | [23 empty] | VV | 0
SPU
59 | 283773049R | pouzdro potrubní tvarovatelné; pěnový polyetylén; vnitřní průměr 35,0 mm; tl. izolace 13,0 mm; provozní teplota -50 až 100 °C; tepelná vodivost (10°C) 0,0380 W/mK | m | 5 |  | 0 |  | 0 |  | 0 | 21 | 0 | 7e-05 | 0 | 0 | 0 | SPCM | RTS 23/ I | RTS 23/ I | 0 | 0 |  | Specifikace | Běžná |  |  |  | POL3_
|  | viz D1.4-01-01 až D1.4-01-09 | [25 empty] | POP
|  | Izolace proti rosení potrubí SV : 5 |  | 5 | [23 empty] | VV | 0
SPU
60 | 283773079R | pouzdro potrubní tvarovatelné; pěnový polyetylén; vnitřní průměr 54,0 mm; tl. izolace 13,0 mm; provozní teplota -50 až 100 °C; tepelná vodivost (10°C) 0,0380 W/mK | m | 13 |  | 0 |  | 0 |  | 0 | 21 | 0 | 0.00015 | 0 | 0 | 0 | SPCM | RTS 23/ I | RTS 23/ I | 0 | 0 |  | Specifikace | Běžná |  |  |  | POL3_
|  | viz D1.4-01-01 až D1.4-01-09 | [25 empty] | POP
|  | Izolace proti rosení potrubí SV : 13 |  | 13 | [23 empty] | VV | 0
SPU
61 | 283773097R | pouzdro potrubní tvarovatelné; pěnový polyetylén; vnitřní průměr 76,0 mm; tl. izolace 13,0 mm; provozní teplota -50 až 100 °C; tepelná vodivost (10°C) 0,0380 W/mK | m | 14 |  | 0 |  | 0 |  | 0 | 21 | 0 | 0.00019 | 0 | 0 | 0 | SPCM | RTS 23/ I | RTS 23/ I | 0 | 0 |  | Specifikace | Běžná |  |  |  | POL3_
|  | viz D1.4-01-01 až D1.4-01-09 | [25 empty] | POP
|  | Izolace proti rosení potrubí SV : 14 |  | 14 | [23 empty] | VV | 0
SPU
62 | 55111286R | ventil uzavírací pro vodovod; odvodňovací, přímý; DN 15 mm; těleso mosaz; ovládání manuální; pracovní teplota do 65 ° C | kus | 1 |  | 0 |  | 0 |  | 0 | 21 | 0 | 0.0003 | 0 | 0 | 0 | SPCM | RTS 23/ I | RTS 23/ I | 0 | 0 |  | Specifikace | Běžná |  |  |  | POL3_
|  | viz D1.4-01-01 aŽ D1.4-01-09 | [25 empty] | POP
|  | 1 |  | 1 | [23 empty] | VV | 0
SPU
63 | 55111288R | ventil uzavírací pro vodovod; odvodňovací, přímý; DN 20 mm; těleso mosaz; ovládání manuální; pracovní teplota do 65 ° C | kus | 1 |  | 0 |  | 0 |  | 0 | 21 | 0 | 0.0004 | 0 | 0 | 0 | SPCM | RTS 23/ I | RTS 23/ I | 0 | 0 |  | Specifikace | Běžná |  |  |  | POL3_
|  | viz D1.4-01-01 aŽ D1.4-01-09 | [25 empty] | POP
|  | 1 |  | 1 | [23 empty] | VV | 0
SPU
64 | 55111290R | ventil uzavírací pro vodovod; odvodňovací, přímý; DN 25 mm; těleso mosaz; ovládání manuální; pracovní teplota do 65 ° C | kus | 8 |  | 0 |  | 0 |  | 0 | 21 | 0 | 0.00067 | 0.01 | 0 | 0 | SPCM | RTS 23/ I | RTS 23/ I | 0 | 0 |  | Specifikace | Běžná |  |  |  | POL3_
|  | viz D1.4-01-01 aŽ D1.4-01-09 | [25 empty] | POP
|  | 8 |  | 8 | [23 empty] | VV | 0
SPU
65 | 722001 | Vodoměr na studenou vodu DN20, Qn=2,5m3/h | kus | 2 |  | 0 |  | 0 |  | 0 | 21 | 0 | 0 | 0 | 0 | 0 |  | Vlastní | Indiv | 0 | 0 |  | Specifikace | Běžná |  |  |  | POL3_
|  | viz D1.4-01-01 a D1.4-04-01 | [25 empty] | POP
|  | Měření množství dopouštění vody do otopného systému : 2 |  | 2 | [23 empty] | VV | 0
SPU
66 | 722002 | Zpětný ventil závitový DN 25 s dvěma vývody pro kontrolu funkce | kus | 1 |  | 0 |  | 0 |  | 0 | 21 | 0 | 0 | 0 | 0 | 0 |  | Vlastní | Indiv | 0 | 0 |  | Specifikace | Běžná |  |  |  | POL3_
|  | viz D1.4-01-01 a D1.4-04-01 | [25 empty] | POP
|  | Do potrubí dopouštění upravené vody do UT : 1 |  | 1 | [23 empty] | VV | 0
SPU
67 | 998722202R00 | Přesun hmot pro vnitřní vodovod v objektech výšky do 12 m | % |  |  | 0 |  | 0 |  | 0 | 21 | 0 | 0 | 0 | 0 | 0 | 800-721 | RTS 23/ I | RTS 23/ I | 0 | 0 |  | Přesun hmot | Běžná |  |  |  | POL7_
|  | vodorovně do 50 m | [25 empty] | SPI
SPU
68 | 722290822R00 | Vnitrostaveništní přemístění vybouraných hmot Přesun vybouraných hmot - vodovody, H 6 - 12 m | t | 0.64991 |  | 0 |  | 0 |  | 0 | 21 | 0 | 0 | 0 | 0 | 0 | 800-721 | RTS 23/ I | RTS 23/ I | 4.155 | 2.7 |  | Přesun suti | Běžná |  |  |  | POL8_
|  | vodorovně do 100 m, | [25 empty] | SPI
|  | Demontážní hmotnosti z položek s pořadovými čísly: : | [25 empty] | VV | 0
|  | 1,18,34,35,36,37,38,39,40,46, : | [25 empty] | VV | 0
|  | Součet: : 0,64991 |  | 0.64991 | [23 empty] | VV | 0
SPU
Díl: | 724 | Strojní vybavení |  |  |  | 0 |  | 0 |  | 0 |  | 0 |  | 0 |  | 1.19 |  |  |  |  | 10.08 | [6 empty] | DIL
69 | 724122816R00 | Demontáž čerpadel vodovodních ručních ostatních G 6/4" | soubor | 1 |  | 0 |  | 0 |  | 0 | 21 | 0 | 0 | 0 | 0.01874 | 0.02 | 800-721 | RTS 23/ I | RTS 23/ I | 0.548 | 0.55 |  | Práce | Běžná |  |  |  | POL1_
|  | v kotelně : 1 |  | 1 | [23 empty] | VV | 0
SPU
70 | 724311814R00 | Demontáž tlakových nádrží přes 300 do 750 litrů | soubor | 2 |  | 0 |  | 0 |  | 0 | 21 | 0 | 0 | 0 | 0.315 | 0.63 | 800-721 | RTS 23/ I | RTS 23/ I | 1.72 | 3.44 |  | Práce | Běžná |  |  |  | POL1_
|  | demontáž centrálního ohřevu v kotelně : 2 |  | 2 | [23 empty] | VV | 0
SPU
71 | 724001 | Montáž změkčovacího filtru kabinetového | soubor | 1 |  | 0 |  | 0 |  | 0 | 21 | 0 | 0 | 0 | 0 | 0 |  | Vlastní | Indiv | 0 | 0 |  | Práce | Běžná |  |  |  | POL1_
|  | viz D1.4-01-01 a D1.4-04-01 | [25 empty] | POP
|  | Automatický změkčovací filtr v kotelně : 1 |  | 1 | [23 empty] | VV | 0
SPU
72 | 724311811R001 | Demontáž expanzní nádoby 35 litrů | soubor | 2 |  | 0 |  | 0 |  | 0 | 21 | 0 | 0 | 0 | 0.117 | 0.23 |  | Vlastní | Indiv | 1.37 | 2.74 |  | Práce | Běžná |  |  |  | POL1_
|  | v kotelně u ohřívače : 2 |  | 2 | [23 empty] | VV | 0
SPU
73 | 731321817R001 | Demontáž exp.zařízení s 1nádobou | kus | 1 |  | 0 |  | 0 |  | 0 | 21 | 0 | 0.00014 | 0 | 0.31338 | 0.31 |  | Vlastní | RTS 23/ I | 1.35 | 1.35 |  | Práce | Běžná |  |  |  | POL1_
|  | demontáž stávajícího expanzomatu : 1 |  | 1 | [23 empty] | VV | 0
SPU
74 | 900 R724 | Zednické výpomoci hsv čl. 13-2, Práce v tarifní třídě 4 | h | 2 |  | 0 |  | 0 |  | 0 | 21 | 0 | 0 | 0 | 0 | 0 |  | Vlastní | RTS 23/ I | 1 | 2 |  | HZS | Běžná |  |  |  | POL10_
|  | 2 |  | 2 | [23 empty] | VV | 0
SPU
75 | 724001 | Automatický jednoduchý změkčovací filtr kapacita 320 m3x°dH, Qmax=4 m3/h, objemové řížení, připojení 1" | kus | 1 |  | 0 |  | 0 |  | 0 | 21 | 0 | 0 | 0 | 0 | 0 |  | Vlastní | Indiv | 0 | 0 |  | Specifikace | Běžná |  |  |  | POL3_
|  | Dodávka automatického změkčovacího filtru s objemovým řízením o kapacitě 320 m3x°dH včetně: | [25 empty] | POP
|  | - montážního bloku a nerezových hadic DN25 | [25 empty] | POP
|  | - dávkovacího čerpadla LD4 se zásobníkem náplně 100l | [25 empty] | POP
|  | - solné nádoby 200l | [25 empty] | POP
|  | - potrubního oddělovače K-25, DN25 | [25 empty] | POP
|  | - mechanického fitru MS-31, DN25 | [25 empty] | POP
|  | - vč náplně a soli | [25 empty] | POP
|  | viz D1.4-01-01 a D1.4-04-01 | [25 empty] | POP
|  | pro dopouštění vody do topného systému : 1 |  | 1 | [23 empty] | VV | 0
SPU
76 | 724002 | Kapky pro ruční měření tvrdosti vody | kus | 1 |  | 0 |  | 0 |  | 0 | 21 | 0 | 0 | 0 | 0 | 0 |  | Vlastní | Indiv | 0 | 0 |  | Specifikace | Běžná |  |  |  | POL3_
|  | 1 |  | 1 | [23 empty] | VV | 0
SPU
77 | 724003 | Chemie na prvotní spuštění | kus | 1 |  | 0 |  | 0 |  | 0 | 21 | 0 | 0 | 0 | 0 | 0 |  | Vlastní | Indiv | 0 | 0 |  | Specifikace | Běžná |  |  |  | POL3_
|  | -2x balení soli 50 kg | [25 empty] | POP
|  | -40 kg Ferrolix 8355, pohlcovač kyslíku se stabilizátorem tvrdosti a | [25 empty] | POP
|  | úpravou pH kotelní vody, balení 20 kg | [25 empty] | POP
|  | Pro úpravnu vody v kotelně : 1 |  | 1 | [23 empty] | VV | 0
SPU
78 | 724005 | Uvedení do provozu | kus | 1 |  | 0 |  | 0 |  | 0 | 21 | 0 | 0 | 0 | 0 | 0 |  | Vlastní | Indiv | 0 | 0 |  | Specifikace | Běžná |  |  |  | POL3_
|  | 1 |  | 1 | [23 empty] | VV | 0
SPU
79 | 998724201R00 | Přesun hmot pro strojní vybavení v objektech výšky do 6 m | % |  |  | 0 |  | 0 |  | 0 | 21 | 0 | 0 | 0 | 0 | 0 | 800-721 | RTS 23/ I | RTS 23/ I | 0 | 0 |  | Přesun hmot | Běžná |  |  |  | POL7_
|  | vodorovně do 50 m | [25 empty] | SPI
SPU
Díl: | 725 | Zařizovací předměty |  |  |  | 0 |  | 0 |  | 0 |  | 0 |  | 0 |  | 0 |  |  |  |  | 2 | [6 empty] | DIL
80 | 725001 | Montáž oční sprchy nástěnné | kus | 1 |  | 0 |  | 0 |  | 0 | 21 | 0 | 0.00036 | 0 | 0 | 0 |  | Vlastní | Indiv | 0 | 0 |  | Práce | Běžná |  |  |  | POL1_
|  | Viz. D1.4-01-01 až D1.4-01-03 | [25 empty] | POP
|  | umístit v kotelně : 1 |  | 1 | [23 empty] | VV | 0
SPU
81 | 900 R725 | Zednické výpomoci hsv čl.13-2, Práce v tarifní třídě 4 | h | 2 |  | 0 |  | 0 |  | 0 | 21 | 0 | 0 | 0 | 0 | 0 |  | Vlastní | RTS 23/ I | 1 | 2 |  | Práce | Běžná |  |  |  | POL1_
|  | 2 |  | 2 | [23 empty] | VV | 0
SPU
82 | 725009 | Dodávka kompletu OS1, viz. technická zpráva | soubor | 1 |  | 0 |  | 0 |  | 0 | 21 | 0 | 0 | 0 | 0 | 0 |  | Vlastní | Indiv | 0 | 0 |  | Specifikace | Běžná |  |  |  | POL3_
|  | - nástěnná oční sprcha se spouštěcí pákou se dvěma hlavicemi vestavěný kulový ventil pro regulaci množství vody | [25 empty] | POP |  | - nástěnná oční sprcha se spouštěcí pákou se dvěma hlavicemi vestavěný kulový ventil pro regulaci množství vody
|  | ( používá se jako zařízení první pomoci při nehodách způsobených požárem, chemikáliemi a dalšími látkami) | [25 empty] | POP |  | ( používá se jako zařízení první pomoci při nehodách způsobených požárem, chemikáliemi a dalšími látkami)
|  | - uzavírací ventil s odvodněním DN15 | [25 empty] | POP
|  | viz D1.4-01-01- až D1.4-01-03 | [25 empty] | POP
|  | oční sprcha v kotelně : 1 |  | 1 | [23 empty] | VV | 0
SPU
83 | 998725202R00 | Přesun hmot pro zařizovací předměty v objektech výšky do 12 m | % |  |  | 0 |  | 0 |  | 0 | 21 | 0 | 0 | 0 | 0 | 0 | 800-721 | RTS 23/ I | RTS 23/ I | 0 | 0 |  | Přesun hmot | Běžná |  |  |  | POL7_
|  | vodorovně do 50 m | [25 empty] | SPI
SPU
[26 empty] | 15 | 21 | DPH
| Celkem |  |  |  |  | 0 | [19 empty] | 0 | 0 | SUM
END
Note on S6: Jedná se o informaci, zda se jedná o položku, která je do rozpočtu zadána z cenové soustavy RTS, nebo vlastní.
Note on T6: Jedná se o název CÚ, která je zadána u položky rozpočtu

## D1.4 D1.4-01.2 Pol
Položkový soupis prací a dodávek | [27 empty] | #TypZaznamu#
S: | 22_Z_041 | Rekonstrukce plynové kotelny, Dům kultury v Kroměříži | [25 empty] | STA
O: | D1.4 | Technika prostředí staveb | [22 empty] | STA |  |  | OBJ
R: | D1.4-01.2 | Zdravotně technické instalace - instalace el. ohřívačů | [25 empty] | ROZ
P.č. | Číslo položky | Název položky | MJ | Množství | Cena / MJ | Celkem | Dodávka | Dodávka celk. | Montáž | Montáž celk. | DPH | Cena s DPH | Hmotnost / MJ | Hmotnost celk.(t) | Dem. hmotnost / MJ | Dem. hmotnost celk.(t) | Ceník | Cen. soustava / platnost | Cenová úroveň | Nhod / MJ | Nhod celk. | Dodavatel | Typ položky | Stav položky
Díl: | 713 | Izolace tepelné |  |  |  | 0 |  | 0 |  | 0 |  | 0 |  | 0 |  | 0.26 |  |  |  |  | 18.16 | [6 empty] | DIL
1 | 713400851R00 | Odstranění tepelné izolace potrubí z tvarovek a skruží z lehčených hmot bez povrchové úpravy | m2 | 43.2283 |  | 0 |  | 0 |  | 0 | 21 | 0 | 0 | 0 | 0.0059 | 0.26 | 800-713 | RTS 23/ I | RTS 23/ I | 0.42 | 18.16 |  | Práce | Běžná |  |  |  | POL1_
|  | Odstranení izolace z potrubí SV,PV,TV,CITV,Upr.vody : (2*pi*0,038*20)+(2*pi*0,030*100)+(2*pi*0,024*45)+(2*pi*0,017*120) |  | 43.2283 | [23 empty] | VV | 0
SPU
2 | 713463311 | Montáž izolace tepelné potrubí skružemi Montáž - Izol tep potrubí pouz Al fol+pře-50 | m | 85 |  | 0 |  | 0 |  | 0 | 21 | 0 | 0 | 0 | 0 | 0 | 800-713 | Vlastní | Indiv | 0 | 0 |  | Práce | Běžná |  |  |  | POL1_
|  | bez povrchové úpravy | [25 empty] | SPI
|  | viz D1.4-01-01 až D1.4-01-09 | [25 empty] | POP
|  | izolace rozvodů TV : 35+30+20 |  | 85 | [23 empty] | VV | 0
SPU
3 | 283773026R | pouzdro potrubní tvarovatelné; pěnový polyetylén; vnitřní průměr 22,0 mm; tl. izolace 20,0 mm; provozní teplota -50 až 100 °C; tepelná vodivost (10°C) 0,0380 W/mK | m | 35 |  | 0 |  | 0 |  | 0 | 21 | 0 | 5e-05 | 0 | 0 | 0 | SPCM | RTS 23/ I | RTS 23/ I | 0 | 0 |  | Specifikace | Běžná |  |  |  | POL3_
|  | viz D1.4-01-01 až D1.4-01-09 | [25 empty] | POP
|  | izolace rozvodů TV : 35 |  | 35 | [23 empty] | VV | 0
SPU
4 | 283773039R | pouzdro potrubní tvarovatelné; pěnový polyetylén; vnitřní průměr 28,0 mm; tl. izolace 25,0 mm; provozní teplota -50 až 100 °C; tepelná vodivost (10°C) 0,0380 W/mK | m | 30 |  | 0 |  | 0 |  | 0 | 21 | 0 | 9e-05 | 0 | 0 | 0 | SPCM | RTS 23/ I | RTS 23/ I | 0 | 0 |  | Specifikace | Běžná |  |  |  | POL3_
|  | viz D1.4-01-01 až D1.4-01-09 | [25 empty] | POP
|  | izolace rozvodů TV : 30 |  | 30 | [23 empty] | VV | 0
SPU
5 | 283773051R | pouzdro potrubní tvarovatelné; pěnový polyetylén; vnitřní průměr 35,0 mm; tl. izolace 25,0 mm; provozní teplota -50 až 100 °C; tepelná vodivost (10°C) 0,0380 W/mK | m | 20 |  | 0 |  | 0 |  | 0 | 21 | 0 | 9e-05 | 0 | 0 | 0 | SPCM | RTS 23/ I | RTS 23/ I | 0 | 0 |  | Specifikace | Běžná |  |  |  | POL3_
|  | viz D1.4-01-01 až D1.4-01-09 | [25 empty] | POP
|  | izolace rozvodů TV : 20 |  | 20 | [23 empty] | VV | 0
SPU
6 | 998713202R00 | Přesun hmot pro izolace tepelné v objektech výšky do 12 m | % |  |  | 0 |  | 0 |  | 0 | 21 | 0 | 0 | 0 | 0 | 0 | 800-713 | RTS 23/ I | RTS 23/ I | 0 | 0 |  | Přesun hmot | Běžná |  |  |  | POL7_
|  | 50 m vodorovně | [25 empty] | SPI
SPU
Díl: | 721 | Vnitřní kanalizace |  |  |  | 0 |  | 0 |  | 0 |  | 0 |  | 0.05 |  | 0 |  |  |  |  | 78.53 | [6 empty] | DIL
7 | 721170909R00 | Opravy odpadního potrubí novodurového vsazení odbočky, D 110, D 114 | kus | 25 |  | 0 |  | 0 |  | 0 | 21 | 0 | 0.00074 | 0.02 | 0 | 0 | 800-721 | RTS 23/ I | RTS 23/ I | 0.92 | 23 |  | Práce | Běžná |  |  |  | POL1_
|  | viz D1.4-01-01 a D1.4-04-09 | [25 empty] | POP
|  | ostatní : 25 |  | 25 | [23 empty] | VV | 0
SPU
8 | 721176101R00 | Potrubí z plastových trub polypropylenové potrubí PP, připojovací, D 32 mm, s 1,8 mm, DN 30 | m | 15 |  | 0 |  | 0 |  | 0 | 21 | 0 | 0.00034 | 0.01 | 0 | 0 | 800-721 | RTS 23/ I | RTS 23/ I | 0.32 | 4.8 |  | Práce | Běžná |  |  |  | POL1_
|  | viz D1.4-01-01- až D1.4-01-09 | [25 empty] | POP
|  | 15 |  | 15 | [23 empty] | VV | 0
SPU
9 | 721176102R00 | Potrubí z plastových trub polypropylenové potrubí PP, připojovací, D 40 mm, s 1,8 mm, DN 40 | m | 10 |  | 0 |  | 0 |  | 0 | 21 | 0 | 0.00038 | 0 | 0 | 0 | 800-721 | RTS 23/ I | RTS 23/ I | 0.32 | 3.2 |  | Práce | Běžná |  |  |  | POL1_
|  | viz D1.4-01-01- až D1.4-01-09 | [25 empty] | POP
|  | 10 |  | 10 | [23 empty] | VV | 0
SPU
10 | 721176103R00 | Potrubí z plastových trub polypropylenové potrubí PP, připojovací, D 50 mm, s 1,8 mm, DN 50 | m | 8 |  | 0 |  | 0 |  | 0 | 21 | 0 | 0.00047 | 0 | 0 | 0 | 800-721 | RTS 23/ I | RTS 23/ I | 0.36 | 2.88 |  | Práce | Běžná |  |  |  | POL1_
|  | viz D1.4-01-01 a D1.4-04-09 | [25 empty] | POP
|  | 8 |  | 8 | [23 empty] | VV | 0
SPU
11 | 721194103R00 | Zřízení přípojek na potrubí D 32 mm, materiál ve specifikaci | kus | 25 |  | 0 |  | 0 |  | 0 | 21 | 0 | 0 | 0 | 0 | 0 | 800-721 | RTS 23/ I | RTS 23/ I | 0.15 | 3.75 |  | Práce | Běžná |  |  |  | POL1_
|  | vyvedení a upevnění odpadních výpustek, | [25 empty] | SPI
|  | viz D1.4-01-01 a D1.4-04-09 | [25 empty] | POP
|  | el. okřívače : 25 |  | 25 | [23 empty] | VV | 0
SPU
12 | 721194104R00 | Zřízení přípojek na potrubí D 40 mm, materiál ve specifikaci | kus | 25 |  | 0 |  | 0 |  | 0 | 21 | 0 | 0 | 0 | 0 | 0 | 800-721 | RTS 23/ I | RTS 23/ I | 0.16 | 4 |  | Práce | Běžná |  |  |  | POL1_
|  | vyvedení a upevnění odpadních výpustek, | [25 empty] | SPI
|  | viz D1.4-01-01 a D1.4-04-09 | [25 empty] | POP
|  | umývadla : 25 |  | 25 | [23 empty] | VV | 0
SPU
13 | 721194105R00 | Zřízení přípojek na potrubí D 50 mm, materiál ve specifikaci | kus | 4 |  | 0 |  | 0 |  | 0 | 21 | 0 | 0 | 0 | 0 | 0 | 800-721 | RTS 23/ I | RTS 23/ I | 0.17 | 0.68 |  | Práce | Běžná |  |  |  | POL1_
|  | vyvedení a upevnění odpadních výpustek, | [25 empty] | SPI
|  | viz D1.4-01-01 a D1.4-04-09 | [25 empty] | POP
|  | dřezy : 4 |  | 4 | [23 empty] | VV | 0
SPU
14 | 721194109R00 | Zřízení přípojek na potrubí D 110 mm, materiál ve specifikaci | kus | 1 |  | 0 |  | 0 |  | 0 | 21 | 0 | 0 | 0 | 0 | 0 | 800-721 | RTS 23/ I | RTS 23/ I | 0.26 | 0.26 |  | Práce | Běžná |  |  |  | POL1_
|  | vyvedení a upevnění odpadních výpustek, | [25 empty] | SPI
|  | viz D1.4-01-01 a D1.4-04-09 | [25 empty] | POP
|  | výlevka : 1 |  | 1 | [23 empty] | VV | 0
SPU
15 | 721290123R00 | Zkouška těsnosti kanalizace v objektech Provedení zkoušky plynotěsnosti vnitřní kanalizace | m | 48 |  | 0 |  | 0 |  | 0 | 21 | 0 | 0 | 0 | 0 | 0 | 800-721 | RTS 23/ I | RTS 23/ I | 0.06 | 2.88 |  | Práce | Běžná |  |  |  | POL1_
|  | 15+10+8+4+5+6 |  | 48 | [23 empty] | VV | 0
SPU
16 | 721002 | Napojení El. ohřívačů na odpad včetně dodávky mat. | kus | 25 |  | 0 |  | 0 |  | 0 | 21 | 0 | 0.00074 | 0.02 | 0 | 0 |  | Vlastní | Indiv | 0.923 | 23.08 |  | Práce | Běžná |  |  |  | POL1_
|  | Včetně pomocného lešení o výšce podlahy do 1900 mm a pro zatížení do 1,5 kPa. | [25 empty] | POP
|  | 25 |  | 25 | [23 empty] | VV | 0
SPU
17 | 904 R01 | Hzs-zkousky v ramci montaz.praci, provedení technické prohlídky kanalizace | h | 2 |  | 0 |  | 0 |  | 0 | 21 | 0 | 0 | 0 | 0 | 0 | Prav.M | RTS 23/ I | RTS 23/ I | 1 | 2 |  | HZS | Běžná |  |  |  | POL10_
|  | 2 |  | 2 | [23 empty] | VV | 0
SPU
18 | 900 R721 | Zednické výpomoci hsv čl. 13-2, Práce v tarifní třídě 4 | h | 8 |  | 0 |  | 0 |  | 0 | 21 | 0 | 0 | 0 | 0 | 0 |  | Vlastní | RTS 23/ I | 1 | 8 |  | HZS | Běžná |  |  |  | POL10_
|  | 8 |  | 8 | [23 empty] | VV | 0
SPU
19 | 998721202R00 | Přesun hmot pro vnitřní kanalizaci v objektech výšky do 12 m | % |  |  | 0 |  | 0 |  | 0 | 21 | 0 | 0 | 0 | 0 | 0 | 800-721 | RTS 23/ I | RTS 23/ I | 0 | 0 |  | Přesun hmot | Běžná |  |  |  | POL7_
|  | 50 m vodorovně, měřeno od těžiště půdorysné plochy skládky do těžiště půdorysné plochy objektu | [25 empty] | SPI
SPU
Díl: | 722 | Vnitřní vodovod |  |  |  | 0 |  | 0 |  | 0 |  | 0 |  | 0.2 |  | 1.4 |  |  |  |  | 219.91 | [6 empty] | DIL
20 | 722130801R00 | Demontáž potrubí z ocelových trubek závitových do DN 25 | m | 120 |  | 0 |  | 0 |  | 0 | 21 | 0 | 0 | 0 | 0.00213 | 0.26 | 800-721 | RTS 23/ I | RTS 23/ I | 0.17 | 20.4 |  | Práce | Běžná |  |  |  | POL1_
|  | Dmtž potrubí SV,PV,TV.CiTV : 40+40+30+10 |  | 120 | [23 empty] | VV | 0
SPU
21 | 722130802R00 | Demontáž potrubí z ocelových trubek závitových přes DN 25 do DN 40 | m | 45 |  | 0 |  | 0 |  | 0 | 21 | 0 | 0 | 0 | 0.00497 | 0.22 | 800-721 | RTS 23/ I | RTS 23/ I | 0.2 | 9 |  | Práce | Běžná |  |  |  | POL1_
|  | Dmtž potrubí SV,PV,TV.CiTV : 20+10+15 |  | 45 | [23 empty] | VV | 0
SPU
22 | 722130803R00 | Demontáž potrubí z ocelových trubek závitových přes DN 40 do DN 50 | m | 100 |  | 0 |  | 0 |  | 0 | 21 | 0 | 0 | 0 | 0.0067 | 0.67 | 800-721 | RTS 23/ I | RTS 23/ I | 0.24 | 24 |  | Práce | Běžná |  |  |  | POL1_
|  | Dmtž potrubí SV,PV,TV.CiTV : 30+20+10+40 |  | 100 | [23 empty] | VV | 0
SPU
23 | 722130804R00 | Demontáž potrubí z ocelových trubek závitových DN 65 | m | 20 |  | 0 |  | 0 |  | 0 | 21 | 0 | 0 | 0 | 0.00959 | 0.19 | 800-721 | RTS 23/ I | RTS 23/ I | 0.256 | 5.12 |  | Práce | Běžná |  |  |  | POL1_
|  | Dmtž potrubí SV,PV,TV.CiTV : 20 |  | 20 | [23 empty] | VV | 0
SPU
24 | 722151119R00 | Potrubí z trubek nerezových spojované lisováním D 76 mm, s 2,0 mm | m | 14 |  | 0 |  | 0 |  | 0 | 21 | 0 | 0.00299 | 0.04 | 0 | 0 | 800-721 | RTS 23/ I | RTS 23/ I | 0.42 | 5.88 |  | Práce | Běžná |  |  |  | POL1_
|  | včetně tvarovek, bez zednických výpomocí, | [25 empty] | SPI
|  | viz. D1.4-01-01 až D1.4-01-09 | [25 empty] | POP
|  | potrubí SV přes kotelnu : 14 |  | 14 | [23 empty] | VV | 0
SPU
25 | 722170801R00 | Demontáž potrubí z trubek z PH tlakových do D 32 mm | m | 20 |  | 0 |  | 0 |  | 0 | 21 | 0 | 0 | 0 | 0.00028 | 0.01 | 800-721 | RTS 23/ I | RTS 23/ I | 0.052 | 1.04 |  | Práce | Běžná |  |  |  | POL1_
|  | Dmtž potrubí SV,PV,TV.CiTV : 20 |  | 20 | [23 empty] | VV | 0
SPU
26 | 722170804R00 | Demontáž potrubí z trubek z PH tlakových přes D 32 mm do D 63 mm | m | 30 |  | 0 |  | 0 |  | 0 | 21 | 0 | 0 | 0 | 0.00029 | 0.01 | 800-721 | RTS 23/ I | RTS 23/ I | 0.08 | 2.4 |  | Práce | Běžná |  |  |  | POL1_
|  | Dmtž potrubí SV,PV,TV.CiTV : 30 |  | 30 | [23 empty] | VV | 0
SPU
27 | 722172913R00 | Opravy vodovodního potrubí z plastových trubek propojení plastového potrubí polyfuzí, D 25 mm | kus | 20 |  | 0 |  | 0 |  | 0 | 21 | 0 | 0 | 0 | 0 | 0 | 800-721 | RTS 23/ I | RTS 23/ I | 0.18 | 3.6 |  | Práce | Běžná |  |  |  | POL1_
|  | viz D1.4-01-01 | [25 empty] | POP
|  | Napojení na stávající potrubí SV, TV : 20 |  | 20 | [23 empty] | VV | 0
SPU
28 | 722172915R00 | Opravy vodovodního potrubí z plastových trubek propojení plastového potrubí polyfuzí, D 40 mm | kus | 2 |  | 0 |  | 0 |  | 0 | 21 | 0 | 0 | 0 | 0 | 0 | 800-721 | RTS 23/ I | RTS 23/ I | 0.25 | 0.5 |  | Práce | Běžná |  |  |  | POL1_
|  | viz D1.4-01-01 | [25 empty] | POP
|  | Napojení na stávající potrubí SV,TV : 2 |  | 2 | [23 empty] | VV | 0
SPU
29 | 722178711R00 | Potrubí vícevrstvé polypropylen, polypropylen s čedičovými vlákny, polypropylen PP-RCT/ PP-RCT+BF/ PP-RCT, D 20 mm, s 2,8 mm, S 3,2, polyfúzně svařované | m | 70 |  | 0 |  | 0 |  | 0 | 21 | 0 | 0.00043 | 0.03 | 0 | 0 | 800-721 | RTS 23/ I | RTS 23/ I | 0.28 | 19.6 |  | Práce | Běžná |  |  |  | POL1_
|  | včetně tvarovek, bez zednických výpomocí, | [25 empty] | SPI
|  | Včetně pomocného lešení o výšce podlahy do 1900 mm a pro zatížení do 1,5 kPa. | [25 empty] | POP
|  | viz D1.4-01-01 až D1.4-01-09 | [25 empty] | POP
|  | Potrubí SV a TV mimo kotelnu : 35+35 |  | 70 | [23 empty] | VV | 0
SPU
30 | 722178712R00 | Potrubí vícevrstvé polypropylen, polypropylen s čedičovými vlákny, polypropylen PP-RCT/ PP-RCT+BF/ PP-RCT, D 25 mm, s 3,5 mm, S 3,2, polyfúzně svařované | m | 60 |  | 0 |  | 0 |  | 0 | 21 | 0 | 0.00053 | 0.03 | 0 | 0 | 800-721 | RTS 23/ I | RTS 23/ I | 0.3 | 18 |  | Práce | Běžná |  |  |  | POL1_
|  | včetně tvarovek, bez zednických výpomocí, | [25 empty] | SPI
|  | Včetně pomocného lešení o výšce podlahy do 1900 mm a pro zatížení do 1,5 kPa. | [25 empty] | POP
|  | viz D1.4-01-01 až D1.4-01-09 | [25 empty] | POP
|  | Potrubí SV a TV mimo kotelnu : 30+30 |  | 60 | [23 empty] | VV | 0
SPU
31 | 722178713R00 | Potrubí vícevrstvé polypropylen, polypropylen s čedičovými vlákny, polypropylen PP-RCT/ PP-RCT+BF/ PP-RCT, D 32 mm, s 4,4 mm, S 3,2, polyfúzně svařované | m | 40 |  | 0 |  | 0 |  | 0 | 21 | 0 | 0.00073 | 0.03 | 0 | 0 | 800-721 | RTS 23/ I | RTS 23/ I | 0.33 | 13.2 |  | Práce | Běžná |  |  |  | POL1_
|  | včetně tvarovek, bez zednických výpomocí, | [25 empty] | SPI
|  | Včetně pomocného lešení o výšce podlahy do 1900 mm a pro zatížení do 1,5 kPa. | [25 empty] | POP
|  | viz D1.4-01-01 až D1.4-01-09 | [25 empty] | POP
|  | Potrubí SV a TV mimo kotelnu : 20+20 |  | 40 | [23 empty] | VV | 0
SPU
32 | 722220861R00 | Demontáž armatur závitových se dvěma závity, G 3/4" | kus | 15 |  | 0 |  | 0 |  | 0 | 21 | 0 | 0 | 0 | 0.00053 | 0.01 | 800-721 | RTS 23/ I | RTS 23/ I | 0.062 | 0.93 |  | Práce | Běžná |  |  |  | POL1_
|  | 15 |  | 15 | [23 empty] | VV | 0
SPU
33 | 722220862R00 | Demontáž armatur závitových se dvěma závity, G 5/4" | kus | 20 |  | 0 |  | 0 |  | 0 | 21 | 0 | 0 | 0 | 0.00123 | 0.02 | 800-721 | RTS 23/ I | RTS 23/ I | 0.07 | 1.4 |  | Práce | Běžná |  |  |  | POL1_
|  | 20 |  | 20 | [23 empty] | VV | 0
SPU
34 | 722220864R00 | Demontáž armatur závitových se dvěma závity, G 2" | kus | 5 |  | 0 |  | 0 |  | 0 | 21 | 0 | 0 | 0 | 0.00244 | 0.01 | 800-721 | RTS 23/ I | RTS 23/ I | 0.114 | 0.57 |  | Práce | Běžná |  |  |  | POL1_
|  | 5 |  | 5 | [23 empty] | VV | 0
SPU
35 | 722239103R00 | Armatury závitové se dvěma závity Montáž armatury závitové se dvěma závity G 1" | kus | 18 |  | 0 |  | 0 |  | 0 | 21 | 0 | 0 | 0 | 0 | 0 | 800-721 | RTS 23/ I | RTS 23/ I | 0.23 | 4.14 |  | Práce | Běžná |  |  |  | POL1_
|  | viz D1.4-01-01 až D1.4-01-09 | [25 empty] | POP
|  | 18 |  | 18 | [23 empty] | VV | 0
SPU
36 | 722239101R00 | Montáž armatury závitové se dvěma závity G 1/2" | kus | 34 |  | 0 |  | 0 |  | 0 | 21 | 0 | 0 | 0 | 0 | 0 | 800-721 | RTS 23/ I | RTS 23/ I | 0.17 | 5.78 |  | Práce | Běžná |  |  |  | POL1_
|  | viz D1.4-01-01 až D1.4-01-09 | [25 empty] | POP
|  | 34 |  | 34 | [23 empty] | VV | 0
SPU
37 | 722239102R00 | Montáž armatury závitové se dvěma závity G 3/4" | kus | 22 |  | 0 |  | 0 |  | 0 | 21 | 0 | 0 | 0 | 0 | 0 | 800-721 | RTS 23/ I | RTS 23/ I | 0.21 | 4.62 |  | Práce | Běžná |  |  |  | POL1_
|  | viz D1.4-01-01 až D1.4-01-09 | [25 empty] | POP
|  | 22 |  | 22 | [23 empty] | VV | 0
SPU
38 | 722290226R00 | Dílčí tlakové zkoušky vodovodního potrubí závitového, do DN 50 | m | 170 |  | 0 |  | 0 |  | 0 | 21 | 0 | 0.00018 | 0.03 | 0 | 0 | 800-721 | RTS 23/ I | RTS 23/ I | 0.07 | 11.9 |  | Práce | Běžná |  |  |  | POL1_
|  | Včetně dodávky vody, uzavření a zabezpečení konců potrubí. | [25 empty] | POP
|  | 70+60+40 |  | 170 | [23 empty] | VV | 0
SPU
39 | 722290234R00 | Proplach a dezinfekce vodovodního potrubí do DN 80 | m | 170 |  | 0 |  | 0 |  | 0 | 21 | 0 | 1e-05 | 0 | 0 | 0 | 800-721 | RTS 23/ I | RTS 23/ I | 0.06 | 10.2 |  | Práce | Běžná |  |  |  | POL1_
|  | Včetně dodání desinfekčního prostředku. | [25 empty] | POP
|  | 70+60+40 |  | 170 | [23 empty] | VV | 0
SPU
40 | 722182020R00 | Montáž izol.skruží na potrubí přímé do D-80 | m | 85 |  | 0 |  | 0 |  | 0 | 21 | 0 | 0 | 0 | 0 | 0 |  | Vlastní | Indiv | 0.15 | 12.75 |  | Práce | Běžná |  |  |  | POL1_
|  | viz D1.4-01-0 až D1.4-01-09 | [25 empty] | POP
|  | izolace rozvodů SV proti rosení : 35+30+20 |  | 85 | [23 empty] | VV | 0
SPU
41 | 904 R00 | Hzs-zkousky v ramci montaz.praci | h | 8 |  | 0 |  | 0 |  | 0 | 21 | 0 | 0 | 0 | 0 | 0 | Prav.M | RTS 23/ I | RTS 23/ I | 1 | 8 |  | HZS | Běžná |  |  |  | POL10_
|  | 8 |  | 8 | [23 empty] | VV | 0
SPU
42 | 900 R722 | Zednické výpomoci hsv čl. 13-2, Práce v tarifní třídě 4 | h | 30 |  | 0 |  | 0 |  | 0 | 21 | 0 | 0 | 0 | 0 | 0 |  | Vlastní | RTS 23/ I | 1 | 30 |  | HZS | Běžná |  |  |  | POL10_
|  | 30 |  | 30 | [23 empty] | VV | 0
SPU
43 | 283773019R | pouzdro potrubní tvarovatelné; pěnový polyetylén; vnitřní průměr 20,0 mm; tl. izolace 13,0 mm; provozní teplota -50 až 100 °C; tepelná vodivost (10°C) 0,0380 W/mK | m | 35 |  | 0 |  | 0 |  | 0 | 21 | 0 | 3e-05 | 0 | 0 | 0 | SPCM | RTS 23/ I | RTS 23/ I | 0 | 0 |  | Specifikace | Běžná |  |  |  | POL3_
|  | viz D1.4-01-01 až D1.4-01-09 | [25 empty] | POP
|  | Izolace proti rosení potrubí SV : 35 |  | 35 | [23 empty] | VV | 0
SPU
44 | 283773031R | pouzdro potrubní tvarovatelné; pěnový polyetylén; vnitřní průměr 25,0 mm; tl. izolace 13,0 mm; provozní teplota -50 až 100 °C; tepelná vodivost (10°C) 0,0380 W/mK | m | 30 |  | 0 |  | 0 |  | 0 | 21 | 0 | 6e-05 | 0 | 0 | 0 | SPCM | RTS 23/ I | RTS 23/ I | 0 | 0 |  | Specifikace | Běžná |  |  |  | POL3_
|  | viz D1.4-01-01 až D1.4-01-09 | [25 empty] | POP
|  | Izolace proti rosení potrubí SV : 30 |  | 30 | [23 empty] | VV | 0
SPU
45 | 283773043R | pouzdro potrubní tvarovatelné; pěnový polyetylén; vnitřní průměr 32,0 mm; tl. izolace 13,0 mm; provozní teplota -50 až 100 °C; tepelná vodivost (10°C) 0,0380 W/mK | m | 20 |  | 0 |  | 0 |  | 0 | 21 | 0 | 6e-05 | 0 | 0 | 0 | SPCM | RTS 23/ I | RTS 23/ I | 0 | 0 |  | Specifikace | Běžná |  |  |  | POL3_
|  | viz D1.4-01-01 až D1.4-01-09 | [25 empty] | POP
|  | Izolace proti rosení potrubí SV : 20 |  | 20 | [23 empty] | VV | 0
SPU
46 | 55111286R | ventil uzavírací pro vodovod; odvodňovací, přímý; DN 15 mm; těleso mosaz; ovládání manuální; pracovní teplota do 65 ° C | kus | 17 |  | 0 |  | 0 |  | 0 | 21 | 0 | 0.0003 | 0.01 | 0 | 0 | SPCM | RTS 23/ I | RTS 23/ I | 0 | 0 |  | Specifikace | Běžná |  |  |  | POL3_
|  | viz D1.4-01-01 aŽ D1.4-01-09 | [25 empty] | POP
|  | 17 |  | 17 | [23 empty] | VV | 0
SPU
47 | 55111288R | ventil uzavírací pro vodovod; odvodňovací, přímý; DN 20 mm; těleso mosaz; ovládání manuální; pracovní teplota do 65 ° C | kus | 15 |  | 0 |  | 0 |  | 0 | 21 | 0 | 0.0004 | 0.01 | 0 | 0 | SPCM | RTS 23/ I | RTS 23/ I | 0 | 0 |  | Specifikace | Běžná |  |  |  | POL3_
|  | viz D1.4-01-01 aŽ D1.4-01-09 | [25 empty] | POP
|  | 15 |  | 15 | [23 empty] | VV | 0
SPU
48 | 55111290R | ventil uzavírací pro vodovod; odvodňovací, přímý; DN 25 mm; těleso mosaz; ovládání manuální; pracovní teplota do 65 ° C | kus | 18 |  | 0 |  | 0 |  | 0 | 21 | 0 | 0.00067 | 0.01 | 0 | 0 | SPCM | RTS 23/ I | RTS 23/ I | 0 | 0 |  | Specifikace | Běžná |  |  |  | POL3_
|  | viz D1.4-01-01 aŽ D1.4-01-09 | [25 empty] | POP
|  | 18 |  | 18 | [23 empty] | VV | 0
SPU
49 | 55111401R1 | Pojistný ventil se zpětnou klapkou T-3160 DN20, 6bar, osadit na vstupu SV do elektrického bojleru | kus | 8 |  | 0 |  | 0 |  | 0 | 21 | 0 | 0.00053 | 0 | 0 | 0 |  | Vlastní | RTS 23/ I | 0 | 0 |  | Specifikace | Běžná |  |  |  | POL3_
|  | viz D1.4-01-01 a D1.4-01-09 | [25 empty] | POP
|  | pro jištění ohřívače TV 50-100 litrů : 5+1+2 |  | 8 | [23 empty] | VV | 0
SPU
50 | 55111402R1 | Pojistný ventil se zpětnou klapkou T-3160 DN15, 6bar, osadit na vstupu SV do elektrického bojleru | kus | 17 |  | 0 |  | 0 |  | 0 | 21 | 0 | 0.00049 | 0.01 | 0 | 0 |  | Vlastní | RTS 23/ I | 0 | 0 |  | Specifikace | Běžná |  |  |  | POL3_
|  | viz D1.4-01-01 a D1.4-01-09 | [25 empty] | POP
|  | pro jištění ohřívače TV 10 litrů : 17 |  | 17 | [23 empty] | VV | 0
SPU
51 | 998722202R00 | Přesun hmot pro vnitřní vodovod v objektech výšky do 12 m | % |  |  | 0 |  | 0 |  | 0 | 21 | 0 | 0 | 0 | 0 | 0 | 800-721 | RTS 23/ I | RTS 23/ I | 0 | 0 |  | Přesun hmot | Běžná |  |  |  | POL7_
|  | vodorovně do 50 m | [25 empty] | SPI
SPU
52 | 722290822R00 | Vnitrostaveništní přemístění vybouraných hmot Přesun vybouraných hmot - vodovody, H 6 - 12 m | t | 1.6551 |  | 0 |  | 0 |  | 0 | 21 | 0 | 0 | 0 | 0 | 0 | 800-721 | RTS 23/ I | RTS 23/ I | 4.155 | 6.88 |  | Přesun suti | Běžná |  |  |  | POL8_
|  | vodorovně do 100 m, | [25 empty] | SPI
|  | Demontážní hmotnosti z položek s pořadovými čísly: : | [25 empty] | VV | 0
|  | 1,20,21,22,23,25,26,32,33,34, : | [25 empty] | VV | 0
|  | Součet: : 1,65515 |  | 1.6551 | [23 empty] | VV | 0
SPU
Díl: | 725 | Zařizovací předměty |  |  |  | 0 |  | 0 |  | 0 |  | 0 |  | 1.14 |  | 0.87 |  |  |  |  | 193.56 | [6 empty] | DIL
53 | 725119105R00 | Nádrže splachovací montáž vysokopoložené | kus | 1 |  | 0 |  | 0 |  | 0 | 21 | 0 | 0.00088 | 0 | 0 | 0 | 800-721 | RTS 23/ I | RTS 23/ I | 1.09 | 1.09 |  | Práce | Běžná |  |  |  | POL1_
|  | viz D1.4-01-01- až D1.4-01-09 | [25 empty] | POP
|  | výlevka : 1 |  | 1 | [23 empty] | VV | 0
SPU
54 | 725210821R00 | Demontáž umyvadel umyvadel bez výtokových armatur | soubor | 25 |  | 0 |  | 0 |  | 0 | 21 | 0 | 0 | 0 | 0.01946 | 0.49 | 800-721 | RTS 23/ I | RTS 23/ I | 0.38 | 9.5 |  | Práce | Běžná |  |  |  | POL1_
|  | 16+6+3 |  | 25 | [23 empty] | VV | 0
SPU
55 | 725219401R00 | Umyvadlo montáž na šrouby do zdiva | soubor | 25 |  | 0 |  | 0 |  | 0 | 21 | 0 | 0.00141 | 0.04 | 0 | 0 | 800-721 | RTS 23/ I | RTS 23/ I | 1.58 | 39.5 |  | Práce | Běžná |  |  |  | POL1_
|  | viz D1.4-01-01- až D1.4-01-09 | [25 empty] | POP
|  | 16+6+3 |  | 25 | [23 empty] | VV | 0
SPU
56 | 725310823R00 | Demontáž dřezů jednodílných v kuchyňské sestavě | soubor | 4 |  | 0 |  | 0 |  | 0 | 21 | 0 | 0 | 0 | 0.0092 | 0.04 | 800-721 | RTS 23/ I | RTS 23/ I | 0.47 | 1.88 |  | Práce | Běžná |  |  |  | POL1_
|  | bez výtokových armatur, | [25 empty] | SPI
|  | 4 |  | 4 | [23 empty] | VV | 0
SPU
57 | 725319101R00 | Montáž dřezu jednoduchého | soubor | 4 |  | 0 |  | 0 |  | 0 | 21 | 0 | 0.00072 | 0 | 0 | 0 | 800-721 | RTS 23/ I | RTS 23/ I | 0.51 | 2.04 |  | Práce | Běžná |  |  |  | POL1_
|  | viz D1.4-01-01- až D1.4-01-09 | [25 empty] | POP
|  | 4 |  | 4 | [23 empty] | VV | 0
SPU
58 | 725330820R00 | Demontáž výlevek diturvitových | soubor | 1 |  | 0 |  | 0 |  | 0 | 21 | 0 | 0 | 0 | 0.0347 | 0.03 | 800-721 | RTS 23/ I | RTS 23/ I | 0.57 | 0.57 |  | Práce | Běžná |  |  |  | POL1_
|  | bez výtokových armatur a bez nádrže a splachovacího potrubí, | [25 empty] | SPI
|  | 1 |  | 1 | [23 empty] | VV | 0
SPU
59 | 725339101R00 | Montáž výlevky diturvitové, bez nádrže a armatur | kus | 1 |  | 0 |  | 0 |  | 0 | 21 | 0 | 0.00309 | 0 | 0 | 0 | 800-721 | RTS 23/ I | RTS 23/ I | 1.25 | 1.25 |  | Práce | Běžná |  |  |  | POL1_
|  | viz D1.4-01-01- až D1.4-01-09 | [25 empty] | POP
|  | 1 |  | 1 | [23 empty] | VV | 0
SPU
60 | 725530823R00 | Demontáž elektrických zásobníkových ohřívačů vody tlakových, od 50 do 200 l | soubor | 2 |  | 0 |  | 0 |  | 0 | 21 | 0 | 0 | 0 | 0.155 | 0.31 | 800-721 | RTS 23/ I | RTS 23/ I | 0.84 | 1.68 |  | Práce | Běžná |  |  |  | POL1_
|  | stávající ohřívače 100l mimo kotelnu v 1.PP : 2 |  | 2 | [23 empty] | VV | 0
SPU
61 | 725539102R00 | Montáž elektrického ohřívače objem 80 l | soubor | 20 |  | 0 |  | 0 |  | 0 | 21 | 0 | 0.02882 | 0.58 | 0 | 0 | 800-721 | RTS 23/ I | RTS 23/ I | 2.96 | 59.2 |  | Práce | Běžná |  |  |  | POL1_
|  | Včetně upevnění zásobníků na příčky tl. 15 cm, na zdi a na nosné konstrukce. | [25 empty] | POP
|  | viz D1.4-01-01- až D1.4-01-09 | [25 empty] | POP
|  | Náhrada za zrušený centrální ohřev vody v 1.PP, 1.-3.NP : 17+3 |  | 20 | [23 empty] | VV | 0
SPU
62 | 725539103R00 | Montáž elektrického ohřívače objem 125l | soubor | 3 |  | 0 |  | 0 |  | 0 | 21 | 0 | 0.02882 | 0.09 | 0 | 0 | 800-721 | RTS 23/ I | RTS 23/ I | 3.07 | 9.21 |  | Práce | Běžná |  |  |  | POL1_
|  | Včetně upevnění zásobníků na příčky tl. 15 cm, na zdi a na nosné konstrukce. | [25 empty] | POP
|  | viz D1.4-01-01- až D1.4-01-09 | [25 empty] | POP
|  | Náhrada za zrušený centrální ohřev vody v 1.PP, 1.NP : 1+2 |  | 3 | [23 empty] | VV | 0
SPU
63 | 725819402R00 | Montáž ventilu rohového bez trubičky , G 1/2" | soubor | 58 |  | 0 |  | 0 |  | 0 | 21 | 0 | 8e-05 | 0 | 0 | 0 | 800-721 | RTS 23/ I | RTS 23/ I | 0.29 | 16.82 |  | Práce | Běžná |  |  |  | POL1_
|  | viz D1.4-01-01- až D1.4-01-09 | [25 empty] | POP
|  | umývadla : 2*25 |  | 50 | [23 empty] | VV | 0
|  | dřezy : 2*4 |  | 8 | [23 empty] | VV | 0
SPU
64 | 725829301R00 | Montáž baterií umyvadlových a dřezových umyvadlové a dřezové stojánkové | kus | 29 |  | 0 |  | 0 |  | 0 | 21 | 0 | 4e-05 | 0 | 0 | 0 | 800-721 | RTS 23/ I | RTS 23/ I | 0.45 | 13.05 |  | Práce | Běžná |  |  |  | POL1_
|  | viz D1.4-01-01- až D1.4-01-09 | [25 empty] | POP
|  | umývadla, dřezy : 25+4 |  | 29 | [23 empty] | VV | 0
SPU
65 | 725839203R00 | Montáž baterií vanových nástěnné, G 1/2" | soubor | 1 |  | 0 |  | 0 |  | 0 | 21 | 0 | 0.00012 | 0 | 0 | 0 | 800-721 | RTS 23/ I | RTS 23/ I | 0.52 | 0.52 |  | Práce | Běžná |  |  |  | POL1_
|  | viz D1.4-01-01- až D1.4-01-09 | [25 empty] | POP
|  | výlevka : 1 |  | 1 | [23 empty] | VV | 0
SPU
66 | 725869101R00 | Montáž zápachových uzávěrek pro zařiz. předměty Montáž uzávěrek zápach.umyvadlových D 32 (40) | kus | 25 |  | 0 |  | 0 |  | 0 | 21 | 0 | 0.0001 | 0 | 0 | 0 | 800-721 | RTS 23/ I | RTS 23/ I | 0.25 | 6.25 |  | Práce | Běžná |  |  |  | POL1_
|  | viz D1.4-01-01- až D1.4-01-09 | [25 empty] | POP
|  | 25 |  | 25 | [23 empty] | VV | 0
SPU
67 | 725869204R00 | Montáž zápachových uzávěrek pro zařiz. předměty dřezových jednoduchých, D 40 | kus | 4 |  | 0 |  | 0 |  | 0 | 21 | 0 | 0.00015 | 0 | 0 | 0 | 800-721 | RTS 23/ I | RTS 23/ I | 0.25 | 1 |  | Práce | Běžná |  |  |  | POL1_
|  | viz D1.4-01-01- až D1.4-01-09 | [25 empty] | POP
|  | 4 |  | 4 | [23 empty] | VV | 0
SPU
68 | 900 R725 | Zednické výpomoci hsv čl.13-2, Práce v tarifní třídě 4 | h | 30 |  | 0 |  | 0 |  | 0 | 21 | 0 | 0 | 0 | 0 | 0 |  | Vlastní | RTS 23/ I | 1 | 30 |  | Práce | Běžná |  |  |  | POL1_
|  | 30 |  | 30 | [23 empty] | VV | 0
SPU
69 | 54132292R | ohřívač vody elektrický ohřev zásobníkový; tlakový; provedení závěsné; umístění pod umyvadlo; objem 10 l; v = 500 mm; š = 350 mm; hl = 265 mm; napětí 230 V; příkon 2 000 W | kus | 17 |  | 0 |  | 0 |  | 0 | 21 | 0 | 0.008 | 0.14 | 0 | 0 | SPCM | RTS 23/ I | RTS 23/ I | 0 | 0 |  | Specifikace | Běžná |  |  |  | POL3_
|  | Viz. D1.4-01-01 až D1.4-01-09 | [25 empty] | POP
|  | Náhrada za zrušený centrální ohřev vody v 1.PP, 1.-3.NP : 2+5+5+5 |  | 17 | [23 empty] | VV | 0
SPU
70 | 725001 | Ohřívač vody elektrický zásobníkový tlakový plochý OE50, závěsný š-523mm, hl-318mm, v-845mm, napětí 230 V; příkon 2 000 W | kus | 5 |  | 0 |  | 0 |  | 0 | 21 | 0 | 0.036 | 0.18 | 0 | 0 |  | Vlastní | Indiv | 0 | 0 |  | Specifikace | Běžná |  |  |  | POL3_
|  | Viz. D1.4-01-01 až D1.4-01-09 | [25 empty] | POP
|  | Náhrada za zrušený centrální ohřev vody v 1.-2.NP : 2+3 |  | 5 | [23 empty] | VV | 0
SPU
71 | 725002 | Ohřívač vody elektrický zásobníkový tlakový plochý OE80, závěsný š-523mm, hl-318mm, v-1112mm, napětí 230 V; příkon 2 000 W | kus | 1 |  | 0 |  | 0 |  | 0 | 21 | 0 | 0.036 | 0.04 | 0 | 0 |  | Vlastní | Indiv | 0 | 0 |  | Specifikace | Běžná |  |  |  | POL3_
|  | Viz. D1.4-01-01 až D1.4-01-09 | [25 empty] | POP
|  | Náhrada za zrušený centrální ohřev vody v 1.NP : 1 |  | 1 | [23 empty] | VV | 0
SPU
72 | 725003 | Ohřívač vody elektrický zásobníkový tlakový plochý OE100, závěsný š-520mm, hl-550mm, v-885mm, napětí 230 V; příkon 2200 W | kus | 2 |  | 0 |  | 0 |  | 0 | 21 | 0 | 0.036 | 0.07 | 0 | 0 |  | Vlastní | Indiv | 0 | 0 |  | Specifikace | Běžná |  |  |  | POL3_
|  | Viz. D1.4-01-01 až D1.4-01-09 | [25 empty] | POP
|  | Náhrada za zrušený centrální ohřev vody v 1.PP : 2 |  | 2 | [23 empty] | VV | 0
SPU
73 | 725004 | Dodávka kompletu U1, viz. technická zpráva | soubor | 16 |  | 0 |  | 0 |  | 0 | 21 | 0 | 0 | 0 | 0 | 0 |  | Vlastní | Indiv | 0 | 0 |  | Specifikace | Běžná |  |  |  | POL3_
|  | - umývadlo keramické 60x45 s otvorem pro baterii | [25 empty] | POP
|  | - instalační sada pro umývadlo | [25 empty] | POP
|  | - výpust umývadlová nerez mřížka | [25 empty] | POP
|  | - zápachová uzávěrka umývadlová s připojením pro pračku (pro napojení poj. ventilu ohřívače) | [25 empty] | POP
|  | - baterie stojánková páková s keramickou kartuší chrom | [25 empty] | POP
|  | - 2x rohový ventil | [25 empty] | POP
|  | viz D1.4-01-01- až D1.4-01-09 | [25 empty] | POP
|  | 1.PP, 1.-3.NP : 2+5+4+5 |  | 16 | [23 empty] | VV | 0
SPU
74 | 725005 | Dodávka kompletu U2, viz. technická zpráva | soubor | 6 |  | 0 |  | 0 |  | 0 | 21 | 0 | 0 | 0 | 0 | 0 |  | Vlastní | Indiv | 0 | 0 |  | Specifikace | Běžná |  |  |  | POL3_
|  | - umývadlo keramické 60x45 s otvorem pro baterii | [25 empty] | POP
|  | - instalační sada pro umývadlo | [25 empty] | POP
|  | - výpust umývadlová nerez mřížka | [25 empty] | POP
|  | - zápachová uzávěrka umývadlová | [25 empty] | POP
|  | - kryt keramický | [25 empty] | POP
|  | - automatická stojánková baterie pro dvě vody chrom včetně zdroje pro 4 umyvadla | [25 empty] | POP
|  | - 2x rohový ventil | [25 empty] | POP
|  | viz D1.4-01-01- až D1.4-01-09 | [25 empty] | POP
|  | 1.NP : 3+3 |  | 6 | [23 empty] | VV | 0
SPU
75 | 725006 | Dodávka kompletu U3, viz. technická zpráva | soubor | 3 |  | 0 |  | 0 |  | 0 | 21 | 0 | 0 | 0 | 0 | 0 |  | Vlastní | Indiv | 0 | 0 |  | Specifikace | Běžná |  |  |  | POL3_
|  | -stáv. umývadlo | [25 empty] | POP
|  | - instalační sada pro umývadlo | [25 empty] | POP
|  | - výpust umývadlová nerez mřížka | [25 empty] | POP
|  | - zápachová uzávěrka umývadlová s připojením pro pračku (pro napojení poj. ventilu ohřívače) | [25 empty] | POP
|  | - baterie stojánková páková s keramickou kartuší chrom | [25 empty] | POP
|  | - 2x rohový ventil | [25 empty] | POP
|  | viz D1.4-01-01- až D1.4-01-09 | [25 empty] | POP
|  | 1.NP : 3 |  | 3 | [23 empty] | VV | 0
SPU
76 | 725007 | Dodávka kompletu D1, viz. technická zpráva | soubor | 4 |  | 0 |  | 0 |  | 0 | 21 | 0 | 0 | 0 | 0 | 0 |  | Vlastní | Indiv | 0 | 0 |  | Specifikace | Běžná |  |  |  | POL3_
|  | -stávající dřez | [25 empty] | POP
|  | - výpust džezová nerez mřížka (clip clap) | [25 empty] | POP
|  | - zápachová uzávěrka dřezová s připojením pro myčku (pro napojení poj. ventilu ohřívače) | [25 empty] | POP
|  | - baterie dřezová stojánková páková s otočným ramenem s keramickou kartuší chrom | [25 empty] | POP
|  | - 2x rohový ventil | [25 empty] | POP
|  | viz D1.4-01-01- až D1.4-01-09 | [25 empty] | POP
|  | 1.-3NP : 1+2+1 |  | 4 | [23 empty] | VV | 0
SPU
77 | 725008 | Dodávka kompletu VF1, viz. technická zpráva | soubor | 1 |  | 0 |  | 0 |  | 0 | 21 | 0 | 0 | 0 | 0 | 0 |  | Vlastní | Indiv | 0 | 0 |  | Specifikace | Běžná |  |  |  | POL3_
|  | - stávající výlevka | [25 empty] | POP
|  | - baterie vanová páková s prodlouženým ramínkem, s keramickou kartuší chrom | [25 empty] | POP
|  | - 1x kulový rohový kohout s filtrem + splachovač | [25 empty] | POP
|  | viz D1.4-01-01- až D1.4-01-09 | [25 empty] | POP
|  | 1.NP : 1 |  | 1 | [23 empty] | VV | 0
SPU
78 | 998725202R00 | Přesun hmot pro zařizovací předměty v objektech výšky do 12 m | % |  |  | 0 |  | 0 |  | 0 | 21 | 0 | 0 | 0 | 0 | 0 | 800-721 | RTS 23/ I | RTS 23/ I | 0 | 0 |  | Přesun hmot | Běžná |  |  |  | POL7_
|  | vodorovně do 50 m | [25 empty] | SPI
SPU
[26 empty] | 15 | 21 | DPH
| Celkem |  |  |  |  | 0 | [19 empty] | 0 | 0 | SUM
END
Note on S6: Jedná se o informaci, zda se jedná o položku, která je do rozpočtu zadána z cenové soustavy RTS, nebo vlastní.
Note on T6: Jedná se o název CÚ, která je zadána u položky rozpočtu

## D1.4 D1.4-02 Pol
Položkový soupis prací a dodávek | [27 empty] | #TypZaznamu#
S: | 22_Z_041 | Rekonstrukce plynové kotelny, Dům kultury v Kroměříži | [25 empty] | STA
O: | D1.4 | Technika prostředí staveb | [22 empty] | STA |  |  | OBJ
R: | D1.4-02 | Plynová odběrná zařízení | [25 empty] | ROZ
P.č. | Číslo položky | Název položky | MJ | Množství | Cena / MJ | Celkem | Dodávka | Dodávka celk. | Montáž | Montáž celk. | DPH | Cena s DPH | Hmotnost / MJ | Hmotnost celk.(t) | Dem. hmotnost / MJ | Dem. hmotnost celk.(t) | Ceník | Cen. soustava / platnost | Cenová úroveň | Nhod / MJ | Nhod celk. | Dodavatel | Typ položky | Stav položky
Díl: | 8 | Trubní vedení |  |  |  | 0 |  | 0 |  | 0 |  | 0 |  | 0.09 |  | 0 |  |  |  |  | 1.77 | [6 empty] | DIL
1 | 800001 | Souhrn montážních prací na venkovním plynovodu | soubor | 1 |  | 0 |  | 0 |  | 0 | 21 | 0 | 0 | 0 | 0 | 0 |  | Vlastní | Indiv | 0.37 | 0.37 |  | Práce | Běžná |  |  |  | POL1_
|  | 1 |  | 1 | [23 empty] | VV | 0
SPU
2 | 800002 | Odvzdušnění a napuštění plynového potrubí | m | 15 |  | 0 |  | 0 |  | 0 | 21 | 0 | 0 | 0 | 0 | 0 |  | Vlastní | Indiv | 0.06 | 0.9 |  | Práce | Běžná |  |  |  | POL1_
|  | 15 |  | 15 | [23 empty] | VV | 0
SPU
3 | 800003 | Zkouška tlaková podzemního plynového potrubí | kus | 1 |  | 0 |  | 0 |  | 0 | 21 | 0 | 0 | 0 | 0 | 0 |  | Vlastní | Indiv | 0.48 | 0.48 |  | Práce | Běžná |  |  |  | POL1_
|  | 1 |  | 1 | [23 empty] | VV | 0
SPU
4 | 800004 | Orientační tabulka pro plyn na obvodovou zeď, dodávka a montáž | soubor | 2 |  | 0 |  | 0 |  | 0 | 21 | 0 | 0 | 0 | 0 | 0 |  | Vlastní | Indiv | 0 | 0 |  | Práce | Běžná |  |  |  | POL1_
|  | Značení plynovodu : 2 |  | 2 | [23 empty] | VV | 0
SPU
5 | 800005 | Výchozí revize, tlaková zkouška | kus | 1 |  | 0 |  | 0 |  | 0 | 21 | 0 | 0 | 0 | 0 | 0 |  | Vlastní | Indiv | 0 | 0 |  | Práce | Běžná |  |  |  | POL1_
|  | 1 |  | 1 | [23 empty] | VV | 0
SPU
6 | 800007 | Geodetické zaměření a vklad do KN | soubor | 1 |  | 0 |  | 0 |  | 0 | 21 | 0 | 0 | 0 | 0 | 0 |  | Vlastní | Indiv | 0 | 0 |  | Práce | Běžná |  |  |  | POL1_
|  | 1 |  | 1 | [23 empty] | VV | 0
SPU
7 | 800008 | Vytýčení sítí včetně poplatků | soubor | 1 |  | 0 |  | 0 |  | 0 | 21 | 0 | 0 | 0 | 0 | 0 |  | Vlastní | Indiv | 0 | 0 |  | Práce | Běžná |  |  |  | POL1_
|  | 1 |  | 1 | [23 empty] | VV | 0
SPU
8 | 286136422R | trubka vícevrstvá PE100 RC; PE100 RC; hladká; SDR 17,0; da = 110,0 mm; di = 96,8 mm; s = 6,60 mm; použití pro plyn | m | 24 |  | 0 |  | 0 |  | 0 | 21 | 0 | 0.00219 | 0.05 | 0 | 0 | SPCM | RTS 23/ I | RTS 23/ I | 0 | 0 |  | Specifikace | Běžná |  |  |  | POL3_
|  | Podzemní plynovod : 2*12 |  | 24 | [23 empty] | VV | 0
SPU
9 | 28614066R1 | Chránička plynová PEHD d 160 x 6,2 | m | 12 |  | 0 |  | 0 |  | 0 | 21 | 0 | 0.00302 | 0.04 | 0 | 0 |  | Vlastní | RTS 23/ I | 0 | 0 |  | Specifikace | Běžná |  |  |  | POL3_
|  | 12 |  | 12 | [23 empty] | VV | 0
SPU
10 | 28653327.AR | koleno PE 100; 90,0 °; SDR 11,0; D = 110,0 mm; hladké; spoj elektrosvařovaný | kus | 2 |  | 0 |  | 0 |  | 0 | 21 | 0 | 0.00132 | 0 | 0 | 0 | SPCM | RTS 23/ I | RTS 23/ I | 0 | 0 |  | Specifikace | Běžná |  |  |  | POL3_
|  | 2 |  | 2 | [23 empty] | VV | 0
SPU
11 | 28653336.AR | koleno PE 100; 45,0 °; SDR 11,0; D = 110,0 mm; hladké; spoj elektrosvařovaný | kus | 2 |  | 0 |  | 0 |  | 0 | 21 | 0 | 0.00105 | 0 | 0 | 0 | SPCM | RTS 23/ I | RTS 23/ I | 0 | 0 |  | Specifikace | Běžná |  |  |  | POL3_
|  | 2 |  | 2 | [23 empty] | VV | 0
SPU
12 | 800006 | Přechodový kus PE100 - ocel 110/100 (USTR) | kus | 2 |  | 0 |  | 0 |  | 0 | 21 | 0 | 0 | 0 | 0 | 0 |  | Vlastní | Indiv | 0 | 0 |  | Specifikace | Běžná |  |  |  | POL3_
|  | 2 |  | 2 | [23 empty] | VV | 0
SPU
13 | 998276101R00 | Přesun hmot pro trubní vedení z trub plastových nebo sklolaminátových v otevřeném výkopu | t | 0.09354 |  | 0 |  | 0 |  | 0 | 21 | 0 | 0 | 0 | 0 | 0 | 827-1 | RTS 23/ I | RTS 23/ I | 0.21 | 0.02 |  | Přesun hmot | Běžná |  |  |  | POL7_
|  | vodovodu nebo kanalizace ražené nebo hloubené (827 1.1, 827 1.9, 827 2.1, 827 2.9), drobných objektů | [25 empty] | SPI
|  | Hmotnosti z položek s pořadovými čísly: : | [25 empty] | VV | 0
|  | 8,9,10,11, : | [25 empty] | VV | 0
|  | Součet: : 0,09354 |  | 0.09354 | [23 empty] | VV | 0
SPU
Díl: | 723 | Vnitřní plynovod |  |  |  | 0 |  | 0 |  | 0 |  | 0 |  | 1.23 |  | 0.23 |  |  |  |  | 124.14 | [6 empty] | DIL
14 | 723110207R00 | Potrubí z trubek černých spojovaných na závit běžných, DN 50 | m | 6 |  | 0 |  | 0 |  | 0 | 21 | 0 | 0.01238 | 0.07 | 0 | 0 | 800-721 | RTS 23/ I | RTS 23/ I | 0.8 | 4.8 |  | Práce | Běžná |  |  |  | POL1_
|  | Potrubí včetně tvarovek a zednických výpomocí. | [25 empty] | POP
|  | Připojení obou polovin dvoj-kotle : 2+2 |  | 4 | [23 empty] | VV | 0
|  | Úprava prostoru měření : 2 |  | 2 | [23 empty] | VV | 0
SPU
15 | 723120203R00 | Potrubí z trubek černých závitových svařovaných DN 20 | m | 26 |  | 0 |  | 0 |  | 0 | 21 | 0 | 0.01455 | 0.38 | 0 | 0 | 800-721 | RTS 23/ I | RTS 23/ I | 0.78 | 20.28 |  | Práce | Běžná |  |  |  | POL1_
|  | bezešvých ČSN 42 0250 a běžných ČSN 42 5710 - jakost 11353.0, | [25 empty] | SPI
|  | viz D1.4-02-03 až D1.4-02-05 | [25 empty] | POP
|  | Odvzdušnění plynovodu : 14+12 |  | 26 | [23 empty] | VV | 0
SPU
16 | 723120202R00 | Potrubí z trubek černých závitových svařovaných DN 15 | m | 7 |  | 0 |  | 0 |  | 0 | 21 | 0 | 0.00509 | 0.04 | 0 | 0 | 800-721 | RTS 23/ I | RTS 23/ I | 0.53 | 3.71 |  | Práce | Běžná |  |  |  | POL1_
|  | bezešvých ČSN 42 0250 a běžných ČSN 42 5710 - jakost 11353.0, | [25 empty] | SPI
|  | viz D1.4-02-03 až D1.4-02-05 | [25 empty] | POP
|  | Odvzdušnění plynovodu, připojení mamometrů : 6+1 |  | 7 | [23 empty] | VV | 0
SPU
17 | 723120805R00 | Demontáž potrubí svařovaného z trubek závitových přes 25 do DN 50 | m | 30 |  | 0 |  | 0 |  | 0 | 21 | 0 | 0.00039 | 0.01 | 0.00342 | 0.1 | 800-721 | RTS 23/ I | RTS 23/ I | 0.04 | 1.2 |  | Práce | Běžná |  |  |  | POL1_
|  | Demontáž stávajícího plynovodu : 30 |  | 30 | [23 empty] | VV | 0
SPU
18 | 723150315R00 | Potrubí ocelové hladké černé svařované D 108 mm, s 4,0 mm | m | 30 |  | 0 |  | 0 |  | 0 | 21 | 0 | 0.01687 | 0.51 | 0 | 0 | 800-721 | RTS 23/ I | RTS 23/ I | 0.83 | 24.9 |  | Práce | Běžná |  |  |  | POL1_
|  | viz D1.4-02-03 až D1.4-02-05 | [25 empty] | POP
|  | Nová část plynovodu pro kotelnu : 13+13+2+2 |  | 30 | [23 empty] | VV | 0
SPU
19 | 723150318R00 | Potrubí ocelové hladké černé svařované D 219 mm, s 6,3 mm | m | 2 |  | 0 |  | 0 |  | 0 | 21 | 0 | 0.05053 | 0.1 | 0 | 0 | 800-721 | RTS 23/ I | RTS 23/ I | 1.45 | 2.9 |  | Práce | Běžná |  |  |  | POL1_
|  | viz D1.4-02-03 | [25 empty] | POP
|  | Akumulátor v kotelně : 2 |  | 2 | [23 empty] | VV | 0
SPU
20 | 723150365R00 | Potrubí ocel. černé svařované - chráničky D 38 mm, s 2,6 mm | m | 1 |  | 0 |  | 0 |  | 0 | 21 | 0 | 0.00257 | 0 | 0 | 0 | 800-721 | RTS 23/ I | RTS 23/ I | 0.27 | 0.27 |  | Práce | Běžná |  |  |  | POL1_
|  | viz D1.4-02-03 až D1.4-02-05 | [25 empty] | POP
|  | Plynotěsný prostup pro potrubí DN15 : 2*0,5 |  | 1 | [23 empty] | VV | 0
SPU
21 | 723150372R00 | Potrubí ocel. černé svařované - chráničky D 133 mm, s 4,5 mm | m | 2.5 |  | 0 |  | 0 |  | 0 | 21 | 0 | 0.01536 | 0.04 | 0 | 0 | 800-721 | RTS 23/ I | RTS 23/ I | 0.67 | 1.68 |  | Práce | Běžná |  |  |  | POL1_
|  | viz D1.4-02-03 až D1.4-02-05 | [25 empty] | POP
|  | Plynotěsný prostup pro potruní DN100 : 2*0,5+1,5 |  | 2.5 | [23 empty] | VV | 0
SPU
22 | 723190254R00 | Vyvedení a upevnění plynovodních výpustek , přes DN 25 do DN 50 | kus | 2 |  | 0 |  | 0 |  | 0 | 21 | 0 | 0 | 0 | 0 | 0 | 800-721 | RTS 23/ I | RTS 23/ I | 0.56 | 1.12 |  | Práce | Běžná |  |  |  | POL1_
|  | viz D1.4-02-03 až D1.4-02-05 | [25 empty] | POP
|  | Napojení obou částí dvojkotle : 2 |  | 2 | [23 empty] | VV | 0
SPU
23 | 723190901R00 | Opravy plynovodního potrubí doplňkové práce Uzavření nebo otevření plynového potrubí | kus | 2 |  | 0 |  | 0 |  | 0 | 21 | 0 | 0 | 0 | 0 | 0 | 800-721 | RTS 23/ I | RTS 23/ I | 0.06 | 0.12 |  | Práce | Běžná |  |  |  | POL1_
|  | 2 |  | 2 | [23 empty] | VV | 0
SPU
24 | 723190907R00 | Opravy plynovodního potrubí doplňkové práce Odvzdušnění a napuštění plynového potrubí | m | 38 |  | 0 |  | 0 |  | 0 | 21 | 0 | 0 | 0 | 0 | 0 | 800-721 | RTS 23/ I | RTS 23/ I | 0.06 | 2.28 |  | Práce | Běžná |  |  |  | POL1_
|  | 30+6+2 |  | 38 | [23 empty] | VV | 0
SPU
25 | 723190909R00 | Opravy plynovodního potrubí doplňkové práce neúřední tlaková zkouška dosavadního potrubí | kus | 4 |  | 0 |  | 0 |  | 0 | 21 | 0 | 0 | 0 | 0 | 0 | 800-721 | RTS 23/ I | RTS 23/ I | 0.48 | 1.92 |  | Práce | Běžná |  |  |  | POL1_
|  | 4 |  | 4 | [23 empty] | VV | 0
SPU
26 | 723219105R00 | Montáž plynovodních přírubových armatur DN 100 | kus | 3 |  | 0 |  | 0 |  | 0 | 21 | 0 | 0.00806 | 0.02 | 0 | 0 | 800-721 | RTS 23/ I | RTS 23/ I | 1.68 | 5.04 |  | Práce | Běžná |  |  |  | POL1_
|  | viz D1.4-02-03 až D1.4-02-05 | [25 empty] | POP
|  | havarijní uzávěr BAP : 1 |  | 1 | [23 empty] | VV | 0
|  | uz. klapky : 2 |  | 2 | [23 empty] | VV | 0
SPU
27 | 723225113R00 | Armatury závitové s jedním závitem včetně materiálu vzorkovací ventil přímý, vnitřní závit, DN 15, mosaz | kus | 2 |  | 0 |  | 0 |  | 0 | 21 | 0 | 0.0002 | 0 | 0 | 0 | 800-721 | RTS 23/ I | RTS 23/ I | 0.15 | 0.3 |  | Práce | Běžná |  |  |  | POL1_
|  | viz D1.4-02-03 | [25 empty] | POP
|  | 2 |  | 2 | [23 empty] | VV | 0
SPU
28 | 723235116R00 | Kohout kulový , mosazný, závit vnitřní-vnitřní, DN 50, PN 8, včetně dodávky materiálu | kus | 2 |  | 0 |  | 0 |  | 0 | 21 | 0 | 0.00216 | 0 | 0 | 0 | 800-721 | RTS 23/ I | RTS 23/ I | 0.42 | 0.84 |  | Práce | Běžná |  |  |  | POL1_
|  | viz D1.4-02-03 až D1.4-02-05 | [25 empty] | POP
|  | uzávěry u kotlů : 2 |  | 2 | [23 empty] | VV | 0
SPU
29 | 723230801R00 | Demontáž středotlakých regulátorů tlaku plynu regulační řada jednoduchá | soubor | 1 |  | 0 |  | 0 |  | 0 | 21 | 0 | 0 | 0 | 0.0319 | 0.03 | 800-721 | RTS 23/ I | RTS 23/ I | 0.528 | 0.53 |  | Práce | Běžná |  |  |  | POL1_
|  | 1 |  | 1 | [23 empty] | VV | 0
SPU
30 | 723239101R00 | Montáž plynovodních armatur se dvěma závity , G 1/2" | kus | 12 |  | 0 |  | 0 |  | 0 | 21 | 0 | 3e-05 | 0 | 0 | 0 | 800-721 | RTS 23/ I | RTS 23/ I | 0.17 | 2.04 |  | Práce | Běžná |  |  |  | POL1_
|  | viz D1.4-02-03 až D1.4-02-04 | [25 empty] | POP
|  | kulové kohouty : 10 |  | 10 | [23 empty] | VV | 0
|  | vzorkovací kohouty : 2 |  | 2 | [23 empty] | VV | 0
SPU
31 | 723239102R00 | Montáž plynovodních armatur se dvěma závity , G 3/4" | kus | 2 |  | 0 |  | 0 |  | 0 | 21 | 0 | 3e-05 | 0 | 0 | 0 | 800-721 | RTS 23/ I | RTS 23/ I | 0.21 | 0.42 |  | Práce | Běžná |  |  |  | POL1_
|  | viz D1.4-02-03 až D1.4-02-05 | [25 empty] | POP
|  | kul. kohout, : 2 |  | 2 | [23 empty] | VV | 0
SPU
32 | 723239103R00 | Montáž plynovodních armatur se dvěma závity , G 1" | kus | 1 |  | 0 |  | 0 |  | 0 | 21 | 0 | 3e-05 | 0 | 0 | 0 | 800-721 | RTS 23/ I | RTS 23/ I | 0.23 | 0.23 |  | Práce | Běžná |  |  |  | POL1_
|  | viz D1.4-02-03 až D1.4-02-05 | [25 empty] | POP
|  | kul. kohout : 1 |  | 1 | [23 empty] | VV | 0
SPU
33 | 732199100RM1 | Montáž orientačních štítků s dodávkou orientačního štítku | kus | 6 |  | 0 |  | 0 |  | 0 | 21 | 0 | 0.00113 | 0.01 | 0 | 0 | 800-731 | RTS 23/ I | RTS 23/ I | 0.11 | 0.66 |  | Práce | Běžná |  |  |  | POL1_
|  | 6 |  | 6 | [23 empty] | VV | 0
SPU
34 | 734100811R00 | Demontáž přírubových armatur se dvěma přírubami, do DN 50 | kus | 1 |  | 0 |  | 0 |  | 0 | 21 | 0 | 2e-05 | 0 | 0.014 | 0.01 | 800-731 | RTS 23/ I | RTS 23/ I | 0.52 | 0.52 |  | Práce | Běžná |  |  |  | POL1_
|  | BAP : 1 |  | 1 | [23 empty] | VV | 0
SPU
35 | 734494213R00 | Stavoznaky, ochranné jímky, návarky návarky s trubkovým závitem G 1/2", včetně dodávky materiálu | kus | 3 |  | 0 |  | 0 |  | 0 | 21 | 0 | 0.00024 | 0 | 0 | 0 | 800-731 | RTS 23/ I | RTS 23/ I | 0.28 | 0.84 |  | Práce | Běžná |  |  |  | POL1_
|  | 3 |  | 3 | [23 empty] | VV | 0
SPU
36 | 734499211R00 | Stavoznaky, ochranné jímky, návarky montáž návarku M 20 x 1,5, bez dodávky materiálu | kus | 3 |  | 0 |  | 0 |  | 0 | 21 | 0 | 0.00015 | 0 | 0 | 0 | 800-731 | RTS 23/ I | RTS 23/ I | 0.21 | 0.63 |  | Práce | Běžná |  |  |  | POL1_
|  | 3 |  | 3 | [23 empty] | VV | 0
SPU
37 | 723001 | Výchozí revize plynovodu | soubor | 1 |  | 0 |  | 0 |  | 0 | 21 | 0 | 0 | 0 | 0 | 0 |  | Vlastní | Indiv | 0 | 0 |  | Práce | Běžná |  |  |  | POL1_
|  | viz. technická zpráva | [25 empty] | POP
|  | 1 |  | 1 | [23 empty] | VV | 0
SPU
38 | 723002 | Odborná prohlídka kotelny | soubor | 1 |  | 0 |  | 0 |  | 0 | 21 | 0 | 0 | 0 | 0 | 0 |  | Vlastní | Indiv | 0 | 0 |  | Práce | Běžná |  |  |  | POL1_
|  | viz. technická zpráva | [25 empty] | POP
|  | 1 |  | 1 | [23 empty] | VV | 0
SPU
39 | 723003 | Vypracování provozního řádu plynové kotelny | soubor | 1 |  | 0 |  | 0 |  | 0 | 21 | 0 | 0 | 0 | 0 | 0 |  | Vlastní | Indiv | 0 | 0 |  | Práce | Běžná |  |  |  | POL1_
|  | viz. technická zpráva | [25 empty] | POP
|  | 1 |  | 1 | [23 empty] | VV | 0
SPU
40 | 723004 | Výchozí revize plynové kotelny II. kategorie | soubor | 1 |  | 0 |  | 0 |  | 0 | 21 | 0 | 0 | 0 | 0 | 0 |  | Vlastní | Indiv | 0 | 0 |  | Práce | Běžná |  |  |  | POL1_
|  | viz. technická zpráva | [25 empty] | POP
|  | 1 |  | 1 | [23 empty] | VV | 0
SPU
41 | 723005 | Vypracování revizní knihy kotlů | soubor | 2 |  | 0 |  | 0 |  | 0 | 21 | 0 | 0 | 0 | 0 | 0 |  | Vlastní | Indiv | 0 | 0 |  | Práce | Běžná |  |  |  | POL1_
|  | viz. technická zpráva | [25 empty] | POP
|  | Pro obě poloviny dvoj-kotle : 2 |  | 2 | [23 empty] | VV | 0
SPU
42 | 723006 | Úprava revizní knihy plynovodu | soubor | 1 |  | 0 |  | 0 |  | 0 | 21 | 0 | 0 | 0 | 0 | 0 |  | Vlastní | Indiv | 0 | 0 |  | Práce | Běžná |  |  |  | POL1_
|  | viz. technická zpráva | [25 empty] | POP
|  | 1 |  | 1 | [23 empty] | VV | 0
SPU
43 | 723007 | Provozní revize plynového zařízení nad 50kW | soubor | 2 |  | 0 |  | 0 |  | 0 | 21 | 0 | 0 | 0 | 0 | 0 |  | Vlastní | Indiv | 0 | 0 |  | Práce | Běžná |  |  |  | POL1_
|  | viz. technická zpráva | [25 empty] | POP
|  | Pro obě poloviny dvoj-kotle : 2 |  | 2 | [23 empty] | VV | 0
SPU
44 | 723008 | Uzemění plynovodu | soubor | 1 |  | 0 |  | 0 |  | 0 | 21 | 0 | 0 | 0 | 0 | 0 |  | Vlastní | Vlastní CÚ | 0 | 0 |  | Práce | Běžná |  |  |  | POL1_
|  | viz. technická zpráva | [25 empty] | POP
|  | 1 |  | 1 | [23 empty] | VV | 0
SPU
45 | 723009 | Školení a přezkoušení obsluhy plynových zařízení | soubor | 2 |  | 0 |  | 0 |  | 0 | 21 | 0 | 0 | 0 | 0 | 0 |  | Vlastní | Vlastní CÚ | 0 | 0 |  | Práce | Běžná |  |  |  | POL1_
|  | viz. technická zpráva | [25 empty] | POP
|  | 2 |  | 2 | [23 empty] | VV | 0
SPU
46 | 723010 | Autorizované měření dle 415/2012 sb. | kus | 2 |  | 0 |  | 0 |  | 0 | 21 | 0 | 0 | 0 | 0 | 0 |  | Vlastní | Indiv | 0 | 0 |  | Práce | Běžná |  |  |  | POL1_
|  | viz. technická zpráva | [25 empty] | POP
|  | Pro obě poloviny dvoj-kotle : 2 |  | 2 | [23 empty] | VV | 0
SPU
47 | 723011 | Uvedení dvoj- kotle do provozu | kus | 2 |  | 0 |  | 0 |  | 0 | 21 | 0 | 0 | 0 | 0 | 0 |  | Vlastní | Indiv | 0 | 0 |  | Práce | Běžná |  |  |  | POL1_
|  | 2 |  | 2 | [23 empty] | VV | 0
SPU
48 | 723012 | Provedení kontroly zařízení před uvedením do provozu | kus | 1 |  | 0 |  | 0 |  | 0 | 21 | 0 | 0 | 0 | 0 | 0 |  | Vlastní | Indiv | 0 | 0 |  | Práce | Běžná |  |  |  | POL1_
|  | 1 |  | 1 | [23 empty] | VV | 0
SPU
49 | 723013 | Uvedení hořáků do provozu, viz. technická zpráva | kus | 2 |  | 0 |  | 0 |  | 0 | 21 | 0 | 0 | 0 | 0 | 0 |  | Vlastní | Indiv | 0 | 0 |  | Práce | Běžná |  |  |  | POL1_
|  | Pro obě poloviny dvoj-kotle : 2 |  | 2 | [23 empty] | VV | 0
SPU
50 | 723014 | Plechová skříň o vnitřních rozměrech 1200x1100x430mm s dvoj. plechovými dvířky 1200x1100mm, pro "HUK" a havarijní uzávěr | soubor | 1 |  | 0 |  | 0 |  | 0 | 21 | 0 | 0 | 0 | 0 | 0 |  | Vlastní | Indiv | 0 | 0 |  | Práce | Běžná |  |  |  | POL1_
|  | Dodávka a montáž plechové skříně o vnitřních rozměrech 1200x1100x430mm vtl, 1mm | [25 empty] | POP
|  | a v barevném odstínu fasády včetně dvojitých dvířek se zámkem v rozměru 1200x1100mm cena 6700-, | [25 empty] | POP
|  | V dolní a horní části větrací otvory o ploše min. 200cm2 | [25 empty] | POP
|  | 1 |  | 1 | [23 empty] | VV | 0
SPU
51 | 723215419R001 | Klapka uzavírací mezipřirubová DN 100 mm, plynová, PN16 | kus | 2 |  | 0 |  | 0 |  | 0 | 21 | 0 | 0.00708 | 0.01 | 0 | 0 |  | Vlastní | RTS 23/ I | 0.26 | 0.52 |  | Práce | Běžná |  |  |  | POL1_
|  | viz D1.4-02-03 až D1.4-02-05 | [25 empty] | POP
|  | HUK+ uzávěr u měření : 2 |  | 2 | [23 empty] | VV | 0
SPU
52 | 723235111R001 | Kohout kulový, vnitřní-vnitřní z. DN 15, PN16 | kus | 10 |  | 0 |  | 0 |  | 0 | 21 | 0 | 0.00023 | 0 | 0 | 0 |  | Vlastní | RTS 23/ I | 0.17 | 1.7 |  | Práce | Běžná |  |  |  | POL1_
|  | viz D1.4-02-03 až D1.4-02-05 | [25 empty] | POP
|  | uzávěry před manometry a uzávěry na odvzdušnění plynovodu : 6+4 |  | 10 | [23 empty] | VV | 0
SPU
53 | 723235112R001 | Kohout kulový, vnitřní-vnitřní z. DN 20, PN16 | kus | 2 |  | 0 |  | 0 |  | 0 | 21 | 0 | 0.00037 | 0 | 0 | 0 |  | Vlastní | RTS 23/ I | 0.21 | 0.42 |  | Práce | Běžná |  |  |  | POL1_
|  | viz D1.4-02-03 až D1.4-02-05 | [25 empty] | POP
|  | uzávěry na odvzdušnění plynovodu : 2 |  | 2 | [23 empty] | VV | 0
SPU
54 | 723235113R001 | Kohout kulový, vnitřní-vnitřní z. DN 25, PN16 | kus | 1 |  | 0 |  | 0 |  | 0 | 21 | 0 | 0.00066 | 0 | 0 | 0 |  | Vlastní | RTS 23/ I | 0.23 | 0.23 |  | Práce | Běžná |  |  |  | POL1_
|  | viz D1.4-02-03 až D1.4-02-05 | [25 empty] | POP
|  | úprava měření : 1 |  | 1 | [23 empty] | VV | 0
SPU
55 | 723239211R001 | Montáž regulátoru středotlakého, jednoduchého, závitového | soubor | 1 |  | 0 |  | 0 |  | 0 | 21 | 0 | 0.0006 | 0 | 0 | 0 |  | Vlastní | RTS 23/ I | 0.3 | 0.3 |  | Práce | Běžná |  |  |  | POL1_
|  | viz D1.4-02-03 až D1.4-02-05 | [25 empty] | POP
|  | nový regulátor plynu : 1 |  | 1 | [23 empty] | VV | 0
SPU
56 | 723260817R001 | Demontáž plynoměru G-65 | kus | 1 |  | 0 |  | 0 |  | 0 | 21 | 0 | 0.01768 | 0.02 | 0.085 | 0.09 |  | Vlastní | RTS 23/ I | 1.45 | 1.45 |  | Práce | Běžná |  |  |  | POL1_
|  | 1 |  | 1 | [23 empty] | VV | 0
SPU
57 | 723261917R001 | Montáž plynoměru rotačního přírubového DN50, G-65 | kus | 1 |  | 0 |  | 0 |  | 0 | 21 | 0 | 0.00047 | 0 | 0 | 0 |  | Vlastní | Indiv | 0.63 | 0.63 |  | Práce | Běžná |  |  |  | POL1_
|  | viz D1.4-02-03 až D1.4-02-05 | [25 empty] | POP
|  | přemístění plynoměru : 1 |  | 1 | [23 empty] | VV | 0
SPU
58 | 733194939R001 | Navaření odbočky na potrubí,D odbočky 219 | kus | 2 |  | 0 |  | 0 |  | 0 | 21 | 0 | 0.00377 | 0.01 | 0 | 0 |  | Vlastní | RTS 23/ I | 1.68 | 3.36 |  | Práce | Běžná |  |  |  | POL1_
|  | Odbočky z akumulátoru plynu : 2 |  | 2 | [23 empty] | VV | 0
SPU
59 | 734421130R001 | Tlakoměr deformační 0-10 kPa, D160 | kus | 4 |  | 0 |  | 0 |  | 0 | 21 | 0 | 0.00297 | 0.01 | 0 | 0 |  | Vlastní | RTS 23/ I | 0.43 | 1.72 |  | Práce | Běžná |  |  |  | POL1_
|  | viz D1.4-02-03 až D1.4-02-05 | [25 empty] | POP
|  | U kotlů, prostor s "HUK" : 2+1 |  | 3 | [23 empty] | VV | 0
|  | U měření : 1 |  | 1 | [23 empty] | VV | 0
SPU
60 | 734421130R002 | Tlakoměr deformační 0-100 kPa, D160 | kus | 1 |  | 0 |  | 0 |  | 0 | 21 | 0 | 0.00297 | 0 | 0 | 0 |  | Vlastní | RTS 23/ I | 0.43 | 0.43 |  | Práce | Běžná |  |  |  | POL1_
|  | viz D1.4-02-03 až D1.4-02-05 | [25 empty] | POP
|  | prostor měření : 1 |  | 1 | [23 empty] | VV | 0
SPU
61 | 900 R723 | Zednické výpomoci hsv čl. 13-2, Práce v tarifní třídě 4 | h | 35 |  | 0 |  | 0 |  | 0 | 21 | 0 | 0 | 0 | 0 | 0 |  | Vlastní | RTS 23/ I | 1 | 35 |  | HZS | Běžná |  |  |  | POL10_
|  | 35 |  | 35 | [23 empty] | VV | 0
SPU
62 | 7230001 | Uzemnění nadzemní části NTL plynovodu (odvzdušnění) | soubor | 2 |  | 0 |  | 0 |  | 0 | 21 | 0 | 0 | 0 | 0 | 0 |  | Vlastní | Indiv | 0 | 0 |  | Specifikace | Běžná |  |  |  | POL3_
|  | viz. technická zpráva | [25 empty] | POP
|  | Kotelna : 1 |  | 1 | [23 empty] | VV | 0
|  | Dvorní trakt : 1 |  | 1 | [23 empty] | VV | 0
SPU
63 | 7230002 | Bateriová svítilna | kus | 1 |  | 0 |  | 0 |  | 0 | 21 | 0 | 0 | 0 | 0 | 0 |  | Vlastní | Indiv | 0 | 0 |  | Specifikace | Běžná |  |  |  | POL3_
|  | viz. technická zpráva | [25 empty] | POP
|  | 1 |  | 1 | [23 empty] | VV | 0
SPU
64 | 7230003 | Detektor oxid uhelnatý digitální | kus | 1 |  | 0 |  | 0 |  | 0 | 21 | 0 | 0 | 0 | 0 | 0 |  | Vlastní | Indiv | 0 | 0 |  | Specifikace | Běžná |  |  |  | POL3_
|  | viz. technická zpráva | [25 empty] | POP
|  | 1 |  | 1 | [23 empty] | VV | 0
SPU
65 | 7230004 | Lékárnička první pomoci, doporučené vybavení | kus | 1 |  | 0 |  | 0 |  | 0 | 21 | 0 | 0 | 0 | 0 | 0 |  | Vlastní | Indiv | 0 | 0 |  | Specifikace | Běžná |  |  |  | POL3_
|  | viz. technická zpráva | [25 empty] | POP
|  | 1 |  | 1 | [23 empty] | VV | 0
SPU
66 | 7230005 | Pěnotvorný prostředek, doporučené vybavení | kus | 1 |  | 0 |  | 0 |  | 0 | 21 | 0 | 0 | 0 | 0 | 0 |  | Vlastní | Indiv | 0 | 0 |  | Specifikace | Běžná |  |  |  | POL3_
|  | viz. technická zpráva | [25 empty] | POP
|  | 1 |  | 1 | [23 empty] | VV | 0
SPU
67 | 7230006 | Dodávka hasícího přístroje sněhového S5H/89B | kus | 1 |  | 0 |  | 0 |  | 0 | 21 | 0 | 0 | 0 | 0 | 0 |  | Vlastní | Indiv | 0 | 0 |  | Specifikace | Běžná |  |  |  | POL3_
|  | viz. technická zpráva | [25 empty] | POP
|  | 1 |  | 1 | [23 empty] | VV | 0
SPU
68 | 7230007 | Plynový filtr DN25, R2", objednat spolu s kotlem | kus | 2 |  | 0 |  | 0 |  | 0 | 21 | 0 | 0 | 0 | 0 | 0 |  | Vlastní | Indiv | 0 | 0 |  | Specifikace | Běžná |  |  |  | POL3_
|  | viz D1.4-02-03 | [25 empty] | POP
|  | Na vstupu plynu do obou polovin dvoj-kotle : 2*1 |  | 2 | [23 empty] | VV | 0
SPU
69 | 7230008 | Havarijní membránový urávěr přírubový BAP DN100-NT-PN16 (bez napětí uzavřen NC) provedení SOLO, Těleso i víko je zhotoveno ze slitiny hliníku, membrána je zhotovena z pryžotextilie | kus | 1 |  | 0 |  | 0 |  | 0 | 21 | 0 | 0.00385 | 0 | 0 | 0 |  | Vlastní | Indiv | 0 | 0 |  | Specifikace | Běžná |  |  |  | POL3_
|  | viz D1.4-02-03 a D1.4-02-05 | [25 empty] | POP
|  | výměna stávajícího havarijního uzávěru : 1 |  | 1 | [23 empty] | VV | 0
SPU
70 | 723009 | Regulátor tlaku plynu 404 varianta F, připojení 1"x 2 1/4", PN16, výstupní přetlak 35-60 mbar, vnitřní impulsy, pojistného ventil, max.odběr 175 m3/h, vstup 120 kPa výstup 6 kPa | kus | 1 |  | 0 |  | 0 |  | 0 | 21 | 0 | 0 | 0 | 0 | 0 |  | Vlastní | Indiv | 0 | 0 |  | Specifikace | Běžná |  |  |  | POL3_
|  | viz. D1.4-02-03 až D1.4-02-06 | [25 empty] | POP
|  | 1 |  | 1 | [23 empty] | VV | 0
SPU
71 | 998723201R00 | Přesun hmot pro vnitřní plynovod v objektech výšky do 6 m | % |  |  | 0 |  | 0 |  | 0 | 21 | 0 | 0 | 0 | 0 | 0 | 800-721 | RTS 23/ I | RTS 23/ I | 0 | 0 |  | Přesun hmot | Běžná |  |  |  | POL7_
|  | vodorovně do 50 m | [25 empty] | SPI
SPU
72 | 723290823R00 | Vnitrostaveništní přemístění vybouraných hmot Přesun vybouraných hmot - plynovody, H 12 - 24 m | t | 0.2335 |  | 0 |  | 0 |  | 0 | 21 | 0 | 0 | 0 | 0 | 0 | 800-721 | RTS 23/ I | RTS 23/ I | 4.93 | 1.15 |  | Přesun suti | Běžná |  |  |  | POL8_
|  | vodorovně do 100 m, | [25 empty] | SPI
|  | Demontážní hmotnosti z položek s pořadovými čísly: : | [25 empty] | VV | 0
|  | 17,29,34,56, : | [25 empty] | VV | 0
|  | Součet: : 0,23350 |  | 0.2335 | [23 empty] | VV | 0
SPU
Díl: | 783 | Nátěry |  |  |  | 0 |  | 0 |  | 0 |  | 0 |  | 0 |  | 0 |  |  |  |  | 10.99 | [6 empty] | DIL
73 | 783424740R00 | Nátěry potrubí a armatur syntetické potrubí, do DN 50 mm, základní | m | 39 |  | 0 |  | 0 |  | 0 | 21 | 0 | 3e-05 | 0 | 0 | 0 | 800-783 | RTS 23/ I | RTS 23/ I | 0.03 | 1.17 |  | Práce | Běžná |  |  |  | POL1_
|  | na vzduchu schnoucí | [25 empty] | SPI
|  | viz D1.4-02-03 až D1.4-02-05 | [25 empty] | POP
|  | 7+26+6 |  | 39 | [23 empty] | VV | 0
SPU
74 | 783425350R00 | Nátěry potrubí a armatur syntetické potrubí, do DN 100 mm, dvojnásobné s 1x emailováním a základním nátěrem | m | 30 |  | 0 |  | 0 |  | 0 | 21 | 0 | 0.00012 | 0 | 0 | 0 | 800-783 | RTS 23/ I | RTS 23/ I | 0.14 | 4.2 |  | Práce | Běžná |  |  |  | POL1_
|  | na vzduchu schnoucí | [25 empty] | SPI
|  | viz D1.4-02-03 až D1.4-02-05 | [25 empty] | POP
|  | 30 |  | 30 | [23 empty] | VV | 0
SPU
75 | 783425750R00 | Nátěry potrubí a armatur syntetické potrubí, do DN 100 mm, základní | m | 30 |  | 0 |  | 0 |  | 0 | 21 | 0 | 4e-05 | 0 | 0 | 0 | 800-783 | RTS 23/ I | RTS 23/ I | 0.02 | 0.6 |  | Práce | Běžná |  |  |  | POL1_
|  | na vzduchu schnoucí | [25 empty] | SPI
|  | viz D1.4-02-03 až D1.4-02-05 | [25 empty] | POP
|  | 30 |  | 30 | [23 empty] | VV | 0
SPU
76 | 783424340R00 | Nátěry potrubí a armatur syntetické potrubí, do DN 50 mm, dvojnásobné s 1x emailováním a základním nátěrem | m | 39 |  | 0 |  | 0 |  | 0 | 21 | 0 | 9e-05 | 0 | 0 | 0 | 800-783 | RTS 23/ I | RTS 23/ I | 0.12 | 4.68 |  | Práce | Běžná |  |  |  | POL1_
|  | na vzduchu schnoucí | [25 empty] | SPI
|  | viz D1.4-02-03 až D1.4-02-05 | [25 empty] | POP
|  | 7+26+6 |  | 39 | [23 empty] | VV | 0
SPU
77 | 783426360R00 | Nátěry potrubí a armatur syntetické potrubí, do DN 150 mm, dvojnásobné s 1x emailováním a základním nátěrem | m | 2 |  | 0 |  | 0 |  | 0 | 21 | 0 | 0.00018 | 0 | 0 | 0 | 800-783 | RTS 23/ I | Indiv | 0.17 | 0.34 |  | Práce | Běžná |  |  |  | POL1_
|  | na vzduchu schnoucí | [25 empty] | SPI
|  | viz D1.4-02-03 až D1.4-02-05 | [25 empty] | POP
|  | Akumulátor plynu : 2 |  | 2 | [23 empty] | VV | 0
SPU
[26 empty] | 15 | 21 | DPH
| Celkem |  |  |  |  | 0 | [19 empty] | 0 | 0 | SUM
END
Note on S6: Jedná se o informaci, zda se jedná o položku, která je do rozpočtu zadána z cenové soustavy RTS, nebo vlastní.
Note on T6: Jedná se o název CÚ, která je zadána u položky rozpočtu

## D1.4 D1.4-04 Pol
Položkový soupis prací a dodávek | [27 empty] | #TypZaznamu#
S: | 22_Z_041 | Rekonstrukce plynové kotelny, Dům kultury v Kroměříži | [25 empty] | STA
O: | D1.4 | Technika prostředí staveb | [22 empty] | STA |  |  | OBJ
R: | D1.4-04 | Vytápění | [25 empty] | ROZ
P.č. | Číslo položky | Název položky | MJ | Množství | Cena / MJ | Celkem | Dodávka | Dodávka celk. | Montáž | Montáž celk. | DPH | Cena s DPH | Hmotnost / MJ | Hmotnost celk.(t) | Dem. hmotnost / MJ | Dem. hmotnost celk.(t) | Ceník | Cen. soustava / platnost | Cenová úroveň | Nhod / MJ | Nhod celk. | Dodavatel | Typ položky | Stav položky
Díl: | 94 | Lešení a stavební výtahy |  |  |  | 0 |  | 0 |  | 0 |  | 0 |  | 0 |  | 0 |  |  |  |  | 10.55 | [6 empty] | DIL
1 | 941941031RT4 | Montáž lešení lehkého pracovního řadového s podlahami Montáž lešení leh.řad.s podlahami,š.do 1 m, H 10 m | m2 | 47.955 |  | 0 |  | 0 |  | 0 | 21 | 0 | 0 | 0 | 0 | 0 | 800-3 | RTS 23/ I | RTS 23/ I | 0.12 | 5.75 |  | Práce | Běžná |  |  |  | POL1_
|  | Včetně kotvení lešení. | [25 empty] | POP
|  | 6,9*6,95 |  | 47.955 | [23 empty] | VV | 0
SPU
2 | 941941831RT4 | Demontáž lešení lehkého řadového s podlahami Demontáž lešení leh.řad.s podlahami,š.1 m, H 10 m | m2 | 47.955 |  | 0 |  | 0 |  | 0 | 21 | 0 | 0 | 0 | 0 | 0 | 800-3 | RTS 23/ I | RTS 23/ I | 0.1 | 4.8 |  | Práce | Běžná |  |  |  | POL1_
|  | 6,9*6,95 |  | 47.955 | [23 empty] | VV | 0
SPU
Díl: | 713 | Izolace tepelné |  |  |  | 0 |  | 0 |  | 0 |  | 0 |  | 0.21 |  | 2.4 |  |  |  |  | 44.46 | [6 empty] | DIL
3 | 713400842R00 | Odstranění tepelné izolace potrubí z vláknitých materiálů s konstrukcí včetně povrchové úpravy | m2 | 49.9513 |  | 0 |  | 0 |  | 0 | 21 | 0 | 0 | 0 | 0.0481 | 2.4 | 800-713 | RTS 23/ I | RTS 23/ I | 0.75 | 37.46 |  | Práce | Běžná |  |  |  | POL1_
|  | Odstranění izolace ze stávajícího potrubí : 0,133*pi*20+0,108*pi*15+0,089*pi*30+0,076*pi*30+0,06*pi*15+0,048*pi*40+0,042*pi*35+0,034*pi*70 |  | 49.9513 | [23 empty] | VV | 0
SPU
4 | 713463311 | Montáž izolace tepelné potrubí skružemi Montáž - Izol tep potrubí pouz Al fol do D50 | m | 286 |  | 0 |  | 0 |  | 0 | 21 | 0 | 0 | 0 | 0 | 0 | 800-713 | Vlastní | Indiv | 0 | 0 |  | Práce | Běžná |  |  |  | POL1_
|  | bez povrchové úpravy | [25 empty] | SPI
|  | viz D1.4-04-01 až D1.4-04-05 | [25 empty] | POP
|  | izolace rozvodů ÚT : 25+16+15+90+70+45+25 |  | 286 | [23 empty] | VV | 0
SPU
5 | 713463312 | Montáž izolace tepelné potrubí skružemi Montáž - Izol tep potrubí pouz Alfol do D100 | m | 67 |  | 0 |  | 0 |  | 0 | 21 | 0 | 0 | 0 | 0 | 0 | 800-713 | Vlastní | Indiv | 0 | 0 |  | Práce | Běžná |  |  |  | POL1_
|  | bez povrchové úpravy | [25 empty] | SPI
|  | viz D1.4-04-01 až D1.4-04-05 | [25 empty] | POP
|  | izolace rozvodů ÚT : 30+25+12 |  | 67 | [23 empty] | VV | 0
SPU
6 | 713463314 | Montáž izolace tepelné potrubí skružemi Montáž - Izol tep potrubí pouz Alfol do D150 | m | 12 |  | 0 |  | 0 |  | 0 | 21 | 0 | 0 | 0 | 0 | 0 | 800-713 | Vlastní | Indiv | 0 | 0 |  | Práce | Běžná |  |  |  | POL1_
|  | bez povrchové úpravy | [25 empty] | SPI
|  | viz D1.4-04-01 až D1.4-04-05 | [25 empty] | POP
|  | izolace rozvodů ÚT : 12 |  | 12 | [23 empty] | VV | 0
SPU
7 | 713571111R00 | Požárně ochranná manžeta EI 90, D 50 mm | kus | 4 |  | 0 |  | 0 |  | 0 | 21 | 0 | 5e-05 | 0 | 0 | 0 | 800-713 | RTS 23/ I | RTS 23/ I | 0.5 | 2 |  | Práce | Běžná |  |  |  | POL1_
|  | Montáž manžety ke stěně nebo stropu pomocí rozpěrné hmoždinky se šroubem. Cena obsahuje i dodávku manžety a spojovacích prostředků. | [25 empty] | POP |  | Montáž manžety ke stěně nebo stropu pomocí rozpěrné hmoždinky se šroubem. Cena obsahuje i dodávku manžety a spojovacích prostředků.
|  | potrubí DN40 : 4 |  | 4 | [23 empty] | VV | 0
SPU
8 | 713571112R00 | Požárně ochranná manžeta EI 90, D 63 mm | kus | 2 |  | 0 |  | 0 |  | 0 | 21 | 0 | 5e-05 | 0 | 0 | 0 | 800-713 | RTS 23/ I | RTS 23/ I | 0.5 | 1 |  | Práce | Běžná |  |  |  | POL1_
|  | Montáž manžety ke stěně nebo stropu pomocí rozpěrné hmoždinky se šroubem. Cena obsahuje i dodávku manžety a spojovacích prostředků. | [25 empty] | POP |  | Montáž manžety ke stěně nebo stropu pomocí rozpěrné hmoždinky se šroubem. Cena obsahuje i dodávku manžety a spojovacích prostředků.
|  | pro potrubí DN50 : 2 |  | 2 | [23 empty] | VV | 0
SPU
9 | 713571113R00 | Požárně ochranná manžeta EI 90, D 75 mm | kus | 6 |  | 0 |  | 0 |  | 0 | 21 | 0 | 5e-05 | 0 | 0 | 0 | 800-713 | RTS 23/ I | RTS 23/ I | 0.5 | 3 |  | Práce | Běžná |  |  |  | POL1_
|  | Montáž manžety ke stěně nebo stropu pomocí rozpěrné hmoždinky se šroubem. Cena obsahuje i dodávku manžety a spojovacích prostředků. | [25 empty] | POP |  | Montáž manžety ke stěně nebo stropu pomocí rozpěrné hmoždinky se šroubem. Cena obsahuje i dodávku manžety a spojovacích prostředků.
|  | pro potrubí DN65 : 6 |  | 6 | [23 empty] | VV | 0
SPU
10 | 713571114R00 | Požárně ochranná manžeta EI 90, D 90 mm | kus | 2 |  | 0 |  | 0 |  | 0 | 21 | 0 | 5e-05 | 0 | 0 | 0 | 800-713 | RTS 23/ I | RTS 23/ I | 0.5 | 1 |  | Práce | Běžná |  |  |  | POL1_
|  | Montáž manžety ke stěně nebo stropu pomocí rozpěrné hmoždinky se šroubem. Cena obsahuje i dodávku manžety a spojovacích prostředků. | [25 empty] | POP |  | Montáž manžety ke stěně nebo stropu pomocí rozpěrné hmoždinky se šroubem. Cena obsahuje i dodávku manžety a spojovacích prostředků.
|  | pro potrubí DN80 : 2 |  | 2 | [23 empty] | VV | 0
SPU
11 | 71357001 | Požární požární tmel - prostupy potrubí D 25 - D 40 | kus | 14 |  | 0 |  | 0 |  | 0 | 21 | 0 | 0 | 0 | 0 | 0 |  | Vlastní | Indiv | 0 | 0 |  | Práce | Běžná |  |  |  | POL1_
|  | Pro potrubí DN20-32 : 2+4+8 |  | 14 | [23 empty] | VV | 0
SPU
12 | 631547012R | pouzdro potrubní řezané; minerální vlákno; povrchová úprava Al fólie se skelnou mřížkou; vnitřní průměr 18,0 mm; tl. izolace 20,0 mm; provozní teplota do 250 °C; tepelná vodivost (10°C) 0,0330 W/mK; tepelná vodivost (50°C) 0,037 W/mK | m | 25 |  | 0 |  | 0 |  | 0 | 21 | 0 | 5e-05 | 0 | 0 | 0 | SPCM | RTS 23/ I | RTS 23/ I | 0 | 0 |  | Specifikace | Běžná |  |  |  | POL3_
|  | viz D1.4-04-01 až D1.4-04-05 | [25 empty] | POP
|  | Návarky, odvzdušnovací potrubí : 19 |  | 19 | [23 empty] | VV | 0
|  | napojení radiátoru v kotelně : 6 |  | 6 | [23 empty] | VV | 0
SPU
13 | 631547013R | pouzdro potrubní řezané; minerální vlákno; povrchová úprava Al fólie se skelnou mřížkou; vnitřní průměr 22,0 mm; tl. izolace 20,0 mm; provozní teplota do 250 °C; tepelná vodivost (10°C) 0,0330 W/mK; tepelná vodivost (50°C) 0,037 W/mK | m | 16 |  | 0 |  | 0 |  | 0 | 21 | 0 | 7e-05 | 0 | 0 | 0 | SPCM | RTS 23/ I | RTS 23/ I | 0 | 0 |  | Specifikace | Běžná |  |  |  | POL3_
|  | viz D1.4-04-01 až D1.4-04-05 | [25 empty] | POP
|  | Návarky+ směšovače : 4+3+3 |  | 10 | [23 empty] | VV | 0
|  | Izolace stáv. potrubí stoupaček v kotelně : 6 |  | 6 | [23 empty] | VV | 0
SPU
14 | 631547014R | pouzdro potrubní řezané; minerální vlákno; povrchová úprava Al fólie se skelnou mřížkou; vnitřní průměr 28,0 mm; tl. izolace 20,0 mm; provozní teplota do 250 °C; tepelná vodivost (10°C) 0,0330 W/mK; tepelná vodivost (50°C) 0,037 W/mK | m | 15 |  | 0 |  | 0 |  | 0 | 21 | 0 | 9e-05 | 0 | 0 | 0 | SPCM | RTS 23/ I | RTS 23/ I | 0 | 0 |  | Specifikace | Běžná |  |  |  | POL3_
|  | viz D1.4-04-01 až D1.4-04-05 | [25 empty] | POP
|  | třícestné směšovače, vyvažovací ventily : 4 |  | 4 | [23 empty] | VV | 0
|  | odbočka z větve restraurace UT v kotelně : 11 |  | 11 | [23 empty] | VV | 0
SPU
15 | 631547015R | pouzdro potrubní řezané; minerální vlákno; povrchová úprava Al fólie se skelnou mřížkou; vnitřní průměr 35,0 mm; tl. izolace 20,0 mm; provozní teplota do 250 °C; tepelná vodivost (10°C) 0,0330 W/mK; tepelná vodivost (50°C) 0,037 W/mK | m | 90 |  | 0 |  | 0 |  | 0 | 21 | 0 | 0.00011 | 0.01 | 0 | 0 | SPCM | RTS 23/ I | RTS 23/ I | 0 | 0 |  | Specifikace | Běžná |  |  |  | POL3_
|  | viz D1.4-04-01 až D1.4-04-05 | [25 empty] | POP
|  | Expanzní potrubí : 15+14+13+3 |  | 45 | [23 empty] | VV | 0
|  | Větve bowling a kanceláře UT : 22+18 |  | 40 | [23 empty] | VV | 0
|  | vyvažovací ventily, třícestné směšovače : 5 |  | 5 | [23 empty] | VV | 0
SPU
16 | 631547116R | pouzdro potrubní řezané; minerální vlákno; povrchová úprava Al fólie se skelnou mřížkou; vnitřní průměr 42,0 mm; tl. izolace 30,0 mm; provozní teplota do 250 °C; tepelná vodivost (10°C) 0,0330 W/mK; tepelná vodivost (50°C) 0,037 W/mK | m | 70 |  | 0 |  | 0 |  | 0 | 21 | 0 | 0.00039 | 0.03 | 0 | 0 | SPCM | RTS 23/ I | RTS 23/ I | 0 | 0 |  | Specifikace | Běžná |  |  |  | POL3_
|  | viz D1.4-04-01 až D1.4-04-05 | [25 empty] | POP
|  | Větve věž sálu, zadní přístavba, hudební sál UT : 12+10 |  | 22 | [23 empty] | VV | 0
|  | větve spol. sál , hudební sál UT : 21+25 |  | 46 | [23 empty] | VV | 0
|  | třícesný směšovač, vyvažovací ventil : 2 |  | 2 | [23 empty] | VV | 0
SPU
17 | 631547117R | pouzdro potrubní řezané; minerální vlákno; povrchová úprava Al fólie se skelnou mřížkou; vnitřní průměr 48,0 mm; tl. izolace 30,0 mm; provozní teplota do 250 °C; tepelná vodivost (10°C) 0,0330 W/mK; tepelná vodivost (50°C) 0,037 W/mK | m | 45 |  | 0 |  | 0 |  | 0 | 21 | 0 | 0.00044 | 0.02 | 0 | 0 | SPCM | RTS 23/ I | RTS 23/ I | 0 | 0 |  | Specifikace | Běžná |  |  |  | POL3_
|  | viz D1.4-04-01 až D1.4-04-05 | [25 empty] | POP
|  | větve pokladna a restaurace UT : 20+23 |  | 43 | [23 empty] | VV | 0
|  | vyvažovací ventily : 2 |  | 2 | [23 empty] | VV | 0
SPU
18 | 631547219R | pouzdro potrubní řezané; minerální vlákno; povrchová úprava Al fólie se skelnou mřížkou; vnitřní průměr 60,0 mm; tl. izolace 40,0 mm; provozní teplota do 250 °C; tepelná vodivost (10°C) 0,0330 W/mK; tepelná vodivost (50°C) 0,037 W/mK | m | 25 |  | 0 |  | 0 |  | 0 | 21 | 0 | 0.0009 | 0.02 | 0 | 0 | SPCM | RTS 23/ I | RTS 23/ I | 0 | 0 |  | Specifikace | Běžná |  |  |  | POL3_
|  | viz D1.4-04-01 až D1.4-04-05 | [25 empty] | POP
|  | větev restaurace VZT, hudební sál VZT : 11+12 |  | 23 | [23 empty] | VV | 0
|  | třícestný směšovač, vyvažovací ventil : 2 |  | 2 | [23 empty] | VV | 0
SPU
19 | 631547322R | pouzdro potrubní řezané; minerální vlákno; povrchová úprava Al fólie se skelnou mřížkou; vnitřní průměr 76,0 mm; tl. izolace 50,0 mm; provozní teplota do 250 °C; tepelná vodivost (10°C) 0,0330 W/mK; tepelná vodivost (50°C) 0,037 W/mK | m | 30 |  | 0 |  | 0 |  | 0 | 21 | 0 | 0.00141 | 0.04 | 0 | 0 | SPCM | RTS 23/ I | RTS 23/ I | 0 | 0 |  | Specifikace | Běžná |  |  |  | POL3_
|  | viz D1.4-04-01 až D1.4-04-05 | [25 empty] | POP
|  | Větve spol. sál VZT : 12 |  | 12 | [23 empty] | VV | 0
|  | vyvažovací ventily : 3 |  | 3 | [23 empty] | VV | 0
|  | izolace stávajícího potrubí v kotelně : 15 |  | 15 | [23 empty] | VV | 0
SPU
20 | 631547323R | pouzdro potrubní řezané; minerální vlákno; povrchová úprava Al fólie se skelnou mřížkou; vnitřní průměr 89,0 mm; tl. izolace 50,0 mm; provozní teplota do 250 °C; tepelná vodivost (10°C) 0,0330 W/mK; tepelná vodivost (50°C) 0,037 W/mK | m | 25 |  | 0 |  | 0 |  | 0 | 21 | 0 | 0.00153 | 0.04 | 0 | 0 | SPCM | RTS 23/ I | RTS 23/ I | 0 | 0 |  | Specifikace | Běžná |  |  |  | POL3_
|  | viz D1.4-04-01 až D1.4-04-05 | [25 empty] | POP
|  | Větve divad. sál VZT, DK ÚT, spol sál VZT : 12+11+2 |  | 25 | [23 empty] | VV | 0
SPU
21 | 631547326R | pouzdro potrubní řezané; minerální vlákno; povrchová úprava Al fólie se skelnou mřížkou; vnitřní průměr 133,0 mm; tl. izolace 50,0 mm; provozní teplota do 250 °C; tepelná vodivost (10°C) 0,0330 W/mK; tepelná vodivost (50°C) 0,037 W/mK | m | 12 |  | 0 |  | 0 |  | 0 | 21 | 0 | 0.00204 | 0.02 | 0 | 0 | SPCM | RTS 23/ I | RTS 23/ I | 0 | 0 |  | Specifikace | Běžná |  |  |  | POL3_
|  | viz D1.4-04-01 až D1.4-04-05 | [25 empty] | POP
|  | Kotlový okruh (napojení na rozdělovače) : 5+5+2 |  | 12 | [23 empty] | VV | 0
SPU
22 | 631547328R | pouzdro potrubní řezané; minerální vlákno; povrchová úprava Al fólie se skelnou mřížkou; vnitřní průměr 159,0 mm; tl. izolace 50,0 mm; provozní teplota do 250 °C; tepelná vodivost (10°C) 0,0330 W/mK; tepelná vodivost (50°C) 0,037 W/mK | m | 12 |  | 0 |  | 0 |  | 0 | 21 | 0 | 0.00233 | 0.03 | 0 | 0 | SPCM | RTS 23/ I | RTS 23/ I | 0 | 0 |  | Specifikace | Běžná |  |  |  | POL3_
|  | viz D1.4-04-01 až D1.4-04-05 | [25 empty] | POP
|  | Kotlový okruh : 12 |  | 12 | [23 empty] | VV | 0
SPU
23 | 998713201R00 | Přesun hmot pro izolace tepelné Přesun hmot pro izolace tepelné, výšky do 6 m | % |  |  | 0 |  | 0 |  | 0 | 21 | 0 | 0 | 0 | 0 | 0 | 800-713 | RTS 23/ I | RTS 23/ I | 0 | 0 |  | Přesun hmot | Běžná |  |  |  | POL7_
|  | 50 m vodorovně | [25 empty] | SPI
SPU
Díl: | 731 | Kotelny |  |  |  | 0 |  | 0 |  | 0 |  | 0 |  | 0.02 |  | 5.04 |  |  |  |  | 188.42 | [6 empty] | DIL
24 | 731100838R00 | Demontáž kotlů litinových typů VSB I, E I, E I-Z, E II, Inferno, dvanáct článků | kus | 1 |  | 0 |  | 0 |  | 0 | 21 | 0 | 0.00075 | 0 | 2.72 | 2.72 | 800-731 | RTS 23/ I | RTS 23/ I | 20.82 | 20.82 |  | Práce | Běžná |  |  |  | POL1_
|  | demontáž stávajícího kotle : 1 |  | 1 | [23 empty] | VV | 0
SPU
25 | 731201815R00 | Demontáž kotlů ocelových žárotrubných skříňových s polomechanickým roštem o výkonu přes 185 do 290 kW | kus | 1 |  | 0 |  | 0 |  | 0 | 21 | 0 | 0.00423 | 0 | 2.17 | 2.17 | 800-731 | RTS 23/ I | RTS 23/ I | 17.12 | 17.12 |  | Práce | Běžná |  |  |  | POL1_
|  | demontáž stávajícího kotle : 1 |  | 1 | [23 empty] | VV | 0
SPU
26 | 731202820R00 | Demontáž kotlů ocelových rozřezání demontovaných kotlů ocelových o hmotnosti přes 500 do 1 000 kg | kus | 2 |  | 0 |  | 0 |  | 0 | 21 | 0 | 0.00916 | 0.02 | 0 | 0 | 800-731 | RTS 23/ I | RTS 23/ I | 13.52 | 27.04 |  | Práce | Běžná |  |  |  | POL1_
|  | demontáž stávajícího kotle : 2 |  | 2 | [23 empty] | VV | 0
SPU
27 | 731292812R00 | Demontáž hořáků na kapalná a plynná paliva o výkonu přes145 do 300 kW | kus | 2 |  | 0 |  | 0 |  | 0 | 21 | 0 | 0.00026 | 0 | 0.075 | 0.15 | 800-731 | RTS 23/ I | RTS 23/ I | 2.26 | 4.52 |  | Práce | Běžná |  |  |  | POL1_
|  | demontáž stávajícího kotle : 2 |  | 2 | [23 empty] | VV | 0
SPU
28 | 731341150R00 | Hadice napouštěcí pryžové D 25/35 | m | 5 |  | 0 |  | 0 |  | 0 | 21 | 0 | 0.00071 | 0 | 0 | 0 | 800-731 | RTS 23/ I | RTS 23/ I | 0.04 | 0.2 |  | Práce | Běžná |  |  |  | POL1_
|  | 5 |  | 5 | [23 empty] | VV | 0
SPU
29 | 731391813R00 | Vypouštění vody z kotlů do kanalizace samospádem, o výhřevné ploše kotlů přes 10 do 20 m2 | kus | 2 |  | 0 |  | 0 |  | 0 | 21 | 0 | 0 | 0 | 0 | 0 | 800-731 | RTS 23/ I | RTS 23/ I | 1.66 | 3.32 |  | Práce | Běžná |  |  |  | POL1_
|  | demontáž stávajícího kotle : 2 |  | 2 | [23 empty] | VV | 0
SPU
30 | 731011 | Montáž a sestavení dvoj-kotle ocelového teplovodního plynového - dodaného v rozloženém stavu | soubor | 1 |  | 0 |  | 0 |  | 0 | 21 | 0 | 0.00062 | 0 | 0 | 0 |  | Vlastní | Indiv | 10.53 | 10.53 |  | Práce | Běžná |  |  |  | POL1_
|  | viz D1.4-04-01 až D1.4-04-05 | [25 empty] | POP
|  | Montáž dvoj-kotle : 1 |  | 1 | [23 empty] | VV | 0
SPU
31 | 900 R731 | Zednické výpomoci čl. 13-2 HSV, Práce v tarifní třídě 4 | h | 20 |  | 0 |  | 0 |  | 0 | 21 | 0 | 0 | 0 | 0 | 0 |  | Vlastní | RTS 23/ I | 1 | 20 |  | HZS | Běžná |  |  |  | POL10_
|  | 20 |  | 20 | [23 empty] | VV | 0
SPU
32 | 731001 | Dodávka stacionárního velkobjemového kondenzačního dvoj-kotle 71-898kW,6bar, kotel nutno objednat v rozloženém stavu | soubor | 1 |  | 0 |  | 0 |  | 0 | 21 | 0 | 0 | 0 | 0 | 0 |  | Vlastní | Indiv | 0 | 0 |  | Specifikace | Běžná |  |  |  | POL3_
|  | Stacionární kondenzační velkoobjemový ocelový dvoj-kotel o jmenovitém výkonu 71-898 kW, při dT 80/60°C a prac. přetlaku 6bar, dvoj-kotel bude tvořený dvojicí kotlů se spalovací komorou z nerezové oceli. S výměníkem tepla na straně spalin - nerezová ocel / hliník, na straně topné vody - nerezová ocel. S před-směšovaným modulačním hořákem s ventilátorem a venturiho trubicí. Obě poloviny dvoj-kotle musí být možné provozovat samostatně, při výpadku jedné kotlové jednotky je nadále zajištěna 50% dodávka tepla. | [25 empty] | POP |  | Stacionární kondenzační velkoobjemový ocelový dvoj-kotel o jmenovitém výkonu 71-898 kW, při dT 80/60°C a prac. přetlaku 6bar, dvoj-kotel bude tvořený dvojicí kotlů se spalovací komorou z nerezové oceli. S výměníkem tepla na straně spalin - nerezová ocel / hliník, na straně topné vody - nerezová ocel. S před-směšovaným modulačním hořákem s ventilátorem a venturiho trubicí. Obě poloviny dvoj-kotle musí být možné provozovat samostatně, při výpadku jedné kotlové jednotky je nadále zajištěna 50% dodávka tepla.
|  | Dvoj-kotel musí splňovat emisní třídu Nox6. Dvoj-kotel certifikován pro spalování zemního, biometanu a zemního plynu s obsahem vodíku až do 20 %. | [25 empty] | POP |  | Dvoj-kotel musí splňovat emisní třídu Nox6. Dvoj-kotel certifikován pro spalování zemního, biometanu a zemního plynu s obsahem vodíku až do 20 %.
POP
|  | Projektováno na následující parametry: | [25 empty] | POP
|  | Jmenovitý výkon 71-898 kW při dT 80/60°C, účinnost 98,2% při dT 80/60°C, provozní přetlak ÚT 1-6bar, Tmax=95°C, Vodní objem =944 litrů | [25 empty] | POP |  | Jmenovitý výkon 71-898 kW při dT 80/60°C, účinnost 98,2% při dT 80/60°C, provozní přetlak ÚT 1-6bar, Tmax=95°C, Vodní objem =944 litrů
|  | Dvoj-kotel bude dodán a provozován jako velkoobjemový tj. bez oběhového kotlového čerpadla a hydraulické výhybky. | [25 empty] | POP |  | Dvoj-kotel bude dodán a provozován jako velkoobjemový tj. bez oběhového kotlového čerpadla a hydraulické výhybky.
|  | Připojovací přetlak zemního plynu 1,8-8,0 kPa. | [25 empty] | POP
|  | Komín navržen na parametry dvoj-kotlea spalinového ventilátoru o přetlaku 60Pa. | [25 empty] | POP
|  | Stavební úpravy kotelny navrženy s ohledem na rozměry dvoj-kotle š-1880mm, l-1864mm, h-1923+50mm, | [25 empty] | POP
|  | únosnost konstrukce stropu nad 2.PP s ohledem na hmotnost dvoj-kotle 1700kg + 944kg vodního objemu. | [25 empty] | POP
POP
|  | Součástí dodávky dvoj-kotle musí být kaskádový regulační systém kotle, hydraulická propojovací sada včetně mezipřírubových uzavíracích klapek s elektropohonem, dále mezipřírubovým armatur pro osazení jištění kotle a systémových snímačů. Dvoj-kotel musí být dodán v rozloženém stavu. | [25 empty] | POP |  | Součástí dodávky dvoj-kotle musí být kaskádový regulační systém kotle, hydraulická propojovací sada včetně mezipřírubových uzavíracích klapek s elektropohonem, dále mezipřírubovým armatur pro osazení jištění kotle a systémových snímačů. Dvoj-kotel musí být dodán v rozloženém stavu.
|  | Podrobný popis dvoj- kotle a jeho zapojení viz textová a výkresová část vytápění a MaR D1.4-04 a D1.4-06 a montážní návod kotle | [25 empty] | POP |  | Podrobný popis dvoj- kotle a jeho zapojení viz textová a výkresová část vytápění a MaR D1.4-04 a D1.4-06 a montážní návod kotle
|  | Dvoj-kotel : 1 |  | 1 | [23 empty] | VV | 0
SPU
33 | 731002 | Montážní sada stacionárního dvoj-kotle, objednat spolu s dvoj-kotlem | soubor | 2 |  | 0 |  | 0 |  | 0 | 21 | 0 | 0 | 0 | 0 | 0 |  | Vlastní | Indiv | 0 | 0 |  | Specifikace | Běžná |  |  |  | POL3_
|  | Montážní sada pro dvoj-kotel dodaný v rozloženém stavu | [25 empty] | POP
|  | viz. montážní návod kotle | [25 empty] | POP
|  | sada pro sestavení dvoj-kotle na místě : 2 |  | 2 | [23 empty] | VV | 0
SPU
34 | 731003 | Hydraulická propojovací sada pro dvojkotel se dvěma mezipřírubovými klapkami DN 100 s el. pohonem, objednat spolu s dvoj- kotlem | soubor | 1 |  | 0 |  | 0 |  | 0 | 21 | 0 | 0 | 0 | 0 | 0 |  | Vlastní | Indiv | 0 | 0 |  | Specifikace | Běžná |  |  |  | POL3_
|  | Hydraulická propojovací sada pro propojení výstupů a vratů z obou polovin dvoj-kotle, včetně uzavírajících klapek DN100 s elektropohony 230V~ na výstupu z kotlů. | [25 empty] | POP |  | Hydraulická propojovací sada pro propojení výstupů a vratů z obou polovin dvoj-kotle, včetně uzavírajících klapek DN100 s elektropohony 230V~ na výstupu z kotlů.
|  | Sada obsahuje: | [25 empty] | POP
|  | - 2x Mezipřírubová uzavírací klapka DN100 | [25 empty] | POP
|  | - 2x Pohon pro mezipřírubové klapky SR230V | [25 empty] | POP
|  | - 1x Propojení výstupu pro dvoj-kotel | [25 empty] | POP
|  | - 1x Propojení vratu pro dvoj-kotel | [25 empty] | POP
|  | viz výkresy D1.4-04-01 až D1.4-04-05 a montážní návod kotle | [25 empty] | POP
|  | hydraulické propojení obou polovin dvoj-kotle : 1 |  | 1 | [23 empty] | VV | 0
SPU
35 | 731004 | Systém testování plynových ventilů, doobjednat spolu s dvoj-kotlem | kus | 2 |  | 0 |  | 0 |  | 0 | 21 | 0 | 0 | 0 | 0 | 0 |  | Vlastní | Indiv | 0 | 0 |  | Specifikace | Běžná |  |  |  | POL3_
|  | Automatický kompaktní testovací systém netěsnosti plynového ventilu před každým | [25 empty] | POP
|  | spuštěním hořáku s kabeláží připravenou k připojení. | [25 empty] | POP
|  | viz. montážní návod kotle | [25 empty] | POP
|  | Pro obě poloviny dvoj-kotle : 2 |  | 2 | [23 empty] | VV | 0
SPU
36 | 731005 | Modul rozhraní 2-TTE sada GLT Modul 0-10V, objednat spolu s dvoj-kotlem | soubor | 1 |  | 0 |  | 0 |  | 0 | 21 | 0 | 0 | 0 | 0 | 0 |  | Vlastní | Indiv | 0 | 0 |  | Specifikace | Běžná |  |  |  | POL3_
|  | Modul pro připojení dvoj-kotle na externí nadřazenou regulaci | [25 empty] | POP
|  | viz část MaR D1.4-06 a montážní návod kotle | [25 empty] | POP
|  | Modul pro připojení dvoj-kotle na externí regulaci : 1 |  | 1 | [23 empty] | VV | 0
SPU
37 | 731006 | Modul 2-TTE Gateway WLAN modul, objednat spolu s dvoj-kotlem | soubor | 1 |  | 0 |  | 0 |  | 0 | 21 | 0 | 0 | 0 | 0 | 0 |  | Vlastní | Indiv | 0 | 0 |  | Specifikace | Běžná |  |  |  | POL3_
|  | Modul pro bezdrátové připojení dvoj-kotle | [25 empty] | POP
|  | viz část MaR D1.4-06 a montážní návod kotle | [25 empty] | POP
|  | Modul pro připojení dvoj-kotle : 1 |  | 1 | [23 empty] | VV | 0
SPU
38 | 731007 | Systémový snímač výstupní teploty z dvoj-kotle, objednat spolu s dvoj-kotlem | soubor | 2 |  | 0 |  | 0 |  | 0 | 21 | 0 | 0 | 0 | 0 | 0 |  | Vlastní | Indiv | 0 | 0 |  | Specifikace | Běžná |  |  |  | POL3_
|  | Pro regulaci teploty výstupu, intalace do mezipřírubové armatury na výstupu. | [25 empty] | POP
|  | viz. montážní návod kotle | [25 empty] | POP
|  | Pro obě poloviny dvoj-kotle : 2 |  | 2 | [23 empty] | VV | 0
SPU
39 | 731008 | Sada jištění dvoj-kotle (pro splnění bezpečnostních požadavků u zdrojů > 300 kW, dle EN 12828), objednat spolu s dvoj-kotlem | kus | 2 |  | 0 |  | 0 |  | 0 | 21 | 0 | 0 | 0 | 0 | 0 |  | Vlastní | Indiv | 0 | 0 |  | Specifikace | Běžná |  |  |  | POL3_
|  | Sada jištění pro kotle, pro instalaci do mezipřírubové armatury (pro splnění bezpečnostních požadavků normy EN12828): | [25 empty] | POP |  | Sada jištění pro kotle, pro instalaci do mezipřírubové armatury (pro splnění bezpečnostních požadavků normy EN12828):
|  | - nastavitelný omezovač maximálního tlaku s kulovým kohoutem | [25 empty] | POP
|  | - snímač pro bezpečnostní omezovač teploty | [25 empty] | POP
|  | viz. montážní návod kotle | [25 empty] | POP
|  | Sada pro jištění obou polovin dvoj-kotle : 2 |  | 2 | [23 empty] | VV | 0
SPU
40 | 731009 | Mezipřírubová armatura DN100 pro výstup z dvoj-kotle, objednat spolu s dvoj-kotlem | kus | 2 |  | 0 |  | 0 |  | 0 | 21 | 0 | 0 | 0 | 0 | 0 |  | Vlastní | Indiv | 0 | 0 |  | Specifikace | Běžná |  |  |  | POL3_
|  | Mezipřírubová armatura pro osazení na výstupu z dvoj-kotle: | [25 empty] | POP
|  | viz. montážní návod kotle | [25 empty] | POP
|  | Pro instalaci na výstupu z obou polovin dvoj-kotle : 2 |  | 2 | [23 empty] | VV | 0
SPU
41 | 731010 | Mezipřírubová armatura DN100 pro vrat do dvoj-kotle, objednat spolu s dvoj-kotlem | kus | 2 |  | 0 |  | 0 |  | 0 | 21 | 0 | 0 | 0 | 0 | 0 |  | Vlastní | Indiv | 0 | 0 |  | Specifikace | Běžná |  |  |  | POL3_
|  | Mezipřírubová armatura pro osazení na vrat do dvoj-kotle: | [25 empty] | POP
|  | viz. montážní návod kotle | [25 empty] | POP
|  | Pro instalaci navrat do dvoj-kotle : 2 |  | 2 | [23 empty] | VV | 0
SPU
42 | 731012 | Uvedení dvoj-kotle (71-898kW), hořáků a řídící jednotky dvoj-kotle do provozu, servisním technikem | soubor | 1 |  | 0 |  | 0 |  | 0 | 21 | 0 | 0 | 0 | 0 | 0 |  | Vlastní | Indiv | 0 | 0 |  | Specifikace | Běžná |  |  |  | POL3_
|  | Předpoklady pro uvedení do provozu: | [25 empty] | POP
POP
|  | - montážní firmou připravená instalace topného systému, tj. kompletní elektrické zapojení včetně vydrátování a dopojení regulací, kompletní elektrické | [25 empty] | POP |  | - montážní firmou připravená instalace topného systému, tj. kompletní elektrické zapojení včetně vydrátování a dopojení regulací, kompletní elektrické
|  | zapojení s kotlem dle projekčních a servisních podkladů, a systém napuštěn vhodně upravenou topnou vodou. | [25 empty] | POP |  | zapojení s kotlem dle projekčních a servisních podkladů, a systém napuštěn vhodně upravenou topnou vodou.
|  | - musí být zajištěno a doloženo: | [25 empty] | POP
|  | 1. Kompletně dokončené montážní práce a bezprašné prostředí. | [25 empty] | POP
|  | 2. Platné revizní zprávy elektroinstalace, resp.komínu a přívodu paliva, je-li toto součástí instalace. | [25 empty] | POP |  | 2. Platné revizní zprávy elektroinstalace, resp.komínu a přívodu paliva, je-li toto součástí instalace.
|  | 3. Paliva v dostatečném množství a potřebné pomocné energie (elektrický proud). | [25 empty] | POP
|  | 4. Možnost odvádět vyrobené teplo, elektrickou energii a páru ve jmenovitém výkonu po celou dobu uvádění zařízení do provozu. | [25 empty] | POP |  | 4. Možnost odvádět vyrobené teplo, elektrickou energii a páru ve jmenovitém výkonu po celou dobu uvádění zařízení do provozu.
|  | 5. Přítomnost obslužného personálu zařízení (systému), který bude proškolen o způsobu a podmínkách provozování zařízení. | [25 empty] | POP |  | 5. Přítomnost obslužného personálu zařízení (systému), který bude proškolen o způsobu a podmínkách provozování zařízení.
POP
|  | Konkrétní termín pro uvedení do provozu je stanoven na základě dohody. V případě, že objednatel potvrdí připravenost ke zprovoznění a technik na místě zjistí, že zprovoznění není možné z důvodu nesplnění podmínek pro uvedení do provozu, servisní technik nahlásí nedostatky objednateli a sepíše je do servisní zprávy. | [25 empty] | POP |  | Konkrétní termín pro uvedení do provozu je stanoven na základě dohody. V případě, že objednatel potvrdí připravenost ke zprovoznění a technik na místě zjistí, že zprovoznění není možné z důvodu nesplnění podmínek pro uvedení do provozu, servisní technik nahlásí nedostatky objednateli a sepíše je do servisní zprávy.
|  | Marné výjezdy z důvodu nepřipravenosti k UDP budou objednateli dány k úhradě. Objednavatel bere na vědomí, že UDP může dle náročnosti trvat několik pracovních dnů. | [25 empty] | POP |  | Marné výjezdy z důvodu nepřipravenosti k UDP budou objednateli dány k úhradě. Objednavatel bere na vědomí, že UDP může dle náročnosti trvat několik pracovních dnů.
|  | Uvedení do provozu navrženého dvoj-kotle : 1 |  | 1 | [23 empty] | VV | 0
SPU
43 | 998731201R00 | Přesun hmot pro kotelny umístěné ve výšce (hloubce) do 6 m | % |  |  | 0 |  | 0 |  | 0 | 21 | 0 | 0 | 0 | 0 | 0 | 800-731 | RTS 23/ I | RTS 23/ I | 0 | 0 |  | Přesun hmot | Běžná |  |  |  | POL7_
|  | vodorovně do 50 m | [25 empty] | SPI
SPU
44 | 731890801R00 | Vnitrostaveništní přemístění demontovaných hmot Přemístění vybouraných hmot - kotelny, H do 6 m | t | 7.4427 |  | 0 |  | 0 |  | 0 | 21 | 0 | 0 | 0 | 0 | 0 | 800-731 | RTS 23/ I | RTS 23/ I | 11.403 | 84.87 |  | Přesun suti | Běžná |  |  |  | POL8_
|  | kotelen vodorovně 100 m, umístěných ve výšce (hloubce) | [25 empty] | SPI
|  | Demontážní hmotnosti z položek s pořadovými čísly: : | [25 empty] | VV | 0
|  | 3,24,25,27, : | [25 empty] | VV | 0
|  | Součet: : 7,44266 |  | 7.4427 | [23 empty] | VV | 0
SPU
Díl: | 732 | Strojovny |  |  |  | 0 |  | 0 |  | 0 |  | 0 |  | 0.34 |  | 1.98 |  |  |  |  | 96.15 | [6 empty] | DIL
45 | 732111314R00 | Rozdělovače a sběrače včetně dodávky (výroby) těles trubková hrdla rozdělovačů a sběračů bez přírub, DN 25 | kus | 4 |  | 0 |  | 0 |  | 0 | 21 | 0 | 0.00066 | 0 | 0 | 0 | 800-731 | RTS 23/ I | RTS 23/ I | 0.32 | 1.28 |  | Práce | Běžná |  |  |  | POL1_
|  | viz D1.4-04-01 až D1.4-04-06 | [25 empty] | POP
|  | rozdělovač, kotelna : 4 |  | 4 | [23 empty] | VV | 0
SPU
46 | 732111315R00 | Rozdělovače a sběrače včetně dodávky (výroby) těles trubková hrdla rozdělovačů a sběračů bez přírub, DN 32 | kus | 8 |  | 0 |  | 0 |  | 0 | 21 | 0 | 0.00078 | 0.01 | 0 | 0 | 800-731 | RTS 23/ I | RTS 23/ I | 0.37 | 2.96 |  | Práce | Běžná |  |  |  | POL1_
|  | viz D1.4-04-01 až D1.4-04-06 | [25 empty] | POP
|  | rozdělovač, kotelna : 8 |  | 8 | [23 empty] | VV | 0
SPU
47 | 732111316R00 | Rozdělovače a sběrače včetně dodávky (výroby) těles trubková hrdla rozdělovačů a sběračů bez přírub, DN 40 | kus | 4 |  | 0 |  | 0 |  | 0 | 21 | 0 | 0.00113 | 0 | 0 | 0 | 800-731 | RTS 23/ I | RTS 23/ I | 0.44 | 1.76 |  | Práce | Běžná |  |  |  | POL1_
|  | viz D1.4-04-01 až D1.4-04-06 | [25 empty] | POP
|  | rozdělovač, kotelna : 4 |  | 4 | [23 empty] | VV | 0
SPU
48 | 732111318R00 | Rozdělovače a sběrače včetně dodávky (výroby) těles trubková hrdla rozdělovačů a sběračů bez přírub, DN 50 | kus | 2 |  | 0 |  | 0 |  | 0 | 21 | 0 | 0.00158 | 0 | 0 | 0 | 800-731 | RTS 23/ I | RTS 23/ I | 0.53 | 1.06 |  | Práce | Běžná |  |  |  | POL1_
|  | viz D1.4-04-01 až D1.4-04-06 | [25 empty] | POP
|  | rozdělovač, kotelna : 2 |  | 2 | [23 empty] | VV | 0
SPU
49 | 732111325R00 | Rozdělovače a sběrače včetně dodávky (výroby) těles trubková hrdla rozdělovačů a sběračů bez přírub, DN 80 | kus | 8 |  | 0 |  | 0 |  | 0 | 21 | 0 | 0.00338 | 0.03 | 0 | 0 | 800-731 | RTS 23/ I | RTS 23/ I | 0.75 | 6 |  | Práce | Běžná |  |  |  | POL1_
|  | viz D1.4-04-01 až D1.4-04-06 | [25 empty] | POP
|  | rozdělovač kotelna : 8 |  | 8 | [23 empty] | VV | 0
SPU
50 | 732111332R00 | Rozdělovače a sběrače včetně dodávky (výroby) těles trubková hrdla rozdělovačů a sběračů bez přírub, DN 125 | kus | 4 |  | 0 |  | 0 |  | 0 | 21 | 0 | 0.00838 | 0.03 | 0 | 0 | 800-731 | RTS 23/ I | RTS 23/ I | 1.54 | 6.16 |  | Práce | Běžná |  |  |  | POL1_
|  | viz D1.4-04-01 až D1.4-04-06 | [25 empty] | POP
|  | rozdělovač kotelna : 4 |  | 4 | [23 empty] | VV | 0
SPU
51 | 732119194R00 | Rozdělovače a sběrače dodávka těles ve specifikaci tělěs rozdělovačů a sběračů o délce 1 m, DN 200 | kus | 2 |  | 0 |  | 0 |  | 0 | 21 | 0 | 0.06853 | 0.14 | 0 | 0 | 800-731 | RTS 23/ I | RTS 23/ I | 0.92 | 1.84 |  | Práce | Běžná |  |  |  | POL1_
|  | viz D1.4-04-01 až D1.4-04-06 | [25 empty] | POP
|  | rozdělovač, kotelna : 2 |  | 2 | [23 empty] | VV | 0
SPU
52 | 732119294R00 | Rozdělovače a sběrače dodávka těles ve specifikaci příplatek k ceně za montáž každých dalších i započaytých 0,5 m délky tělěsa, DN 200 | kus | 13 |  | 0 |  | 0 |  | 0 | 21 | 0 | 0.00265 | 0.03 | 0 | 0 | 800-731 | RTS 23/ I | RTS 23/ I | 0.18 | 2.34 |  | Práce | Běžná |  |  |  | POL1_
|  | viz D1.4-04-01 až D1.4-04-06 | [25 empty] | POP
|  | rozdělovač, kotelna : 13 |  | 13 | [23 empty] | VV | 0
SPU
53 | 732110812R00 | Demontáž rozdělovačů a sběračů přes 100 do DN 200 | m | 7 |  | 0 |  | 0 |  | 0 | 21 | 0 | 0 | 0 | 0.09358 | 0.66 | 800-731 | RTS 23/ I | RTS 23/ I | 0.35 | 2.45 |  | Práce | Běžná |  |  |  | POL1_
|  | a sběrače : 7 |  | 7 | [23 empty] | VV | 0
SPU
54 | 732199100R00 | Montáž orientačních štítků bez dodávky orientačního štítku | kus | 34 |  | 0 |  | 0 |  | 0 | 21 | 0 | 0.00113 | 0.04 | 0 | 0 | 800-731 | RTS 23/ I | RTS 23/ I | 0.11 | 3.74 |  | Práce | Běžná |  |  |  | POL1_
|  | 34 |  | 34 | [23 empty] | VV | 0
SPU
55 | 732212815R00 | Demontáž ohříváků zásobníkových stojatých o obsahu do 1 600 l | kus | 2 |  | 0 |  | 0 |  | 0 | 21 | 0 | 0 | 0 | 0.51196 | 1.02 | 800-731 | RTS 23/ I | RTS 23/ I | 2.48 | 4.96 |  | Práce | Běžná |  |  |  | POL1_
|  | demontáž ohřívače vody : 2 |  | 2 | [23 empty] | VV | 0
SPU
56 | 732214815R00 | Demontáž ohříváků zásobníkových - vypouštění vody z ohříváků o obsahu přes 630 do 1 600 l | kus | 2 |  | 0 |  | 0 |  | 0 | 21 | 0 | 0 | 0 | 0 | 0 | 800-731 | RTS 23/ I | RTS 23/ I | 1.46 | 2.92 |  | Práce | Běžná |  |  |  | POL1_
|  | demontáž ohřívače vody : 2 |  | 2 | [23 empty] | VV | 0
SPU
57 | 732320814R00 | Demontáž nádrží beztlakých nebo tlakových - odpojení od rozvodů potrubí nádrží o obsahu přes 200 do 500 l | kus | 1 |  | 0 |  | 0 |  | 0 | 21 | 0 | 0 | 0 | 0 | 0 | 800-731 | RTS 23/ I | RTS 23/ I | 1.35 | 1.35 |  | Práce | Běžná |  |  |  | POL1_
|  | demontáž expanzního zařízení : 1 |  | 1 | [23 empty] | VV | 0
SPU
58 | 732324814R00 | Demontáž nádrží beztlakých nebo tlakových vypuštění vody z nádrží o obsahu přes 200 do 500 l | kus | 1 |  | 0 |  | 0 |  | 0 | 21 | 0 | 0 | 0 | 0 | 0 | 800-731 | RTS 23/ I | RTS 23/ I | 0.45 | 0.45 |  | Práce | Běžná |  |  |  | POL1_
|  | demontáž expanzního zařízení : 1 |  | 1 | [23 empty] | VV | 0
SPU
59 | 732339107R00 | Nádoby expanzní tlakové Montáž nádob expanzních tlakových o obsahu 140 l | soubor | 1 |  | 0 |  | 0 |  | 0 | 21 | 0 | 0.00476 | 0 | 0 | 0 | 800-731 | RTS 23/ I | RTS 23/ I | 1.72 | 1.72 |  | Práce | Běžná |  |  |  | POL1_
|  | viz. D1.4-04-01 až D1.4-04-05 | [25 empty] | POP
|  | expanzní nádoba pro eliminaci tlakových rázů : 1 |  | 1 | [23 empty] | VV | 0
SPU
60 | 732339109R00 | Nádoby expanzní tlakové Montáž nádob expanzních tlakových o obsahu 280 l | soubor | 1 |  | 0 |  | 0 |  | 0 | 21 | 0 | 0.00476 | 0 | 0 | 0 | 800-731 | RTS 23/ I | RTS 23/ I | 1.78 | 1.78 |  | Práce | Běžná |  |  |  | POL1_
|  | viz. D1.4-04-01 až D1.4-04-05 | [25 empty] | POP
|  | expanzní nádoba pro jištění kotle : 1 |  | 1 | [23 empty] | VV | 0
SPU
61 | 732339113R00 | Nádoby expanzní tlakové Montáž nádob expanzních tlakových o obsahu 800 l | soubor | 1 |  | 0 |  | 0 |  | 0 | 21 | 0 | 0.00476 | 0 | 0 | 0 | 800-731 | RTS 23/ I | RTS 23/ I | 2.45 | 2.45 |  | Práce | Běžná |  |  |  | POL1_
|  | viz. D1.4-04-01 až D1.4-04-05 | [25 empty] | POP
|  | expanzní nádoba pro automat. expanzní zařízení : 1 |  | 1 | [23 empty] | VV | 0
SPU
62 | 732429112R00 | Čerpadla teplovodní Montáž čerpadel teplovodních oběhových spirálních DN 40 | soubor | 13 |  | 0 |  | 0 |  | 0 | 21 | 0 | 0.00059 | 0.01 | 0 | 0 | 800-731 | RTS 23/ I | RTS 23/ I | 0.53 | 6.89 |  | Práce | Běžná |  |  |  | POL1_
|  | viz D1.4-04-01 až D1.4-04-05 | [25 empty] | POP
|  | Montáž oběhových čerpadel v kotelně : 13 |  | 13 | [23 empty] | VV | 0
SPU
63 | 732420812R00 | Demontáž čerpadel oběhových spirálních(do potrubí) DN 40 | kus | 13 |  | 0 |  | 0 |  | 0 | 21 | 0 | 7e-05 | 0 | 0.021 | 0.27 | 800-731 | RTS 23/ I | RTS 23/ I | 0.43 | 5.59 |  | Práce | Běžná |  |  |  | POL1_
|  | Demontáž oběhových čerpadel v kotelně : 13 |  | 13 | [23 empty] | VV | 0
SPU
64 | 7320001 | Výchozí a 1. provozní revize expanzní nádoby | kus | 3 |  | 0 |  | 0 |  | 0 | 21 | 0 | 0 | 0 | 0 | 0 |  | Vlastní | Indiv | 0 | 0 |  | Práce | Běžná |  |  |  | POL1_
|  | revize základní nádoby exp. automatu : 1 |  | 1 | [23 empty] | VV | 0
|  | revize exp. nádoby pro jištění kotlů : 1 |  | 1 | [23 empty] | VV | 0
|  | revize exp. nádoby pro eliminaci tlakových rázů : 1 |  | 1 | [23 empty] | VV | 0
SPU
65 | 7320002 | Montáž odlučovače kalů DN150 | kus | 1 |  | 0 |  | 0 |  | 0 | 21 | 0 | 0 | 0 | 0 | 0 |  | Vlastní | Indiv | 0 | 0 |  | Práce | Běžná |  |  |  | POL1_
|  | viz D1.4-04-01 až D1.4-04-05 | [25 empty] | POP
|  | Montáž magnetického odlučovače : 1 |  | 1 | [23 empty] | VV | 0
SPU
66 | 7320003 | Montáž čerpadlového expanzního zařízení | kus | 1 |  | 0 |  | 0 |  | 0 | 21 | 0 | 0 | 0 | 0.0285 | 0.03 |  | Vlastní | Indiv | 0.44 | 0.44 |  | Práce | Běžná |  |  |  | POL1_
|  | viz D1.4-04-01 až D1.4-04-05 | [25 empty] | POP
|  | čerpadlové exp. zařízení : 1 |  | 1 | [23 empty] | VV | 0
SPU
67 | 7320004 | Uvedení zařízení expanzního automatu do provozu | soubor | 1 |  | 0 |  | 0 |  | 0 | 21 | 0 | 0 | 0 | 0 | 0 |  | Vlastní | Indiv | 0 | 0 |  | Práce | Běžná |  |  |  | POL1_
|  | Uvedení do provozu jednočerpadlového automatu | [25 empty] | POP
|  | uvedení do provozu servisním technikem : 1 |  | 1 | [23 empty] | VV | 0
SPU
68 | 900 R732 | Zednické výpomoci čl.13-2 HSV, Práce v tarifní třídě 4 | h | 30 |  | 0 |  | 0 |  | 0 | 21 | 0 | 0 | 0 | 0 | 0 |  | Vlastní | RTS 23/ I | 1 | 30 |  | HZS | Běžná |  |  |  | POL10_
|  | 30 |  | 30 | [23 empty] | VV | 0
SPU
69 | 48466208R | nádrž tlaková expanzní membránová; pro topné a chladící soustavy; objem 140 l; d nádrže 480 mm; uložení: stojatý; max. přetlak do 6 bar; přetlak plynu 1,5 bar; prac. látka plyn; membrána vyměnitelná; prac. teplota do 70 °C; připojení R 1"; barva bílá, červená, šedá | kus | 1 |  | 0 |  | 0 |  | 0 | 21 | 0 | 0.015 | 0.02 | 0 | 0 | SPCM | RTS 23/ I | RTS 23/ I | 0 | 0 |  | Specifikace | Běžná |  |  |  | POL3_
|  | viz D1.4-04-01 až D1.4-04-05 | [25 empty] | POP
|  | Expanzní nádoba pro jištění dvoj-kotle : 1 |  | 1 | [23 empty] | VV | 0
SPU
70 | 48466210R | nádrž tlaková expanzní membránová; pro topné a chladící soustavy; objem 250 l; d nádrže 634 mm; uložení: stojatý; max. přetlak do 6 bar; přetlak plynu 1,5 bar; prac. látka plyn; membrána pevná; prac. teplota do 70 °C; připojení R 1"; barva bílá, červená, šedá | kus | 1 |  | 0 |  | 0 |  | 0 | 21 | 0 | 0.02695 | 0.03 | 0 | 0 | SPCM | RTS 23/ I | RTS 23/ I | 0 | 0 |  | Specifikace | Běžná |  |  |  | POL3_
|  | viz D1.4-04-01 až D1.4-04-05 | [25 empty] | POP
|  | Expanzní nádoba pro jištění dvoj-kotle : 1 |  | 1 | [23 empty] | VV | 0
SPU
71 | 7320001 | Dodávka přírubového odlučovače nečistot a kalů DN150 V s magnetickou vložkou a rychloodvzdušnovačem, pro svislou montáž | soubor | 1 |  | 0 |  | 0 |  | 0 | 21 | 0 | 0 | 0 | 0 | 0 |  | Vlastní | Indiv | 0 | 0 |  | Specifikace | Běžná |  |  |  | POL3_
|  | Odlučovač nečistot a kalů DN150 V, provedení ocel s přírubovým připojením pro svislou montáž | [25 empty] | POP
|  | Montážní délka (mm): 480; Výška (mm): 1450; Průměr (mm): 1018; připojení: DN 150/PN 10; | [25 empty] | POP
|  | vybavit magnetickou vložku s pernamentním magnetem a rychloodvzdušňovačem DN15 | [25 empty] | POP
|  | viz D1.4-04-01 až D1.4-04-05 | [25 empty] | POP
|  | magnetický odlučovač pro ochranu kotlů : 1 |  | 1 | [23 empty] | VV | 0
SPU
72 | 7320002 | Uzavírací armatura se zajištěním pro údržbu a demontáž expanzní nádoby DN 25, s integrovaným vypouštěním | kus | 2 |  | 0 |  | 0 |  | 0 | 21 | 0 | 0 | 0 | 0 | 0 |  | Vlastní | Indiv | 0 | 0 |  | Specifikace | Běžná |  |  |  | POL3_
|  | viz D1.4-04-01 až D1.4-04-05 | [25 empty] | POP
|  | Pro membránové expanzní nádoby : 2 |  | 2 | [23 empty] | VV | 0
SPU
73 | 7320003 | Dodávka sestavy jednočerpadlového expanzního automatu VS1/800 skládající se z řídící jednotky,, základní nádoby V=800 litrů a příslušné připojovací soupravy | soubor | 1 |  | 0 |  | 0 |  | 0 | 21 | 0 | 0 | 0 | 0 | 0 |  | Vlastní | Indiv | 0 | 0 |  | Specifikace | Běžná |  |  |  | POL3_
|  | Sestava jednočerpadlového expanzního automatu VS1/800 skládající se z řídící jednotky čerpadlového expanzního automatu | [25 empty] | POP |  | Sestava jednočerpadlového expanzního automatu VS1/800 skládající se z řídící jednotky čerpadlového expanzního automatu
|  | s jedním čerpadlem a základním ovládáním, základní nádoby V= 800 litrů a příslušné připojovací soupravy. | [25 empty] | POP |  | s jedním čerpadlem a základním ovládáním, základní nádoby V= 800 litrů a příslušné připojovací soupravy.
|  | viz D1.4-04-01 až D1.4-04-05 | [25 empty] | POP
|  | automatické expanzní zařízení pro jištění soustavy : 1 |  | 1 | [23 empty] | VV | 0
SPU
74 | 7320004 | Dod. sdruženého rozdělovače a sběrače modul 200, dl.4,75 m, včetně izolace PUR a 3 fix.stojanů 400mm, dle návrhu D1.4-04-06 | soubor | 1 |  | 0 |  | 0 |  | 0 | 21 | 0 | 0 | 0 | 0 | 0 |  | Vlastní | Indiv | 0 | 0 |  | Specifikace | Běžná |  |  |  | POL3_
|  | Dodávka sdruženého rozdělovače a sběrače l=4750mm M200, PN6, včetně 3 fixních konzol l=400mm a tepelné izolace PUR M200 | [25 empty] | POP |  | Dodávka sdruženého rozdělovače a sběrače l=4750mm M200, PN6, včetně 3 fixních konzol l=400mm a tepelné izolace PUR M200
|  | dle návrhu detail D.1.4-04-06 | [25 empty] | POP
|  | Sdružený rozdělovač a sběrač viz detail D1.4-04-06 : 1 |  | 1 | [23 empty] | VV | 0
SPU
75 | 7320005 | Dod. sdruženého rozdělovače a sběrače modul 200, dl.3,5 m, včetně izolace PUR a 2 fix.stojany 400mm, dle návrhu D1.4-04-06 | soubor | 1 |  | 0 |  | 0 |  | 0 | 21 | 0 | 0 | 0 | 0 | 0 |  | Vlastní | Indiv | 0 | 0 |  | Specifikace | Běžná |  |  |  | POL3_
|  | Dodávka sdruženého rozdělovače a sběrače l=3500mm M200, PN6, včetně 2 fixních konzol l=400mm a tepelné izolace PUR M200 | [25 empty] | POP |  | Dodávka sdruženého rozdělovače a sběrače l=3500mm M200, PN6, včetně 2 fixních konzol l=400mm a tepelné izolace PUR M200
|  | dle návrhu detail D.1.4-04-06 | [25 empty] | POP
|  | Sdružený rozdělovač a sběrač viz detail D1.4-04-06 : 1 |  | 1 | [23 empty] | VV | 0
SPU
76 | 7320006 | Elektronicky regulované oběhové čerpadlo řada3 25-100, R-180mm, PN10, G6/4", P=153W, 230V, 1,33A | ks | 3 |  | 0 |  | 0 |  | 0 | 21 | 0 | 0 | 0 | 0 | 0 |  | Vlastní | Indiv | 0 | 0 |  | Specifikace | Běžná |  |  |  | POL3_
|  | viz D1.4-04-01 až D1.4-04-05 | [25 empty] | POP
|  | větve ÚT v kotelně : 2 |  | 2 | [23 empty] | VV | 0
|  | záloha : 1 |  | 1 | [23 empty] | VV | 0
SPU
77 | 7320007 | Elektronicky regulované oběhové čerpadlo řada3 32-100F, R-220mm, PN10, příruba DN32, P=171W, 230V, 1,47A | ks | 3 |  | 0 |  | 0 |  | 0 | 21 | 0 | 0 | 0 | 0 | 0 |  | Vlastní | Indiv | 0 | 0 |  | Specifikace | Běžná |  |  |  | POL3_
|  | viz D1.4-04-01 až D1.4-04-05 | [25 empty] | POP
|  | větve ÚT v kotelně : 2 |  | 2 | [23 empty] | VV | 0
|  | záloha : 1 |  | 1 | [23 empty] | VV | 0
SPU
78 | 7320008 | Elektronicky regulované oběhové čerpadlo řada3 32-120F, R-220mm, PN10, příruba DN32, P=333W, 230V, 1,55A | ks | 8 |  | 0 |  | 0 |  | 0 | 21 | 0 | 0 | 0 | 0 | 0 |  | Vlastní | Indiv | 0 | 0 |  | Specifikace | Běžná |  |  |  | POL3_
|  | viz D1.4-04-01 až D1.4-04-05 | [25 empty] | POP
|  | větve VZT a ÚT v kotelně : 7 |  | 7 | [23 empty] | VV | 0
|  | záloha : 1 |  | 1 | [23 empty] | VV | 0
SPU
79 | 7320009 | Elektronicky regulované oběhové čerpadlo řada3 40-120F, R-250mm, PN10, příruba DN40, P=427W, 230V, 1,96A | ks | 2 |  | 0 |  | 0 |  | 0 | 21 | 0 | 0 | 0 | 0 | 0 |  | Vlastní | Indiv | 0 | 0 |  | Specifikace | Běžná |  |  |  | POL3_
|  | viz D1.4-04-01 až D1.4-04-05 | [25 empty] | POP
|  | větve VZT v kotelně : 1 |  | 1 | [23 empty] | VV | 0
|  | záloha : 1 |  | 1 | [23 empty] | VV | 0
SPU
80 | 7320010 | Elektronicky regulované oběhové čerpadlo řada3 40-150F, R-250mm, PN10, příruba DN40, P=608W, 230V, 2,78A | ks | 2 |  | 0 |  | 0 |  | 0 | 21 | 0 | 0 | 0 | 0 | 0 |  | Vlastní | Indiv | 0 | 0 |  | Specifikace | Běžná |  |  |  | POL3_
|  | viz D1.4-04-01 až D1.4-04-05 | [25 empty] | POP
|  | větve ÚT v kotelně : 1 |  | 1 | [23 empty] | VV | 0
|  | záloha : 1 |  | 1 | [23 empty] | VV | 0
SPU
81 | 7320015 | Dod orientačních štítků | ks | 34 |  | 0 |  | 0 |  | 0 | 21 | 0 | 0 | 0 | 0 | 0 |  | Vlastní | Indiv | 0 | 0 |  | Specifikace | Běžná |  |  |  | POL3_
|  | 34 |  | 34 | [23 empty] | VV | 0
SPU
82 | 998732201R00 | Přesun hmot pro strojovny v objektech výšky do 6 m | % |  |  | 0 |  | 0 |  | 0 | 21 | 0 | 0 | 0 | 0 | 0 | 800-731 | RTS 23/ I | RTS 23/ I | 0 | 0 |  | Přesun hmot | Běžná |  |  |  | POL7_
SPU
83 | 732890801R00 | Vnitrostaveništní přemístění demontovaných hmot strojoven Přemístění vybouraných hmot - strojovny, H do 6 m | t | 1.9805 |  | 0 |  | 0 |  | 0 | 21 | 0 | 0 | 0 | 0 | 0 | 800-731 | RTS 23/ I | RTS 23/ I | 4.043 | 8.01 |  | Přesun suti | Běžná |  |  |  | POL8_
|  | vodorovně 100 m | [25 empty] | SPI
|  | Demontážní hmotnosti z položek s pořadovými čísly: : | [25 empty] | VV | 0
|  | 53,55,63,66, : | [25 empty] | VV | 0
|  | Součet: : 1,98048 |  | 1.9805 | [23 empty] | VV | 0
SPU
Díl: | 733 | Rozvod potrubí |  |  |  | 0 |  | 0 |  | 0 |  | 0 |  | 3.67 |  | 1.61 |  |  |  |  | 404.82 | [6 empty] | DIL
84 | 733111112R00 | Potrubí z trubek závitových ocelových bezešvých, běžných, v kotelnách a strojovnách, DN 10 | m | 126 |  | 0 |  | 0 |  | 0 | 21 | 0 | 0.00535 | 0.67 | 0 | 0 | 800-731 | RTS 23/ I | RTS 23/ I | 0.45 | 56.7 |  | Práce | Běžná |  |  |  | POL1_
|  | viz D1.4-04-01 až D1.4-04-05 | [25 empty] | POP
|  | Návarky, odvzdušnovací potrubí : 120 |  | 120 | [23 empty] | VV | 0
|  | napojení radiátoru v kotelně : 6 |  | 6 | [23 empty] | VV | 0
SPU
85 | 733111113R00 | Potrubí z trubek závitových ocelových bezešvých, běžných, v kotelnách a strojovnách, DN 15 | m | 10 |  | 0 |  | 0 |  | 0 | 21 | 0 | 0.00579 | 0.06 | 0 | 0 | 800-731 | RTS 23/ I | RTS 23/ I | 0.47 | 4.7 |  | Práce | Běžná |  |  |  | POL1_
|  | viz D1.4-04-01 až D1.4-04-05 | [25 empty] | POP
|  | Návarky+ směšovače : 4+3+3 |  | 10 | [23 empty] | VV | 0
SPU
86 | 733111114R00 | Potrubí z trubek závitových ocelových bezešvých, běžných, v kotelnách a strojovnách, DN 20 | m | 15 |  | 0 |  | 0 |  | 0 | 21 | 0 | 0.00618 | 0.09 | 0 | 0 | 800-731 | RTS 23/ I | RTS 23/ I | 0.51 | 7.65 |  | Práce | Běžná |  |  |  | POL1_
|  | viz D1.4-04-01 až D1.4-04-05 | [25 empty] | POP
|  | třícestné směšovače, vyvažovací ventily : 4 |  | 4 | [23 empty] | VV | 0
|  | odbočka z větve resstraurace UT v kotelně : 11 |  | 11 | [23 empty] | VV | 0
SPU
87 | 733111115R00 | Potrubí z trubek závitových ocelových bezešvých, běžných, v kotelnách a strojovnách, DN 25 | m | 90 |  | 0 |  | 0 |  | 0 | 21 | 0 | 0.00706 | 0.64 | 0 | 0 | 800-731 | RTS 23/ I | RTS 23/ I | 0.57 | 51.3 |  | Práce | Běžná |  |  |  | POL1_
|  | viz D1.4-04-01 až D1.4-04-05 | [25 empty] | POP
|  | Expanzní potrubí : 15+14+13+3 |  | 45 | [23 empty] | VV | 0
|  | Větve bowling a kanceláře UT : 22+18 |  | 40 | [23 empty] | VV | 0
|  | vyvažovací ventily, třícestné směšovače : 5 |  | 5 | [23 empty] | VV | 0
SPU
88 | 733111116R00 | Potrubí z trubek závitových ocelových bezešvých, běžných, v kotelnách a strojovnách, DN 32 | m | 70 |  | 0 |  | 0 |  | 0 | 21 | 0 | 0.00787 | 0.55 | 0 | 0 | 800-731 | RTS 23/ I | RTS 23/ I | 0.7 | 49 |  | Práce | Běžná |  |  |  | POL1_
|  | viz D1.4-04-01 až D1.4-04-05 | [25 empty] | POP
|  | Větve věž sálu, zadní přístavba, hudební sál UT : 12+10 |  | 22 | [23 empty] | VV | 0
|  | větve spol. sál , hudební sál UT : 21+25 |  | 46 | [23 empty] | VV | 0
|  | třícesný směšovač, vyvažovací ventil : 2 |  | 2 | [23 empty] | VV | 0
SPU
89 | 733111117R00 | Potrubí z trubek závitových ocelových bezešvých, běžných, v kotelnách a strojovnách, DN 40 | m | 45 |  | 0 |  | 0 |  | 0 | 21 | 0 | 0.00829 | 0.37 | 0 | 0 | 800-731 | RTS 23/ I | RTS 23/ I | 0.74 | 33.3 |  | Práce | Běžná |  |  |  | POL1_
|  | viz D1.4-04-01 až D1.4-04-05 | [25 empty] | POP
|  | větve pokladna a restaurace UT : 20+23 |  | 43 | [23 empty] | VV | 0
|  | vyvažovací ventily : 2 |  | 2 | [23 empty] | VV | 0
SPU
90 | 733111118R00 | Potrubí z trubek závitových ocelových bezešvých, běžných, v kotelnách a strojovnách, DN 50 | m | 25 |  | 0 |  | 0 |  | 0 | 21 | 0 | 0.01014 | 0.25 | 0 | 0 | 800-731 | RTS 23/ I | RTS 23/ I | 0.83 | 20.75 |  | Práce | Běžná |  |  |  | POL1_
|  | viz D1.4-04-01 až D1.4-04-05 | [25 empty] | POP
|  | větev restaurace VZT, hudební sál VZT : 11+12 |  | 23 | [23 empty] | VV | 0
|  | třícestný směšovač, vyvažovací ventil : 2 |  | 2 | [23 empty] | VV | 0
SPU
91 | 733113112R00 | Potrubí z trubek závitových příplatek k ceně za zhotovení přípojky z ocelových trubek závitových, , , DN 10 | kus | 2 |  | 0 |  | 0 |  | 0 | 21 | 0 | 0 | 0 | 0 | 0 | 800-731 | RTS 23/ I | RTS 23/ I | 0.23 | 0.46 |  | Práce | Běžná |  |  |  | POL1_
|  | Napojení tělesa v kotelně : 2 |  | 2 | [23 empty] | VV | 0
SPU
92 | 733110806R00 | Demontáž potrubí z ocelových trubek závitových přes 15 do DN 32 | m | 105 |  | 0 |  | 0 |  | 0 | 21 | 0 | 2e-05 | 0 | 0.0032 | 0.34 | 800-731 | RTS 23/ I | RTS 23/ I | 0.05 | 5.25 |  | Práce | Běžná |  |  |  | POL1_
|  | Demontáž potrubí v kotelně a přilehlých prostorech : 70+35 |  | 105 | [23 empty] | VV | 0
SPU
93 | 733110808R00 | Demontáž potrubí z ocelových trubek závitových přes 32 do DN 50 | m | 55 |  | 0 |  | 0 |  | 0 | 21 | 0 | 5e-05 | 0 | 0.00532 | 0.29 | 800-731 | RTS 23/ I | RTS 23/ I | 0.1 | 5.5 |  | Práce | Běžná |  |  |  | POL1_
|  | Demontáž potrubí vkotelně a přilehlých prostorech : 40+15 |  | 55 | [23 empty] | VV | 0
SPU
94 | 733121225R00 | Potrubí z trubek hladkých ocelových bezešvých tvářených za tepla v kotelnách a strojovnách, D 89, tloušťka stěny 3,6 mm | m | 25 |  | 0 |  | 0 |  | 0 | 21 | 0 | 0.01362 | 0.34 | 0 | 0 | 800-731 | RTS 23/ I | RTS 23/ I | 1.04 | 26 |  | Práce | Běžná |  |  |  | POL1_
|  | viz D1.4-04-01 až D1.4-04-05 | [25 empty] | POP
|  | Větve divad. sál VZT, DK ÚT, spol sál VZT : 12+11+2 |  | 25 | [23 empty] | VV | 0
SPU
95 | 733121232R00 | Potrubí z trubek hladkých ocelových bezešvých tvářených za tepla v kotelnách a strojovnách, D 133, tloušťka stěny 4,5 mm | m | 12 |  | 0 |  | 0 |  | 0 | 21 | 0 | 0.02173 | 0.26 | 0 | 0 | 800-731 | RTS 23/ I | RTS 23/ I | 1.4 | 16.8 |  | Práce | Běžná |  |  |  | POL1_
|  | viz D1.4-04-01 až D1.4-04-05 | [25 empty] | POP
|  | Kotlový okruh (napojení na rozdělovače) : 5+5+2 |  | 12 | [23 empty] | VV | 0
SPU
96 | 733121235R00 | Potrubí z trubek hladkých ocelových bezešvých tvářených za tepla v kotelnách a strojovnách, D 159, tloušťka stěny 4,5 mm | m | 12 |  | 0 |  | 0 |  | 0 | 21 | 0 | 0.02386 | 0.29 | 0 | 0 | 800-731 | RTS 23/ I | RTS 23/ I | 1.612 | 19.34 |  | Práce | Běžná |  |  |  | POL1_
|  | Potrubí včetně tvarovek a zednických výpomocí. | [25 empty] | POP
|  | Kotlový okruh : 12 |  | 12 | [23 empty] | VV | 0
SPU
97 | 733121222R00 | Potrubí z trubek hladkých ocelových bezešvých tvářených za tepla v kotelnách a strojovnách, D 76, tloušťka stěny 3,2 mm | m | 15 |  | 0 |  | 0 |  | 0 | 21 | 0 | 0.00986 | 0.15 | 0 | 0 | 800-731 | RTS 23/ I | RTS 23/ I | 0.92 | 13.8 |  | Práce | Běžná |  |  |  | POL1_
|  | viz D1.4-04-01 až D1.4-04-05 | [25 empty] | POP
|  | Větve spol. sál VZT : 12 |  | 12 | [23 empty] | VV | 0
|  | vyvažovací ventily : 3 |  | 3 | [23 empty] | VV | 0
SPU
98 | 733120826R00 | Demontáž potrubí z ocelových trubek hladkých přes 60,3 do D 89 | m | 60 |  | 0 |  | 0 |  | 0 | 21 | 0 | 6e-05 | 0 | 0.00841 | 0.5 | 800-731 | RTS 23/ I | RTS 23/ I | 0.19 | 11.4 |  | Práce | Běžná |  |  |  | POL1_
|  | Demontáž potrubí vkotelně a přilehlých prostorech : 30+30 |  | 60 | [23 empty] | VV | 0
SPU
99 | 733120832R00 | Demontáž potrubí z ocelových trubek hladkých přes 89 do D 133 | m | 35 |  | 0 |  | 0 |  | 0 | 21 | 0 | 0.0001 | 0 | 0.01384 | 0.48 | 800-731 | RTS 23/ I | RTS 23/ I | 0.2 | 7 |  | Práce | Běžná |  |  |  | POL1_
|  | Demontáž potrubí vkotelně a přilehlých prostorech : 15+20 |  | 35 | [23 empty] | VV | 0
SPU
100 | 733190107R00 | Tlakové zkoušky potrubí ocelových závitových, plastových, měděných přes DN 32 do DN 40 | m | 45 |  | 0 |  | 0 |  | 0 | 21 | 0 | 0 | 0 | 0 | 0 | 800-731 | RTS 23/ I | RTS 23/ I | 0.02 | 0.9 |  | Práce | Běžná |  |  |  | POL1_
|  | 45 |  | 45 | [23 empty] | VV | 0
SPU
101 | 733190108R00 | Tlakové zkoušky potrubí ocelových závitových, plastových, měděných přes DN 40 do DN 50 | m | 25 |  | 0 |  | 0 |  | 0 | 21 | 0 | 0 | 0 | 0 | 0 | 800-731 | RTS 23/ I | RTS 23/ I | 0.03 | 0.75 |  | Práce | Běžná |  |  |  | POL1_
|  | 25 |  | 25 | [23 empty] | VV | 0
SPU
102 | 733190235R00 | Tlakové zkoušky potrubí ocelových hladkých přes D 133/4,5 do D 159/4,6 | m | 12 |  | 0 |  | 0 |  | 0 | 21 | 0 | 0 | 0 | 0 | 0 | 800-731 | RTS 23/ I | RTS 23/ I | 0.063 | 0.76 |  | Práce | Běžná |  |  |  | POL1_
|  | 12 |  | 12 | [23 empty] | VV | 0
SPU
103 | 733190106R00 | Tlakové zkoušky potrubí ocelových závitových, plastových, měděných Tlaková zkouška potrubí do DN 32 | m | 210 |  | 0 |  | 0 |  | 0 | 21 | 0 | 0 | 0 | 0 | 0 | 800-731 | RTS 23/ I | RTS 23/ I | 0.02 | 4.2 |  | Práce | Běžná |  |  |  | POL1_
|  | 25+10+15+90+70 |  | 210 | [23 empty] | VV | 0
SPU
104 | 733190225R00 | Tlakové zkoušky potrubí ocelových hladkých přes D 60,3/2,9 do D 89/3,6 | m | 40 |  | 0 |  | 0 |  | 0 | 21 | 0 | 0 | 0 | 0 | 0 | 800-731 | RTS 23/ I | RTS 23/ I | 0.04 | 1.6 |  | Práce | Běžná |  |  |  | POL1_
|  | 15+25 |  | 40 | [23 empty] | VV | 0
SPU
105 | 733190232R00 | Tlakové zkoušky potrubí ocelových hladkých přes D 89/3,6 do D 133/4,5 | m | 12 |  | 0 |  | 0 |  | 0 | 21 | 0 | 0 | 0 | 0 | 0 | 800-731 | RTS 23/ I | RTS 23/ I | 0.05 | 0.6 |  | Práce | Běžná |  |  |  | POL1_
|  | 12 |  | 12 | [23 empty] | VV | 0
SPU
106 | 733194916R001 | Napojení na stávající potrubí do DN40 | kus | 18 |  | 0 |  | 0 |  | 0 | 21 | 0 | 0.00025 | 0 | 0 | 0 |  | Vlastní | RTS 23/ I | 0.46 | 8.28 |  | Práce | Běžná |  |  |  | POL1_
|  | D1.4-04-01až D1.4-04-05 | [25 empty] | POP
|  | Napojení na stávající větve ÚT : 2+4+8+4 |  | 18 | [23 empty] | VV | 0
SPU
107 | 733194918R001 | Napojení na stávající potrubí, DN50 | kus | 2 |  | 0 |  | 0 |  | 0 | 21 | 0 | 0.0003 | 0 | 0 | 0 |  | Vlastní | RTS 23/ I | 0.57 | 1.14 |  | Práce | Běžná |  |  |  | POL1_
|  | D1.4-04-01až D1.4-04-05 | [25 empty] | POP
|  | Napojení na větev restaurace VZT : 2 |  | 2 | [23 empty] | VV | 0
SPU
108 | 733194922R001 | Napojení na stavající potrubí, DN65 | kus | 2 |  | 0 |  | 0 |  | 0 | 21 | 0 | 0.00034 | 0 | 0 | 0 |  | Vlastní | RTS 23/ I | 0.64 | 1.28 |  | Práce | Běžná |  |  |  | POL1_
|  | D1.4-04-01až D1.4-04-05 | [25 empty] | POP
|  | Napojení na větev hud. sál VZT : 2 |  | 2 | [23 empty] | VV | 0
SPU
109 | 733194925R001 | Napojení na stávající potrubí, DN80 | kus | 4 |  | 0 |  | 0 |  | 0 | 21 | 0 | 0.0005 | 0 | 0 | 0 |  | Vlastní | RTS 23/ I | 0.76 | 3.04 |  | Práce | Běžná |  |  |  | POL1_
|  | D1.4-04-01až D1.4-04-05 | [25 empty] | POP
|  | Napojení na větev spol. sál a div. sál VZT : 2+2 |  | 4 | [23 empty] | VV | 0
SPU
110 | 733194928R001 | Napojení na stávající potrubí, DN100 | kus | 2 |  | 0 |  | 0 |  | 0 | 21 | 0 | 0.0005 | 0 | 0 | 0 |  | Vlastní | RTS 23/ I | 1.28 | 2.56 |  | Práce | Běžná |  |  |  | POL1_
|  | D1.4-04-01až D1.4-04-05 | [25 empty] | POP
|  | Napojení na větev DK ÚT : 2 |  | 2 | [23 empty] | VV | 0
SPU
111 | 900 R733 | Zednické výpomoci čl.13-2 HSV, Práce v tarifní třídě 4 | h | 45 |  | 0 |  | 0 |  | 0 | 21 | 0 | 0 | 0 | 0 | 0 |  | Vlastní | RTS 23/ I | 1 | 45 |  | HZS | Běžná |  |  |  | POL10_
|  | 45 |  | 45 | [23 empty] | VV | 0
SPU
112 | 998733201R00 | Přesun hmot pro rozvody potrubí Přesun hmot pro rozvody potrubí, výšky do 6 m | % |  |  | 0 |  | 0 |  | 0 | 21 | 0 | 0 | 0 | 0 | 0 | 800-731 | RTS 23/ I | RTS 23/ I | 0 | 0 |  | Přesun hmot | Běžná |  |  |  | POL7_
SPU
113 | 733890801R00 | Vnitrostaveništní přemístění demontovaných hmot rozvodů potrubí vodorovně do 100 m Přemístění vybouraných hmot - potrubí, H do 6 m | t | 1.6176 |  | 0 |  | 0 |  | 0 | 21 | 0 | 0 | 0 | 0 | 0 | 800-731 | RTS 23/ I | RTS 23/ I | 3.563 | 5.76 |  | Přesun suti | Běžná |  |  |  | POL8_
|  | Demontážní hmotnosti z položek s pořadovými čísly: : | [25 empty] | VV | 0
|  | 92,93,98,99, : | [25 empty] | VV | 0
|  | Součet: : 1,61760 |  | 1.6176 | [23 empty] | VV | 0
SPU
Díl: | 734 | Armatury |  |  |  | 0 |  | 0 |  | 0 |  | 0 |  | 1.02 |  | 1.14 |  |  |  |  | 265.31 | [6 empty] | DIL
114 | 734109216R00 | Montáž přírubových armatur se dvěma přírubami, PN 1,6, DN 80, bez dodávky materiálu | soubor | 14 |  | 0 |  | 0 |  | 0 | 21 | 0 | 0.00886 | 0.12 | 0 | 0 | 800-731 | RTS 23/ I | RTS 23/ I | 1.54 | 21.56 |  | Práce | Běžná |  |  |  | POL1_
|  | viz D1.4-04-01 až D1.4-04-05 | [25 empty] | POP
|  | Uz. klapky, zpětné kl. a filtry v kotelně : 10+2+2 |  | 14 | [23 empty] | VV | 0
SPU
115 | 734109217R00 | Montáž přírubových armatur se dvěma přírubami, PN 1,6, DN 100, bez dodávky materiálu | soubor | 6 |  | 0 |  | 0 |  | 0 | 21 | 0 | 0.01053 | 0.06 | 0 | 0 | 800-731 | RTS 23/ I | RTS 23/ I | 2.47 | 14.82 |  | Práce | Běžná |  |  |  | POL1_
|  | viz D1.4-04-01 až D1.4-04-05 | [25 empty] | POP
|  | Klapky s pohonem na dvoj-kotli : 2*1 |  | 2 | [23 empty] | VV | 0
|  | Mezipřírubová amatura na dvojkotli : 2*2 |  | 4 | [23 empty] | VV | 0
SPU
116 | 734109218R00 | Montáž přírubových armatur se dvěma přírubami, PN 1,6, DN 125, bez dodávky materiálu | soubor | 4 |  | 0 |  | 0 |  | 0 | 21 | 0 | 0.014 | 0.06 | 0 | 0 | 800-731 | RTS 23/ I | RTS 23/ I | 3.04 | 12.16 |  | Práce | Běžná |  |  |  | POL1_
|  | viz D1.4-04-01 až D1.4-04-05 | [25 empty] | POP
|  | Uzavírací klapky v kotelně : 4 |  | 4 | [23 empty] | VV | 0
SPU
117 | 734109219R00 | Montáž přírubových armatur se dvěma přírubami, PN 1,6, DN 150, bez dodávky materiálu | soubor | 2 |  | 0 |  | 0 |  | 0 | 21 | 0 | 0.02157 | 0.04 | 0 | 0 | 800-731 | RTS 23/ I | RTS 23/ I | 3.51 | 7.02 |  | Práce | Běžná |  |  |  | POL1_
|  | viz D1.4-04-01 až D1.4-04-05 | [25 empty] | POP
|  | Uz. klapky v kotelně : 2*1 |  | 2 | [23 empty] | VV | 0
SPU
118 | 734100812R00 | Demontáž přírubových armatur se dvěma přírubami, přes 50 do DN 100 | kus | 6 |  | 0 |  | 0 |  | 0 | 21 | 0 | 2e-05 | 0 | 0.039 | 0.23 | 800-731 | RTS 23/ I | RTS 23/ I | 0.707 | 4.24 |  | Práce | Běžná |  |  |  | POL1_
|  | 6 |  | 6 | [23 empty] | VV | 0
SPU
119 | 734100813R00 | Demontáž přírubových armatur se dvěma přírubami, přes 100 do DN 150 | kus | 8 |  | 0 |  | 0 |  | 0 | 21 | 0 | 2e-05 | 0 | 0.083 | 0.66 | 800-731 | RTS 23/ I | RTS 23/ I | 1.238 | 9.9 |  | Práce | Běžná |  |  |  | POL1_
|  | 8 |  | 8 | [23 empty] | VV | 0
SPU
120 | 734109215R00 | Montáž přírubových armatur armatury ve specifikaci se dvěma přírubami, PN 1,6, DN 65 | soubor | 5 |  | 0 |  | 0 |  | 0 | 21 | 0 | 0.00683 | 0.03 | 0 | 0 | 800-731 | RTS 23/ I | RTS 23/ I | 1.29 | 6.45 |  | Práce | Běžná |  |  |  | POL1_
|  | viz D1.4-04-01 až D1.4-04-05 | [25 empty] | POP
|  | Uz. klapky, zpětné kl., filtry a vyvaž. ventily v kotelně : 1+1+1+2 |  | 5 | [23 empty] | VV | 0
SPU
121 | 734100811R00 | Demontáž přírubových armatur se dvěma přírubami, do DN 50 | kus | 12 |  | 0 |  | 0 |  | 0 | 21 | 0 | 2e-05 | 0 | 0.014 | 0.17 | 800-731 | RTS 23/ I | RTS 23/ I | 0.52 | 6.24 |  | Práce | Běžná |  |  |  | POL1_
|  | 11+1 |  | 12 | [23 empty] | VV | 0
SPU
122 | 734173413R00 | Průhledítka, mezikusy, přírubové spoje přírubové spoje PN 1,6/I MPa, DN 40, včetně dodávky materiálu | soubor | 11 |  | 0 |  | 0 |  | 0 | 21 | 0 | 0.00414 | 0.05 | 0 | 0 | 800-731 | RTS 23/ I | RTS 23/ I | 0.59 | 6.49 |  | Práce | Běžná |  |  |  | POL1_
|  | viz D1.4-04-01 až D1.4-04-05 | [25 empty] | POP
|  | Přírubová oběhová čerpadla DN32-40 v kotelně : 1+1+7+2 |  | 11 | [23 empty] | VV | 0
SPU
123 | 734173416R00 | Průhledítka, mezikusy, přírubové spoje přírubové spoje PN 1,6/I MPa, DN 65 | soubor | 8 |  | 0 |  | 0 |  | 0 | 21 | 0 | 0.00662 | 0.05 | 0 | 0 | 800-731 | RTS 23/ I | RTS 23/ I | 0.78 | 6.24 |  | Práce | Běžná |  |  |  | POL1_
|  | viz D1.4-04-01 až D1.4-04-05 | [25 empty] | POP
|  | Spoje u UK,ZK,F a vyv. ventilu v kotelně : 1+(2*1)+1+(2*2) |  | 8 | [23 empty] | VV | 0
SPU
124 | 734173417R00 | Průhledítka, mezikusy, přírubové spoje přírubové spoje PN 1,6/I MPa, DN 80, včetně dodávky materiálu | soubor | 16 |  | 0 |  | 0 |  | 0 | 21 | 0 | 0.00846 | 0.14 | 0 | 0 | 800-731 | RTS 23/ I | RTS 23/ I | 0.96 | 15.36 |  | Práce | Běžná |  |  |  | POL1_
|  | viz D1.4-04-01 až D1.4-04-05 | [25 empty] | POP
|  | Spoje u UK,ZK,F vkotelně : (10*1)+(2*1)+(2*2) |  | 16 | [23 empty] | VV | 0
SPU
125 | 734173421R00 | Průhledítka, mezikusy, přírubové spoje přírubové spoje PN 1,6/I MPa, DN 125, včetně dodávky materiálu | soubor | 6 |  | 0 |  | 0 |  | 0 | 21 | 0 | 0.01358 | 0.08 | 0 | 0 | 800-731 | RTS 23/ I | RTS 23/ I | 2.14 | 12.84 |  | Práce | Běžná |  |  |  | POL1_
|  | viz D1.4-04-01 až D1.4-04-05 | [25 empty] | POP
|  | Uzavírací klapky v kotelně : 4*1 |  | 4 | [23 empty] | VV | 0
|  | Napojení hydraulické kaskády kotle : 2*1 |  | 2 | [23 empty] | VV | 0
SPU
126 | 734173422R00 | Průhledítka, mezikusy, přírubové spoje přírubové spoje PN 1,6/I MPa, DN 150, včetně dodávky materiálu | soubor | 4 |  | 0 |  | 0 |  | 0 | 21 | 0 | 0.01894 | 0.08 | 0 | 0 | 800-731 | RTS 23/ I | RTS 23/ I | 2.54 | 10.16 |  | Práce | Běžná |  |  |  | POL1_
|  | viz D1.4-04-01 až D1.4-04-05 | [25 empty] | POP
|  | Uz. klapky v kotelně : 2*1 |  | 2 | [23 empty] | VV | 0
|  | Osazení magnetického odlučovače : 2*1 |  | 2 | [23 empty] | VV | 0
SPU
127 | 734209102R00 | Montáž závitových armatur armatury ve specifikaci s jedním závitem, G 3/8", bez dodávky materiálu | kus | 38 |  | 0 |  | 0 |  | 0 | 21 | 0 | 0 | 0 | 0 | 0 | 800-731 | RTS 23/ I | RTS 23/ I | 0.05 | 1.9 |  | Práce | Běžná |  |  |  | POL1_
|  | viz D1.4-04-01 až D1.4-04-05 | [25 empty] | POP
|  | Vyp.kul. kohout, odvz nádobky : 38 |  | 38 | [23 empty] | VV | 0
SPU
128 | 734209112R00 | Montáž závitových armatur armatury ve specifikaci se dvěma závity, G 3/8" | kus | 2 |  | 0 |  | 0 |  | 0 | 21 | 0 | 0 | 0 | 0 | 0 | 800-731 | RTS 23/ I | RTS 23/ I | 0.17 | 0.34 |  | Práce | Běžná |  |  |  | POL1_
|  | viz D1.4-04-01 až D1.4-04-05 | [25 empty] | POP
|  | ventil a šroubení ot. tělesa : 1+1 |  | 2 | [23 empty] | VV | 0
SPU
129 | 734209114R00 | Montáž závitových armatur armatury ve specifikaci se dvěma závity, G 3/4", bez dodávky materiálu | kus | 2 |  | 0 |  | 0 |  | 0 | 21 | 0 | 0 | 0 | 0 | 0 | 800-731 | RTS 23/ I | RTS 23/ I | 0.21 | 0.42 |  | Práce | Běžná |  |  |  | POL1_
|  | viz D1.4-04-01 až D1.4-04-05 | [25 empty] | POP
|  | vyv. ventily : 2 |  | 2 | [23 empty] | VV | 0
SPU
130 | 734209123R00 | Montáž závitových armatur armatury ve specifikaci se třemi závity, G 1/2", bez dodávky materiálu | kus | 2 |  | 0 |  | 0 |  | 0 | 21 | 0 | 0 | 0 | 0 | 0 | 800-731 | RTS 23/ I | RTS 23/ I | 0.22 | 0.44 |  | Práce | Běžná |  |  |  | POL1_
|  | viz D1.4-04-01 až D1.4-04-05 | [25 empty] | POP
|  | Směšovací ventily : 2 |  | 2 | [23 empty] | VV | 0
SPU
131 | 734209124R00 | Montáž závitových armatur armatury ve specifikaci se třemi závity, G 3/4", bez dodávky materiálu | kus | 4 |  | 0 |  | 0 |  | 0 | 21 | 0 | 0 | 0 | 0 | 0 | 800-731 | RTS 23/ I | RTS 23/ I | 0.26 | 1.04 |  | Práce | Běžná |  |  |  | POL1_
|  | viz D1.4-04-01 až D1.4-04-05 | [25 empty] | POP
|  | Směšovací ventily : 4 |  | 4 | [23 empty] | VV | 0
SPU
132 | 734209125R00 | Montáž závitových armatur armatury ve specifikaci se třemi závity, G 1" | kus | 2 |  | 0 |  | 0 |  | 0 | 21 | 0 | 0 | 0 | 0 | 0 | 800-731 | RTS 23/ I | RTS 23/ I | 0.29 | 0.58 |  | Práce | Běžná |  |  |  | POL1_
|  | viz D1.4-04-01 až D1.4-04-05 | [25 empty] | POP
|  | Směšovací ventily : 2 |  | 2 | [23 empty] | VV | 0
SPU
133 | 734209128R00 | Montáž závitových armatur armatury ve specifikaci se třemi závity, G 2", bez dodávky materiálu | kus | 1 |  | 0 |  | 0 |  | 0 | 21 | 0 | 0 | 0 | 0 | 0 | 800-731 | RTS 23/ I | RTS 23/ I | 0.52 | 0.52 |  | Práce | Běžná |  |  |  | POL1_
|  | viz D1.4-04-01 až D1.4-04-05 | [25 empty] | POP
|  | Směšovací ventily : 1 |  | 1 | [23 empty] | VV | 0
SPU
134 | 734200824R00 | Demontáž závitových armatur se dvěma závity, přes 6/4 do G 2" | kus | 20 |  | 0 |  | 0 |  | 0 | 21 | 0 | 0.00021 | 0 | 0.0035 | 0.07 | 800-731 | RTS 23/ I | RTS 23/ I | 0.37 | 7.4 |  | Práce | Běžná |  |  |  | POL1_
|  | 20 |  | 20 | [23 empty] | VV | 0
SPU
135 | 734209103R00 | Montáž závitových armatur armatury ve specifikaci s jedním závitem, G 1/2" | kus | 36 |  | 0 |  | 0 |  | 0 | 21 | 0 | 0 | 0 | 0 | 0 | 800-731 | RTS 23/ I | RTS 23/ I | 0.05 | 1.8 |  | Práce | Běžná |  |  |  | POL1_
|  | D1.4-04-01 až D1.4-04-05 | [25 empty] | POP
|  | Vyp. kul. koh., odvzdušňov. ventily : 36 |  | 36 | [23 empty] | VV | 0
SPU
136 | 734209113R00 | Montáž závitových armatur armatury ve specifikaci se dvěma závity, G 1/2" | kus | 6 |  | 0 |  | 0 |  | 0 | 21 | 0 | 0 | 0 | 0 | 0 | 800-731 | RTS 23/ I | RTS 23/ I | 0.17 | 1.02 |  | Práce | Běžná |  |  |  | POL1_
|  | viz D1.4-04-01 až D1.4-04-05 | [25 empty] | POP
|  | armatury u manometru : 6 |  | 6 | [23 empty] | VV | 0
SPU
137 | 734209115R00 | Montáž závitových armatur armatury ve specifikaci se dvěma závity, G 1" | kus | 22 |  | 0 |  | 0 |  | 0 | 21 | 0 | 0 | 0 | 0 | 0 | 800-731 | RTS 23/ I | RTS 23/ I | 0.23 | 5.06 |  | Práce | Běžná |  |  |  | POL1_
|  | viz D1.4-04-01 až D1.4-04-05 | [25 empty] | POP
|  | kul. koh., zpětné kl., fitry, vyv. ventily : 6+2+2+4 |  | 14 | [23 empty] | VV | 0
|  | armatury u exp. nádob : 2+6 |  | 8 | [23 empty] | VV | 0
SPU
138 | 734209116R00 | Montáž závitových armatur armatury ve specifikaci se dvěma závity, G 5/4" | kus | 22 |  | 0 |  | 0 |  | 0 | 21 | 0 | 0 | 0 | 0 | 0 | 800-731 | RTS 23/ I | RTS 23/ I | 0.27 | 5.94 |  | Práce | Běžná |  |  |  | POL1_
|  | viz D1.4-04-01 až D1.4-04-05 | [25 empty] | POP
|  | kul. koh., zpětné kl., fitry, vyv. ventily : 12+4+4+2 |  | 22 | [23 empty] | VV | 0
SPU
139 | 734209117R00 | Montáž závitových armatur armatury ve specifikaci se dvěma závity, G 6/4" | kus | 14 |  | 0 |  | 0 |  | 0 | 21 | 0 | 0 | 0 | 0 | 0 | 800-731 | RTS 23/ I | RTS 23/ I | 0.35 | 4.9 |  | Práce | Běžná |  |  |  | POL1_
|  | viz D1.4-04-01 až D1.4-04-05 | [25 empty] | POP
|  | kul. koh., zpětné kl., fitry, vyv. ventily : 6+2+2+2 |  | 12 | [23 empty] | VV | 0
|  | poj. ventily : 2 |  | 2 | [23 empty] | VV | 0
SPU
140 | 734209118R00 | Montáž závitových armatur armatury ve specifikaci se dvěma závity, G 2" | kus | 11 |  | 0 |  | 0 |  | 0 | 21 | 0 | 0 | 0 | 0 | 0 | 800-731 | RTS 23/ I | RTS 23/ I | 0.42 | 4.62 |  | Práce | Běžná |  |  |  | POL1_
|  | viz D1.4-04-01 až D1.4-04-05 | [25 empty] | POP
|  | kul. koh., zpětné kl., fitry, vyv. ventily : 4+2+2+3 |  | 11 | [23 empty] | VV | 0
SPU
141 | 734200822R00 | Demontáž závitových armatur se dvěma závity, přes 1/2 do G 1" | kus | 10 |  | 0 |  | 0 |  | 0 | 21 | 0 | 0.00013 | 0 | 0.0011 | 0.01 | 800-731 | RTS 23/ I | RTS 23/ I | 0.229 | 2.29 |  | Práce | Běžná |  |  |  | POL1_
|  | 10 |  | 10 | [23 empty] | VV | 0
SPU
142 | 734226211R00 | Ventily a kohouty regulační závitové včetně dodávky materiálu termostatický ventil, dvouregulační, DN 10, přímý, bronz, bez termostatické hlavice, PN 10, vnitřní závit | kus | 1 |  | 0 |  | 0 |  | 0 | 21 | 0 | 0.0002 | 0 | 0 | 0 | 800-731 | RTS 23/ I | RTS 23/ I | 0.18 | 0.18 |  | Práce | Běžná |  |  |  | POL1_
|  | viz D1.4-04-01 až D1.4-04-05 | [25 empty] | POP
|  | Těleso v kotelně : 1 |  | 1 | [23 empty] | VV | 0
SPU
143 | 734266221R00 | Šroubení včetně dodávky materiálu uzavíratelné radiátorové šroubení regulační s vypouštěním, DN 10, přímé, PN 10, bronz | kus | 1 |  | 0 |  | 0 |  | 0 | 21 | 0 | 0.00015 | 0 | 0 | 0 | 800-731 | RTS 23/ I | RTS 23/ I | 0.08 | 0.08 |  | Práce | Běžná |  |  |  | POL1_
|  | viz D1.4-04-01 až D1.4-04-05 | [25 empty] | POP
|  | Kotelna : 1 |  | 1 | [23 empty] | VV | 0
SPU
144 | 734291951R00 | Opravy závitových armatur zpětná montáž hlavic Montáž termostatických hlavic | kus | 1 |  | 0 |  | 0 |  | 0 | 21 | 0 | 0 | 0 | 0 | 0 | 800-731 | RTS 23/ I | RTS 23/ I | 0.14 | 0.14 |  | Práce | Běžná |  |  |  | POL1_
|  | viz D1.4-04-01 až D1.4-04-05 | [25 empty] | POP
|  | OT. Těleso v kotelně : 1 |  | 1 | [23 empty] | VV | 0
SPU
145 | 734411147R00 | Teploměry technické a měřiče tepla teploměr dvojkový s pevným stonkem a jímkou rozsah do 200° C Teploměr dvoukovový pevný stonek 100 mm | kus | 30 |  | 0 |  | 0 |  | 0 | 21 | 0 | 0.00067 | 0.02 | 0 | 0 | 800-731 | RTS 23/ I | RTS 23/ I | 0.38 | 11.4 |  | Práce | Běžná |  |  |  | POL1_
|  | viz D1.4-04-01 až D1.4-04-05 | [25 empty] | POP
|  | Teploměry na rozdělovači a ve větvích : 16+10+2+2 |  | 30 | [23 empty] | VV | 0
SPU
146 | 734419111R00 | Teploměry technické a měřiče tepla Montáž měřičů tepla teploměru Montáž teploměru s pouzdrem nebo stonkem a jímkou | kus | 30 |  | 0 |  | 0 |  | 0 | 21 | 0 | 0.00027 | 0.01 | 0 | 0 | 800-731 | RTS 23/ I | RTS 23/ I | 0.38 | 11.4 |  | Práce | Běžná |  |  |  | POL1_
|  | viz D1.4-04-01 až D1.4-04-05 | [25 empty] | POP
|  | Teploměry na rozdělovači a ve větvích : 16+10+2+2 |  | 30 | [23 empty] | VV | 0
SPU
147 | 734494213R00 | Stavoznaky, ochranné jímky, návarky návarky s trubkovým závitem G 1/2" | kus | 66 |  | 0 |  | 0 |  | 0 | 21 | 0 | 0.00024 | 0.02 | 0 | 0 | 800-731 | RTS 23/ I | RTS 17/ I | 0.28 | 18.48 |  | Práce | Běžná |  |  |  | POL1_
|  | Vypouštění : 14+20+2 |  | 36 | [23 empty] | VV | 0
|  | Teploměr : 30 |  | 30 | [23 empty] | VV | 0
SPU
148 | 734499211R00 | Stavoznaky, ochranné jímky, návarky montáž Montáž návarků M 20 x 1,5 | kus | 6 |  | 0 |  | 0 |  | 0 | 21 | 0 | 0.00015 | 0 | 0 | 0 | 800-731 | RTS 23/ I | RTS 23/ I | 0.21 | 1.26 |  | Práce | Běžná |  |  |  | POL1_
|  | 6 |  | 6 | [23 empty] | VV | 0
SPU
149 | 734494212R00 | Návarek s trubkovým závitem G 3/8", včetně dodávky materiálu | kus | 38 |  | 0 |  | 0 |  | 0 | 21 | 0 | 0.00021 | 0.01 | 0 | 0 | 800-731 | RTS 23/ I | RTS 23/ I | 0.28 | 10.64 |  | Práce | Běžná |  |  |  | POL1_
|  | Vypouštění : 7 |  | 7 | [23 empty] | VV | 0
|  | odvduš. nádobky : 31 |  | 31 | [23 empty] | VV | 0
SPU
150 | 734494215R00 | Návarek s trubkovým závitem G 1", včetně dodávky materiálu | kus | 6 |  | 0 |  | 0 |  | 0 | 21 | 0 | 0.00037 | 0 | 0 | 0 | 800-731 | RTS 23/ I | RTS 23/ I | 0.32 | 1.92 |  | Práce | Běžná |  |  |  | POL1_
|  | odvz. nádobka : 6 |  | 6 | [23 empty] | VV | 0
SPU
151 | 734228030R00 | Měření, nastavení a fixace vyvažovacích ventilů, včetně vystavení protokolů | kus | 15 |  | 0 |  | 0 |  | 0 | 21 | 0 | 0 | 0 | 0 | 0 |  | Vlastní | Indiv | 0 | 0 |  | Práce | Běžná |  |  |  | POL1_
|  | Doložit protokolem o měření a nastavení průtoků v souladu s vyhl. 193/2007 Sb. §7 a výkresovou dokumentací s vyznačením nastavení pozic vyvažovacích ventilů | [25 empty] | POP |  | Doložit protokolem o měření a nastavení průtoků v souladu s vyhl. 193/2007 Sb. §7 a výkresovou dokumentací s vyznačením nastavení pozic vyvažovacích ventilů
|  | Součástí protokolů bude originální výstup s měřícího přístroje TA-SCOPE. | [25 empty] | POP
|  | vyvažovací ventily : 2+4+2+2+1+2+2 |  | 15 | [23 empty] | VV | 0
SPU
152 | 734429103R001 | Montáž tlakoměru | kus | 6 |  | 0 |  | 0 |  | 0 | 21 | 0 | 0.00255 | 0.02 | 0 | 0 |  | Vlastní | RTS 23/ I | 0.43 | 2.58 |  | Práce | Běžná |  |  |  | POL1_
|  | viz D1.4-04-01 až D1.4-04-05 | [25 empty] | POP
|  | Manometry na rozdělovačích : 2 |  | 2 | [23 empty] | VV | 0
|  | U dvoj-kotle : 2 |  | 2 | [23 empty] | VV | 0
|  | Expanzomat : 2 |  | 2 | [23 empty] | VV | 0
SPU
153 | 388412527R1 | Tlakoměr D100, rozsah 0-1MPa | kus | 6 |  | 0 |  | 0 |  | 0 | 21 | 0 | 0.00053 | 0 | 0 | 0 |  | Vlastní | RTS 23/ I | 0 | 0 |  | Specifikace | Běžná |  |  |  | POL3_
|  | viz D1.4-04-01 až D1.4-04-05 | [25 empty] | POP
|  | Manometry na rozdělovačích : 2 |  | 2 | [23 empty] | VV | 0
|  | U dvoj-kotle : 2 |  | 2 | [23 empty] | VV | 0
|  | Expanzomat : 2 |  | 2 | [23 empty] | VV | 0
SPU
154 | 42256514R1 | Ventil pojistný 1 1/2" x 2" závitový, otevírací přetlak 5 bar | kus | 2 |  | 0 |  | 0 |  | 0 | 21 | 0 | 0.00055 | 0 | 0 | 0 |  | Vlastní | RTS 23/ I | 0 | 0 |  | Specifikace | Běžná |  |  |  | POL3_
|  | viz D1.4-04-01 až D1.4-04-05 | [25 empty] | POP
|  | U obou polovin dvoj-kotle : 2*1 |  | 2 | [23 empty] | VV | 0
SPU
155 | 551100212R1 | Klapka zpětná závitová celokovová, DN25, kvs-10,4 m3/h | kus | 2 |  | 0 |  | 0 |  | 0 | 21 | 0 | 0.00037 | 0 | 0 | 0 |  | Vlastní | RTS 23/ I | 0 | 0 |  | Specifikace | Běžná |  |  |  | POL3_
|  | viz D1.4-04-01 až D1.4-04-05 | [25 empty] | POP
|  | Větve na rozdělovačích : 1+1 |  | 2 | [23 empty] | VV | 0
SPU
156 | 551100213R1 | Klapka zpětná závitová celokovová, DN32, kvs-21 m3/h | kus | 4 |  | 0 |  | 0 |  | 0 | 21 | 0 | 0.00048 | 0 | 0 | 0 |  | Vlastní | RTS 23/ I | 0 | 0 |  | Specifikace | Běžná |  |  |  | POL3_
|  | viz D1.4-04-01 až D1.4-04-05 | [25 empty] | POP
|  | Větve na rozdělovačích : 4*1 |  | 4 | [23 empty] | VV | 0
SPU
157 | 551100214R1 | Klapka zpětká závitová celokovová, DN40, kvs-26 m3/h | kus | 2 |  | 0 |  | 0 |  | 0 | 21 | 0 | 0.00092 | 0 | 0 | 0 |  | Vlastní | RTS 23/ I | 0 | 0 |  | Specifikace | Běžná |  |  |  | POL3_
|  | viz D1.4-04-01 až D1.4-04-05 | [25 empty] | POP
|  | Větve na rozdělovačích : 1+1 |  | 2 | [23 empty] | VV | 0
SPU
158 | 551100215R1 | Klapka zpětká závitová celokovová, DN50, kvs-38 m3/h | kus | 2 |  | 0 |  | 0 |  | 0 | 21 | 0 | 0.00132 | 0 | 0 | 0 |  | Vlastní | RTS 23/ I | 0 | 0 |  | Specifikace | Běžná |  |  |  | POL3_
|  | viz D1.4-04-01 až D1.4-04-05 | [25 empty] | POP
|  | větve na rozdělovačích : 1+1 |  | 2 | [23 empty] | VV | 0
SPU
159 | 5511356970R | kohout kulový vypouštěcí s hadicovou vývodkou a zátkou; PN 10; 3/8 " | kus | 38 |  | 0 |  | 0 |  | 0 | 21 | 0 | 0.00016 | 0.01 | 0 | 0 | SPCM | RTS 23/ I | RTS 23/ I | 0 | 0 |  | Specifikace | Běžná |  |  |  | POL3_
|  | V kotelně : 38 |  | 38 | [23 empty] | VV | 0
SPU
160 | 5511356971R | kohout kulový vypouštěcí s hadicovou vývodkou a zátkou; PN 10; 1/2 " | kus | 36 |  | 0 |  | 0 |  | 0 | 21 | 0 | 0.00019 | 0.01 | 0 | 0 | SPCM | RTS 23/ I | RTS 23/ I | 0 | 0 |  | Specifikace | Běžná |  |  |  | POL3_
|  | V kotelně : 12+18+2+2+2 |  | 36 | [23 empty] | VV | 0
SPU
161 | 5511361551R1 | Filtr mosazný s vnitřními závity 1", PN 20, nerez sítko, Tmax=110°C | kus | 2 |  | 0 |  | 0 |  | 0 | 21 | 0 | 0.00046 | 0 | 0 | 0 |  | Vlastní | RTS 23/ I | 0 | 0 |  | Specifikace | Běžná |  |  |  | POL3_
|  | viz D1.4-04-01 až D1.4-04-05 | [25 empty] | POP
|  | Větve na rozdělovačích : 1+1 |  | 2 | [23 empty] | VV | 0
SPU
162 | 5511361552R1 | Filtr mosazný s vnitřními závity 1 1/4", PN 20, nerez sítko, Tmax=110°C | kus | 4 |  | 0 |  | 0 |  | 0 | 21 | 0 | 0.00056 | 0 | 0 | 0 |  | Vlastní | RTS 23/ I | 0 | 0 |  | Specifikace | Běžná |  |  |  | POL3_
|  | viz D1.4-04-01 až D1.4-04-05 | [25 empty] | POP
|  | Větve na rozdělovačích : 4*1 |  | 4 | [23 empty] | VV | 0
SPU
163 | 5511361553R1 | Filtr mosazný s vnitřními závity1 1/2", PN20, nerez sítko, Tmax=110°C | kus | 2 |  | 0 |  | 0 |  | 0 | 21 | 0 | 0.00084 | 0 | 0 | 0 |  | Vlastní | RTS 23/ I | 0 | 0 |  | Specifikace | Běžná |  |  |  | POL3_
|  | viz D1.4-04-01 až D1.4-04-05 | [25 empty] | POP
|  | Větve na rozdělovačích : 1+1 |  | 2 | [23 empty] | VV | 0
SPU
164 | 55113615541R1 | Filtr mosazný s vnitřními závity 2", PN 20, nerez sítko, Tmax=110°C | kus | 2 |  | 0 |  | 0 |  | 0 | 21 | 0 | 0.00142 | 0 | 0 | 0 |  | Vlastní | RTS 23/ I | 0 | 0 |  | Specifikace | Běžná |  |  |  | POL3_
|  | viz D1.4-04-01 až D1.4-04-05 | [25 empty] | POP
|  | Větve na rozdělovačích : 1+1 |  | 2 | [23 empty] | VV | 0
SPU
165 | 5513730620R | Hlavice termostatická pro veř. prostory | kus | 1 |  | 0 |  | 0 |  | 0 | 21 | 0 | 0.0001 | 0 | 0 | 0 | SPCM | RTS 23/ I | RTS 23/ I | 0 | 0 |  | Specifikace | Běžná |  |  |  | POL3_
|  | viz D1.4-04-01 až D1.4-04-05 | [25 empty] | POP
|  | těleso v kotelně : 1 |  | 1 | [23 empty] | VV | 0
SPU
166 | 5513809102R | kohout kulový; páka; závit vnitřní-vnitřní; pro neagresivní média; DN 15 mm; PN 50,0 | kus | 4 |  | 0 |  | 0 |  | 0 | 21 | 0 | 0.00017 | 0 | 0 | 0 | SPCM | RTS 23/ I | RTS 23/ I | 0 | 0 |  | Specifikace | Běžná |  |  |  | POL3_
|  | viz. D1.4-04-01- až D1.4-04-05 | [25 empty] | POP
|  | Před manometry : 4 |  | 4 | [23 empty] | VV | 0
SPU
167 | 5513809104R1 | Kohout kulový, páka, vnitřní-vnitřní z. DN 25, PN16, 110°C, bronz, těsnění teflon | kus | 6 |  | 0 |  | 0 |  | 0 | 21 | 0 | 0.00055 | 0 | 0 | 0 |  | Vlastní | RTS 23/ I | 0 | 0 |  | Specifikace | Běžná |  |  |  | POL3_
|  | viz. D1.4-04-01- až D1.4-04-05 | [25 empty] | POP
|  | větve na rozdělovačích : 3+3 |  | 6 | [23 empty] | VV | 0
SPU
168 | 5513809105R1 | Kohout kulový, páka, vnitřní-vnitřní z. DN 32, PN16, 110°C, bronz, těsnění teflon | kus | 12 |  | 0 |  | 0 |  | 0 | 21 | 0 | 0.00082 | 0.01 | 0 | 0 |  | Vlastní | RTS 23/ I | 0 | 0 |  | Specifikace | Běžná |  |  |  | POL3_
|  | viz. D1.4-04-01- až D1.4-04-05 | [25 empty] | POP
|  | větve na rozdělovačích : 3+3+3+3 |  | 12 | [23 empty] | VV | 0
SPU
169 | 5513809106R1 | Kohout kulový, páka, vnitřní-vnitřní z. DN 40, PN16, 110°C, bronz, těsnění teflon | kus | 6 |  | 0 |  | 0 |  | 0 | 21 | 0 | 0.00128 | 0.01 | 0 | 0 |  | Vlastní | RTS 23/ I | 0 | 0 |  | Specifikace | Běžná |  |  |  | POL3_
|  | viz. D1.4-04-01- až D1.4-04-05 | [25 empty] | POP
|  | větve na rozdělovačích : 3+3 |  | 6 | [23 empty] | VV | 0
SPU
170 | 5513809107R | kohout kulový; páka; závit vnitřní-vnitřní; pro neagresivní média; DN 50 mm; PN 40,0 | kus | 4 |  | 0 |  | 0 |  | 0 | 21 | 0 | 0.00141 | 0.01 | 0 | 0 | SPCM | RTS 23/ I | RTS 23/ I | 0 | 0 |  | Specifikace | Běžná |  |  |  | POL3_
|  | viz. D1.4-04-01- až D1.4-04-05 | [25 empty] | POP
|  | větve na rozdělovačích : 3+1 |  | 4 | [23 empty] | VV | 0
SPU
171 | 7340001 | Centrická uzavírací mezipřírubová klapka DN 65, PN16, s pákou, hřídel a disk nerez ocel, tělo tvárná litina s grafitem | ks | 1 |  | 0 |  | 0 |  | 0 | 21 | 0 | 0 | 0 | 0 | 0 |  | Vlastní | Indiv | 1.22 | 1.22 |  | Specifikace | Běžná |  |  |  | POL3_
|  | viz D1.4-04-01 až D1.4-04-05 | [25 empty] | POP
|  | Větve na rozdělovači : 1 |  | 1 | [23 empty] | VV | 0
SPU
172 | 7340002 | Centrická uzavírací mezipřírubová klapka DN 80, PN16, s pákou, hřídel a disk nerez ocel, tělo tvárná litina s grafitem | ks | 10 |  | 0 |  | 0 |  | 0 | 21 | 0 | 0 | 0 | 0 | 0 |  | Vlastní | Indiv | 1.22 | 12.2 |  | Specifikace | Běžná |  |  |  | POL3_
|  | viz D1.4-04-01 až D1.4-04-05 | [25 empty] | POP
|  | Větve na rozdělovači : 3+3+2+2 |  | 10 | [23 empty] | VV | 0
SPU
173 | 7340003 | Centrická uzavírací mezipřírubová klapka DN 125, PN16, s pákou, hřídel a disk nerez ocel, tělo tvárná litina s grafitem | ks | 4 |  | 0 |  | 0 |  | 0 | 21 | 0 | 0 | 0 | 0 | 0 |  | Vlastní | Indiv | 1.22 | 4.88 |  | Specifikace | Běžná |  |  |  | POL3_
|  | viz D1.4-04-01 až D1.4-04-05 | [25 empty] | POP
|  | Větve na rozdělovači : 2+2 |  | 4 | [23 empty] | VV | 0
SPU
174 | 7340004 | Centrická uzavírací mezipřírubová klapka DN 150, PN16, s pákou, hřídel a disk nerez ocel, tělo tvárná litina s grafitem | ks | 2 |  | 0 |  | 0 |  | 0 | 21 | 0 | 0 | 0 | 0 | 0 |  | Vlastní | Indiv | 1.22 | 2.44 |  | Specifikace | Běžná |  |  |  | POL3_
|  | viz D1.4-04-01 až D1.4-04-05 | [25 empty] | POP
|  | Kotlový okruh : 2 |  | 2 | [23 empty] | VV | 0
SPU
175 | 7340005 | Ventil zpětný mezipřírubový ve svěrném provedení s pružinou DN 65, PN 16, těleso ventilu mosaz, deska a pružina nerez | ks | 1 |  | 0 |  | 0 |  | 0 | 21 | 0 | 0.03128 | 0.03 | 0 | 0 |  | Vlastní | Indiv | 1.49 | 1.49 |  | Specifikace | Běžná |  |  |  | POL3_
|  | viz D1.4-04-01 až D1.4-04-05 | [25 empty] | POP
|  | Větve na rozdělovači : 1 |  | 1 | [23 empty] | VV | 0
SPU
176 | 7340006 | Ventil zpětný mezipřírubový ve svěrném provedení s pružinou DN 80, PN 16, těleso ventilu mosaz, deska a pružina nerez | ks | 2 |  | 0 |  | 0 |  | 0 | 21 | 0 | 0.03128 | 0.06 | 0 | 0 |  | Vlastní | Indiv | 1.49 | 2.98 |  | Specifikace | Běžná |  |  |  | POL3_
|  | viz D1.4-04-01 až D1.4-04-05 | [25 empty] | POP
|  | Větve na rozdělovači : 1+1 |  | 2 | [23 empty] | VV | 0
SPU
177 | 7340007 | Přírubový filtr DN 65, PN 16 a výpouštěcím šroubem ve výku, těleso z šedé litiny, sítko z nerez oceli | kus | 1 |  | 0 |  | 0 |  | 0 | 21 | 0 | 0 | 0 | 0 | 0 |  | Vlastní | Indiv | 0 | 0 |  | Specifikace | Běžná |  |  |  | POL3_
|  | viz D1.4-04-01 až D1.4-04-05 | [25 empty] | POP
|  | Větve na rozdělovači : 1 |  | 1 | [23 empty] | VV | 0
SPU
178 | 7340008 | Přírubový filtr DN 80, PN 16 a výpouštěcím šroubem ve výku, těleso z šedé litiny, sítko z nerez oceli | kus | 2 |  | 0 |  | 0 |  | 0 | 21 | 0 | 0 | 0 | 0 | 0 |  | Vlastní | Indiv | 0 | 0 |  | Specifikace | Běžná |  |  |  | POL3_
|  | viz D1.4-04-01 až D1.4-04-05 | [25 empty] | POP
|  | Větve na rozdělovači : 1+1 |  | 2 | [23 empty] | VV | 0
SPU
179 | 7340009 | Trojcestný směšovací ventil zdvihový DN15, kvs 2,5 m3/h, tělo ventilu bronz | kus | 2 |  | 0 |  | 0 |  | 0 | 21 | 0 | 0 | 0 | 0 | 0 |  | Vlastní | Indiv | 1.22 | 2.44 |  | Specifikace | Běžná |  |  |  | POL3_
|  | viz D1.4-04-01 až D1.4-04-05 | [25 empty] | POP
|  | a část měření a regulace D1.4-06 | [25 empty] | POP
|  | Směšovače ve větvích ÚT na rozdělovači : 2*1 |  | 2 | [23 empty] | VV | 0
SPU
180 | 7340010 | Trojcestný směšovací ventil zdvihový DN20, kvs 5,0 m3/h, tělo ventilu bronz | kus | 3 |  | 0 |  | 0 |  | 0 | 21 | 0 | 0 | 0 | 0 | 0 |  | Vlastní | Indiv | 1.22 | 3.66 |  | Specifikace | Běžná |  |  |  | POL3_
|  | viz D1.4-04-01 až D1.4-04-05 | [25 empty] | POP
|  | a část měření a regulace D1.4-06 | [25 empty] | POP
|  | Směšovače ve větvích ÚT na rozdělovači : 3*1 |  | 3 | [23 empty] | VV | 0
SPU
181 | 7340011 | Trojcestný směšovací ventil zdvihový DN20, kvs 6,3 m3/h, tělo ventilu bronz | kus | 1 |  | 0 |  | 0 |  | 0 | 21 | 0 | 0 | 0 | 0 | 0 |  | Vlastní | Indiv | 1.22 | 1.22 |  | Specifikace | Běžná |  |  |  | POL3_
|  | viz D1.4-04-01 až D1.4-04-05 | [25 empty] | POP
|  | a část měření a regulace D1.4-06 | [25 empty] | POP
|  | Směšovače ve větvích ÚT na rozdělovači : 1 |  | 1 | [23 empty] | VV | 0
SPU
182 | 7340012 | Trojcestný směšovací ventil zdvihový DN25, kvs 8 m3/h, tělo ventilu bronz, tělo ventilu bronz | kus | 2 |  | 0 |  | 0 |  | 0 | 21 | 0 | 0 | 0 | 0 | 0 |  | Vlastní | Indiv | 0 | 0 |  | Specifikace | Běžná |  |  |  | POL3_
|  | viz D1.4-04-01 až D1.4-04-05 | [25 empty] | POP
|  | a část měření a regulace D1.4-06 | [25 empty] | POP
|  | Směšovače ve větvích ÚT na rozdělovači : 2*1 |  | 2 | [23 empty] | VV | 0
SPU
183 | 7340013 | Trojcestný směšovací ventil zdvihový DN50, kvs 31,5 m3/h, tělo ventilu bronz, tělo ventilu bronz | kus | 1 |  | 0 |  | 0 |  | 0 | 21 | 0 | 0 | 0 | 0 | 0 |  | Vlastní | Indiv | 0 | 0 |  | Specifikace | Běžná |  |  |  | POL3_
|  | viz D1.4-04-01 až D1.4-04-05 | [25 empty] | POP
|  | a část měření a regulace D1.4-06 | [25 empty] | POP
|  | Směšovače ve větvích ÚT na rozdělovači : 1 |  | 1 | [23 empty] | VV | 0
SPU
184 | 7340014 | Proporcionální pohon pro zdvihový ventil, vstupní signál 0(2)-10 V, 4(0)-20 mA, 24VAC/VDC, uzavírací síla 600N | kus | 9 |  | 0 |  | 0 |  | 0 | 21 | 0 | 0 | 0 | 0 | 0 |  | Vlastní | Indiv | 0 | 0 |  | Specifikace | Běžná |  |  |  | POL3_
|  | Proporcionální pohony s automatickou adaptací zdvihu poskytující přesnou plynulou nebo třípolohovou regulaci | [25 empty] | POP |  | Proporcionální pohony s automatickou adaptací zdvihu poskytující přesnou plynulou nebo třípolohovou regulaci
|  | viz D1.4-04-01 až D1.4-04-05 | [25 empty] | POP
|  | a část měření a regulace D1.4-06 | [25 empty] | POP
|  | Směšovače ve větvích ÚT na rozdělovači : 2+3+1+2+1 |  | 9 | [23 empty] | VV | 0
SPU
185 | 7340015 | Dod. a mtž odvzdušňovací nádobka DN80-100 | kus | 37 |  | 0 |  | 0 |  | 0 | 21 | 0 | 0.0008 | 0.03 | 0 | 0 |  | Vlastní | Indiv | 0 | 0 |  | Specifikace | Běžná |  |  |  | POL3_
|  | viz D1.4-04-01 až D1.4-04-05 | [25 empty] | POP
|  | 37 |  | 37 | [23 empty] | VV | 0
SPU
186 | 734228011R00 | Vyvažovací ventil s vypouštěním, vnitřní závit DN20, kvs-5,39, materiál AMETAL, uzavírání, přednastavení, měřicí vsuvky pro měření tlaku, průtoku a teploty | kus | 2 |  | 0 |  | 0 |  | 0 | 21 | 0 | 0.0024 | 0 | 0 | 0 |  | Vlastní | Indiv | 0 | 0 |  | Specifikace | Běžná |  |  |  | POL3_
|  | viz D1.4-04-01 až D1.4-04-05 | [25 empty] | POP
|  | Větve na rozdělovači : 2*1 |  | 2 | [23 empty] | VV | 0
SPU
187 | 734228012R00 | Vyvažovací ventil s vypouštěním, vnitřní závit DN25, kvs-8,59, materiál AMETAL, uzavírání, přednastavení, měřicí vsuvky pro měření tlaku, průtoku a teploty | kus | 4 |  | 0 |  | 0 |  | 0 | 21 | 0 | 0.0024 | 0.01 | 0 | 0 |  | Vlastní | Indiv | 0 | 0 |  | Specifikace | Běžná |  |  |  | POL3_
|  | viz D1.4-04-01 až D1.4-04-05 | [25 empty] | POP
|  | Větve na rozdělovači : 4*1 |  | 4 | [23 empty] | VV | 0
SPU
188 | 734228013R00 | Vyvažovací ventil s vypouštěním, vnitřní závit DN32, kvs-14,2, materiál AMETAL, uzavírání, přednastavení, měřicí vsuvky pro měření tlaku, průtoku a teploty | kus | 2 |  | 0 |  | 0 |  | 0 | 21 | 0 | 0.0024 | 0 | 0 | 0 |  | Vlastní | Indiv | 0 | 0 |  | Specifikace | Běžná |  |  |  | POL3_
|  | viz D1.4-04-01 až D1.4-04-05 | [25 empty] | POP
|  | Větve na rozdělovači : 2*1 |  | 2 | [23 empty] | VV | 0
SPU
189 | 734228015R00 | Vyvažovací ventil s vypouštěním, vnitřní závit DN40, kvs-19,3, materiál AMETAL, uzavírání, přednastavení, měřicí vsuvky pro měření tlaku, průtoku a teploty | kus | 2 |  | 0 |  | 0 |  | 0 | 21 | 0 | 0.0024 | 0 | 0 | 0 |  | Vlastní | Indiv | 0 | 0 |  | Specifikace | Běžná |  |  |  | POL3_
|  | viz D1.4-04-01 až D1.4-04-05 | [25 empty] | POP
|  | Větve na rozdělovači : 2*1 |  | 2 | [23 empty] | VV | 0
SPU
190 | 734228016R00 | Vyvažovací ventil s vypouštěním, vnitřní závit DN50, kvs-32,3, materiál AMETAL, uzavírání, přednastavení, měřicí vsuvky pro měření tlaku, průtoku a teploty | kus | 3 |  | 0 |  | 0 |  | 0 | 21 | 0 | 0.0024 | 0.01 | 0 | 0 |  | Vlastní | Indiv | 0 | 0 |  | Specifikace | Běžná |  |  |  | POL3_
|  | viz D1.4-04-01 až D1.4-04-05 | [25 empty] | POP
|  | Větve na rozdělovači : 1 |  | 1 | [23 empty] | VV | 0
|  | Ventily ve větvi DK ÚT před vstupem do tep. kanálu : 2*1 |  | 2 | [23 empty] | VV | 0
SPU
191 | 734228017R00 | Vyvažovací ventil přírubový DN65, PN16, kvs-85, materiál šedá litina, uzavírání, přednastavení, měřicí vsuvky pro měření tlaku, průtoku a teploty | kus | 2 |  | 0 |  | 0 |  | 0 | 21 | 0 | 0.022 | 0.04 | 0 | 0 |  | Vlastní | Indiv | 0 | 0 |  | Specifikace | Běžná |  |  |  | POL3_
|  | viz D1.4-04-01 až D1.4-04-05 | [25 empty] | POP
|  | Větve na rozdělovači : 2*1 |  | 2 | [23 empty] | VV | 0
SPU
192 | 998734201R00 | Přesun hmot pro armatury v objektech výšky do 6 m | % |  |  | 0 |  | 0 |  | 0 | 21 | 0 | 0 | 0 | 0 | 0 | 800-731 | RTS 23/ I | RTS 23/ I | 0 | 0 |  | Přesun hmot | Běžná |  |  |  | POL7_
SPU
193 | 734890801R00 | Vnitrostaveništní přemístění demontovaných hmot armatur vodorovně do 100 m Přemístění demontovaných hmot - armatur, H do 6 m | t | 1.147 |  | 0 |  | 0 |  | 0 | 21 | 0 | 0 | 0 | 0 | 0 | 800-731 | RTS 23/ I | RTS 23/ I | 2.575 | 2.95 |  | Přesun suti | Běžná |  |  |  | POL8_
|  | Demontážní hmotnosti z položek s pořadovými čísly: : | [25 empty] | VV | 0
|  | 118,119,121,134,141, : | [25 empty] | VV | 0
|  | Součet: : 1,14700 |  | 1.147 | [23 empty] | VV | 0
SPU
Díl: | 735 | Otopná tělesa |  |  |  | 0 |  | 0 |  | 0 |  | 0 |  | 0.07 |  | 0 |  |  |  |  | 2.73 | [6 empty] | DIL
194 | 735000912R00 | Regulace otopného systému při opravách Vyregulování ventilů s termostatickýmovládáním, a regulačních šroubení | kus | 2 |  | 0 |  | 0 |  | 0 | 21 | 0 | 0 | 0 | 0 | 0 | 800-731 | RTS 23/ I | RTS 23/ I | 0.27 | 0.54 |  | Práce | Běžná |  |  |  | POL1_
|  | TRV+šroubení u tělesa v kotelně : 1+1 |  | 2 | [23 empty] | VV | 0
SPU
195 | 735156930R00 | Otopná tělesa panelová Doplňkové práce pro otopná tělesa panelová tlakové zkoušky , těles třířadých | kus | 1 |  | 0 |  | 0 |  | 0 | 21 | 0 | 0 | 0 | 0 | 0 | 800-731 | RTS 23/ I | RTS 23/ I | 0.93 | 0.93 |  | Práce | Běžná |  |  |  | POL1_
|  | Nové těleso v kotelně : 1 |  | 1 | [23 empty] | VV | 0
SPU
196 | 735159310R00 | Otopná tělesa panelová montáž třířadých, délky do 1140 mm, bez dodávky materiálu | kus | 1 |  | 0 |  | 0 |  | 0 | 21 | 0 | 0 | 0 | 0 | 0 | 800-731 | RTS 23/ I | RTS 23/ I | 1.12 | 1.12 |  | Práce | Běžná |  |  |  | POL1_
|  | viz D1.4-04-01 až D1.4-04-05 | [25 empty] | POP
|  | Nové těleso kotelny : 1 |  | 1 | [23 empty] | VV | 0
SPU
197 | 735191905R001 | Odvzdušnění systému a otopných těles | soubor | 1 |  | 0 |  | 0 |  | 0 | 21 | 0 | 0 | 0 | 0 | 0 |  | Vlastní | Indiv | 0.06 | 0.06 |  | Práce | Běžná |  |  |  | POL1_
|  | 1 |  | 1 | [23 empty] | VV | 0
SPU
198 | 735191910R001 | Napuštění vody do otopného systému - bez kotle, změkčené přes úpravnu | soubor | 1 |  | 0 |  | 0 |  | 0 | 21 | 0 | 0 | 0 | 0 | 0 |  | Vlastní | Indiv | 0.03 | 0.03 |  | Práce | Běžná |  |  |  | POL1_
|  | 1 |  | 1 | [23 empty] | VV | 0
SPU
199 | 735494811R001 | Vypuštění vody ze systému bez kotle | soubor | 1 |  | 0 |  | 0 |  | 0 | 21 | 0 | 0 | 0 | 0 | 0 |  | Vlastní | Indiv | 0.05 | 0.05 |  | Práce | Běžná |  |  |  | POL1_
|  | 1 |  | 1 | [23 empty] | VV | 0
SPU
200 | 48457345R | Těleso do otopných soustav s přirozeným prouděním - deskové; materiál: nelegovaná ocel; typ: 33; H = 900 mm; B = 155 mm; L = 800 mm; l = 846 mm; tepelný výkon (50) = 2 662 W | kus | 1 |  | 0 |  | 0 |  | 0 | 21 | 0 | 0.0676 | 0.07 | 0 | 0 | SPCM | RTS 23/ I | RTS 23/ I | 0 | 0 |  | Specifikace | Běžná |  |  |  | POL3_
|  | viz D1.4-04-01 až D1.4-04-05 | [25 empty] | POP
|  | Nové otopné těleso v kotelně : 1 |  | 1 | [23 empty] | VV | 0
SPU
201 | 998735201R00 | Přesun hmot pro otopná tělesa v objektech výšky do 6 m | % |  |  | 0 |  | 0 |  | 0 | 21 | 0 | 0 | 0 | 0 | 0 | 800-731 | RTS 23/ I | RTS 23/ I | 0 | 0 |  | Přesun hmot | Běžná |  |  |  | POL7_
SPU
Díl: | 767 | Konstrukce zámečnické |  |  |  | 0 |  | 0 |  | 0 |  | 0 |  | 0 |  | 0 |  |  |  |  | 9.7 | [6 empty] | DIL
202 | 767995102R00 | Výroba a montáž atypických kovovových doplňků staveb hmotnosti přes 5 do 10 kg | kg | 32.34 |  | 0 |  | 0 |  | 0 | 21 | 0 | 6e-05 | 0 | 0 | 0 | 800-767 | RTS 23/ I | RTS 23/ I | 0.3 | 9.7 |  | Práce | Běžná |  |  |  | POL1_
|  | 0,7*12*3,85 |  | 32.34 | [23 empty] | VV | 0
SPU
203 | 767001 | Dod a montáž konzol a rámů pro potrubí | soubor | 1 |  | 0 |  | 0 |  | 0 | 21 | 0 | 0 | 0 | 0 | 0 |  | Vlastní | Indiv | 0 | 0 |  | Práce | Běžná |  |  |  | POL1_
|  | Příplatek za uložení potrubí : 1 |  | 1 | [23 empty] | VV | 0
SPU
204 | 998767201R00 | Přesun hmot pro kovové stavební doplňk. konstrukce v objektech výšky do 6 m | % |  |  | 0 |  | 0 |  | 0 | 21 | 0 | 0 | 0 | 0 | 0 | 800-767 | RTS 23/ I | RTS 23/ I | 0 | 0 |  | Přesun hmot | Běžná |  |  |  | POL7_
|  | 50 m vodorovně | [25 empty] | SPI
SPU
Díl: | 783 | Nátěry |  |  |  | 0 |  | 0 |  | 0 |  | 0 |  | 0.05 |  | 0 |  |  |  |  | 57.46 | [6 empty] | DIL
205 | 783424740R00 | Nátěry potrubí a armatur syntetické potrubí, do DN 50 mm, základní | m | 286 |  | 0 |  | 0 |  | 0 | 21 | 0 | 3e-05 | 0.01 | 0 | 0 | 800-783 | RTS 23/ I | RTS 23/ I | 0.03 | 8.58 |  | Práce | Běžná |  |  |  | POL1_
|  | na vzduchu schnoucí | [25 empty] | SPI
|  | viz D1.4-04-01 až D1.4-04-05 | [25 empty] | POP
|  | Nové potrubí ÚT v kotelně DN65-100 : 25+10+15+90+70+40+25 |  | 275 | [23 empty] | VV | 0
|  | +stávající potrubí v kotelně : 6+5 |  | 11 | [23 empty] | VV | 0
SPU
206 | 783425750R00 | Nátěry potrubí a armatur syntetické potrubí, do DN 100 mm, základní | m | 61 |  | 0 |  | 0 |  | 0 | 21 | 0 | 4e-05 | 0 | 0 | 0 | 800-783 | RTS 23/ I | RTS 23/ I | 0.02 | 1.22 |  | Práce | Běžná |  |  |  | POL1_
|  | na vzduchu schnoucí | [25 empty] | SPI
|  | viz D1.4-04-01 až D1.4-04-05 | [25 empty] | POP
|  | Nové potrubí ÚT v kotelně DN65-100 : 15+25+6 |  | 46 | [23 empty] | VV | 0
|  | +stávající potrubí v kotelně : 15 |  | 15 | [23 empty] | VV | 0
SPU
207 | 783426760R00 | Nátěry potrubí a armatur syntetické potrubí, do DN 150 mm, základní | m | 24 |  | 0 |  | 0 |  | 0 | 21 | 0 | 6e-05 | 0 | 0 | 0 | 800-783 | RTS 23/ I | RTS 23/ I | 0.03 | 0.72 |  | Práce | Běžná |  |  |  | POL1_
|  | na vzduchu schnoucí | [25 empty] | SPI
|  | viz D1.4-04-01 až D1.4-04-05 | [25 empty] | POP
|  | Nové potrubí ÚT v kotelně DN125-150 : 12+12 |  | 24 | [23 empty] | VV | 0
SPU
208 | 783424340R00 | Nátěry potrubí a armatur syntetické Nátěr syntet. potrubí do DN 50 mm Z+2x +1x email | m | 286 |  | 0 |  | 0 |  | 0 | 21 | 0 | 9e-05 | 0.03 | 0 | 0 | 800-783 | RTS 23/ I | RTS 23/ I | 0.12 | 34.32 |  | Práce | Běžná |  |  |  | POL1_
|  | na vzduchu schnoucí | [25 empty] | SPI
|  | viz D1.4-04-01 až D1.4-04-05 | [25 empty] | POP
|  | Nové potrubí ÚT v kotelně DN65-100 : 25+10+15+90+70+40+25 |  | 275 | [23 empty] | VV | 0
|  | +stávající potrubí v kotelně : 6+5 |  | 11 | [23 empty] | VV | 0
SPU
209 | 783425350R00 | Nátěry potrubí a armatur syntetické potrubí, do DN 100 mm, dvojnásobné s 1x emailováním a základním nátěrem | m | 61 |  | 0 |  | 0 |  | 0 | 21 | 0 | 0.00012 | 0.01 | 0 | 0 | 800-783 | RTS 23/ I | RTS 23/ I | 0.14 | 8.54 |  | Práce | Běžná |  |  |  | POL1_
|  | na vzduchu schnoucí | [25 empty] | SPI
|  | viz D1.4-04-01 až D1.4-04-05 | [25 empty] | POP
|  | Nové potrubí ÚT v kotelně DN65-100 : 15+25+6 |  | 46 | [23 empty] | VV | 0
|  | +stávající potrubí v kotelně : 15 |  | 15 | [23 empty] | VV | 0
SPU
210 | 783426360R00 | Nátěry potrubí a armatur syntetické potrubí, do DN 150 mm, dvojnásobné s 1x emailováním a základním nátěrem | m | 24 |  | 0 |  | 0 |  | 0 | 21 | 0 | 0.00018 | 0 | 0 | 0 | 800-783 | RTS 23/ I | RTS 23/ I | 0.17 | 4.08 |  | Práce | Běžná |  |  |  | POL1_
|  | na vzduchu schnoucí | [25 empty] | SPI
|  | viz D1.4-04-01 až D1.4-04-05 | [25 empty] | POP
|  | Nové potrubí ÚT v kotelně DN125-150 : 12+12 |  | 24 | [23 empty] | VV | 0
SPU
Díl: | ON | Ostatní náklady |  |  |  | 0 |  | 0 |  | 0 |  | 0 |  | 0 |  | 0 |  |  |  |  | 156 | [6 empty] | DIL
211 | 904 R00 | Hzs-zkousky v ramci montaz.praci | h | 72 |  | 0 |  | 0 |  | 0 | 21 | 0 | 0 | 0 | 0 | 0 | Prav.M | RTS 23/ I | RTS 23/ I | 1 | 72 |  | HZS | Běžná |  |  |  | POL10_
|  | viz. technická zpráva | [25 empty] | POP
|  | 72 |  | 72 | [23 empty] | VV | 0
SPU
212 | 904 R01 | Hzs-zkousky v ramci montaz.praci | h | 12 |  | 0 |  | 0 |  | 0 | 21 | 0 | 0 | 0 | 0 | 0 | Prav.M | RTS 23/ I | RTS 23/ I | 1 | 12 |  | HZS | Běžná |  |  |  | POL10_
|  | viz. technická zpráva | [25 empty] | POP
|  | 12 |  | 12 | [23 empty] | VV | 0
SPU
213 | 904 R02 | Hzs-zkousky v ramci montaz.praci | h | 72 |  | 0 |  | 0 |  | 0 | 21 | 0 | 0 | 0 | 0 | 0 | Prav.M | RTS 23/ I | RTS 23/ I | 1 | 72 |  | HZS | Běžná |  |  |  | POL10_
|  | viz. technická zpráva | [25 empty] | POP
|  | 72 |  | 72 | [23 empty] | VV | 0
SPU
214 | 005241010R | Dokumentace skutečného provedení | Soubor | 1 |  | 0 |  | 0 |  | 0 | 21 | 0 | 0 | 0 | 0 | 0 |  | RTS 23/ I | Indiv | 0 | 0 |  | VRN | Běžná |  |  |  | POL99_2
|  | Náklady na vyhotovení dokumentace skutečného provedení stavby a její předání objednateli v požadované formě a požadovaném počtu. | [25 empty] | POP |  | Náklady na vyhotovení dokumentace skutečného provedení stavby a její předání objednateli v požadované formě a požadovaném počtu.
|  | 1 |  | 1 | [23 empty] | VV | 0
SPU
[26 empty] | 15 | 21 | DPH
| Celkem |  |  |  |  | 0 | [19 empty] | 0 | 0 | SUM
END
Note on S6: Jedná se o informaci, zda se jedná o položku, která je do rozpočtu zadána z cenové soustavy RTS, nebo vlastní.
Note on T6: Jedná se o název CÚ, která je zadána u položky rozpočtu

## D1.4 D1.4-06 Pol
Položkový soupis prací a dodávek | [27 empty] | #TypZaznamu#
S: | 22_Z_041 | Rekonstrukce plynové kotelny, Dům kultury v Kroměříži | [25 empty] | STA
O: | D1.4 | Technika prostředí staveb | [22 empty] | STA |  |  | OBJ
R: | D1.4-06 | Elektroinstalace, Měření a Regulace | [25 empty] | ROZ
P.č. | Číslo položky | Název položky | MJ | Množství | Cena / MJ | Celkem | Dodávka | Dodávka celk. | Montáž | Montáž celk. | DPH | Cena s DPH | Hmotnost / MJ | Hmotnost celk.(t) | Dem. hmotnost / MJ | Dem. hmotnost celk.(t) | Ceník | Cen. soustava / platnost | Cenová úroveň | Nhod / MJ | Nhod celk. | Dodavatel | Typ položky | Stav položky
Díl: | M21.1 | Rozvaděč RM - kotelna |  |  |  | 0 |  | 0 |  | 0 |  | 0 |  | 0.01 |  | 0 |  |  |  |  | 0.03 | [6 empty] | DIL
1 | M21.1-001 | Montáž - Rozvaděč RM, viz rozpočet část D1.4-06 | výkaz | 1 |  | 0 |  | 0 |  | 0 | 21 | 0 | 0 | 0 | 0 | 0 |  | Vlastní | Indiv | 0.03 | 0.03 |  | Práce | Běžná |  |  |  | POL1_
|  | D1.4-06 Specifikace prací a dodávek elektrotechnických zařízení | [25 empty] | POP
|  | 1 |  | 1 | [23 empty] | VV | 0
SPU
2 | M21.1-001 | Materiál - Rozvaděč RM, viz rozpočet část D1.4-06 | výkaz | 1 |  | 0 |  | 0 |  | 0 | 21 | 0 | 0.011 | 0.01 | 0 | 0 |  | Vlastní | Indiv | 0 | 0 |  | Specifikace | Běžná |  |  |  | POL3_
|  | D1.4-06 Specifikace prací a dodávek elektrotechnických zařízení | [25 empty] | POP
|  | 1 |  | 1 | [23 empty] | VV | 0
SPU
Díl: | M21.2 | Elektromontáže - kotelna |  |  |  | 0 |  | 0 |  | 0 |  | 0 |  | 0 |  | 0 |  |  |  |  | 0.58 | [6 empty] | DIL
3 | M21.2-001 | Montáž - Elektromontáže - kabeláže, osvětlení, hromosvod, ..., viz rozpočet část D1.4-06 | výkaz | 1 |  | 0 |  | 0 |  | 0 | 21 | 0 | 0 | 0 | 0 | 0 |  | Vlastní | Indiv | 0.58 | 0.58 |  | Práce | Běžná |  |  |  | POL1_
|  | D1.4-06 Specifikace prací a dodávek elektrotechnických zařízení | [25 empty] | POP
|  | 1 |  | 1 | [23 empty] | VV | 0
SPU
4 | M21.2-001 | Materiál - Elektromontáže - kabeláže, osvětlení, hromosvod, ..., viz rozpočet část D1.4-06 | výkaz | 1 |  | 0 |  | 0 |  | 0 | 21 | 0 | 0 | 0 | 0 | 0 |  | Vlastní | Indiv | 0 | 0 |  | Specifikace | Běžná |  |  |  | POL3_
|  | D1.4-06 Specifikace prací a dodávek elektrotechnických zařízení | [25 empty] | POP
|  | 1 |  | 1 | [23 empty] | VV | 0
SPU
Díl: | M21.3 | Rozvaděč RMK - UT konvektory |  |  |  | 0 |  | 0 |  | 0 |  | 0 |  | 0.01 |  | 0 |  |  |  |  | 0 | [6 empty] | DIL
5 | M21.3-001 | Montáž - Rozvaděč RMK, viz rozpočet část D1.4-06 | výkaz | 1 |  | 0 |  | 0 |  | 0 | 21 | 0 | 0 | 0 | 0 | 0 |  | Vlastní | Indiv | 0 | 0 |  | Práce | Běžná |  |  |  | POL1_
|  | D1.4-06 Specifikace prací a dodávek elektrotechnických zařízení | [25 empty] | POP
|  | 1 |  | 1 | [23 empty] | VV | 0
SPU
6 | M21.3-001 | Materiál - Rozvaděč RM, viz rozpočet část D1.4-06 | výkaz | 1 |  | 0 |  | 0 |  | 0 | 21 | 0 | 0.011 | 0.01 | 0 | 0 |  | Vlastní | Indiv | 0 | 0 |  | Specifikace | Běžná |  |  |  | POL3_
|  | D1.4-06 Specifikace prací a dodávek elektrotechnických zařízení | [25 empty] | POP
|  | 1 |  | 1 | [23 empty] | VV | 0
SPU
Díl: | M21.4 | Elektromontáže - UT konvektory |  |  |  | 0 |  | 0 |  | 0 |  | 0 |  | 0 |  | 0 |  |  |  |  | 0.58 | [6 empty] | DIL
7 | M21.4-001 | Montáž - Elektromontáže - přepojení stáv. regulace Johnson Control, viz rozpočet část D1.4-06 | výkaz | 1 |  | 0 |  | 0 |  | 0 | 21 | 0 | 0 | 0 | 0 | 0 |  | Vlastní | Indiv | 0.58 | 0.58 |  | Práce | Běžná |  |  |  | POL1_
|  | D1.4-06 Specifikace prací a dodávek elektrotechnických zařízení | [25 empty] | POP
|  | 1 |  | 1 | [23 empty] | VV | 0
SPU
8 | M21.4-001 | Materiál - Elektromontáže - přepojení stáv. regulace Johnson Control...., viz rozpočet část D1.4-06 | výkaz | 1 |  | 0 |  | 0 |  | 0 | 21 | 0 | 0 | 0 | 0 | 0 |  | Vlastní | Indiv | 0 | 0 |  | Specifikace | Běžná |  |  |  | POL3_
|  | D1.4-06 Specifikace prací a dodávek elektrotechnických zařízení | [25 empty] | POP
|  | 1 |  | 1 | [23 empty] | VV | 0
SPU
Díl: | M36.1 | Komponenty - kotelna |  |  |  | 0 |  | 0 |  | 0 |  | 0 |  | 0 |  | 0 |  |  |  |  | 0 | [6 empty] | DIL
9 | M36.1-001 | Montáž - kotelna komponenty, viz rozpočet část D1.4-06 | výkaz | 1 |  | 0 |  | 0 |  | 0 | 21 | 0 | 0 | 0 | 0 | 0 |  | Vlastní | Indiv | 0 | 0 |  | Práce | Běžná |  |  |  | POL1_
|  | D1.4-06 Specifikace prací a dodávek elektrotechnických zařízení | [25 empty] | POP
|  | 1 |  | 1 | [23 empty] | VV | 0
SPU
10 | M36.1-002 | Montáž - software kotelna, viz rozpočet část D1.4-06 | výkaz | 1 |  | 0 |  | 0 |  | 0 | 21 | 0 | 0 | 0 | 0 | 0 |  | Vlastní | Indiv | 0 | 0 |  | Práce | Běžná |  |  |  | POL1_
|  | D1.4-06 Specifikace prací a dodávek elektrotechnických zařízení | [25 empty] | POP
|  | 1 |  | 1 | [23 empty] | VV | 0
SPU
11 | M36.1-001 | Materiál - kotelna komponenty, viz rozpočet část D1.4-06 | výkaz | 1 |  | 0 |  | 0 |  | 0 | 21 | 0 | 0 | 0 | 0 | 0 |  | Vlastní | Indiv | 0 | 0 |  | Specifikace | Běžná |  |  |  | POL3_
|  | D1.4-06 Specifikace prací a dodávek elektrotechnických zařízení | [25 empty] | POP
|  | 1 |  | 1 | [23 empty] | VV | 0
SPU
Díl: | M36.2 | Komponenty - UT konvektory |  |  |  | 0 |  | 0 |  | 0 |  | 0 |  | 0 |  | 0 |  |  |  |  | 0 | [6 empty] | DIL
12 | M36.2-001 | Montáž - UT konvektory komponenty, viz rozpočet část D1.4-06 | výkaz | 1 |  | 0 |  | 0 |  | 0 | 21 | 0 | 0 | 0 | 0 | 0 |  | Vlastní | Indiv | 0 | 0 |  | Práce | Běžná |  |  |  | POL1_
|  | D1.4-06 Specifikace prací a dodávek elektrotechnických zařízení | [25 empty] | POP
|  | 1 |  | 1 | [23 empty] | VV | 0
SPU
13 | M36.2-002 | Montáž - software UT konvektory, viz rozpočet část D1.4-06 | výkaz | 1 |  | 0 |  | 0 |  | 0 | 21 | 0 | 0 | 0 | 0 | 0 |  | Vlastní | Indiv | 0 | 0 |  | Práce | Běžná |  |  |  | POL1_
|  | D1.4-06 Specifikace prací a dodávek elektrotechnických zařízení | [25 empty] | POP
|  | 1 |  | 1 | [23 empty] | VV | 0
SPU
14 | M36.2-001 | Materiál - UT konvektory komponenty, viz rozpočet část D1.4-06 | výkaz | 1 |  | 0 |  | 0 |  | 0 | 21 | 0 | 0 | 0 | 0 | 0 |  | Vlastní | Indiv | 0 | 0 |  | Specifikace | Běžná |  |  |  | POL3_
|  | D1.4-06 Specifikace prací a dodávek elektrotechnických zařízení | [25 empty] | POP
|  | 1 |  | 1 | [23 empty] | VV | 0
SPU
Díl: | M55.1 | Vizualizace technologie, hardware - kotelna |  |  |  | 0 |  | 0 |  | 0 |  | 0 |  | 0 |  | 0 |  |  |  |  | 0 | [6 empty] | DIL
15 | M55.1-001 | Montáž - vizualizace technologie, viz rozpočet část D1.4-06 | výkaz | 1 |  | 0 |  | 0 |  | 0 | 21 | 0 | 0 | 0 | 0 | 0 |  | Vlastní | Indiv | 0 | 0 |  | Práce | Běžná |  |  |  | POL1_
|  | D1.4-06 Specifikace prací a dodávek elektrotechnických zařízení | [25 empty] | POP
|  | 1 |  | 1 | [23 empty] | VV | 0
SPU
16 | M55.1-002 | Montáž - Hardware centrála, viz rozpočet část D1.4-06 | výkaz | 1 |  | 0 |  | 0 |  | 0 | 21 | 0 | 0 | 0 | 0 | 0 |  | Vlastní | Indiv | 0 | 0 |  | Práce | Běžná |  |  |  | POL1_
|  | D1.4-06 Specifikace prací a dodávek elektrotechnických zařízení | [25 empty] | POP
|  | 1 |  | 1 | [23 empty] | VV | 0
SPU
17 | M55.1-001 | Materiál - Vizualizace technologie, viz rozpočet část D1.4-06 | výkaz | 1 |  | 0 |  | 0 |  | 0 | 21 | 0 | 0 | 0 | 0 | 0 |  | Vlastní | Indiv | 0 | 0 |  | Specifikace | Běžná |  |  |  | POL3_
|  | D1.4-06 Specifikace prací a dodávek elektrotechnických zařízení | [25 empty] | POP
|  | 1 |  | 1 | [23 empty] | VV | 0
SPU
18 | M55.1-002 | Materiál - Hardware centrála, viz rozpočet část D1.4-06 | výkaz | 1 |  | 0 |  | 0 |  | 0 | 21 | 0 | 0 | 0 | 0 | 0 |  | Vlastní | Indiv | 0 | 0 |  | Specifikace | Běžná |  |  |  | POL3_
|  | D1.4-06 Specifikace prací a dodávek elektrotechnických zařízení | [25 empty] | POP
|  | 1 |  | 1 | [23 empty] | VV | 0
SPU
Díl: | M55.2 | Vizualizace technologie - UT konvektory |  |  |  | 0 |  | 0 |  | 0 |  | 0 |  | 0 |  | 0 |  |  |  |  | 0 | [6 empty] | DIL
19 | M55.2-001 | Montáž - vizualizace technologie - UT konvektory, viz rozpočet část D1.4-06 | výkaz | 1 |  | 0 |  | 0 |  | 0 | 21 | 0 | 0 | 0 | 0 | 0 |  | Vlastní | Indiv | 0 | 0 |  | Práce | Běžná |  |  |  | POL1_
|  | D1.4-06 Specifikace prací a dodávek elektrotechnických zařízení | [25 empty] | POP
|  | 1 |  | 1 | [23 empty] | VV | 0
SPU
Díl: | VN | Vedlejší náklady |  |  |  | 0 |  | 0 |  | 0 |  | 0 |  | 0 |  | 0 |  |  |  |  | 0 | [6 empty] | DIL
20 | 005121020R | Provoz zařízení staveniště | výkaz | 1 |  | 0 |  | 0 |  | 0 | 21 | 0 | 0 | 0 | 0 | 0 |  | RTS 23/ I | Indiv | 0 | 0 |  | VRN | Běžná |  |  |  | POL99_8
|  | Náklady na vybavení objektů zařízení staveniště, ostraha staveniště, náklady na energie spotřebované dodavatelem v rámci provozu zařízení staveniště, náklady na potřebný úklid v prostorách zařízení staveniště, náklady na nutnou údržbu a opravy na objektech zařízení staveniště a na přípojkách energií. | [25 empty] | POP |  | Náklady na vybavení objektů zařízení staveniště, ostraha staveniště, náklady na energie spotřebované dodavatelem v rámci provozu zařízení staveniště, náklady na potřebný úklid v prostorách zařízení staveniště, náklady na nutnou údržbu a opravy na objektech zařízení staveniště a na přípojkách energií.
|  | 1 |  | 1 | [23 empty] | VV | 0
SPU
21 | VN1 | Kompletační činnost, viz rozpočet část D1.4-06 | výkaz | 1 |  | 0 |  | 0 |  | 0 | 21 | 0 | 0 | 0 | 0 | 0 |  | Vlastní | Indiv | 0 | 0 |  | VRN | Běžná |  |  |  | POL99_8
|  | 1 |  | 1 | [23 empty] | VV | 0
SPU
Díl: | ON | Ostatní náklady |  |  |  | 0 |  | 0 |  | 0 |  | 0 |  | 0 |  | 0 |  |  |  |  | 0 | [6 empty] | DIL
22 | 005241010R | Dokumentace skutečného provedení | výkaz | 1 |  | 0 |  | 0 |  | 0 | 21 | 0 | 0 | 0 | 0 | 0 |  | RTS 23/ I | Indiv | 0 | 0 |  | VRN | Běžná |  |  |  | POL99_8
|  | Náklady na vyhotovení dokumentace skutečného provedení stavby a její předání objednateli v požadované formě a požadovaném počtu. | [25 empty] | POP |  | Náklady na vyhotovení dokumentace skutečného provedení stavby a její předání objednateli v požadované formě a požadovaném počtu.
|  | 1 |  | 1 | [23 empty] | VV | 0
SPU
23 | VN2 | Dopravné, viz rozpočet část D1.4-06 | výkaz | 1 |  | 0 |  | 0 |  | 0 | 21 | 0 | 0 | 0 | 0 | 0 |  | Vlastní | Indiv | 0 | 0 |  | VRN | Běžná |  |  |  | POL99_8
|  | 1 |  | 1 | [23 empty] | VV | 0
SPU
24 | VN3 | Přesun, viz rozpočet část D1.4-06 | výkaz | 1 |  | 0 |  | 0 |  | 0 | 21 | 0 | 0 | 0 | 0 | 0 |  | Vlastní | Indiv | 0 | 0 |  | VRN | Běžná |  |  |  | POL99_8
|  | 1 |  | 1 | [23 empty] | VV | 0
SPU
[26 empty] | 15 | 21 | DPH
| Celkem |  |  |  |  | 0 | [19 empty] | 0 | 0 | SUM
END
Note on S6: Jedná se o informaci, zda se jedná o položku, která je do rozpočtu zadána z cenové soustavy RTS, nebo vlastní.
Note on T6: Jedná se o název CÚ, která je zadána u položky rozpočtu

## D1.4 D1.4-07 Pol
Položkový soupis prací a dodávek | [27 empty] | #TypZaznamu#
S: | 22_Z_041 | Rekonstrukce plynové kotelny, Dům kultury v Kroměříži | [25 empty] | STA
O: | D1.4 | Technika prostředí staveb | [22 empty] | STA |  |  | OBJ
R: | D1.4-07 | Elektroinstalace - instalace el. ohřívačů | [25 empty] | ROZ
P.č. | Číslo položky | Název položky | MJ | Množství | Cena / MJ | Celkem | Dodávka | Dodávka celk. | Montáž | Montáž celk. | DPH | Cena s DPH | Hmotnost / MJ | Hmotnost celk.(t) | Dem. hmotnost / MJ | Dem. hmotnost celk.(t) | Ceník | Cen. soustava / platnost | Cenová úroveň | Nhod / MJ | Nhod celk. | Dodavatel | Typ položky | Stav položky
Díl: | M21 | Elektromontáže |  |  |  | 0 |  | 0 |  | 0 |  | 0 |  | 0 |  | 0 |  |  |  |  | 1.74 | [6 empty] | DIL
1 | M21-002 | Elektromontáže - celkem, montáž, viz rozpočet část D1.7-07 | výkaz | 1 |  | 0 |  | 0 |  | 0 | 21 | 0 | 0 | 0 | 0 | 0 |  | Vlastní | Indiv | 0.58 | 0.58 |  | Práce | Běžná |  |  |  | POL1_
|  | D1.4-07 Specifikace prací a dodávek elektrotechnických zařízení | [25 empty] | POP
|  | 1 |  | 1 | [23 empty] | VV | 0
SPU
2 | M21-001 | Elektromontáže - celkem, materiál, viz rozpočet část D1.7-07 | výkaz | 1 |  | 0 |  | 0 |  | 0 | 21 | 0 | 0 | 0 | 0 | 0 |  | Vlastní | Indiv | 0.58 | 0.58 |  | Specifikace | Běžná |  |  |  | POL3_
|  | D1.4-07 Specifikace prací a dodávek elektrotechnických zařízení | [25 empty] | POP
|  | 1 |  | 1 | [23 empty] | VV | 0
SPU
3 | M21-003 | PPV 6% z elektromontáže mat+ práce, viz rozpočet část D1.7-07 | výkaz | 1 |  | 0 |  | 0 |  | 0 | 21 | 0 | 0 | 0 | 0 | 0 |  | Vlastní | Indiv | 0.58 | 0.58 |  | Specifikace | Běžná |  |  |  | POL3_
|  | D1.4-07 Specifikace prací a dodávek elektrotechnických zařízení | [25 empty] | POP
|  | 1 |  | 1 | [23 empty] | VV | 0
SPU
Díl: | M46 | Zemní práce při montážích |  |  |  | 0 |  | 0 |  | 0 |  | 0 |  | 0 |  | 0 |  |  |  |  | 0 | [6 empty] | DIL
4 | M46-001 | Vysekání kapes a rýh ve zdivu a zapravení, viz rozpočet část D1.4-07 | výkaz | 1 |  | 0 |  | 0 |  | 0 | 21 | 0 | 0 | 0 | 0 | 0 |  | Vlastní | Indiv | 0 | 0 |  | Specifikace | Běžná |  |  |  | POL3_
|  | D1.4-07 Specifikace prací a dodávek elektrotechnických zařízení | [25 empty] | POP
|  | 1 |  | 1 | [23 empty] | VV | 0
SPU
[26 empty] | 15 | 21 | DPH
| Celkem |  |  |  |  | 0 | [19 empty] | 0 | 0 | SUM
END
Note on S6: Jedná se o informaci, zda se jedná o položku, která je do rozpočtu zadána z cenové soustavy RTS, nebo vlastní.
Note on T6: Jedná se o název CÚ, která je zadána u položky rozpočtu