## Krycí list
POLOŽKOVÝ ROZPOČET
Rozpočet |  | 1 |  | JKSO
Objekt |  | Název objektu |  | SKP
1 |  |  |  | Měrná jednotka
Stavba |  | Název stavby |  | Počet jednotek
1457 |  | Oprava střechy a krovu obecního domu č.p.33 |  | Náklady na m.j.
Projektant |  |  |  | Typ rozpočtu
Zpracovatel projektu
Objednatel
Dodavatel |  |  |  | Zakázkové číslo
Rozpočtoval |  |  |  | Počet listů
ROZPOČTOVÉ NÁKLADY
Základní rozpočtové náklady |  |  | Ostatní rozpočtové náklady
| HSV celkem | 0 | Pojištění dodavatele a pojištění díla |  | 0
Z | PSV celkem | 0 | Bankovní záruky |  | 0
R | M práce celkem | 0
N | M dodávky celkem | 0
ZRN celkem |  | 0 | Zařízení staveniště |  | 0
HZS |  | 0 | Kompletační činnost (IČD) |  | 0
ZRN+HZS |  | 0 | Ostatní náklady neuvedené |  | 0
ZRN+ost.náklady+HZS |  | 0 | Ostatní náklady celkem |  | 0
Vypracoval |  |  | Za zhotovitele | Za objednatele
Jméno : |  |  | Jméno : | Jméno :
Datum : |  |  | Datum : | Datum :
Podpis : |  |  | Podpis: | Podpis:
Základ pro DPH |  | 21 | % | 0
DPH |  | 21 | % | 0
Základ pro DPH |  | 15 | % | 0
DPH |  | 15 | % | 0
CENA ZA OBJEKT CELKEM |  |  |  | 0
Poznámka :

## Rekapitulace
Stavba : |  | 1457 Oprava střechy a krovu obecního domu č.p.33 |  |  | Rozpočet : | 1
Objekt : |  | 1
REKAPITULACE STAVEBNÍCH DÍLŮ
| Stavební díl |  | HSV | PSV | Dodávka | Montáž | HZS
62 | Upravy povrchů vnější |  | 0 | 0 | 0 | 0 | 0
94 | Lešení a stavební výtahy |  | 0 | 0 | 0 | 0 | 0
95 | Dokončovací kce na pozem.stav. |  | 0 | 0 | 0 | 0 | 0
99 | Staveništní přesun hmot |  | 0 | 0 | 0 | 0 | 0
712 | Živičné krytiny |  | 0 | 0 | 0 | 0 | 0
721 | Vnitřní kanalizace |  | 0 | 0 | 0 | 0 | 0
762 | Konstrukce tesařské |  | 0 | 0 | 0 | 0 | 0
764 | Konstrukce klempířské |  | 0 | 0 | 0 | 0 | 0
765 | Krytiny tvrdé |  | 0 | 0 | 0 | 0 | 0
766 | Konstrukce truhlářské |  | 0 | 0 | 0 | 0 | 0
767 | Konstrukce zámečnické |  | 0 | 0 | 0 | 0 | 0
783 | Nátěry |  | 0 | 0 | 0 | 0 | 0
784 | Malby |  | 0 | 0 | 0 | 0 | 0
787 | Zasklívání |  | 0 | 0 | 0 | 0 | 0
M21 | Elektromontáže |  | 0 | 0 | 0 | 0 | 0
M36 | Montáže měřících a regul.zaříz |  | 0 | 0 | 0 | 0 | 0
D96 | Přesuny suti a vybouraných hmot |  | 0 | 0 | 0 | 0 | 0
| CELKEM OBJEKT |  | 0 | 0 | 0 | 0 | 0
VEDLEJŠÍ ROZPOČTOVÉ NÁKLADY
Název VRN |  |  | Kč | % | Základna |  | Kč
Pojištění dodavatele a pojištění díla |  |  |  |  | 0 |  | 0 | 0
Bankovní záruky |  |  |  |  | 0 |  | 0 | 0
0
0
Zařízení staveniště |  |  |  |  | 0 |  | 0 | 2
1
Kompletační činnost (IČD) |  |  |  |  | 0 |  | 0 | 2
2
Výrobní dokumentace |  |  |  |  | 0 |  | 0 | 2
| CELKEM VRN |  |  |  |  | 0
Poznámka:
Pojištění dodavatele a pojištění díla
Náklady spojené s povinným pojištěním dodavatele nebo stavebního díla či jeho části, v rozsahu obchodních podmínek.
Bankovní záruky
Náklady zhotovitele spojené se zabezpečením a poskytnutím zajišťovacích bankovních záruk,
pokud je zadavatel požaduje v obchodních podmínkách.

## Položky
Položkový rozpočet
Stavba : |  | 1457 Oprava střechy a krovu obecního domu č.p.33 |  | Rozpočet: | 1
Objekt : |  | 1 |  | 0
P.č. | Číslo položky | Název položky | MJ | množství | cena / MJ | celkem (Kč)
Díl: | 62 | Upravy povrchů vnější | [6 empty] | 1
1 | 620991121R00 | Zakrývání vnějších otvorů z lešení | m2 | 583 |  | 0 |  |  | 2 | 1 | 1 | 1 | 1 | 0 | 0 | 0 | 0 | 0 | 1 | 1 | 4e-05
2 | 622422222R00 | Oprava vněj. omítek II,do 20%, štuk na 100% plochy | m2 | 1 |  | 0 |  |  | 2 | 1 | 1 | 1 | 1 | 0 | 0 | 0 | 0 | 0 | 1 | 1 | 0.01682
3 | 28323212 | Fólie PE šedá tl. 0,30 mm š. 4000 mm dl. 25 m | m2 | 670.45 |  | 0 |  |  | 2 | 3 | 1 | 28323212 | 1 | 0 | 0 | 0 | 0 | 0 | 3 | 1 | 2e-05
|  | 1,15*583,0 |  | 670.45 |  |  |  | 1,15*583,0
| Celkem za | 62 Upravy povrchů vnější |  |  |  | 0 |  |  | 4 |  |  |  |  | 0 | 0 | 0 | 0 | 0
Díl: | 94 | Lešení a stavební výtahy | [6 empty] | 1
4 | 946941102RT3 | Montáž pojízdných Alu věží BOSS, 2,5 x 1,45 m pracovní výška 8,3 m | soubor | 1 |  | 0 |  |  | 2 | 1 | 1 | 1 | 1 | 0 | 0 | 0 | 0 | 0 | 1 | 1 | 0
5 | 946941192RT3 | Nájemné pojízdných Alu věží BOSS, 2,5 x 1,45 m pracovní výška 8,3 m | den | 7 |  | 0 |  |  | 2 | 1 | 1 | 1 | 1 | 0 | 0 | 0 | 0 | 0 | 1 | 1 | 0
6 | 946941802RT3 | Demontáž pojízdných Alu věží BOSS, 2,5 x 1,45 m pracovní výška 8,3 m | soubor | 1 |  | 0 |  |  | 2 | 1 | 1 | 1 | 1 | 0 | 0 | 0 | 0 | 0 | 1 | 1 | 0
| Celkem za | 94 Lešení a stavební výtahy |  |  |  | 0 |  |  | 4 |  |  |  |  | 0 | 0 | 0 | 0 | 0
Díl: | 95 | Dokončovací kce na pozem.stav. | [6 empty] | 1
7 | 952901111R00 | Vyčištění budov o výšce podlaží do 4 m | m2 | 583 |  | 0 |  |  | 2 | 1 | 1 | 1 | 1 | 0 | 0 | 0 | 0 | 0 | 1 | 1 | 4e-05
8 | 95-nc01 | Záchytný systém | soub | 1 |  | 0 |  |  | 2 | 12 | 0 | 1356 | 1 | 0 | 0 | 0 | 0 | 0 | 12 | 0 | 0
|  | TSL-F5 19ks |  |  |  |  | TSL-F5 19ks |  | 3
|  | TSL-300-H1016 3ks |  |  |  |  | TSL-300-H1016 3ks |  | 3
|  | Montáž 1ks |  |  |  |  | Montáž 1ks |  | 3
|  | Revize a předání do užívání 1ks |  |  |  |  | Revize a předání do užívání 1ks |  | 3
|  | Doporučené OOPP: |  |  |  |  | Doporučené OOPP: |  | 3
|  | TS-ML23 23m |  |  |  |  | TS-ML23 23m |  | 3
|  | TS-SET5 1set |  |  |  |  | TS-SET5 1set |  | 3
|  | TS-SET10 1set |  |  |  |  | TS-SET10 1set |  | 3
|  | TS-SET15 1set |  |  |  |  | TS-SET15 1set |  | 3
|  | TS-SAFECARE 1skříňka |  |  |  |  | TS-SAFECARE 1skříňka |  | 3
| Celkem za | 95 Dokončovací kce na pozem.stav. |  |  |  | 0 |  |  | 4 |  |  |  |  | 0 | 0 | 0 | 0 | 0
Díl: | 99 | Staveništní přesun hmot | [6 empty] | 1
9 | 999281108R00 | Přesun hmot pro opravy a údržbu do výšky 12 m | t | 0.076869 |  | 0 |  |  | 2 | 7 | 1 | 2 | 1 | 0 | 0 | 0 | 0 | 0 | 7 | 1 | 0
| Celkem za | 99 Staveništní přesun hmot |  |  |  | 0 |  |  | 4 |  |  |  |  | 0 | 0 | 0 | 0 | 0
Díl: | 712 | Živičné krytiny | [6 empty] | 1
10 | 712371801RZ4 | Povlaková krytina střech do 10°, fólií PVC 1 vrstva - včetně dod. fólie tl.1,5mm | m2 | 26.8125 |  | 0 |  |  | 2 | 1 | 0 | 0 | 2 | 0 | 0 | 0 | 0 | 0 | 1 | 0 | 0.00261
|  | (0,1+0,15+0,5+0,5)*21,45 |  | 26.8125 |  |  |  | (0,1+0,15+0,5+0,5)*21,45
11 | 712391171RT1 | Povlaková krytina střech do 10°, podklad. textilie 1 vrstva - materiál ve specifikaci | m2 | 26.8125 |  | 0 |  |  | 2 | 1 | 7 | 7 | 2 | 0 | 0 | 0 | 0 | 0 | 1 | 7 | 0
|  | (0,1+0,15+0,5+0,5)*21,45 |  | 26.8125 |  |  |  | (0,1+0,15+0,5+0,5)*21,45
12 | 712400832RT3 | Odstranění živičné krytiny střech do 30° 2vrstvé z ploch jednotlivě nad 20 m2 | m2 | 583 |  | 0 |  |  | 2 | 1 | 7 | 7 | 2 | 0 | 0 | 0 | 0 | 0 | 1 | 7 | 0
13 | 69366198 | Geotextilie 300 g/m2 š. 200cm 100% | m2 | 30.8344 |  | 0 |  |  | 2 | 3 | 7 | 69366198 | 2 | 0 | 0 | 0 | 0 | 0 | 3 | 7 | 0.0003
|  | 1,15*26,8125 |  | 30.8344 |  |  |  | 1,15*26,8125
14 | 998712102R00 | Přesun hmot pro povlakové krytiny, výšky do 12 m | t | 0.079231 |  | 0 |  |  | 2 | 7 | 1001 | 5 | 2 | 0 | 0 | 0 | 0 | 0 | 7 | 1001 | 0
| Celkem za | 712 Živičné krytiny |  |  |  | 0 |  |  | 4 |  |  |  |  | 0 | 0 | 0 | 0 | 0
Díl: | 721 | Vnitřní kanalizace | [6 empty] | 1
15 | 721234143RT8 | Vtok střešní pro plochou střechu s PVC přírubou, DN 75,110,125 mm | kus | 1 |  | 0 |  |  | 2 | 1 | 7 | 7 | 2 | 0 | 0 | 0 | 0 | 0 | 1 | 7 | 0.00292
|  | 4/K:1 |  | 1 |  |  |  | 4/K:1
16 | 998721102R00 | Přesun hmot pro vnitřní kanalizaci, výšky do 12 m | t | 0.00292 |  | 0 |  |  | 2 | 7 | 1001 | 5 | 2 | 0 | 0 | 0 | 0 | 0 | 7 | 1001 | 0
| Celkem za | 721 Vnitřní kanalizace |  |  |  | 0 |  |  | 4 |  |  |  |  | 0 | 0 | 0 | 0 | 0
Díl: | 762 | Konstrukce tesařské | [6 empty] | 1
17 | 762085151R00 | Hoblování řeziva strojní | m3 | 3.4465 |  | 0 |  |  | 2 | 1 | 7 | 7 | 2 | 0 | 0 | 0 | 0 | 0 | 1 | 7 | 0
|  | 1,1*(0,1*0,1*2,0+0,14*0,14*7,0+0,14*0,16*42,0+0,16*0,18*9,0+0,2*0,24*37,0) |  | 3.4465 |  |  |  | 1,1*(0,1*0,1*2,0+0,14*0,14*7,0+0,14*0,16*42,0+0,16*0,18*9,0+0,2*0,24*37,0)
18 | 762321911RT2 | Zavětrování s podepřením, prkny 32 mm včetně dodávky řeziva, prkna tl.24 mm | m | 20 |  | 0 |  |  | 2 | 1 | 7 | 7 | 2 | 0 | 0 | 0 | 0 | 0 | 1 | 7 | 0.00193
|  | Zajištění krokví po odbednění: |  | 0 |  |  |  | Zajištění krokví po odbednění:
|  | 20,0 |  | 20 |  |  |  | 20,0
19 | 762330nc | Přizvednutí části krovu | soub | 1 |  | 0 |  |  | 2 | 1 | 7 | 7 | 2 | 0 | 0 | 0 | 0 | 0 | 1 | 7 | 8e-05
20 | 762331811R00 | Demontáž konstrukcí krovů z hranolů do 120 cm2 | m | 11 |  | 0 |  |  | 2 | 1 | 7 | 7 | 2 | 0 | 0 | 0 | 0 | 0 | 1 | 7 | 0
|  | 22*0,5 |  | 11 |  |  |  | 22*0,5
21 | 762331911R00 | Vyřezání části střešní vazby do 120 cm2,do dl.3 m | m | 2 |  | 0 |  |  | 2 | 1 | 7 | 7 | 2 | 0 | 0 | 0 | 0 | 0 | 1 | 7 | 0.00016
|  | Podle mykologického průzkumu:1,0 |  | 1 |  |  |  | Podle mykologického průzkumu:1,0
|  | Předpoklad z nepřístupných míst:1,0 |  | 1 |  |  |  | Předpoklad z nepřístupných míst:1,0
22 | 762331912R00 | Vyřezání části střešní vazby do 120 cm2,do dl.5 m | m | 10 |  | 0 |  |  | 2 | 1 | 7 | 7 | 2 | 0 | 0 | 0 | 0 | 0 | 1 | 7 | 0.00016
|  | Podle mykologického průzkumu:5,0 |  | 5 |  |  |  | Podle mykologického průzkumu:5,0
|  | Předpoklad z nepřístupných míst:5,0 |  | 5 |  |  |  | Předpoklad z nepřístupných míst:5,0
23 | 762331913R00 | Vyřezání části střešní vazby do 120 cm2,do dl.8 m | m | 14 |  | 0 |  |  | 2 | 1 | 7 | 7 | 2 | 0 | 0 | 0 | 0 | 0 | 1 | 7 | 0.00016
|  | Podle mykologického průzkumu:7,0 |  | 7 |  |  |  | Podle mykologického průzkumu:7,0
|  | Předpoklad z nepřístupných míst:7,0 |  | 7 |  |  |  | Předpoklad z nepřístupných míst:7,0
24 | 762331921R00 | Vyřezání části střešní vazby do 224 cm2,do dl.3 m | m | 18 |  | 0 |  |  | 2 | 1 | 7 | 7 | 2 | 0 | 0 | 0 | 0 | 0 | 1 | 7 | 0.00016
|  | Podle mykologického průzkumu:2,0+7,0 |  | 9 |  |  |  | Podle mykologického průzkumu:2,0+7,0
|  | Předpoklad z nepřístupných míst:9,0 |  | 9 |  |  |  | Předpoklad z nepřístupných míst:9,0
25 | 762331942R00 | Vyřezání části střešní vazby do 450 cm2,do dl.5 m | m | 9 |  | 0 |  |  | 2 | 1 | 7 | 7 | 2 | 0 | 0 | 0 | 0 | 0 | 1 | 7 | 0.00016
|  | Podle mykologického průzkumu:4,5 |  | 4.5 |  |  |  | Podle mykologického průzkumu:4,5
|  | Předpoklad z nepřístupných míst:4,5 |  | 4.5 |  |  |  | Předpoklad z nepřístupných míst:4,5
26 | 762331953R00 | Vyřezání části střešní vazby nad 450 cm2,do dl.8 m | m | 37 |  | 0 |  |  | 2 | 1 | 7 | 7 | 2 | 0 | 0 | 0 | 0 | 0 | 1 | 7 | 0.00016
|  | Podle mykologického průzkumu:5,5+6,5+6,5 |  | 18.5 |  |  |  | Podle mykologického průzkumu:5,5+6,5+6,5
|  | Předpoklad z nepřístupných míst:18,5 |  | 18.5 |  |  |  | Předpoklad z nepřístupných míst:18,5
27 | 762334110RT4 | M.vázan.krovů pravidelných do 120cm2 ocel.spojkami včetně dodávka řeziva, hranoly 10/10 cm | m | 2 |  | 0 |  |  | 2 | 1 | 7 | 7 | 2 | 0 | 0 | 0 | 0 | 0 | 1 | 7 | 0.00704
|  | Podle mykologického průzkumu:1,0 |  | 1 |  |  |  | Podle mykologického průzkumu:1,0
|  | Předpoklad z nepřístupných míst:1,0 |  | 1 |  |  |  | Předpoklad z nepřístupných míst:1,0
28 | 762334120RT2 | M.vázan.krovů pravidelných do 224cm2 ocel.spojkami včetně dodávky řeziva, hranoly 14/14 cm | m | 7 |  | 0 |  |  | 2 | 1 | 7 | 7 | 2 | 0 | 0 | 0 | 0 | 0 | 1 | 7 | 0.01115
|  | Podle mykologického průzkumu:3,5 |  | 3.5 |  |  |  | Podle mykologického průzkumu:3,5
|  | Předpoklad z nepřístupných míst:3,5 |  | 3.5 |  |  |  | Předpoklad z nepřístupných míst:3,5
29 | 762334120RT3 | M.vázan.krovů pravidelných do 224cm2 ocel.spojkami včetně dodávky řeziva, hranoly 14/16 cm | m | 42 |  | 0 |  |  | 2 | 1 | 7 | 7 | 2 | 0 | 0 | 0 | 0 | 0 | 1 | 7 | 0.01454
|  | Podle mykologického průzkumu:2,0+7,0+5,0+7,0 |  | 21 |  |  |  | Podle mykologického průzkumu:2,0+7,0+5,0+7,0
|  | Předpoklad z nepřístupných míst:21,0 |  | 21 |  |  |  | Předpoklad z nepřístupných míst:21,0
30 | 762334130RT3 | M.vázan.krovů pravidelných do 288cm2 ocel.spojkami včetně dodávky řeziva, hranoly 16/18 cm | m | 9 |  | 0 |  |  | 2 | 1 | 7 | 7 | 2 | 0 | 0 | 0 | 0 | 0 | 1 | 7 | 0.01841
|  | Podle mykologického průzkumu:4,5 |  | 4.5 |  |  |  | Podle mykologického průzkumu:4,5
|  | Předpoklad z nepřístupných míst:4,5 |  | 4.5 |  |  |  | Předpoklad z nepřístupných míst:4,5
31 | 762334140RT3 | M.vázan.krovů pravidelných do 450cm2 ocel.spojkami včetně dodávky řeziva, hranoly 20/24 cm | m | 37 |  | 0 |  |  | 2 | 1 | 7 | 7 | 2 | 0 | 0 | 0 | 0 | 0 | 1 | 7 | 0.02623
|  | Podle mykologického průzkumu:5,5+6,5+6,5 |  | 18.5 |  |  |  | Podle mykologického průzkumu:5,5+6,5+6,5
|  | Předpoklad z nepřístupných míst:18,5 |  | 18.5 |  |  |  | Předpoklad z nepřístupných míst:18,5
32 | 762341210RT2 | Montáž bednění střech rovných, prkna hrubá na sraz včetně dodávky řeziva, prkna tl. 24 mm | m2 | 583 |  | 0 |  |  | 2 | 1 | 7 | 7 | 2 | 0 | 0 | 0 | 0 | 0 | 1 | 7 | 0.01452
33 | 762341811R00 | Demontáž bednění střech rovných z prken hrubých | m2 | 594 |  | 0 |  |  | 2 | 1 | 7 | 7 | 2 | 0 | 0 | 0 | 0 | 0 | 1 | 7 | 0
|  | 583,0+11,0 |  | 594 |  |  |  | 583,0+11,0
34 | 762395000R00 | Spojovací a ochranné prostředky pro střechy | m3 | 3.1332 |  | 0 |  |  | 2 | 1 | 7 | 7 | 2 | 0 | 0 | 0 | 0 | 0 | 1 | 7 | 0.02357
|  | 0,1*0,1*2,0+0,14*0,14*7,0+0,14*0,16*42,0+0,16*0,18*9,0+0,2*0,24*37,0 |  | 3.1332 |  |  |  | 0,1*0,1*2,0+0,14*0,14*7,0+0,14*0,16*42,0+0,16*0,18*9,0+0,2*0,24*37,0
35 | 762712110RT5 | Montáž vázaných konstrukcí hraněných do 120 cm2 včetně dodávky řeziva, hranoly 10/12 | m | 11 |  | 0 |  |  | 2 | 1 | 7 | 7 | 2 | 0 | 0 | 0 | 0 | 0 | 1 | 7 | 0.00968
|  | 22*0,5 |  | 11 |  |  |  | 22*0,5
36 | 762812811R00 | Demontáž záklopů z hoblovaných prken tl. do 3,2 cm | m2 | 5.225 |  | 0 |  |  | 2 | 1 | 7 | 7 | 2 | 0 | 0 | 0 | 0 | 0 | 1 | 7 | 0
|  | 0,5*10,45 |  | 5.225 |  |  |  | 0,5*10,45
37 | 762911121R00 | Impregnace řeziva Bochemit QB | m3 | 35.88 |  | 0 |  |  | 2 | 1 | 7 | 7 | 2 | 0 | 0 | 0 | 0 | 0 | 1 | 7 | 0.0165
38 | 762991111R00 | Montáž a demontáž stavebního vrátku | m | 9 |  | 0 |  |  | 2 | 1 | 7 | 7 | 2 | 0 | 0 | 0 | 0 | 0 | 1 | 7 | 0
39 | 762991121R00 | Pronájem lanového stavebního vrátku | den | 21 |  | 0 |  |  | 2 | 1 | 7 | 7 | 2 | 0 | 0 | 0 | 0 | 0 | 1 | 7 | 0
40 | 766421223R00 | Obložení podhledů jednod. palubkami MD š. do 10 cm | m2 | 5.225 |  | 0 |  |  | 2 | 1 | 7 | 7 | 2 | 0 | 0 | 0 | 0 | 0 | 1 | 7 | 0.00029
|  | 0,5*10,45 |  | 5.225 |  |  |  | 0,5*10,45
41 | 762-nc01 | Očištění krovů | soub | 1 |  | 0 |  |  | 2 | 12 | 0 | 1336 | 2 | 0 | 0 | 0 | 0 | 0 | 12 | 0 | 0
42 | 61191741 | Palubka obkladová MD tloušťka 20 šíře do 80 mm | m2 | 5.7475 |  | 0 |  |  | 2 | 3 | 7 | 61191741 | 2 | 0 | 0 | 0 | 0 | 0 | 3 | 7 | 0.0122
|  | 1,1*5,225 |  | 5.7475 |  |  |  | 1,1*5,225
43 | 998762102R00 | Přesun hmot pro tesařské konstrukce, výšky do 12 m | t | 11.2012 |  | 0 |  |  | 2 | 7 | 1001 | 5 | 2 | 0 | 0 | 0 | 0 | 0 | 7 | 1001 | 0
| Celkem za | 762 Konstrukce tesařské |  |  |  | 0 |  |  | 4 |  |  |  |  | 0 | 0 | 0 | 0 | 0
Díl: | 764 | Konstrukce klempířské | [6 empty] | 1
44 | 446122001R00 | Montáž nadstřešních dílců - výlezů na střechu | kus | 7 |  | 0 |  |  | 2 | 1 | 1 | 1 | 2 | 0 | 0 | 0 | 0 | 0 | 1 | 1 | 0.01038
|  | 8/K:7 |  | 7 |  |  |  | 8/K:7
45 | 728314112R00 | Montáž protidešť. žaluzie čtyřhranné do 0,3 m2 | kus | 1 |  | 0 |  |  | 2 | 1 | 7 | 7 | 2 | 0 | 0 | 0 | 0 | 0 | 1 | 7 | 0
|  | 7/K:1 |  | 1 |  |  |  | 7/K:1
46 | 728415114R00 | Montáž mřížky větrací nebo ventilační do 0,20 m2 | kus | 1 |  | 0 |  |  | 2 | 1 | 0 | 0 | 2 | 0 | 0 | 0 | 0 | 0 | 1 | 0 | 0
|  | 9/K:1 |  | 1 |  |  |  | 9/K:1
47 | 764211241RT1nc | Krytina hladká z Al, svitky š. 670mm, sklon do 30° plocha nad 25 m2 | m2 | 585.5 |  | 0 |  |  | 2 | 1 | 7 | 7 | 2 | 0 | 0 | 0 | 0 | 0 | 1 | 7 | 0.0198
|  | 583,0+2,5 |  | 585.5 |  |  |  | 583,0+2,5
48 | 764231220R00nc | Lemování z Al plechu zdí, tvrdá krytina, rš 160 mm | m | 22 |  | 0 |  |  | 2 | 1 | 7 | 7 | 2 | 0 | 0 | 0 | 0 | 0 | 1 | 7 | 0.00159
|  | 10/K:22,0 |  | 22 |  |  |  | 10/K:22,0
49 | 764231250R00nc | Lemování z Al plechu zdí, tvrdá krytina, rš 500 mm | m | 31 |  | 0 |  |  | 2 | 1 | 7 | 7 | 2 | 0 | 0 | 0 | 0 | 0 | 1 | 7 | 0.00312
|  | 2/K:31,0 |  | 31 |  |  |  | 2/K:31,0
50 | 764248293R00 | Montáž zachytače sněhu podélného | m | 112 |  | 0 |  |  | 2 | 1 | 7 | 7 | 2 | 0 | 0 | 0 | 0 | 0 | 1 | 7 | 3e-05
|  | 11/K:112,0 |  | 112 |  |  |  | 11/K:112,0
51 | 764252291R00 | Montáž žlabů z Cu podokapních půlkruhových | m | 60 |  | 0 |  |  | 2 | 1 | 7 | 7 | 2 | 0 | 0 | 0 | 0 | 0 | 1 | 7 | 4e-05
|  | 1/K:60,0 |  | 60 |  |  |  | 1/K:60,0
52 | 764252292R00 | Montáž háků z Cu půlkruhových | kus | 51 |  | 0 |  |  | 2 | 1 | 7 | 7 | 2 | 0 | 0 | 0 | 0 | 0 | 1 | 7 | 6e-05
|  | 1/K:51 |  | 51 |  |  |  | 1/K:51
53 | 764252293R00 | Montáž rohů žlabů z Cu půlkruhových | kus | 2 |  | 0 |  |  | 2 | 1 | 7 | 7 | 2 | 0 | 0 | 0 | 0 | 0 | 1 | 7 | 4e-05
|  | 1/K:2 |  | 2 |  |  |  | 1/K:2
54 | 764252294R00 | Montáž čel žlabů z Cu půlkruhových | kus | 4 |  | 0 |  |  | 2 | 1 | 7 | 7 | 2 | 0 | 0 | 0 | 0 | 0 | 1 | 7 | 2e-05
|  | 1/K:4 |  | 4 |  |  |  | 1/K:4
55 | 764259910R00 | Oprava, kotlík kónický Cu, D do 150 mm, do 30° | kus | 4 |  | 0 |  |  | 2 | 1 | 7 | 7 | 2 | 0 | 0 | 0 | 0 | 0 | 1 | 7 | 0.00183
|  | 1/K:4 |  | 4 |  |  |  | 1/K:4
56 | 764292250R00nc | Úžlabí z Al plechu, rš 670 mm | m | 9 |  | 0 |  |  | 2 | 1 | 7 | 7 | 2 | 0 | 0 | 0 | 0 | 0 | 1 | 7 | 0.00424
|  | 3/K:9,0 |  | 9 |  |  |  | 3/K:9,0
57 | 764293240R00nc | Hřeben světlíku z Al plechu, rš 500 mm | m | 8 |  | 0 |  |  | 2 | 1 | 7 | 7 | 2 | 0 | 0 | 0 | 0 | 0 | 1 | 7 | 0.0031
|  | 5/K:8,0 |  | 8 |  |  |  | 5/K:8,0
58 | 764311821R00 | Demontáž krytiny, tabule 2 x 1 m, do 25 m2, do 30° | m2 | 13.5 |  | 0 |  |  | 2 | 1 | 7 | 7 | 2 | 0 | 0 | 0 | 0 | 0 | 1 | 7 | 0
|  | světlík:2,5 |  | 2.5 |  |  |  | světlík:2,5
|  | atika:11,0 |  | 11 |  |  |  | atika:11,0
59 | 764331830R00 | Demontáž lemování zdí, rš 250 a 330 mm, do 30° | m | 22 |  | 0 |  |  | 2 | 1 | 7 | 7 | 2 | 0 | 0 | 0 | 0 | 0 | 1 | 7 | 0
60 | 764331850R00 | Demontáž lemování zdí, rš 400 a 500 mm, do 30° | m | 31 |  | 0 |  |  | 2 | 1 | 7 | 7 | 2 | 0 | 0 | 0 | 0 | 0 | 1 | 7 | 0
61 | 764351836R00 | Demontáž háků, sklon do 30° | kus | 51 |  | 0 |  |  | 2 | 1 | 7 | 7 | 2 | 0 | 0 | 0 | 0 | 0 | 1 | 7 | 0
62 | 764352840R00 | Demontáž žlabů půlkruh. oblouk., rš 330 mm, do 30° | m | 60 |  | 0 |  |  | 2 | 1 | 7 | 7 | 2 | 0 | 0 | 0 | 0 | 0 | 1 | 7 | 0
63 | 764362811R00 | Demontáž střešního okna, hladká krytina, do 45° | kus | 3 |  | 0 |  |  | 2 | 1 | 7 | 7 | 2 | 0 | 0 | 0 | 0 | 0 | 1 | 7 | 0
64 | 764392850R00 | Demontáž úžlabí, rš 660 mm, sklon do 30° | m | 9 |  | 0 |  |  | 2 | 1 | 7 | 7 | 2 | 0 | 0 | 0 | 0 | 0 | 1 | 7 | 0
|  | 3/K:9,0 |  | 9 |  |  |  | 3/K:9,0
65 | 764393830R00 | Demontáž hřebene světlíku, rš do 500 mm, do 30° | m | 8 |  | 0 |  |  | 2 | 1 | 7 | 7 | 2 | 0 | 0 | 0 | 0 | 0 | 1 | 7 | 0
66 | 15951130 | Plech děrovaný přesaz.otvory 1,0x1000x2000x5 mm | m2 | 2.1 |  | 0 |  |  | 2 | 3 | 7 | 15951130 | 2 | 0 | 0 | 0 | 0 | 0 | 3 | 7 | 0.00415
|  | 9/K:10,5*0,2 |  | 2.1 |  |  |  | 9/K:10,5*0,2
67 | 5534257nc | Trubková sněhová zábrana, 32/1,5 mm | m | 112 |  | 0 |  |  | 2 | 3 | 7 | 5534257nc | 2 | 0 | 0 | 0 | 0 | 0 | 3 | 7 | 0.00051
|  | 11/K:112,0 |  | 112 |  |  |  | 11/K:112,0
68 | 55352019.A | Žlab podokapní půlkruhový rš 280 plech měděný | m | 15 |  | 0 |  |  | 2 | 3 | 7 | 55352019.A | 2 | 0 | 0 | 0 | 0 | 0 | 3 | 7 | 0.0015
|  | 1/K:0,25*60,0 |  | 15 |  |  |  | 1/K:0,25*60,0
69 | 55352059.A | Roh vnější podokapního žlabu rš 280 plech měděný | kus | 2 |  | 0 |  |  | 2 | 3 | 0 | 55352059.A | 2 | 0 | 0 | 0 | 0 | 0 | 3 | 0 | 0
|  | 1/K:2 |  | 2 |  |  |  | 1/K:2
70 | 55352099.A | Čelo profilované k falcování 280 plech měděný | kus | 4 |  | 0 |  |  | 2 | 3 | 0 | 55352099.A | 2 | 0 | 0 | 0 | 0 | 0 | 3 | 0 | 0
|  | 1/K:4 |  | 4 |  |  |  | 1/K:4
71 | 553522631 | Hák prodl. celokovový 28/30x4 485-510 mm měď | kus | 51 |  | 0 |  |  | 2 | 3 | 7 | 553522631 | 2 | 0 | 0 | 0 | 0 | 0 | 3 | 7 | 0.00054
|  | 1/K:51 |  | 51 |  |  |  | 1/K:51
72 | 59160889.A4 | Výlez na střechu 600 x 600 mm | kus | 7 |  | 0 |  |  | 2 | 3 | 7 | 59160889.A4 | 2 | 0 | 0 | 0 | 0 | 0 | 3 | 7 | 0.0065
|  | 8/K:7 |  | 7 |  |  |  | 8/K:7
73 | 429530nc | Žaluzie protidešťová 600x500 | kus | 1 |  | 0 |  |  | 2 | 12 | 1 | 1297 | 2 | 0 | 0 | 0 | 0 | 0 | 12 | 1 | 0.0082
|  | 7/K:1 |  | 1 |  |  |  | 7/K:1
74 | 998764102R00 | Přesun hmot pro klempířské konstr., výšky do 12 m | t | 12.0461 |  | 0 |  |  | 2 | 7 | 1001 | 5 | 2 | 0 | 0 | 0 | 0 | 0 | 7 | 1001 | 0
| Celkem za | 764 Konstrukce klempířské |  |  |  | 0 |  |  | 4 |  |  |  |  | 0 | 0 | 0 | 0 | 0
Díl: | 765 | Krytiny tvrdé | [6 empty] | 1
75 | 7653326nc | Demontáž antén a stožáru | soubor | 1 |  | 0 |  |  | 2 | 1 | 7 | 7 | 2 | 0 | 0 | 0 | 0 | 0 | 1 | 7 | 0.0013
|  | vč. elektroinstalace |  |  |  |  | vč. elektroinstalace |  | 3
| Celkem za | 765 Krytiny tvrdé |  |  |  | 0 |  |  | 4 |  |  |  |  | 0 | 0 | 0 | 0 | 0
Díl: | 766 | Konstrukce truhlářské | [6 empty] | 1
76 | 766492100R00 | Montáž obložení překližkou | m2 | 16.0875 |  | 0 |  |  | 2 | 1 | 7 | 7 | 2 | 0 | 0 | 0 | 0 | 0 | 1 | 7 | 0.00016
|  | (0,1+0,15+0,5)*21,45 |  | 16.0875 |  |  |  | (0,1+0,15+0,5)*21,45
77 | 60623353 | Překližka vodovzd. bříza tl. 21 mm | m2 | 17.6962 |  | 0 |  |  | 2 | 3 | 7 | 60623353 | 2 | 0 | 0 | 0 | 0 | 0 | 3 | 7 | 0.0105
|  | 1,1*16,0875 |  | 17.6962 |  |  |  | 1,1*16,0875
78 | 998766202R00 | Přesun hmot pro truhlářské konstr., výšky do 12 m | % | 238.7541 |  | 0 |  |  | 2 | 7 | 1002 | 5 | 2 | 0 | 0 | 0 | 0 | 0 | 7 | 1002 | 0
| Celkem za | 766 Konstrukce truhlářské |  |  |  | 0 |  |  | 4 |  |  |  |  | 0 | 0 | 0 | 0 | 0
Díl: | 767 | Konstrukce zámečnické | [6 empty] | 1
79 | 767612915R00 | Oprava - seřízení dřevěného okna | kus | 1 |  | 0 |  |  | 2 | 1 | 7 | 7 | 2 | 0 | 0 | 0 | 0 | 0 | 1 | 7 | 0
| Celkem za | 767 Konstrukce zámečnické |  |  |  | 0 |  |  | 4 |  |  |  |  | 0 | 0 | 0 | 0 | 0
Díl: | 783 | Nátěry | [6 empty] | 1
80 | 783101811R00 | Odstranění nátěrů z ocel.konstrukcí "A" oškrábáním | m2 | 4 |  | 0 |  |  | 2 | 1 | 7 | 7 | 2 | 0 | 0 | 0 | 0 | 0 | 1 | 7 | 1e-05
81 | 783122111RT5 | Nátěr syntetický OK "A" dvojnásobný, Paulín matný email 2 x | m2 | 4 |  | 0 |  |  | 2 | 1 | 7 | 7 | 2 | 0 | 0 | 0 | 0 | 0 | 1 | 7 | 0.0002
82 | 783726870R00 | Nátěr lazurovací tesařských konstr. Eternal 3 x | m2 | 10.45 |  | 0 |  |  | 2 | 1 | 7 | 7 | 2 | 0 | 0 | 0 | 0 | 0 | 1 | 7 | 0.00044
|  | 2*5,225 |  | 10.45 |  |  |  | 2*5,225
| Celkem za | 783 Nátěry |  |  |  | 0 |  |  | 4 |  |  |  |  | 0 | 0 | 0 | 0 | 0
Díl: | 784 | Malby | [6 empty] | 1
83 | 784422923R00 | Oprava, malba váp. 2x, 1bar. oškrab. do 8 m | m2 | 5 |  | 0 |  |  | 2 | 1 | 7 | 7 | 2 | 0 | 0 | 0 | 0 | 0 | 1 | 7 | 0.00026
| Celkem za | 784 Malby |  |  |  | 0 |  |  | 4 |  |  |  |  | 0 | 0 | 0 | 0 | 0
Díl: | 787 | Zasklívání | [6 empty] | 1
84 | 787300801R00 | Vysklívání střešních konstrukcí tmelených | m2 | 7 |  | 0 |  |  | 2 | 1 | 7 | 7 | 2 | 0 | 0 | 0 | 0 | 0 | 1 | 7 | 0
85 | 787340230R00 | Zaskl.střech,pod/zatmel.válcov.s drát vlož. 6-8 mm | m2 | 7 |  | 0 |  |  | 2 | 1 | 7 | 7 | 2 | 0 | 0 | 0 | 0 | 0 | 1 | 7 | 0.02144
86 | 998787102R00 | Přesun hmot pro zasklívání, výšky do 12 m | t | 0.15008 |  | 0 |  |  | 2 | 7 | 1001 | 5 | 2 | 0 | 0 | 0 | 0 | 0 | 7 | 1001 | 0
| Celkem za | 787 Zasklívání |  |  |  | 0 |  |  | 4 |  |  |  |  | 0 | 0 | 0 | 0 | 0
Díl: | M21 | Elektromontáže | [6 empty] | 1
87 | 22nc-01 | svorka spojovací SS cu | ks | 82 |  | 0 |  |  | 2 | 1 | 9 | 9 | 4 | 0 | 0 | 0 | 0 | 0 | 1 | 9 | 0
88 | 22nc-02 | svorka spojovací SO cu | ks | 9 |  | 0 |  |  | 2 | 1 | 9 | 9 | 4 | 0 | 0 | 0 | 0 | 0 | 1 | 9 | 0
89 | 22nc-03 | svorka zkušební SZ cu | ks | 8 |  | 0 |  |  | 2 | 1 | 9 | 9 | 4 | 0 | 0 | 0 | 0 | 0 | 1 | 9 | 0
90 | 22nc-04 | svorka připojovací SP cu | ks | 10 |  | 0 |  |  | 2 | 1 | 9 | 9 | 4 | 0 | 0 | 0 | 0 | 0 | 1 | 9 | 0
91 | 22nc-05 | svorka k jímací tyči SJ 1 cu | ks | 4 |  | 0 |  |  | 2 | 1 | 9 | 9 | 4 | 0 | 0 | 0 | 0 | 0 | 1 | 9 | 0
92 | 22nc-06 | svorka k zemnící tyči SJ 2 | ks | 32 |  | 0 |  |  | 2 | 1 | 9 | 9 | 4 | 0 | 0 | 0 | 0 | 0 | 1 | 9 | 0
93 | 22nc-07 | svorka křížová SK cu | ks | 6 |  | 0 |  |  | 2 | 1 | 9 | 9 | 4 | 0 | 0 | 0 | 0 | 0 | 1 | 9 | 0
94 | 22nc-08 | podpěra vedení PV cu | ks | 150 |  | 0 |  |  | 2 | 1 | 9 | 9 | 4 | 0 | 0 | 0 | 0 | 0 | 1 | 9 | 0
95 | 22nc-09 | jímací tyč JT 1,5m Cu, vč. držáků ochranné stříšky | ks | 4 |  | 0 |  |  | 2 | 1 | 9 | 9 | 4 | 0 | 0 | 0 | 0 | 0 | 1 | 9 | 0
96 | 22nc-10 | zemnící tyč JT 1,5m FeZn vč. zavedení do nezámrzné hloubky | ks | 16 |  | 0 |  |  | 2 | 1 | 9 | 9 | 4 | 0 | 0 | 0 | 0 | 0 | 1 | 9 | 0
97 | 22nc-11 | ochranný úhelník vč. držáků | ks | 8 |  | 0 |  |  | 2 | 1 | 9 | 9 | 4 | 0 | 0 | 0 | 0 | 0 | 1 | 9 | 0
98 | 22nc-12 | Cu 8, jímací a svodové vedení | m | 225 |  | 0 |  |  | 2 | 1 | 9 | 9 | 4 | 0 | 0 | 0 | 0 | 0 | 1 | 9 | 0
99 | 22nc-13 | FeZn 10, uzemňovací přívody | m | 50 |  | 0 |  |  | 2 | 1 | 9 | 9 | 4 | 0 | 0 | 0 | 0 | 0 | 1 | 9 | 0
100 | 22nc-14 | štítek označení Štítek....... | ks | 16 |  | 0 |  |  | 2 | 1 | 9 | 9 | 4 | 0 | 0 | 0 | 0 | 0 | 1 | 9 | 0
101 | 22nc-15 | antikorozní páska petrolat | ks | 4 |  | 0 |  |  | 2 | 1 | 9 | 9 | 4 | 0 | 0 | 0 | 0 | 0 | 1 | 9 | 0
102 | 22nc-16 | Dodavatelská dokumentace vč. skutečného provedení | hod | 4 |  | 0 |  |  | 2 | 1 | 9 | 9 | 4 | 0 | 0 | 0 | 0 | 0 | 1 | 9 | 0
103 | 22nc-17 | Montážní mechanizmy, lešení, plošiny ... | den | 2 |  | 0 |  |  | 2 | 1 | 9 | 9 | 4 | 0 | 0 | 0 | 0 | 0 | 1 | 9 | 0
104 | 22nc-18 | Zednické výpomoci (vrtání, průrazy, kapsy, niky, sekání, řezání drážek ...) | hod | 6 |  | 0 |  |  | 2 | 1 | 9 | 9 | 4 | 0 | 0 | 0 | 0 | 0 | 1 | 9 | 0
105 | 22nc-19 | Koordinace s ostatními profesemi | hod | 8 |  | 0 |  |  | 2 | 1 | 9 | 9 | 4 | 0 | 0 | 0 | 0 | 0 | 1 | 9 | 0
106 | 22nc-20 | Montážní práce | hod | 16 |  | 0 |  |  | 2 | 1 | 9 | 9 | 4 | 0 | 0 | 0 | 0 | 0 | 1 | 9 | 0
107 | 22nc-21 | Vytýčení stávajících inženýrských | set | 1 |  | 0 |  |  | 2 | 1 | 9 | 9 | 4 | 0 | 0 | 0 | 0 | 0 | 1 | 9 | 0
108 | 22nc-22 | Revize | hod | 8 |  | 0 |  |  | 2 | 1 | 9 | 9 | 4 | 0 | 0 | 0 | 0 | 0 | 1 | 9 | 0
109 | 22nc-24 | provozní vlivy | set | 1 |  | 0 |  |  | 2 | 1 | 9 | 9 | 4 | 0 | 0 | 0 | 0 | 0 | 1 | 9 | 0
110 | 22nc-25 | mimostaveništní doprava | set | 1 |  | 0 |  |  | 2 | 1 | 9 | 9 | 4 | 0 | 0 | 0 | 0 | 0 | 1 | 9 | 0
111 | 22nc-26 | podíl přidružených výkonů | set | 1 |  | 0 |  |  | 2 | 1 | 9 | 9 | 4 | 0 | 0 | 0 | 0 | 0 | 1 | 9 | 0
112 | 22nc-27 | podružný materiál | set | 1 |  | 0 |  |  | 2 | 1 | 9 | 9 | 4 | 0 | 0 | 0 | 0 | 0 | 1 | 9 | 0
113 | 22nc-28 | Rozebrání dlažby | m2 | 12 |  | 0 |  |  | 2 | 1 | 9 | 9 | 4 | 0 | 0 | 0 | 0 | 0 | 1 | 9 | 0
114 | 22nc-29 | Vyjmutí silničního obrubníku | ks | 4 |  | 0 |  |  | 2 | 1 | 9 | 9 | 4 | 0 | 0 | 0 | 0 | 0 | 1 | 9 | 0
115 | 22nc-30 | Výkop zeminy vč. hutnění a záhozu | m3 | 8 |  | 0 |  |  | 2 | 1 | 9 | 9 | 4 | 0 | 0 | 0 | 0 | 0 | 1 | 9 | 0
116 | 22nc-31 | Zpětná zádlažba | m2 | 12 |  | 0 |  |  | 2 | 1 | 9 | 9 | 4 | 0 | 0 | 0 | 0 | 0 | 1 | 9 | 0
117 | 22nc-32 | Položení obrubníku | ks | 4 |  | 0 |  |  | 2 | 1 | 9 | 9 | 4 | 0 | 0 | 0 | 0 | 0 | 1 | 9 | 0
| Celkem za | M21 Elektromontáže |  |  |  | 0 |  |  | 4 |  |  |  |  | 0 | 0 | 0 | 0 | 0
Díl: | M36 | Montáže měřících a regul.zaříz | [6 empty] | 1
118 | 3600203nc | Demontáž klimatizace | kus | 5 |  | 0 |  |  | 2 | 1 | 9 | 9 | 4 | 0 | 0 | 0 | 0 | 0 | 1 | 9 | 0
|  | vč. rozvodů |  |  |  |  | vč. rozvodů |  | 3
| Celkem za | M36 Montáže měřících a regul.zaříz |  |  |  | 0 |  |  | 4 |  |  |  |  | 0 | 0 | 0 | 0 | 0
Díl: | D96 | Přesuny suti a vybouraných hmot | [6 empty] | 1
119 | 979990109R00 | Poplatek za skládku suti - sklo | t | 0.126 |  | 0 |  |  | 2 | 1 | 10 | 10 | 1 | 0 | 0 | 0 | 0 | 0 | 1 | 10 | 0
120 | 979990121R00 | Poplatek za skládku suti - asfaltové pásy | t | 5.83 |  | 0 |  |  | 2 | 1 | 10 | 10 | 1 | 0 | 0 | 0 | 0 | 0 | 1 | 10 | 0
121 | 979990161R00 | Poplatek za skládku suti - dřevo | t | 9.0791 |  | 0 |  |  | 2 | 1 | 10 | 10 | 1 | 0 | 0 | 0 | 0 | 0 | 1 | 10 | 0
122 | 979011111R00 | Svislá doprava suti a vybour. hmot za 2.NP a 1.PP | t | 15.6319 |  | 0 |  |  | 2 | 8 | 0 | 3 | 1 | 0 | 0 | 0 | 0 | 0 | 8 | 0 | 0
123 | 979011121R00 | Příplatek za každé další podlaží | t | 15.6319 |  | 0 |  |  | 2 | 8 | 0 | 3 | 1 | 0 | 0 | 0 | 0 | 0 | 8 | 0 | 0
124 | 979082318R00 | Vodorovná doprava suti a hmot po suchu do 6000 m | t | 15.6319 |  | 0 |  |  | 2 | 8 | 0 | 3 | 1 | 0 | 0 | 0 | 0 | 0 | 8 | 0 | 0
125 | 979082319R00 | Příplatek k vodor.dopravě po suchu, dalších 1000 m | t | 62.5278 |  | 0 |  |  | 2 | 8 | 0 | 3 | 1 | 0 | 0 | 0 | 0 | 0 | 8 | 0 | 0
126 | 979086112R00 | Nakládání nebo překládání suti a vybouraných hmot | t | 15.6319 |  | 0 |  |  | 2 | 8 | 0 | 3 | 1 | 0 | 0 | 0 | 0 | 0 | 8 | 0 | 0
127 | 979093111R00 | Uložení suti na skládku bez zhutnění | t | 15.6319 |  | 0 |  |  | 2 | 8 | 0 | 3 | 1 | 0 | 0 | 0 | 0 | 0 | 8 | 0 | 0
|  | 0,126+5,83+9,0791 |  | 15.0351 |  |  |  | 0,126+5,83+9,0791
| Celkem za | D96 Přesuny suti a vybouraných hmot |  |  |  | 0 |  |  | 4 |  |  |  |  | 0 | 0 | 0 | 0 | 0