## AV
č. | Označení | Značka / Typové označení | Položkový rozpočet - redigitalizace kina Nadsklepí - minimální parametry | Množ. jednotka | Množství | Jednotková cena / Kč bez DPH | Cena celkem / Kč bez DPH
DCI TECHNOLOGIE PRO PŘEHRÁVÁNÍ A SPRÁVU DIGITÁLNÍHO OBSAHU
1 | Nová promítací plocha |  | Perforovaná promítací plocha na foliové bázi z PVC vhodná pro kombinaci 2D a 3D projekce. Maximální zisk plochy 1,4. Min. pozorovací úhel při polovičním zisku (HGA) 40°. Velikost perforace max. 0,9 mm. Plocha perforace min. 4,1%. Nehořlavý materiál vhodný pro hromadně shromažďovací prostory. Váha max 0,5kg/m2. Včetně instalačních ok po celém obvodu plátna. | set | 1 |  | 0
2 | DCI projektor 4K |  | Digitální laserový projektor dle specifikace DCI, rozlišení 4K, výkon 20.000lm. Rozlišení min 4096 x 2160 Pixelů.Color Space >95% REC2020. RGB laserová technologie (samostatný zdroj laseru pro každou složku R, G, B). Podpora HFR technologie pro 2D/3D 120FPS. Kontrast min. 6.000:1. Interní laserový zdroj světla s životností 50.000 provozních hodin v těle projektoru včetně adaptéru pro vzduchotechniku. Originální LCD dotykový panel pro pohodlné lokální nastavení a ovládání projektoru. | ks | 1 |  | 0
3 | Objektiv |  | Objektiv s ultra vysokým kontrastním poměrem. Motorově ovládaný zoom a ostření s možností uložení do paměti, kompatibilní s dodávaným projektorem, umožňující projekci v rozsahu 1,85 :1 (flat) až 1:2,39 (cinemascope) při maximálním využití velikosti plátna. | ks | 1 |  | 0
4 | DCI server a procesor |  | Intergrovaný Media Block pro přehrávání DCP. Podpora přehrávání Interop a SMPTE DCP s datovým tokem až 500 Mbps. Intergrovaný zvukový procesor 7.1 (rozšiřitelný licencí) kompatibilní s DCI laserovým 4K projektorem. Integrovaná Wifi pro UI. Licence pro přehrávání 4K. Vstup 1 x HDMI® 2.0. Podpora frame rate: 2K (2D) - 24, 25, 30, 48, 50, 60 a 4K (2D) - 24, 25, 30. Včetně originálního uložiště s kapacitou 8TB. | ks | 1 |  | 0
5 | Promítací rám a sklo |  | Rám promítacího okna včetně projekčního skla. Světlý rozměr min. 0,5m x 0,5m. Osazené pod úhlem zamezujícím zpětnému odrazu. Planparalelní projekční sklo s optickou propustností minimálně 99% ve viditelném spektru. Odrazivost maximálně 0,2% ve spektru 425nm - 675nm. Stavební práce spojené s vybouráním, zapravením a osazením nového promítacího okna. | ks | 1 |  | 0
10 | Instalační materiál |  | Instalační materiál, lišty, chráničky, krabice, pro vedení kabeláže k projektoru včetně následného seřízení projektoru. Kompletní sada audio, video a řídicích kabelů, konektory, kabeláž napájení a zásuvky 230V/400V ostatní instalační materiál. | set | 1 |  | 0
11 | Zajištění podchozí výšky pod projekčními paprsky projektoru |  | Zajištění podchozí výšky pod projekčními paprsky projektoru (ochranná zóna v hledišti, která zabrání poškození zraku laserovým zdrojem světla projektoru). Nutné vyřešit v rámci instalace dle skutečného stavu na místě, v koordinaci se zadavatelem. | set | 1 |  | 0
12 | Zaškolení |  | Zaškolení personálu v minimálním rozsahu jednoho 1 pracovního dne - 3 hodiny. | h | 3 |  | 0
13 | Instalační práce a kompletní dokumentace. |  | Demontáž staré technologie. Instalace, oživení a uvedení do provozu všech komponent systému a doložení platného osvědčení či certifikátu vystaveného výrobci zařízení pro technologii DCI. Kontrolní projekce. Instalační práce zahrnující: úprava kabeláže a kabiny, nastavení parametrů projekčního systému dle DCI. Montáž nové promítací plochy. Nastavení parametrů DCI. Dodat kompletní dokumentaci v českém jazyce a seřízení veškerých technologií v kinosále. Zajištění všech ostatních nezbytných zkoušek, atestů a revizí podle ČSN a případných jiných právních předpisů platných v době předání díla. Zajistit podklady pro certifikaci DCI u "majors" studií přes české zástupce a distributory. Dodat čestné prohlášení, že kino komletně splňuje požadavky DCI, dle aktuální specifikace. Nový projektor připojen ke stávajícímu zvukovému procesoru v 7.1 konfiguraci. Odtah vzduchu z projektoru bude připojen k existující vzduchotechnice a technologie budou připojeny k existujícímu elektrickému rozvaděči. Součástí plnění bude také nastavení projekční techniky pro přehrávání alternativních zdrojů projekce (HDMI, satelit). | set | 1 |  | 0
14 | Odvoz a odkup stávající DCI techniky |  | Odvoz a odkup stávající DCI techniky (projektor s objektivem, server vč. kabeláže) | set | 1 |  | 0
| Cena za sestavu: | [5 empty] | 0
DCI TECHNOLOGIE PRO PŘEHRÁVÁNÍ 3D OBSAHU
15 | 3D systém |  | Polarizační 3D systém kompatibilní s DCI projektorem. Systém Triple Beam. Světelná účinnost min 33%, crosstalk < 1%, podpora HFR až 120 fps, polarizační kontrast min 500:1, plně automatické přepínání 2D/3D. | set | 1 |  | 0
16 | 3D brýle |  | 3D brýle kompatibilní s 3D nabízeným systémem | ks | 1000 |  | 0
19 | Instalační práce |  | Instalace 3D digitální kino techniky, zaškolení obsluhy | set | 1 |  | 0
| Cena za sestavu: | [5 empty] | 0
SOUHRN |  |  |  |  | CENA CELKEM BEZ DPH: |  | 0
[5 empty] | VÝŠE DPH | 12% | 0
[5 empty] | VÝŠE DPH | 21% | 0
[5 empty] | CENA CELKEM S DPH: |  | 0