## Pokyny pro vyplnění
Pokyny pro vyplnění
Ve všech listech tohoto souboru můžete měnit pouze buňky s modrým pozadím. Jedná se o tyto údaje : - údaje o firmě - jednotkové ceny položek zadané na maximálně dvě desetinná místa

## Stavba
#RTSROZP# | Soupis stavebních prací, dodávek a služeb
| Stavba: |  | 2021-038 | Azylový dům ASTRAS, Km
| Zadavatel | [5 empty] | IČO:
DIČ:
| Projektant: | [5 empty] | IČO:
DIČ:
| Zhotovitel: | [5 empty] | IČO:
DIČ:
| Vypracoval: |  | ing. Procházka
| Rozpis ceny | [6 empty] | Celkem
HSV | HSV | [6 empty] | 0
PSV | PSV | [6 empty] | 0
MON | MON | [6 empty] | 0
VN | Vedlejší náklady | [6 empty] | 0
ON | Ostatní náklady | [6 empty] | 0
| Celkem | [6 empty] | 0
Rekapitulace daní
0 | Základ pro sníženou DPH |  |  | 15 | % | 0 |  |  | CZK
0 | Snížená DPH |  |  | 15 | % | 0 |  |  | CZK
0 | Základ pro základní DPH |  |  | 21 | % | 0 |  |  | CZK
0 | Základní DPH |  |  | 21 | % | 0 |  |  | CZK
0 | Zaokrouhlení |  |  |  |  | 0 |  |  | CZK
| Cena celkem bez DPH |  |  |  |  | 0 |  |  | CZK
0 | Cena celkem s DPH |  |  |  |  | 0 |  |  | CZK
|  | v |  |  | dne
|  |  | Za zhotovitele |  |  |  | Za objednatele
Rekapitulace dílčích částí
#CASTI>> | Číslo | Název |  |  | Základ pro sníženou DPH | Základ pro základní DPH | DPH celkem | Cena celkem | %
1 | Stavba |  |  |  | 0 | 0 | 0 | 0
2 |  | Stavební objekt |  |  |  |  | 0
2 | 010 | Rekonstrukce |  |  | 0 | 0 | 0 | 0
3 | 2021038-001 | VV soc. zařízení 1-3 NP |  |  | 0 | 0 | 0 | 0
3 | 2021038-002 | Zařízení ZTI |  |  | 0 | 0 | 0 | 0
3 | 2021038-003 | Zařízení pro vytápění staveb (2021) |  |  | 0 | 0 | 0 | 0
3 | 2021038-004 | Elektro |  |  | 0 | 0 | 0 | 0
3 | 2021038-005 | VZT |  |  | 0 | 0 | 0 | 0
| Celkem za stavbu |  |  |  | 0 | 0 | 0 | 0 | 0
#POPS | Popis stavby: 2021-038 - Azylový dům ASTRAS, Km
#POPO | Popis objektu: 010 - Rekonstrukce
#POPR | Popis rozpočtu: 2021038-001 - VV soc. zařízení 1-3 NP
#POPR | Popis rozpočtu: 2021038-002 - Zařízení ZTI
#POPR | Popis rozpočtu: 2021038-003 - Zařízení pro vytápění staveb (2021)
#POPR | Popis rozpočtu: 2021038-004 - Elektro
#POPR | Popis rozpočtu: 2021038-005 - VZT
Rekapitulace dílů
| Číslo | Název |  |  | Typ dílu |  |  | Celkem | %
| 1 | Zemní práce |  |  | HSV |  |  | 0
| 3 | Svislé a kompletní konstrukce |  |  | HSV |  |  | 0
| 61 | Úpravy povrchů vnitřní |  |  | HSV |  |  | 0
| 62 | Úpravy povrchů vnější |  |  | HSV |  |  | 0
| 63 | Podlahy a podlahové konstrukce |  |  | HSV |  |  | 0
| 64 | Výplně otvorů |  |  | HSV |  |  | 0
| 900 | Hodinová zúčtovací sazba |  |  | HSV |  |  | 0
| 94 | HSV lešení |  |  | HSV |  |  | 0
| 94 | Lešení a stavební výtahy |  |  | HSV |  |  | 0
| 95 | Dokončovací konstrukce na pozemních stavbách |  |  | HSV |  |  | 0
| 96 | Bourání konstrukcí |  |  | HSV |  |  | 0
| 99 | Staveništní přesun hmot |  |  | HSV |  |  | 0
| 711 | Izolace proti vodě |  |  | PSV |  |  | 0
| 713 | PSV tepelné izolace |  |  | PSV |  |  | 0
| 721 | Vnitřní kanalizace |  |  | PSV |  |  | 0
| 722 | Vnitřní vodovod |  |  | PSV |  |  | 0
| 725 | Zařizovací předměty |  |  | PSV |  |  | 0
| 733 | Rozvod potrubí |  |  | PSV |  |  | 0
| 734 | Armatury |  |  | PSV |  |  | 0
| 735 | Otopná tělesa |  |  | PSV |  |  | 0
| 764 | Konstrukce klempířské |  |  | PSV |  |  | 0
| 766 | Konstrukce truhlářské |  |  | PSV |  |  | 0
| 771 | Podlahy z dlaždic a obklady |  |  | PSV |  |  | 0
| 776 | Podlahy povlakové |  |  | PSV |  |  | 0
| 781 | Obklady keramické |  |  | PSV |  |  | 0
| 783 | Nátěry |  |  | PSV |  |  | 0
| 783 | PSV nátěry |  |  | PSV |  |  | 0
| 784 | Malby |  |  | PSV |  |  | 0
| 799 | Ostatní |  |  | PSV |  |  | 0
| M21 | Elektromontáže |  |  | MON |  |  | 0
| M24 | Montáže vzduchotechnických zařízení |  |  | MON |  |  | 0
| D96 | Přesuny suti a vybouraných hmot |  |  | PSU |  |  | 0
| VN | Vedlejší náklady |  |  | VN |  |  | 0
| ON | Ostatní náklady |  |  | ON |  |  | 0
| Cena celkem | [6 empty] | 0 | 0
Note on D11: Název
Note on D12: Ulice
Note on D13: PSČ
Note on E13: Místo
Note on I11: IČO
Note on I12: DIČ

## VzorPolozky (hidden)
Položkový rozpočet
S:
O:
R:

## 010 2021038-001 Pol
Položkový soupis prací a dodávek | [27 empty] | #TypZaznamu#
S: | 2021-038 | Azylový dům ASTRAS, Km | [25 empty] | STA
O: | 010 | Rekonstrukce | [22 empty] | STA |  |  | OBJ
R: | 2021038-001 | VV soc. zařízení 1-3 NP | [25 empty] | ROZ
P.č. | Číslo položky | Název položky | MJ | Množství | Cena / MJ | Celkem | Dodávka | Dodávka celk. | Montáž | Montáž celk. | DPH | Cena s DPH | Hmotnost / MJ | Hmotnost celk.(t) | Dem. hmotnost / MJ | Dem. hmotnost celk.(t) | Ceník | Cen. soustava / platnost | Cenová úroveň | Nhod / MJ | Nhod celk. | Dodavatel | Typ položky | Stav položky
Díl: | 3 | Svislé a kompletní konstrukce |  |  |  | 0 |  | 0 |  | 0 |  | 0 |  | 16.66 |  | 0 |  |  |  |  | 106.05 | [6 empty] | DIL
1 | 317121151R00 | Montáž ŽB překladů dodatečně do připravených rýh o světlosti otvoru do 1050 mm | kus | 1 |  | 0 |  | 0 |  | 0 | 21 | 0 | 0.02767 | 0.03 | 0 | 0 | 801-4 | RTS 23/ I | RTS 23/ I | 0.618 | 0.62 |  | Práce | Běžná |  |  |  | POL1_
|  | včetně pomocného pracovního lešení | [25 empty] | SPI
|  | 105 : 1 |  | 1 | [23 empty] | VV | 0
2 | 317121101R00 | Osazení překladu světlost otvoru do 105 cm | kus | 5 |  | 0 |  | 0 |  | 0 | 21 | 0 | 0.00713 | 0.04 | 0 | 0 |  | RTS 23/ I | RTS 23/ I | 0.242 | 1.21 |  | Práce | Běžná |  |  |  | POL1_
|  | 104,113,120 : 3 |  | 3 | [23 empty] | VV | 0
|  | 202 : 1 |  | 1 | [23 empty] | VV | 0
|  | 302 : 1 |  | 1 | [23 empty] | VV | 0
3 | 317941123RU2 | Osazení ocelových válcovaných nosníků na zdivu profil U, výšky 140 mm | t | 0.2928 |  | 0 |  | 0 |  | 0 | 21 | 0 | 1.0971 | 0.32 | 0 | 0 | 801-1 | RTS 23/ I | RTS 23/ I | 16.583 | 4.86 |  | Práce | Běžná |  |  |  | POL1_
|  | profilu I, nebo IE, nebo U, nebo UE, nebo L | [25 empty] | SPI
|  | 2NP : 2*(2,1+2,7)*16/1000 |  | 0.1536 | [23 empty] | VV | 0
|  | 3NP : 2*(2,15+2,2)*16/1000 |  | 0.1392 | [23 empty] | VV | 0
4 | 342255024R00 | Příčky z cihel a tvárnic nepálených příčky z příčkovek pórobetonových tloušťky 100 mm | m2 | 15.7 |  | 0 |  | 0 |  | 0 | 21 | 0 | 0.07471 | 1.17 | 0 | 0 | 801-1 | RTS 23/ I | RTS 23/ I | 0.52915 | 8.31 |  | Práce | Běžná |  |  |  | POL1_
|  | včetně pomocného lešení | [25 empty] | SPI
|  | 119 : 0,65*2 |  | 1.3 | [23 empty] | VV | 0
|  | 213 : (0,4+0,9+0,5+1)*2 |  | 5.6 | [23 empty] | VV | 0
|  | 313 : (0,35+0,45*3+0,9*3)*2 |  | 8.8 | [23 empty] | VV | 0
5 | 342255026R00 | Příčky z cihel a tvárnic nepálených příčky z příčkovek pórobetonových tloušťky 125 mm | m2 | 61.7023 |  | 0 |  | 0 |  | 0 | 21 | 0 | 0.09403 | 5.8 | 0 | 0 | 801-1 | RTS 23/ I | RTS 23/ I | 0.535 | 33.01 |  | Práce | Běžná |  |  |  | POL1_
|  | včetně pomocného lešení | [25 empty] | SPI
|  | 103 : 2,68*3,34-0,8*1,97 |  | 7.3752 | [23 empty] | VV | 0
|  | 104 : 1,05*2 |  | 2.1 | [23 empty] | VV | 0
|  | 106 : 1*2 |  | 2 | [23 empty] | VV | 0
|  | 113 : 1,325*3,34-0,7*1,97 |  | 3.0465 | [23 empty] | VV | 0
|  | 119 : 0,88*2,07 |  | 1.8216 | [23 empty] | VV | 0
|  | 120 : 2,05*3,34-0,7*1,97 |  | 5.468 | [23 empty] | VV | 0
|  | 202 : 2,68*3,34-0,8*1,97 |  | 7.3752 | [23 empty] | VV | 0
|  | 204 : 1,9*2,1-0,8*1,97 |  | 2.414 | [23 empty] | VV | 0
|  | 205 : 1,65*3,34*2 |  | 11.022 | [23 empty] | VV | 0
|  | 302 : 2,68*2,5-0,8*1,974 |  | 5.1208 | [23 empty] | VV | 0
|  | 304 : 1,5*2,5+0,3*2,05 |  | 4.365 | [23 empty] | VV | 0
|  | 324 : 1,65*2,5 |  | 4.125 | [23 empty] | VV | 0
|  | 306 : 1,65*2,5+0,32*2*2,1 |  | 5.469 | [23 empty] | VV | 0
6 | 342255028R00 | Příčky z cihel a tvárnic nepálených příčky z příčkovek pórobetonových tloušťky 150 mm | m2 | 26.6475 |  | 0 |  | 0 |  | 0 | 21 | 0 | 0.11219 | 2.99 | 0 | 0 | 801-1 | RTS 23/ I | RTS 23/ I | 0.55489 | 14.79 |  | Práce | Běžná |  |  |  | POL1_
|  | včetně pomocného lešení | [25 empty] | SPI
|  | 106 : 0,9*1,3 |  | 1.17 | [23 empty] | VV | 0
|  | 113 : 1,325*1,3 |  | 1.7225 | [23 empty] | VV | 0
|  | 120 : 0,9*1,3 |  | 1.17 | [23 empty] | VV | 0
|  | 205 : 0,9*1,3 |  | 1.17 | [23 empty] | VV | 0
|  | 213 : 4,1*2 |  | 8.2 | [23 empty] | VV | 0
|  | 305,306 : 0,9*1,3*2 |  | 2.34 | [23 empty] | VV | 0
|  | 324 : 0,55*2,5+1*1,3 |  | 2.675 | [23 empty] | VV | 0
|  | 313 : 4,1*2 |  | 8.2 | [23 empty] | VV | 0
7 | 342948111R00 | Kotvení příček ke konstrukci kotvami na hmoždinky | m | 105.24 |  | 0 |  | 0 |  | 0 | 21 | 0 | 0.00102 | 0.11 | 0 | 0 | 801-1 | RTS 23/ I | RTS 23/ I | 0.223 | 23.47 |  | Práce | Běžná |  |  |  | POL1_
|  | Včetně dodávky kotev a spojovacího materiálu. | [25 empty] | SPI
|  | 15 cm : | [25 empty] | VV | 0
|  | 1NP : 3*2+2*3,4*3+1,3*4+2*2,07 |  | 35.74 | [23 empty] | VV | 0
|  | 2NP : 2*2,1+6*3,4+2*2 |  | 28.6 | [23 empty] | VV | 0
|  | 3NP : 2*2,1+6*3,4+2*2+2,5+1,3 |  | 32.4 | [23 empty] | VV | 0
|  | 10 cm : | [25 empty] | VV | 0
|  | 213,313 : 2*2+0,6*6 |  | 7.6 | [23 empty] | VV | 0
|  | 104 : 0,9 |  | 0.9 | [23 empty] | VV | 0
8 | 346244381RT2 | Plentování ocelových nosníků jednostranné výšky do 200 mm | m2 | 10.98 |  | 0 |  | 0 |  | 0 | 21 | 0 | 0.1568 | 1.72 | 0 | 0 | 801-1 | RTS 23/ I | RTS 23/ I | 1.2226 | 13.42 |  | Práce | Běžná |  |  |  | POL1_
|  | jakýmikoliv cihlami, | [25 empty] | SPI
|  | 2*(2,1+2,7+2,15+2,2)*(0,15*2+0,3) |  | 10.98 | [23 empty] | VV | 0
9 | 389381001RT3 | Dobetonování prefabrikovaných konstrukcí betonem třídy C 25/30 | m3 | 1.62 |  | 0 |  | 0 |  | 0 | 21 | 0 | 2.5698 | 4.16 | 0 | 0 | 801-2 | RTS 23/ I | RTS 23/ I | 3.929 | 6.36 |  | Práce | Běžná |  |  |  | POL1_
|  | se zřízením a odstraněním bednění | [25 empty] | SPI
|  | průrazy stropem : 0,225*0,4*18 |  | 1.62 | [23 empty] | VV | 0
10 | 593211060R | překlad nosný železobetonový; RZP; vylehčený dutinou; l = 119,0 cm; š = 11,5 cm; h = 19,0 cm | kus | 6.06 |  | 0 |  | 0 |  | 0 | 21 | 0 | 0.053 | 0.32 | 0 | 0 | SPCM | RTS 23/ I | RTS 23/ I | 0 | 0 |  | Specifikace | Běžná |  |  |  | POL3_
Díl: | 61 | Úpravy povrchů vnitřní |  |  |  | 0 |  | 0 |  | 0 |  | 0 |  | 4.45 |  | 0 |  |  |  |  | 194.41 | [6 empty] | DIL
11 | 602016195R00 | Omítka stěn z hotových směsí Doplňkové práce pro omítky stěn z hotových směsí hloubková penetrace stěn silikátová | m2 | 348.2707 |  | 0 |  | 0 |  | 0 | 21 | 0 | 0.00032 | 0.11 | 0 | 0 | 801-1 | RTS 23/ I | RTS 23/ I | 0.07 | 24.38 |  | Práce | Běžná |  |  |  | POL1_
|  | po jednotlivých vrstvách | [25 empty] | SPI
|  | 103 : (2,68+2,01*2)*3,34-0,8*1,97 |  | 20.802 | [23 empty] | VV | 0
|  | 104 : (2,53+1,925*2)*3,34 |  | 21.3092 | [23 empty] | VV | 0
|  | 105 : 1,4*0,6 |  | 0.84 | [23 empty] | VV | 0
|  | 106 : (1,5+1,925)*2*3,34-0,7*1,97 |  | 21.5 | [23 empty] | VV | 0
|  | 113 : (1,5*2+1,325)*3,34 |  | 14.4455 | [23 empty] | VV | 0
|  | 115 : (1,1+0,6)*2 |  | 3.4 | [23 empty] | VV | 0
|  | 119,120 : (2,05+3,94)*2*3,34-0,8*1,97 |  | 38.4372 | [23 empty] | VV | 0
|  | 122 : 3,05*2 |  | 6.1 | [23 empty] | VV | 0
|  | 202 : (2,68+1,925*2)*3,34-0,8*1,97*2 |  | 18.6582 | [23 empty] | VV | 0
|  | 203 : (2,68+2,17*2)*3,34 |  | 23.4468 | [23 empty] | VV | 0
|  | 204 : (1,5+2,17)*3,34 |  | 12.2578 | [23 empty] | VV | 0
|  | 205 : 0,9*3,34*2-0,7*1,97 |  | 4.633 | [23 empty] | VV | 0
|  | 206 : (0,9*2+1,5)*3,34-0,6*1,97 |  | 9.84 | [23 empty] | VV | 0
|  | 213 : (3,2+4,1)*2*3,34-0,8*1,97 |  | 47.188 | [23 empty] | VV | 0
|  | 214 : (4,1+0,8+0,3)*2 |  | 10.4 | [23 empty] | VV | 0
|  | 302 : (2,68+1,97*2)*2,5-(0,6+0,8)*1,97 |  | 13.792 | [23 empty] | VV | 0
|  | 303 : (2,68+2,125*2)*2,5-(0,7*2+0,8)*1,97 |  | 12.991 | [23 empty] | VV | 0
|  | 304 : (1,5+1,045*2)*2,5-0,6*1,97 |  | 7.793 | [23 empty] | VV | 0
|  | 305 : 0,9*2,5*2-0,7*1,97 |  | 3.121 | [23 empty] | VV | 0
|  | 306 : (1,65+0,9*2)*2,5-0,7*1,97 |  | 7.246 | [23 empty] | VV | 0
|  | 313 : (3,35+4,1)*2*2,5-0,8*1,97 |  | 35.674 | [23 empty] | VV | 0
|  | 314 : (4,1+0,8+0,3)*2 |  | 10.4 | [23 empty] | VV | 0
|  | 324 : (1,15+1)*2,5-0,7*1,97 |  | 3.996 | [23 empty] | VV | 0
12 | 612403399RT2 | Hrubá výplň rýh ve stěnách, jakoukoliv maltou maltou ze suchých směsí jakékoliv šířky | m2 | 22.348 |  | 0 |  | 0 |  | 0 | 21 | 0 | 0.068 | 1.52 | 0 | 0 | 801-4 | RTS 23/ I | RTS 23/ I | 0.71398 | 15.96 |  | Práce | Běžná |  |  |  | POL1_
|  | jakékoliv šířky rýhy, | [25 empty] | SPI
|  | ZTI : (3,34*11+2,5*4)*0,2 |  | 9.348 | [23 empty] | VV | 0
|  | UT : 30*0,1 |  | 3 | [23 empty] | VV | 0
|  | elektro : 200*0,05 |  | 10 | [23 empty] | VV | 0
13 | 612425931RT2 | Omítka vápenná vnitřního ostění omítkou štukovou | m2 | 30.327 |  | 0 |  | 0 |  | 0 | 21 | 0 | 0.03491 | 1.06 | 0 | 0 | 801-4 | RTS 23/ I | RTS 23/ I | 1.1842 | 35.91 |  | Práce | Běžná |  |  |  | POL1_
|  | okenního nebo dveřního, z pomocného pracovního lešení o výšce podlahy do 1900 mm a pro zatížení do 1,5 kPa, | [25 empty] | SPI |  | okenního nebo dveřního, z pomocného pracovního lešení o výšce podlahy do 1900 mm a pro zatížení do 1,5 kPa,
|  | 1NP : (1+2,07*2)*0,6*2 |  | 6.168 | [23 empty] | VV | 0
|  | 2NP : (1+2,07*2)*0,6*2 |  | 6.168 | [23 empty] | VV | 0
|  | (0,8+2,07*2)*0,35 |  | 1.729 | [23 empty] | VV | 0
|  | (0,7+2,07*2)*0,35 |  | 1.694 | [23 empty] | VV | 0
|  | (0,6+2,07*2)*0,35 |  | 1.659 | [23 empty] | VV | 0
|  | 3NP : (1+2,07*2)*0,6*2 |  | 6.168 | [23 empty] | VV | 0
|  | (0,6+2,07*2)*0,35 |  | 1.659 | [23 empty] | VV | 0
|  | (0,7+2,07*2)*0,35*3 |  | 5.082 | [23 empty] | VV | 0
14 | 612471411R00 | Tenkovrstvá úprava stěn aktivovaným štukem malta vápenocementová | m2 | 181.0452 |  | 0 |  | 0 |  | 0 | 21 | 0 | 0.00635 | 1.15 | 0 | 0 | 801-1 | RTS 23/ I | RTS 23/ I | 0.319 | 57.75 |  | Práce | Běžná |  |  |  | POL1_
|  | na rovném povrchu vnitřních stěn, pilířů, svislých panelových konstrukcí, s nejnutnějším obroušením podkladu (pemzou apod.) a oprášením, | [25 empty] | SPI |  | na rovném povrchu vnitřních stěn, pilířů, svislých panelových konstrukcí, s nejnutnějším obroušením podkladu (pemzou apod.) a oprášením,
|  | 103 : (2,68+2,01)*2*1,34 |  | 12.5692 | [23 empty] | VV | 0
|  | 104 : (2,53+1,925)*2*1,34 |  | 11.9394 | [23 empty] | VV | 0
|  | 106 : (1,5+1,925)*2*1,34 |  | 9.179 | [23 empty] | VV | 0
|  | 112 : 1,325*3,35-0,7*1,97 |  | 3.0598 | [23 empty] | VV | 0
|  | 113 : (1,5+1,325)*2*1,34 |  | 7.571 | [23 empty] | VV | 0
|  | 118 : 0,88*2,07 |  | 1.8216 | [23 empty] | VV | 0
|  | 119 : (2,05+2,915)*2*3,34-(1,03+2,915+0,7)*2 |  | 23.8762 | [23 empty] | VV | 0
|  | 120 : (2,05+0,9)*2*1,34 |  | 7.906 | [23 empty] | VV | 0
|  | 202 : (2,68+1,925)*2*1,34 |  | 12.3414 | [23 empty] | VV | 0
|  | 203 : (2,68+2,17)*2*1,34 |  | 12.998 | [23 empty] | VV | 0
|  | 204 : (1,5+2,17)*2*1,84 |  | 13.5056 | [23 empty] | VV | 0
|  | 205,206 : ((1,5+0,9)*2*1,84)*2 |  | 17.664 | [23 empty] | VV | 0
|  | 213 : (3,2+4,1)*2*1,34 |  | 19.564 | [23 empty] | VV | 0
|  | 302 : (2,68+1,97)*2*0,5 |  | 4.65 | [23 empty] | VV | 0
|  | 303 : (2,68+2,125)*2*0,5 |  | 4.805 | [23 empty] | VV | 0
|  | 304 : (1,5+1,045)*2*0,5 |  | 2.545 | [23 empty] | VV | 0
|  | 305,306 : (1,65+0,9)*2*0,5*2 |  | 5.1 | [23 empty] | VV | 0
|  | 313 : (3,35+4,1)*2*0,5 |  | 7.45 | [23 empty] | VV | 0
|  | 324 : (1,5+1)*2*0,5 |  | 2.5 | [23 empty] | VV | 0
15 | 612481211RT2 | Vyztužení povrchu vnitřních stěn sklotextilní síťovinou s dodávkou síťoviny a stěrkového tmelu | m2 | 166.8825 |  | 0 |  | 0 |  | 0 | 21 | 0 | 0.00367 | 0.61 | 0 | 0 | 801-1 | RTS 23/ I | RTS 23/ I | 0.362 | 60.41 |  | Práce | Běžná |  |  |  | POL1_
|  | 103 : 2,68*3,34-0,8*1,97 |  | 7.3752 | [23 empty] | VV | 0
|  | 104 : 2,68*3,34+1,05*2*2 |  | 13.1512 | [23 empty] | VV | 0
|  | 106 : 1*2*2 |  | 4 | [23 empty] | VV | 0
|  | 113 : (1,325*3,34-0,7*1,97)*2 |  | 6.093 | [23 empty] | VV | 0
|  | 119 : 2,05*3,34-0,7*1,97+0,88*2,07*2+0,65*2*2 |  | 11.7112 | [23 empty] | VV | 0
|  | 120 : 2,05*3,34-0,7*1,97 |  | 5.468 | [23 empty] | VV | 0
|  | 202 : 2,68*3,34+1,925*2,1-0,8*1,97*2 |  | 9.8417 | [23 empty] | VV | 0
|  | 203 : 2,38*3,34-0,8*1,97 |  | 6.3732 | [23 empty] | VV | 0
|  | 204 : 1,5*3,34+2,17*2,1-0,8*1,97 |  | 7.991 | [23 empty] | VV | 0
|  | 205 : 1,5*3,34*2 |  | 10.02 | [23 empty] | VV | 0
|  | 206 : 1,5*3,34 |  | 5.01 | [23 empty] | VV | 0
|  | 213 : (0,4+0,5+0,9+1)*2*2+4,1*2 |  | 19.4 | [23 empty] | VV | 0
|  | 302 : 2,68*2,5-0,8*1,97 |  | 5.124 | [23 empty] | VV | 0
|  | 303 : 2,68*2,5-0,8*1,97 |  | 5.124 | [23 empty] | VV | 0
|  | 304 : 1,5*2,5 |  | 3.75 | [23 empty] | VV | 0
|  | 305 : 1,65*2,5*2 |  | 8.25 | [23 empty] | VV | 0
|  | 306 : 1,65*2,5 |  | 4.125 | [23 empty] | VV | 0
|  | 313 : (0,35+0,45*3+0,9*3)*2*2+0,95*4*2 |  | 25.2 | [23 empty] | VV | 0
|  | 324 : (1,5*2+0,55)*2,5 |  | 8.875 | [23 empty] | VV | 0
Díl: | 62 | Úpravy povrchů vnější |  |  |  | 0 |  | 0 |  | 0 |  | 0 |  | 0 |  | 0 |  |  |  |  | 0 | [6 empty] | DIL
16 | 621 | Začištění omítky kolem výdechu VZT na venkovní fasádě vč. barevného provedení nátěru (omítky) | kus | 8 |  | 0 |  | 0 |  | 0 | 21 | 0 | 0 | 0 | 0 | 0 |  | Vlastní | Indiv | 0 | 0 |  | Práce | Běžná |  |  |  | POL1_
Díl: | 63 | Podlahy a podlahové konstrukce |  |  |  | 0 |  | 0 |  | 0 |  | 0 |  | 0.46 |  | 0 |  |  |  |  | 26.31 | [6 empty] | DIL
17 | 632411906R00 | Potěr ze suchých směsí nátěr velmi savých podkladů penetrační, | m2 | 85.24 |  | 0 |  | 0 |  | 0 | 21 | 0 | 0.00037 | 0.03 | 0 | 0 | 801-1 | RTS 23/ I | RTS 23/ I | 0.09 | 7.67 |  | Práce | Běžná |  |  |  | POL1_
|  | s rozprostřením a uhlazením | [25 empty] | SPI
|  | 103-106,113,117,119,120 : 5,34+4,87+3,02+2,83+1,99+5,91+1,85 |  | 25.81 | [23 empty] | VV | 0
|  | 202-206,213 : 5,16+5,82+3,63+1,35*2+12,43 |  | 29.74 | [23 empty] | VV | 0
|  | 302-306,313,324 : 5,82+5,16+1,57+1,49*2+12,66+1,5 |  | 29.69 | [23 empty] | VV | 0
18 | 632423103R00 | Potěr ze suchých směsí vyrovnávací stěrka samonivelační anhydritová, tloušťky 3 mm, včetně penetrace | m2 | 52.26 |  | 0 |  | 0 |  | 0 | 21 | 0 | 0.00488 | 0.26 | 0 | 0 | 801-1 | RTS 23/ I | RTS 23/ I | 0.342 | 17.87 |  | Práce | Běžná |  |  |  | POL1_
|  | s rozprostřením a uhlazením | [25 empty] | SPI
|  | 103,106,113,119,120 : 5,34+2,83+1,99+5,91+1,85 |  | 17.92 | [23 empty] | VV | 0
|  | 202-206 : 5,16+5,82+3,63+1,35*2 |  | 17.31 | [23 empty] | VV | 0
|  | 302-306,324 : 5,82+5,16+1,57+1,49*2+1,5 |  | 17.03 | [23 empty] | VV | 0
19 | 632413150T06 | Potěr ze SMS , ruční zpracování, tl. 50 mm ve spádu | m2 | 1.646 |  | 0 |  | 0 |  | 0 | 21 | 0 | 0.1008 | 0.17 | 0 | 0 |  | Vlastní | Kalkul | 0.47 | 0.77 |  | Práce | Běžná |  |  |  | POL1_
|  | 104 : 4,87*0,05 |  | 0.2435 | [23 empty] | VV | 0
|  | 115 : 3,5*0,5*0,05 |  | 0.0875 | [23 empty] | VV | 0
|  | 213 : 13,12*0,05 |  | 0.656 | [23 empty] | VV | 0
|  | 313 : 13,18*0,05 |  | 0.659 | [23 empty] | VV | 0
Díl: | 64 | Výplně otvorů |  |  |  | 0 |  | 0 |  | 0 |  | 0 |  | 0.6 |  | 0 |  |  |  |  | 35.34 | [6 empty] | DIL
20 | 642942111RU2 | Osazení zárubní dveřních ocelových bez dveřních křídel, do zdiva včetně kotvení, na jakoukoliv cementovou maltu, s vybetonováním prahu v zárubni a s osazením špalíků nebo latí pro dřevěný práh včetně dodávky zárubní 60 x 197 x 16 cm | kus | 2 |  | 0 |  | 0 |  | 0 | 21 | 0 | 0.03177 | 0.06 | 0 | 0 | 801-1 | RTS 23/ I | RTS 23/ I | 1.86 | 3.72 |  | Práce | Běžná |  |  |  | POL1_
21 | 642942111RU3 | Osazení zárubní dveřních ocelových bez dveřních křídel, do zdiva včetně kotvení, na jakoukoliv cementovou maltu, s vybetonováním prahu v zárubni a s osazením špalíků nebo latí pro dřevěný práh včetně dodávky zárubní 70 x 197 x 16 cm | kus | 7 |  | 0 |  | 0 |  | 0 | 21 | 0 | 0.03197 | 0.22 | 0 | 0 | 801-1 | RTS 23/ I | RTS 23/ I | 1.86 | 13.02 |  | Práce | Běžná |  |  |  | POL1_
22 | 642942111RU4 | Osazení zárubní dveřních ocelových bez dveřních křídel, do zdiva včetně kotvení, na jakoukoliv cementovou maltu, s vybetonováním prahu v zárubni a s osazením špalíků nebo latí pro dřevěný práh včetně dodávky zárubní 80 x 197 x 16 cm | kus | 10 |  | 0 |  | 0 |  | 0 | 21 | 0 | 0.03207 | 0.32 | 0 | 0 | 801-1 | RTS 23/ I | RTS 23/ I | 1.86 | 18.6 |  | Práce | Běžná |  |  |  | POL1_
Díl: | 94 | Lešení a stavební výtahy |  |  |  | 0 |  | 0 |  | 0 |  | 0 |  | 0.47 |  | 0 |  |  |  |  | 62.99 | [6 empty] | DIL
23 | 941955002R00 | Lešení lehké pracovní pomocné pomocné, o výšce lešeňové podlahy přes 1,2 do 1,9 m | m2 | 294.3313 |  | 0 |  | 0 |  | 0 | 21 | 0 | 0.00158 | 0.47 | 0 | 0 | 800-3 | RTS 23/ I | RTS 23/ I | 0.214 | 62.99 |  | Práce | Běžná |  |  |  | POL1_
|  | Odkaz na mn. položky pořadí 14 : 181,04515*0,6 |  | 108.6271 | [23 empty] | VV | 5
|  | Odkaz na mn. položky pořadí 76 : 309,50700*0,6 |  | 185.7042 | [23 empty] | VV | 5
24 | 180456181100R | Montážní plošina na autopod. MP-16 (A 31) | Sh | 16 |  | 0 |  | 0 |  | 0 | 21 | 0 | 0 | 0 | 0 | 0 | STROJ | RTS 23/ I | RTS 23/ I | 0 | 0 |  | Stroj | Běžná |  |  |  | POL6_
Díl: | 95 | Dokončovací konstrukce na pozemních stavbách |  |  |  | 0 |  | 0 |  | 0 |  | 0 |  | 0.01 |  | 0 |  |  |  |  | 64.89 | [6 empty] | DIL
25 | 952901111R00 | Vyčištění budov a ostatních objektů budov bytové nebo občanské výstavby - zametení a umytí podlah, dlažeb, obkladů, schodů v místnostech, chodbách a schodištích, vyčištění a umytí oken, dveří s rámy, zárubněmi, umytí a vyčištění jiných zasklených a natíraných ploch a zařizovacích předmětů před předáním do užívání světlá výška podlaží do 4 m | m2 | 210.69 |  | 0 |  | 0 |  | 0 | 21 | 0 | 4e-05 | 0.01 | 0 | 0 | 801-1 | RTS 23/ I | RTS 23/ I | 0.308 | 64.89 |  | Práce | Běžná |  |  |  | POL1_
|  | 101-106,112,113,117,119,120,122 : 6,67+27,89+5,34+4,87+3,02+2,83+1,99+12,61+,91+1,85+13,47 |  | 81.45 | [23 empty] | VV | 0
|  | 201-206,213,214 : 27,98+5,16+5,82+3,63+1,35*2+12,43+6,97 |  | 64.69 | [23 empty] | VV | 0
|  | 301-306,313,314,324 : 27,89+5,82+5,16+1,57+1,49*2+12,66+6,97+1,5 |  | 64.55 | [23 empty] | VV | 0
Díl: | 96 | Bourání konstrukcí |  |  |  | 0 |  | 0 |  | 0 |  | 0 |  | 0.15 |  | 40.29 |  |  |  |  | 447.17 | [6 empty] | DIL
26 | 962031124R00 | Bourání příček z cihel pálených děrovaných, tloušťky 115 mm | m2 | -61.6509 |  | 0 |  | 0 |  | 0 | 21 | 0 | 0.00067 | -0.04 | 0.18 | -11.1 | 801-3 | RTS 23/ I | RTS 23/ I | 0.232 | -14.3 |  | Práce | Běžná |  |  |  | POL1_
|  | nebo vybourání otvorů průřezové plochy přes 4 m2 v příčkách, včetně pomocného lešení o výšce podlahy do 1900 mm a pro zatížení do 1,5 kPa (150 kg/m2), | [25 empty] | SPI |  | nebo vybourání otvorů průřezové plochy přes 4 m2 v příčkách, včetně pomocného lešení o výšce podlahy do 1900 mm a pro zatížení do 1,5 kPa (150 kg/m2),
|  | 103 : 2,68*3,34-0,8*1,97 |  | 7.3752 | [23 empty] | VV | 0
|  | 104 : 1,05*2 |  | 2.1 | [23 empty] | VV | 0
|  | 105 : 0,1*2,01 |  | 0.201 | [23 empty] | VV | 0
|  | 106 : 1*2 |  | 2 | [23 empty] | VV | 0
|  | 113 : 1,325*3,34-0,6*197 |  | -113.7745 | [23 empty] | VV | 0
|  | 120 : 2,05*3,34-0,6*1,97 |  | 5.665 | [23 empty] | VV | 0
|  | 202 : 2,68*3,34-0,8*1,97 |  | 7.3752 | [23 empty] | VV | 0
|  | 204 : 1,65*3,34 |  | 5.511 | [23 empty] | VV | 0
|  | 205 : 1,65*3,34 |  | 5.511 | [23 empty] | VV | 0
|  | 213 : (1+0,9)*0,1*2 |  | 0.38 | [23 empty] | VV | 0
|  | 302 : 2,68*3,34-0,8*1,97 |  | 7.3752 | [23 empty] | VV | 0
|  | 304,305 : 1,65*2,5*2 |  | 8.25 | [23 empty] | VV | 0
|  | 313 : (1+0,9)*0,1*2 |  | 0.38 | [23 empty] | VV | 0
27 | 962032241R00 | Bourání zdiva nadzákladového z cihel pálených nebo vápenopískových, na maltu cementovou | m3 | 1.7742 |  | 0 |  | 0 |  | 0 | 21 | 0 | 0.00128 | 0 | 1.95 | 3.46 | 801-3 | RTS 23/ I | RTS 23/ I | 1.701 | 3.02 |  | Práce | Běžná |  |  |  | POL1_
|  | nebo vybourání otvorů průřezové plochy přes 4 m2 ve zdivu nadzákladovém, včetně pomocného lešení o výšce podlahy do 1900 mm a pro zatížení do 1,5 kPa (150 kg/m2) | [25 empty] | SPI |  | nebo vybourání otvorů průřezové plochy přes 4 m2 ve zdivu nadzákladovém, včetně pomocného lešení o výšce podlahy do 1900 mm a pro zatížení do 1,5 kPa (150 kg/m2)
|  | 204 : (1,9*2,1-0,6*1,97)*0,3 |  | 0.8424 | [23 empty] | VV | 0
|  | 324 : 0,8*2,1*0,3 |  | 0.504 | [23 empty] | VV | 0
|  | 303 : (1,7*2,1-0,6*1,97*2)*0,3 |  | 0.3618 | [23 empty] | VV | 0
|  | Mezisoučet |  | 1.7082 | [23 empty] | VV | 1
|  | niky - 103 : 0,3*0,4*0,15 |  | 0.018 | [23 empty] | VV | 0
|  | 213,313 : 0,3*0,4*0,2*2 |  | 0.048 | [23 empty] | VV | 0
28 | 965042131R00 | Bourání podkladů pod dlažby nebo litých celistvých dlažeb a mazanin betonových nebo z litého asfaltu, tloušťky do 100 mm, plochy do 4 m2 | m3 | 1.646 |  | 0 |  | 0 |  | 0 | 21 | 0 | 0 | 0 | 2.2 | 3.62 | 801-3 | RTS 23/ I | RTS 23/ I | 10.88 | 17.91 |  | Práce | Běžná |  |  |  | POL1_
|  | 104 : 4,87*0,05 |  | 0.2435 | [23 empty] | VV | 0
|  | 115 : 3,5*0,5*0,05 |  | 0.0875 | [23 empty] | VV | 0
|  | 213 : 13,12*0,05 |  | 0.656 | [23 empty] | VV | 0
|  | 313 : 13,18*0,05 |  | 0.659 | [23 empty] | VV | 0
29 | 965048250R00 | Bourání podkladů pod dlažby nebo litých celistvých dlažeb a mazanin Dočištění povrchu po vybourání dlažeb do cementové malty, plochy do 50% | m2 | 96.26 |  | 0 |  | 0 |  | 0 | 21 | 0 | 0 | 0 | 0.02551 | 2.46 | 801-3 | RTS 23/ I | RTS 23/ I | 0.1155 | 11.12 |  | Práce | Běžná |  |  |  | POL1_
|  | Odkaz na mn. položky pořadí 30 : 83,65000 |  | 83.65 | [23 empty] | VV | 5
|  | Odkaz na mn. položky pořadí 70 : 12,61000 |  | 12.61 | [23 empty] | VV | 5
30 | 965081713RT1 | Bourání podlah z keramických dlaždic, tloušťky do 10 mm, plochy přes 1 m2 | m2 | 83.65 |  | 0 |  | 0 |  | 0 | 21 | 0 | 0 | 0 | 0.02 | 1.67 | 801-3 | RTS 23/ I | RTS 23/ I | 0.23 | 19.24 |  | Práce | Běžná |  |  |  | POL1_
|  | bez podkladního lože, s jakoukoliv výplní spár | [25 empty] | SPI
|  | 103,104,106,113,119,120 : 5,34+4,87+2,83+1,99+5,98+1,85 |  | 22.86 | [23 empty] | VV | 0
|  | 202-206,213 : 5,98+5,16+3,26+1,35+1,35+13,12 |  | 30.22 | [23 empty] | VV | 0
|  | 302-306,313 : 5,82+5,16+3,43+1,49+1,49+13,18 |  | 30.57 | [23 empty] | VV | 0
31 | 968061125R00 | Vyvěšení nebo zavěšení dřevěných křídel dveří, plochy do 2 m2 | kus | 19 |  | 0 |  | 0 |  | 0 | 21 | 0 | 0 | 0 | 0 | 0 | 801-3 | RTS 23/ I | RTS 23/ I | 0.05 | 0.95 |  | Práce | Běžná |  |  |  | POL1_
|  | oken, dveří a vrat, s uložením a opětovným zavěšením po provedení stavebních změn, | [25 empty] | SPI
|  | 1NP : 7 |  | 7 | [23 empty] | VV | 0
|  | 2NP : 6 |  | 6 | [23 empty] | VV | 0
|  | 3NP : 6 |  | 6 | [23 empty] | VV | 0
32 | 968072455R00 | Vybourání a vyjmutí kovových rámů a rolet rámů, včetně pomocného lešení o výšce podlahy do 1900 mm a pro zatížení do 1,5 kPa (150 kg/m2) dveřních zárubní, plochy do 2 m2 | m2 | 29.3 |  | 0 |  | 0 |  | 0 | 21 | 0 | 0.00117 | 0.03 | 0.076 | 2.23 | 801-3 | RTS 23/ I | RTS 23/ I | 0.939 | 27.51 |  | Práce | Běžná |  |  |  | POL1_
|  | 60/197 : 0,65*2*8 |  | 10.4 | [23 empty] | VV | 0
|  | 70/197 : 0,75*2 |  | 1.5 | [23 empty] | VV | 0
|  | 80/197 : 0,85*2*8 |  | 13.6 | [23 empty] | VV | 0
|  | 90/197 : 0,95*2*2 |  | 3.8 | [23 empty] | VV | 0
33 | 970231150R00 | Řezání cihelného zdiva hloubka řezu 150 mm | m | 59.39 |  | 0 |  | 0 |  | 0 | 21 | 0 | 0 | 0 | 0.00046 | 0.03 | 801-3 | RTS 23/ I | RTS 23/ I | 1.215 | 72.16 |  | Práce | Běžná |  |  |  | POL1_
|  | 103 : 3,34*2 |  | 6.68 | [23 empty] | VV | 0
|  | 104 : 2 |  | 2 | [23 empty] | VV | 0
|  | 105 : 2,01 |  | 2.01 | [23 empty] | VV | 0
|  | 106 : 2 |  | 2 | [23 empty] | VV | 0
|  | 113 : 3,34*2 |  | 6.68 | [23 empty] | VV | 0
|  | 120 : 3,34*2 |  | 6.68 | [23 empty] | VV | 0
|  | 202 : 3,34*2 |  | 6.68 | [23 empty] | VV | 0
|  | 204 : 3,34*2 |  | 6.68 | [23 empty] | VV | 0
|  | 205 : 3,34*2 |  | 6.68 | [23 empty] | VV | 0
|  | 213 : 0,1*4 |  | 0.4 | [23 empty] | VV | 0
|  | 302 : 2,5*2 |  | 5 | [23 empty] | VV | 0
|  | 304 : 2,5*2 |  | 5 | [23 empty] | VV | 0
|  | 305 : 2,5 |  | 2.5 | [23 empty] | VV | 0
|  | 313 : 0,1*4 |  | 0.4 | [23 empty] | VV | 0
34 | 970231200R00 | Řezání cihelného zdiva hloubka řezu 200 mm | m | 4.2 |  | 0 |  | 0 |  | 0 | 21 | 0 | 0 | 0 | 0.00046 | 0 | 801-3 | RTS 23/ I | RTS 23/ I | 1.62 | 6.8 |  | Práce | Běžná |  |  |  | POL1_
|  | niky 103,213,313 : (0,4+0,3)*2*3 |  | 4.2 | [23 empty] | VV | 0
35 | 970231300R00 | Řezání cihelného zdiva hloubka řezu 300 mm | m | 12.6 |  | 0 |  | 0 |  | 0 | 21 | 0 | 0 | 0 | 0.00046 | 0.01 | 801-3 | RTS 23/ I | RTS 23/ I | 2.43 | 30.62 |  | Práce | Běžná |  |  |  | POL1_
|  | 204 : 2,1*2 |  | 4.2 | [23 empty] | VV | 0
|  | 303 : 2,1*2 |  | 4.2 | [23 empty] | VV | 0
|  | 324 : 2,1*2 |  | 4.2 | [23 empty] | VV | 0
36 | 971033461R00 | Vybourání otvorů ve zdivu cihelném z jakýchkoliv cihel pálených na jakoukoliv maltu vápenou nebo vápenocementovou, plochy do 0,25 m2, tloušťky do 600 mm | kus | 9 |  | 0 |  | 0 |  | 0 | 21 | 0 | 0.00133 | 0.01 | 0.276 | 2.48 | 801-3 | RTS 23/ I | RTS 23/ I | 2.024 | 18.22 |  | Práce | Běžná |  |  |  | POL1_
|  | základovém nebo nadzákladovém, | [25 empty] | SPI
|  | 1NP : 3 |  | 3 | [23 empty] | VV | 0
|  | 2NP : 3 |  | 3 | [23 empty] | VV | 0
|  | 3NP : 3 |  | 3 | [23 empty] | VV | 0
37 | 972012311R00 | Vybourání otvorů z lehkých betonů v prefabrikovaných stropech tloušťky přes 120 mm, plochy do 0,25 m2 | kus | 18 |  | 0 |  | 0 |  | 0 | 21 | 0 | 0.00133 | 0.02 | 0.027 | 0.49 | 801-3 | RTS 23/ I | RTS 23/ I | 0.391 | 7.04 |  | Práce | Běžná |  |  |  | POL1_
|  | včetně pomocného lešení o výšce podlahy do 1900 mm a pro zatížení do 1,5 kPa (150 kg/m2), | [25 empty] | SPI
|  | 1NP : 6 |  | 6 | [23 empty] | VV | 0
|  | 2NP : 6 |  | 6 | [23 empty] | VV | 0
|  | 3NP : 6 |  | 6 | [23 empty] | VV | 0
38 | 974031121R00 | Vysekání rýh v jakémkoliv zdivu cihelném v ploše do hloubky 30 mm, šířky do 30 mm | m | 200 |  | 0 |  | 0 |  | 0 | 21 | 0 | 0.00049 | 0.1 | 0.002 | 0.4 | 801-3 | RTS 23/ I | RTS 23/ I | 0.176 | 35.2 |  | Práce | Běžná |  |  |  | POL1_
|  | odhad elektro : 200 |  | 200 | [23 empty] | VV | 0
39 | 974031143R00 | Vysekání rýh v jakémkoliv zdivu cihelném v ploše do hloubky 70 mm, šířky do 100 mm | m | 30 |  | 0 |  | 0 |  | 0 | 21 | 0 | 0.00049 | 0.01 | 0.013 | 0.39 | 801-3 | RTS 23/ I | RTS 23/ I | 0.301 | 9.03 |  | Práce | Běžná |  |  |  | POL1_
|  | odhad pro UT : 30 |  | 30 | [23 empty] | VV | 0
40 | 974031165R00 | Vysekání rýh v jakémkoliv zdivu cihelném v ploše do hloubky 150 mm, šířky do 200 mm | m | 46.74 |  | 0 |  | 0 |  | 0 | 21 | 0 | 0.00049 | 0.02 | 0.054 | 2.52 | 801-3 | RTS 23/ I | RTS 23/ I | 0.729 | 34.07 |  | Práce | Běžná |  |  |  | POL1_
|  | 103-105 : 3,34*3 |  | 10.02 | [23 empty] | VV | 0
|  | 117 : 3,34*3 |  | 10.02 | [23 empty] | VV | 0
|  | 202-206 : 3,34*3 |  | 10.02 | [23 empty] | VV | 0
|  | 213 : 3,34*2 |  | 6.68 | [23 empty] | VV | 0
|  | 302 : 2,5 |  | 2.5 | [23 empty] | VV | 0
|  | 313 : 2,5*3 |  | 7.5 | [23 empty] | VV | 0
41 | 974031666R00 | Vysekání rýh v jakémkoliv zdivu cihelném pro vtahování nosníků do zdí, před vybouráním otvorů do hloubky 150 mm, při výšce nosníku do 250 mm | m | 19.3 |  | 0 |  | 0 |  | 0 | 21 | 0 | 0 | 0 | 0.065 | 1.25 | 801-3 | RTS 23/ I | RTS 23/ I | 0.93 | 17.95 |  | Práce | Běžná |  |  |  | POL1_
|  | 105 : 1,3 |  | 1.3 | [23 empty] | VV | 0
|  | 203 : 2,2*2 |  | 4.4 | [23 empty] | VV | 0
|  | 204 : 2,3*2 |  | 4.6 | [23 empty] | VV | 0
|  | 303 : 2,2*2 |  | 4.4 | [23 empty] | VV | 0
|  | 304 : 2,3*2 |  | 4.6 | [23 empty] | VV | 0
42 | 978013191R00 | Otlučení omítek vápenných nebo vápenocementových vnitřních s vyškrabáním spár, s očištěním zdiva stěn, v rozsahu do 100 % | m2 | 290.6982 |  | 0 |  | 0 |  | 0 | 21 | 0 | 0 | 0 | 0.046 | 13.37 | 801-3 | RTS 23/ I | RTS 23/ I | 0.26 | 75.58 |  | Práce | Běžná |  |  |  | POL1_
|  | 103 : (2,68+2,01)*2*2-(1+0,88)*2,01+2,68*1,34*2 |  | 22.1636 | [23 empty] | VV | 0
|  | 104 : (2,53+1,92+1,54)*2*2-0,88*2,01 |  | 22.1912 | [23 empty] | VV | 0
|  | 106 : (1,5+1,92+1)*2*2-0,6*1,97 |  | 16.498 | [23 empty] | VV | 0
|  | 113 : (1,5+1,325)*2*2-0,6*1,97+1,325*1,34*2 |  | 13.669 | [23 empty] | VV | 0
|  | 115 : (1,1+0,6)*2 |  | 3.4 | [23 empty] | VV | 0
|  | 119 : ((2,05+2,92)*2-0,8-0,88)*1,5 |  | 12.39 | [23 empty] | VV | 0
|  | 120 : (2,05+0,9)*2*2-0,6*1,97+2,05*1,34*2 |  | 16.112 | [23 empty] | VV | 0
|  | 202 : (2,68+2,17)*2*2-(0,6+0,8*2)*1,97+2,68*1,34*2 |  | 22.2484 | [23 empty] | VV | 0
|  | 203 : (2,68+1,925)*2*2-(0,6*2+0,8)*1,97 |  | 14.48 | [23 empty] | VV | 0
|  | 204 : ((1,5+2,16)*2-0,6)*1,5+1,5*1,34*2 |  | 14.1 | [23 empty] | VV | 0
|  | 205,206 : ((1,65+0,9)*2*2-0,6*1,97)*2+1,5*1,34*2 |  | 22.056 | [23 empty] | VV | 0
|  | 213 : (2,05+4,1)*2*2-0,8*1,97+(1+0,9)*2*0,1*2 |  | 23.784 | [23 empty] | VV | 0
|  | 302 : (2,68+2,17)*2*2-(0,6+0,8*2)*1,97+2,68*0,5*2 |  | 17.746 | [23 empty] | VV | 0
|  | 303 : (2,68+1,925)*2*2-(0,6*2+0,8)*1,97 |  | 14.48 | [23 empty] | VV | 0
|  | 304 : ((1,65+2,17)*2-0,6)*1,5+1,5*0,5*2 |  | 12.06 | [23 empty] | VV | 0
|  | 305,306 : ((1,65+0,9)*2*2-0,6*1,97)*2+1,5*0,5*2 |  | 19.536 | [23 empty] | VV | 0
|  | 313 : (2,05+4,1)*2*2-0,8*1,97+(1+0,9)*2*0,1*2 |  | 23.784 | [23 empty] | VV | 0
43 | 978059531R00 | Odsekání a odebrání obkladů stěn z obkládaček vnitřních z jakýchkoliv materiálů, plochy přes 2 m2 | m2 | 250.1684 |  | 0 |  | 0 |  | 0 | 21 | 0 | 0 | 0 | 0.068 | 17.01 | 801-3 | RTS 23/ I | RTS 23/ I | 0.3 | 75.05 |  | Práce | Běžná |  |  |  | POL1_
|  | včetně otlučení podkladní omítky až na zdivo, | [25 empty] | SPI
|  | 103 : (2,68+2,01)*2*2-(1+0,88)*2,01 |  | 14.9812 | [23 empty] | VV | 0
|  | 104 : (2,53+1,92+1,54)*2*2-0,88*2,01 |  | 22.1912 | [23 empty] | VV | 0
|  | 106 : (1,5+1,92+1)*2*2-0,6*1,97 |  | 16.498 | [23 empty] | VV | 0
|  | 113 : (1,5+1,325)*2*2-0,6*1,97 |  | 10.118 | [23 empty] | VV | 0
|  | 119 : ((2,05+2,92)*2-0,8-0,88)*1,5 |  | 12.39 | [23 empty] | VV | 0
|  | 120 : (2,05+0,9)*2*2-0,6*1,97 |  | 10.618 | [23 empty] | VV | 0
|  | 202 : (2,68+2,17)*2*2-(0,6+0,8*2)*1,97 |  | 15.066 | [23 empty] | VV | 0
|  | 203 : (2,68+1,925)*2*2-(0,6*2+0,8)*1,97 |  | 14.48 | [23 empty] | VV | 0
|  | 204 : ((1,5+2,16)*2-0,6)*1,5 |  | 10.08 | [23 empty] | VV | 0
|  | 205,206 : ((1,65+0,9)*2*2-0,6*1,97)*2 |  | 18.036 | [23 empty] | VV | 0
|  | 213 : (2,05+4,1)*2*2-0,8*1,97+(1+0,9)*2*0,1*2 |  | 23.784 | [23 empty] | VV | 0
|  | 302 : (2,68+2,17)*2*2-(0,6+0,8*2)*1,97 |  | 15.066 | [23 empty] | VV | 0
|  | 303 : (2,68+1,925)*2*2-(0,6*2+0,8)*1,97 |  | 14.48 | [23 empty] | VV | 0
|  | 304 : ((1,65+2,17)*2-0,6)*1,5 |  | 10.56 | [23 empty] | VV | 0
|  | 305,306 : ((1,65+0,9)*2*2-0,6*1,97)*2 |  | 18.036 | [23 empty] | VV | 0
|  | 313 : (2,05+4,1)*2*2-0,8*1,97+(1+0,9)*2*0,1*2 |  | 23.784 | [23 empty] | VV | 0
Díl: | 99 | Staveništní přesun hmot |  |  |  | 0 |  | 0 |  | 0 |  | 0 |  | 0 |  | 0 |  |  |  |  | 42.71 | [6 empty] | DIL
44 | 999281211R00 | Přesun hmot pro opravy a údržbu objektů pro opravy a údržbu vnějších plášťů dosavadních objektů výšky do 25 m | t | 22.8149 |  | 0 |  | 0 |  | 0 | 21 | 0 | 0 | 0 | 0 | 0 | 801-4 | RTS 23/ I | RTS 23/ I | 1.872 | 42.71 |  | Přesun hmot | Běžná |  |  |  | POL7_
|  | oborů 801, 803, 811 a 812 | [25 empty] | SPI
Díl: | 711 | Izolace proti vodě |  |  |  | 0 |  | 0 |  | 0 |  | 0 |  | 0.27 |  | 0 |  |  |  |  | 31.26 | [6 empty] | DIL
45 | 711111001RZ1 | Provedení izolace proti zemní vlhkosti natěradly za studena na ploše vodorovné nátěrem penetračním, 1 x nátěr, včetně dodávky penetračního laku ALP | m2 | 15.6 |  | 0 |  | 0 |  | 0 | 21 | 0 | 0.00033 | 0.01 | 0 | 0 | 800-711 | RTS 23/ I | RTS 23/ I | 0.0275 | 0.43 |  | Práce | Běžná |  |  |  | POL1_
|  | opravy po kanalizaci : (9+17)*0,6 |  | 15.6 | [23 empty] | VV | 0
46 | 711141559RZ3 | Provedení izolace proti zemní vlhkosti pásy přitavením vodorovná, 1 vrstva, s dodávkou izolačního pásu se skleněnou nebo polyesterovou vložkou, | m2 | 15.6 |  | 0 |  | 0 |  | 0 | 21 | 0 | 0.00559 | 0.09 | 0 | 0 | 800-711 | RTS 23/ I | RTS 23/ I | 0.22991 | 3.59 |  | Práce | Běžná |  |  |  | POL1_
|  | Odkaz na mn. položky pořadí 45 : 15,60000 |  | 15.6 | [23 empty] | VV | 5
47 | 711212002RT3 | Izolace proti vodě stěrka hydroizolační proti vlhkosti | m2 | 40.862 |  | 0 |  | 0 |  | 0 | 21 | 0 | 0.0034 | 0.14 | 0 | 0 | 800-711 | RTS 23/ I | RTS 23/ I | 0.385 | 15.73 |  | Práce | Běžná |  |  |  | POL1_
|  | 104 : 4,87+(2,53+1,925+1,05)*2*0,2 |  | 7.072 | [23 empty] | VV | 0
|  | 213 : 12,43+(3,1+4,1+0,4+0,5+0,9+1)*2*0,2 |  | 16.43 | [23 empty] | VV | 0
|  | 313 : 12,66+(3,25+4,1+0,35+0,45*3+0,9*3)*2*0,2 |  | 17.36 | [23 empty] | VV | 0
48 | 711212601RT2 | Izolace proti vodě doplňky těsnicí pás š.100 mm do spoje podlaha-stěna | m | 54.51 |  | 0 |  | 0 |  | 0 | 21 | 0 | 0.00029 | 0.02 | 0 | 0 | 800-711 | RTS 23/ I | RTS 23/ I | 0.11 | 6 |  | Práce | Běžná |  |  |  | POL1_
|  | 104 : (2,53+1,925+1,05)*2 |  | 11.01 | [23 empty] | VV | 0
|  | 213 : (3,1+4,1+0,4+0,5+0,9+1)*2 |  | 20 | [23 empty] | VV | 0
|  | 313 : (3,25+4,1+0,35+0,45*3+0,9*3)*2 |  | 23.5 | [23 empty] | VV | 0
49 | 711212602RT2 | Izolace proti vodě doplňky těsnicí roh do spoje podlaha stěna | kus | 58 |  | 0 |  | 0 |  | 0 | 21 | 0 | 0.00011 | 0.01 | 0 | 0 | 800-711 | RTS 23/ I | RTS 23/ I | 0.067 | 3.89 |  | Práce | Běžná |  |  |  | POL1_
|  | 12+18+28 |  | 58 | [23 empty] | VV | 0
50 | 711212611RT2 | Izolace proti vodě doplňky těsnicí pás šířky 100 mm do svislých koutů | m | 11.6 |  | 0 |  | 0 |  | 0 | 21 | 0 | 0.00029 | 0 | 0 | 0 | 800-711 | RTS 23/ I | RTS 23/ I | 0.14 | 1.62 |  | Práce | Běžná |  |  |  | POL1_
|  | 104 : 12*0,2 |  | 2.4 | [23 empty] | VV | 0
|  | 213 : 18*0,2 |  | 3.6 | [23 empty] | VV | 0
|  | 313 : 28*0,2 |  | 5.6 | [23 empty] | VV | 0
51 | 998711203R00 | Přesun hmot pro izolace proti vodě svisle do 60 m | % |  |  | 0 |  | 0 |  | 0 | 21 | 0 | 0 | 0 | 0 | 0 | 800-711 | RTS 23/ I | RTS 23/ I | 0 | 0 |  | Přesun hmot | Běžná |  |  |  | POL7_
|  | 50 m vodorovně měřeno od těžiště půdorysné plochy skládky do těžiště půdorysné plochy objektu | [25 empty] | SPI
Díl: | 725 | Zařizovací předměty |  |  |  | 0 |  | 0 |  | 0 |  | 0 |  | 0 |  | 0 |  |  |  |  | 1.38 | [6 empty] | DIL
52 | 725829201RT1 | Baterie umyvadlové a dřezové dřezová nástěnná; výtok spodní; rozteč 80 až 120 mm; ovládání pákové; povrch chrom; ramínko kulaté ústí, otočné; 200 mm; kartuše s regulací teploty, včetně dodávky materiálu | kus | 2 |  | 0 |  | 0 |  | 0 | 21 | 0 | 0.00172 | 0 | 0 | 0 | 800-721 | RTS 23/ I | RTS 23/ I | 0.476 | 0.95 |  | Práce | Běžná |  |  |  | POL1_
53 | 725820801R00 | Demontáž baterií nástěnných do G 3/4" | soubor | 2 |  | 0 |  | 0 |  | 0 | 21 | 0 | 0 | 0 | 0.00156 | 0 | 800-721 | RTS 23/ I | RTS 23/ I | 0.217 | 0.43 |  | Práce | Běžná |  |  |  | POL1_
54 | 998725203R00 | Přesun hmot pro zařizovací předměty v objektech výšky do 24 m | % |  |  | 0 |  | 0 |  | 0 | 21 | 0 | 0 | 0 | 0 | 0 | 800-721 | RTS 23/ I | RTS 23/ I | 0 | 0 |  | Přesun hmot | Běžná |  |  |  | POL7_
|  | vodorovně do 50 m | [25 empty] | SPI
Díl: | 766 | Konstrukce truhlářské |  |  |  | 0 |  | 0 |  | 0 |  | 0 |  | 0.36 |  | 0.35 |  |  |  |  | 65.64 | [6 empty] | DIL
55 | 766661112R00 | Montáž dveřních křídel kompletizovaných otevíravých , , do ocelové nebo fošnové zárubně, jednokřídlových, šířky do 800 mm | kus | 19 |  | 0 |  | 0 |  | 0 | 21 | 0 | 0 | 0 | 0 | 0 | 800-766 | RTS 23/ I | RTS 23/ I | 1.45 | 27.55 |  | Práce | Běžná |  |  |  | POL1_
56 | 766670021R00 | Montáž kliky a štítku | kus | 19 |  | 0 |  | 0 |  | 0 | 21 | 0 | 0 | 0 | 0 | 0 | 800-766 | RTS 23/ I | RTS 23/ I | 0.775 | 14.73 |  | Práce | Běžná |  |  |  | POL1_
57 | 766812116T00 | Montáž kuchyňských linek dřevěných linek dl. 4 m | kus | 2 |  | 0 |  | 0 |  | 0 | 21 | 0 | 0 | 0 | 0 | 0 |  | Vlastní | Indiv | 10.728 | 21.46 |  | Práce | Běžná |  |  |  | POL1_
58 | 766812850T00 | Demontáž kuchyňských linek do 4 m pro zpětnou montáž | kus | 2 |  | 0 |  | 0 |  | 0 | 21 | 0 | 0 | 0 | 0.174 | 0.35 |  | Vlastní | Indiv | 0.95 | 1.9 |  | Práce | Běžná |  |  |  | POL1_
59 | 54914582R | kování stavební - prvek: dveřní kování se zajištěním; provedení Cr; pro dveře WC, koupelen | kus | 10 |  | 0 |  | 0 |  | 0 | 21 | 0 | 0.00075 | 0.01 | 0 | 0 | SPCM | RTS 23/ I | RTS 23/ I | 0 | 0 |  | Specifikace | Běžná |  |  |  | POL3_
|  | 4+3+3 |  | 10 | [23 empty] | VV | 0
60 | 54914585R | kování stavební - prvek: kliky se štíty mezipokojovými; provedení Cr; pro mezipokojové dveře, zajištění z 1 strany | kus | 9 |  | 0 |  | 0 |  | 0 | 21 | 0 | 0.00075 | 0.01 | 0 | 0 | SPCM | RTS 23/ I | RTS 23/ I | 0 | 0 |  | Specifikace | Běžná |  |  |  | POL3_
61 | 611601201R | dveře vnitřní š = 600 mm; h = 1 970,0 mm; laminátové; otevíravé; počet křídel 1; plné; dekor dub, buk, olše, javor, třešeň, bílá, šedá, ořech, wenge, kalvados, merano, titan | kus | 2 |  | 0 |  | 0 |  | 0 | 21 | 0 | 0.015 | 0.03 | 0 | 0 | SPCM | RTS 23/ I | RTS 23/ I | 0 | 0 |  | Specifikace | Běžná |  |  |  | POL3_
62 | 611601202R | dveře vnitřní š = 700 mm; h = 1 970,0 mm; laminátové; otevíravé; počet křídel 1; plné; dekor dub, buk, olše, javor, třešeň, bílá, šedá, ořech, wenge, kalvados, merano, titan | kus | 7 |  | 0 |  | 0 |  | 0 | 21 | 0 | 0.017 | 0.12 | 0 | 0 | SPCM | RTS 23/ I | RTS 23/ I | 0 | 0 |  | Specifikace | Běžná |  |  |  | POL3_
63 | 611601203R | dveře vnitřní š = 800 mm; h = 1 970,0 mm; laminátové; otevíravé; počet křídel 1; plné; dekor dub, buk, olše, javor, třešeň, bílá, šedá, ořech, wenge, kalvados, merano, titan | kus | 10 |  | 0 |  | 0 |  | 0 | 21 | 0 | 0.019 | 0.19 | 0 | 0 | SPCM | RTS 23/ I | RTS 23/ I | 0 | 0 |  | Specifikace | Běžná |  |  |  | POL3_
64 | 998766203R00 | Přesun hmot pro konstrukce truhlářské v objektech výšky do 24 m | % |  |  | 0 |  | 0 |  | 0 | 21 | 0 | 0 | 0 | 0 | 0 | 800-766 | RTS 23/ I | RTS 23/ I | 0 | 0 |  | Přesun hmot | Běžná |  |  |  | POL7_
|  | 50 m vodorovně | [25 empty] | SPI
Díl: | 771 | Podlahy z dlaždic a obklady |  |  |  | 0 |  | 0 |  | 0 |  | 0 |  | 2.06 |  | 0 |  |  |  |  | 113.98 | [6 empty] | DIL
65 | 771578011R00 | Montáž podlah vnitřních z dlaždic keramických Zvláštní úpravy spár spára podlaha-stěna silikonem | m | 170.67 |  | 0 |  | 0 |  | 0 | 21 | 0 | 4e-05 | 0.01 | 0 | 0 | 800-771 | RTS 23/ I | RTS 23/ I | 0.07 | 11.95 |  | Práce | Běžná |  |  |  | POL1_
|  | 103 : (2,68+2,01)*2 |  | 9.38 | [23 empty] | VV | 0
|  | 104 : (2,68+1,925+1,05)*2 |  | 11.31 | [23 empty] | VV | 0
|  | 106 : (1,5+1,925+1)*2 |  | 8.85 | [23 empty] | VV | 0
|  | 113 : (1,5+1,325)*2 |  | 5.65 | [23 empty] | VV | 0
|  | 119 : (2,05+2,915+0,65)*2 |  | 11.23 | [23 empty] | VV | 0
|  | 120 : (2,05+0,9)*2 |  | 5.9 | [23 empty] | VV | 0
|  | 202 : (2,68+1,925)*2 |  | 9.21 | [23 empty] | VV | 0
|  | 203 : (2,68+2,17)*2 |  | 9.7 | [23 empty] | VV | 0
|  | 204 : (1,5+2,17)*2 |  | 7.34 | [23 empty] | VV | 0
|  | 205,206 : (1,5+0,9)*2*2 |  | 9.6 | [23 empty] | VV | 0
|  | 213 : (3,2+4,1+0,4+0,5+0,9+1)*2 |  | 20.2 | [23 empty] | VV | 0
|  | 302 : (2,68+1,97)*2 |  | 9.3 | [23 empty] | VV | 0
|  | 303 : (2,68+2,125)*2 |  | 9.61 | [23 empty] | VV | 0
|  | 304 : (1,5+1,045)*2 |  | 5.09 | [23 empty] | VV | 0
|  | 305,306 : (1,5+0,9)*2*2 |  | 9.6 | [23 empty] | VV | 0
|  | 313 : (3,35+4,1+0,35+0,45*3+0,9*3)*2 |  | 23.7 | [23 empty] | VV | 0
|  | 324 : (1,5+1)*2 |  | 5 | [23 empty] | VV | 0
66 | 771570014RAI | Dlažba z dlaždic keramických 30 x 30 cm, položených do tmele, , bez dodávky dlažby | m2 | 82.22 |  | 0 |  | 0 |  | 0 | 21 | 0 | 0.00284 | 0.23 | 0 | 0 | AP-PSV | RTS 23/ I | RTS 23/ I | 1.2409 | 102.03 |  | Agregovaná položka | Běžná |  |  |  | POL2_
|  | 103,104,106,113,119,120 : 5,34+4,87+2,83+1,99+5,91+1,85 |  | 22.79 | [23 empty] | VV | 0
|  | 202-206,213 : 5,16+5,82+3,63+1,35*2+12,43 |  | 29.74 | [23 empty] | VV | 0
|  | 302-306,313,324 : 5,82+5,16+1,57+1,49*2+12,66+1,5 |  | 29.69 | [23 empty] | VV | 0
67 | 597642032R | dlažba keramická š = 300 mm; l = 300 mm; h = 9,0 mm; protiskluzová úprava; pro interiér i exteriér | m2 | 94.553 |  | 0 |  | 0 |  | 0 | 21 | 0 | 0.0192 | 1.82 | 0 | 0 | SPCM | RTS 23/ I | RTS 23/ I | 0 | 0 |  | Specifikace | Běžná |  |  |  | POL3_
|  | Odkaz na mn. položky pořadí 66 : 82,22000 |  | 82.22 | [23 empty] | VV | 5
|  | Koeficient : 0,15 |  | 12.333 | [23 empty] | VV | 4
68 | 998771203R00 | Přesun hmot pro podlahy z dlaždic v objektech výšky do 24 m | % |  |  | 0 |  | 0 |  | 0 | 21 | 0 | 0 | 0 | 0 | 0 | 800-771 | RTS 23/ I | RTS 23/ I | 0 | 0 |  | Přesun hmot | Běžná |  |  |  | POL7_
|  | 50 m vodorovně | [25 empty] | SPI
Díl: | 776 | Podlahy povlakové |  |  |  | 0 |  | 0 |  | 0 |  | 0 |  | 0.12 |  | 0.01 |  |  |  |  | 15.3 | [6 empty] | DIL
69 | 776401800RT1 | Demontáž soklíků nebo lišt pryžových nebo PVC odstranění a uložení na hromady | m | 14.28 |  | 0 |  | 0 |  | 0 | 21 | 0 | 0 | 0 | 8e-05 | 0 | 800-775 | RTS 23/ I | RTS 23/ I | 0.035 | 0.5 |  | Práce | Běžná |  |  |  | POL1_
|  | 117 : (3,2+3,94)*2 |  | 14.28 | [23 empty] | VV | 0
70 | 776511810RT2 | Odstranění povlakových podlah z nášlapné plochy lepených, bez podložky, z ploch přes 10 do 20 m2 | m2 | 12.61 |  | 0 |  | 0 |  | 0 | 21 | 0 | 0 | 0 | 0.001 | 0.01 | 800-775 | RTS 23/ I | RTS 23/ I | 0.115 | 1.45 |  | Práce | Běžná |  |  |  | POL1_
|  | 117 : 12,61 |  | 12.61 | [23 empty] | VV | 0
71 | 777531023R00 | Podlahy ze stěrky akrylátové s disperzí samonivelační hmota, tloušťky 3 mm | m2 | 12.61 |  | 0 |  | 0 |  | 0 | 21 | 0 | 0.00593 | 0.07 | 0 | 0 | 800-773 | RTS 23/ I | RTS 23/ I | 0.4 | 5.04 |  | Práce | Běžná |  |  |  | POL1_
|  | včetně penetrace podkladu | [25 empty] | SPI
|  | 117 : 12,61 |  | 12.61 | [23 empty] | VV | 0
72 | 776520010RAB | Podlahy povlakové podlahovina heterogenní protiskluzná, tl. 2,0 mm, z pásů, včetně soklíku, bez vyrovnání podkladu | m2 | 12.61 |  | 0 |  | 0 |  | 0 | 21 | 0 | 0.00361 | 0.05 | 0 | 0 | AP-PSV | RTS 23/ I | RTS 23/ I | 0.65938 | 8.31 |  | Agregovaná položka | Běžná |  |  |  | POL2_
|  | lepení a dodávka podlahoviny z PVC, bez podkladu. Svaření podlahoviny. Dodávka a lepení podlahových soklíků z měkčeného PVC. Pastování a vyleštění podlah. | [25 empty] | SPI |  | lepení a dodávka podlahoviny z PVC, bez podkladu. Svaření podlahoviny. Dodávka a lepení podlahových soklíků z měkčeného PVC. Pastování a vyleštění podlah.
|  | 117 : 12,61 |  | 12.61 | [23 empty] | VV | 0
73 | 998776203R00 | Přesun hmot pro podlahy povlakové v objektech výšky do 24 m | % |  |  | 0 |  | 0 |  | 0 | 21 | 0 | 0 | 0 | 0 | 0 | 800-775 | RTS 23/ I | RTS 23/ I | 0 | 0 |  | Přesun hmot | Běžná |  |  |  | POL7_
|  | vodorovně do 50 m | [25 empty] | SPI
Díl: | 781 | Obklady keramické |  |  |  | 0 |  | 0 |  | 0 |  | 0 |  | 25.31 |  | 0 |  |  |  |  | 466.17 | [6 empty] | DIL
74 | 771578011R00 | Montáž podlah vnitřních z dlaždic keramických Zvláštní úpravy spár spára podlaha-stěna silikonem | m | 265.6 |  | 0 |  | 0 |  | 0 | 21 | 0 | 4e-05 | 0.01 | 0 | 0 | 800-771 | RTS 23/ I | RTS 23/ I | 0.07 | 18.59 |  | Práce | Běžná |  |  |  | POL1_
|  | 1NP : (4+12+12+4+8)*2+6*1,5+0,6 |  | 89.6 | [23 empty] | VV | 0
|  | 2NP : (4+4+4+4+18)*2+4*1,5 |  | 74 | [23 empty] | VV | 0
|  | 3NP : (4+4+4+4+4+28)*2+4*1,5 |  | 102 | [23 empty] | VV | 0
75 | 781497111RS3 | Lišty k obkladům profil ukončovací leštěný hliník, uložení do tmele, výška profilu 10 mm, | m | 170.67 |  | 0 |  | 0 |  | 0 | 21 | 0 | 0.00017 | 0.03 | 0 | 0 | 800-771 | RTS 23/ I | RTS 23/ I | 0.12 | 20.48 |  | Práce | Běžná |  |  |  | POL1_
|  | 103 : (2,68+2,01)*2 |  | 9.38 | [23 empty] | VV | 0
|  | 104 : (2,68+1,925+1,05)*2 |  | 11.31 | [23 empty] | VV | 0
|  | 106 : (1,5+1,925+1)*2 |  | 8.85 | [23 empty] | VV | 0
|  | 113 : (1,5+1,325)*2 |  | 5.65 | [23 empty] | VV | 0
|  | 119 : (2,05+2,915+0,65)*2 |  | 11.23 | [23 empty] | VV | 0
|  | 120 : (2,05+0,9)*2 |  | 5.9 | [23 empty] | VV | 0
|  | 202 : (2,68+1,925)*2 |  | 9.21 | [23 empty] | VV | 0
|  | 203 : (2,68+2,17)*2 |  | 9.7 | [23 empty] | VV | 0
|  | 204 : (1,5+2,17)*2 |  | 7.34 | [23 empty] | VV | 0
|  | 205,206 : (1,5+0,9)*2*2 |  | 9.6 | [23 empty] | VV | 0
|  | 213 : (3,2+4,1+0,4+0,5+0,9+1)*2 |  | 20.2 | [23 empty] | VV | 0
|  | 302 : (2,68+1,97)*2 |  | 9.3 | [23 empty] | VV | 0
|  | 303 : (2,68+2,125)*2 |  | 9.61 | [23 empty] | VV | 0
|  | 304 : (1,5+1,045)*2 |  | 5.09 | [23 empty] | VV | 0
|  | 305,306 : (1,5+0,9)*2*2 |  | 9.6 | [23 empty] | VV | 0
|  | 313 : (3,35+4,1+0,35+0,45*3+0,9*3)*2 |  | 23.7 | [23 empty] | VV | 0
|  | 324 : (1,5+1)*2 |  | 5 | [23 empty] | VV | 0
76 | 781470014RAI | Obklad vnitřní keramický 300 x 300 mm, do malty, bez dodávky obkladu, | m2 | 309.507 |  | 0 |  | 0 |  | 0 | 21 | 0 | 0.06695 | 20.72 | 0 | 0 | AP-PSV | RTS 23/ I | RTS 23/ I | 1.3799 | 427.1 |  | Agregovaná položka | Běžná |  |  |  | POL2_
|  | z dlaždic keramických kladených do malty, včetně spárování a podílu práce v omezeném prostoru a na malých plochách. | [25 empty] | SPI |  | z dlaždic keramických kladených do malty, včetně spárování a podílu práce v omezeném prostoru a na malých plochách.
|  | 103 : (2,68+2,01)*2*2-0,8*1,97*2 |  | 15.608 | [23 empty] | VV | 0
|  | 104 : (2,53+1,925+1,05)*2*2-0,8*1,97 |  | 20.444 | [23 empty] | VV | 0
|  | 106 : (1,5+1,925+1)*2*2-0,7*1,97 |  | 16.321 | [23 empty] | VV | 0
|  | 113 : (1,5+1,325)*2*2-0,7*1,97 |  | 9.921 | [23 empty] | VV | 0
|  | 115 : (1,1+0,6)*2 |  | 3.4 | [23 empty] | VV | 0
|  | 119 : (1,03+2,915+0,7+0,65*2)*2 |  | 11.89 | [23 empty] | VV | 0
|  | 120 : (2,05+1)*2*2-0,7*1,97 |  | 10.821 | [23 empty] | VV | 0
|  | 122 : 3,05*2 |  | 6.1 | [23 empty] | VV | 0
|  | 202 : (2,68+1,925)*2*2-0,8*1,97*3 |  | 13.692 | [23 empty] | VV | 0
|  | 203 : (2,68+2,17)*2*2-(0,6+0,7+0,8)*1,97 |  | 15.263 | [23 empty] | VV | 0
|  | 204 : ((1,5+2,17)*2-0,8)*1,5 |  | 9.81 | [23 empty] | VV | 0
|  | 205 : (1,5+0,9)*2*2-0,7*1,97 |  | 8.221 | [23 empty] | VV | 0
|  | 206 : (1,5+0,9)*2*2-0,6*1,97 |  | 8.418 | [23 empty] | VV | 0
|  | 213 : (3,2+2,1+0,4+0,5+0,9+1)*2*2-0,8*1,97 |  | 30.824 | [23 empty] | VV | 0
|  | 214 : (4,1+0,8+0,3)*2 |  | 10.4 | [23 empty] | VV | 0
|  | 302 : (2,68+1,97)*2*2-(0,6+0,8*2)*1,97 |  | 14.266 | [23 empty] | VV | 0
|  | 303 : (2,68+2,125)*2*2-(0,7*2+0,8)*1,97 |  | 14.886 | [23 empty] | VV | 0
|  | 304 : ((1,5+1,045)*2-0,6)*1,5 |  | 6.735 | [23 empty] | VV | 0
|  | 305,306 : ((1,65+0,9)*2*2-0,7*1,97)*2 |  | 17.642 | [23 empty] | VV | 0
|  | 313 : (3,35+4,1+0,35+0,45*3+0,9*3)*2*2-0,8*1,97 |  | 45.824 | [23 empty] | VV | 0
|  | 314 : (4,1+0,8+0,3)*2 |  | 10.4 | [23 empty] | VV | 0
|  | 324 : (1,5+1)*2*2-0,7*1,97 |  | 8.621 | [23 empty] | VV | 0
77 | 597813708R | obklad keramický š = 250 mm; l = 330 mm; h = 7,0 mm; pro interiér; barva světle šedá; mat | m2 | 334.2676 |  | 0 |  | 0 |  | 0 | 21 | 0 | 0.0136 | 4.55 | 0 | 0 | SPCM | RTS 23/ I | RTS 23/ I | 0 | 0 |  | Specifikace | Běžná |  |  |  | POL3_
|  | Odkaz na mn. položky pořadí 76 : 309,50700 |  | 309.507 | [23 empty] | VV | 5
|  | Koeficient : 0,08 |  | 24.7606 | [23 empty] | VV | 4
78 | 998781203R00 | Přesun hmot pro obklady keramické v objektech výšky do 24 m | % |  |  | 0 |  | 0 |  | 0 | 21 | 0 | 0 | 0 | 0 | 0 | 800-771 | RTS 23/ I | RTS 23/ I | 0 | 0 |  | Přesun hmot | Běžná |  |  |  | POL7_
Díl: | 783 | Nátěry |  |  |  | 0 |  | 0 |  | 0 |  | 0 |  | 0.01 |  | 0 |  |  |  |  | 11.31 | [6 empty] | DIL
79 | 783222110R00 | Nátěry kov.stavebních doplňk.konstrukcí syntetické 2x email, | m2 | 23.75 |  | 0 |  | 0 |  | 0 | 21 | 0 | 0.00042 | 0.01 | 0 | 0 | 800-783 | RTS 23/ I | RTS 23/ I | 0.287 | 6.82 |  | Práce | Běžná |  |  |  | POL1_
|  | zárubně : 1,25*19 |  | 23.75 | [23 empty] | VV | 0
80 | 783903811R00 | Ostatní práce odmaštění chemickými rozpuštědly | m2 | 23.75 |  | 0 |  | 0 |  | 0 | 21 | 0 | 7e-05 | 0 | 0 | 0 | 800-783 | RTS 23/ I | RTS 23/ I | 0.144 | 3.42 |  | Práce | Běžná |  |  |  | POL1_
81 | 783904811R00 | Ostatní práce odrezivění kovových konstrukcí | m2 | 23.75 |  | 0 |  | 0 |  | 0 | 21 | 0 | 1e-05 | 0 | 0 | 0 | 800-783 | RTS 23/ I | RTS 23/ I | 0.045 | 1.07 |  | Práce | Běžná |  |  |  | POL1_
Díl: | 784 | Malby |  |  |  | 0 |  | 0 |  | 0 |  | 0 |  | 0.22 |  | 0 |  |  |  |  | 69.11 | [6 empty] | DIL
82 | 784191301R00 | Příprava povrchu Penetrace (napouštění) podkladu protiplísňová, jednonásobná | m2 | 514.2962 |  | 0 |  | 0 |  | 0 | 21 | 0 | 0.00013 | 0.07 | 0 | 0 | 800-784 | RTS 23/ I | RTS 23/ I | 0.03248 | 16.7 |  | Práce | Běžná |  |  |  | POL1_
|  | 103 : 5,34+(2,68+2,01)*2*1,34 |  | 17.9092 | [23 empty] | VV | 0
|  | 104 : 4,87+(2,53+1,925)*2*1,34 |  | 16.8094 | [23 empty] | VV | 0
|  | 106 : 2,83+(1,5+1,925)*2*1,34 |  | 12.009 | [23 empty] | VV | 0
|  | 112 : 1,325*3,35 |  | 4.4387 | [23 empty] | VV | 0
|  | 113 : 1,99+(1,5+1,325)*2*1,34 |  | 9.561 | [23 empty] | VV | 0
|  | 115 : 14,24+(3,2+4,45)*2*3,34 |  | 65.342 | [23 empty] | VV | 0
|  | 118 : 3,94*3,34 |  | 13.1596 | [23 empty] | VV | 0
|  | 119 : 5,91+(2,05+2,915)*2*3,34 |  | 39.0762 | [23 empty] | VV | 0
|  | 120 : 1,85+(2,05+0,9)*2*1,34 |  | 9.756 | [23 empty] | VV | 0
|  | 122 : 13,47+(3,15+4,45+1,2)*2*3,34 |  | 72.254 | [23 empty] | VV | 0
|  | 202 : 5,16+(2,68+1,925)*2*1,34 |  | 17.5014 | [23 empty] | VV | 0
|  | 203 : 5,82+(2,68+2,17)*2*1,34 |  | 18.818 | [23 empty] | VV | 0
|  | 204 : 3,63+(1,5+2,17)*2*1,84 |  | 17.1356 | [23 empty] | VV | 0
|  | 205,206 : (1,35+(1,5+0,9)*2*1,84)*2 |  | 20.364 | [23 empty] | VV | 0
|  | 213 : 12,43+(3,2+4,1)*2*1,34 |  | 31.994 | [23 empty] | VV | 0
|  | 214 : 6,97+(1,7+4,1)*2*3,34 |  | 45.714 | [23 empty] | VV | 0
|  | 302 : 5,82+(2,68+1,97)*2*0,5 |  | 10.47 | [23 empty] | VV | 0
|  | 303 : 5,16+(2,68+2,125)*2*0,5 |  | 9.965 | [23 empty] | VV | 0
|  | 304 : 1,57+(1,5+1,045)*2*0,5 |  | 4.115 | [23 empty] | VV | 0
|  | 305,306 : (1,49+(1,65+0,9)*2*0,5)*2 |  | 8.08 | [23 empty] | VV | 0
|  | 313 : 12,66+(3,35+4,1)*2*0,5 |  | 20.11 | [23 empty] | VV | 0
|  | 314 : 6,97+(1,7+4,1)*2*3,34 |  | 45.714 | [23 empty] | VV | 0
|  | 324 : 1,5+(1,5+1)*2*0,5 |  | 4 | [23 empty] | VV | 0
83 | 784195612R00 | Malby z malířských směsí protiplísňové, , bílé, dvojnásobné | m2 | 514.2962 |  | 0 |  | 0 |  | 0 | 21 | 0 | 0.00029 | 0.15 | 0 | 0 | 800-784 | RTS 23/ I | RTS 23/ I | 0.10191 | 52.41 |  | Práce | Běžná |  |  |  | POL1_
|  | Odkaz na mn. položky pořadí 82 : 514,29615 |  | 514.2962 | [23 empty] | VV | 5
Díl: | 799 | Ostatní |  |  |  | 0 |  | 0 |  | 0 |  | 0 |  | 0 |  | 0 |  |  |  |  | 0 | [6 empty] | DIL
84 | 7991 | Kompletní dodávka a montáž pásového schodolezu | kus | 1 |  | 0 |  | 0 |  | 0 | 21 | 0 | 0 | 0 | 0 | 0 |  | Vlastní | Indiv | 0 | 0 |  | Práce | Běžná |  |  |  | POL1_
Díl: | D96 | Přesuny suti a vybouraných hmot |  |  |  | 0 |  | 0 |  | 0 |  | 0 |  | 0 |  | 0 |  |  |  |  | 116.92 | [6 empty] | DIL
85 | 979086112R00 | Vodorovná doprava suti a vybouraných hmot nakládání nebo překládání suti a vybouraných hmot na dopravní prostředek při vodorovné dopravě, , | t | 40.6611 |  | 0 |  | 0 |  | 0 | 21 | 0 | 0 | 0 | 0 | 0 | 832-1 | RTS 23/ I | RTS 23/ I | 0.277 | 11.26 |  | Přesun suti | Běžná |  |  |  | POL8_
|  | bez naložení, s vyložením a hrubým urovnáním | [25 empty] | SPI
86 | 979011111R00 | Svislá doprava suti a vybouraných hmot za prvé podlaží nad nebo pod základním podlažím | t | 14.2314 |  | 0 |  | 0 |  | 0 | 21 | 0 | 0 | 0 | 0 | 0 | 801-3 | RTS 23/ I | RTS 23/ I | 0.933 | 13.28 |  | Přesun suti | Běžná |  |  |  | POL8_
87 | 979081111R00 | Odvoz suti a vybouraných hmot na skládku do 1 km | t | 40.6611 |  | 0 |  | 0 |  | 0 | 21 | 0 | 0 | 0 | 0 | 0 | 801-3 | RTS 23/ I | RTS 23/ I | 0.49 | 19.92 |  | Přesun suti | Běžná |  |  |  | POL8_
88 | 979081121R00 | Odvoz suti a vybouraných hmot na skládku příplatek za každý další 1 km | t | 365.9496 |  | 0 |  | 0 |  | 0 | 21 | 0 | 0 | 0 | 0 | 0 | 801-3 | RTS 23/ I | RTS 23/ I | 0 | 0 |  | Přesun suti | Běžná |  |  |  | POL8_
89 | 979082111R00 | Vnitrostaveništní doprava suti a vybouraných hmot do 10 m | t | 40.6611 |  | 0 |  | 0 |  | 0 | 21 | 0 | 0 | 0 | 0 | 0 | 801-3 | RTS 23/ I | RTS 23/ I | 0.942 | 38.3 |  | Přesun suti | Běžná |  |  |  | POL8_
90 | 979082121R00 | Vnitrostaveništní doprava suti a vybouraných hmot příplatek k ceně za každých dalších 5 m | t | 325.2885 |  | 0 |  | 0 |  | 0 | 21 | 0 | 0 | 0 | 0 | 0 | 801-3 | RTS 23/ I | RTS 23/ I | 0.105 | 34.16 |  | Přesun suti | Běžná |  |  |  | POL8_
91 | 979990107R00 | Poplatek za skládku směs betonu,cihel a dřeva, skupina 17 01 01, 17 01 02 a 17 02 01 z Katalogu odpadů | t | 12.1983 |  | 0 |  | 0 |  | 0 | 21 | 0 | 0 | 0 | 0 | 0 | 801-3 | RTS 23/ I | RTS 23/ I | 0 | 0 |  | Přesun suti | Běžná |  |  |  | POL8_
92 | 979999998R00 | Poplatek za skládku za recyklaci, suti s 5 % příměsi dřeva, plastu apod. , , skupina 17 01 07 z Katalogu odpadů | t | 28.4627 |  | 0 |  | 0 |  | 0 | 21 | 0 | 0 | 0 | 0 | 0 | 801-3 | RTS 23/ I | RTS 23/ I | 0 | 0 |  | Přesun suti | Běžná |  |  |  | POL8_
Díl: | VN | Vedlejší náklady |  |  |  | 0 |  | 0 |  | 0 |  | 0 |  | 0 |  | 0 |  |  |  |  | 0 | [6 empty] | DIL
93 | 005124010R | Koordinační činnost | Soubor | 1 |  | 0 |  | 0 |  | 0 | 21 | 0 | 0 | 0 | 0 | 0 |  | RTS 23/ I | Indiv | 0 | 0 |  | VRN | Běžná |  |  |  | POL99_0
Díl: | ON | Ostatní náklady |  |  |  | 0 |  | 0 |  | 0 |  | 0 |  | 0 |  | 0 |  |  |  |  | 0 | [6 empty] | DIL
94 | 005122 R | Provozní vlivy | Soubor | 1 |  | 0 |  | 0 |  | 0 | 21 | 0 | 0 | 0 | 0 | 0 |  | RTS 23/ I | Indiv | 0 | 0 |  | VRN | Běžná |  |  |  | POL99_1
[26 empty] | 15 | 21 | DPH
| Celkem |  |  |  |  | 0 | [19 empty] | 0 | 0 | SUM
END
Note on S6: Jedná se o informaci, zda se jedná o položku, která je do rozpočtu zadána z cenové soustavy RTS, nebo vlastní.
Note on T6: Jedná se o název CÚ, která je zadána u položky rozpočtu

## 010 2021038-002 Pol
Položkový soupis prací a dodávek | [27 empty] | #TypZaznamu#
S: | 2021-038 | Azylový dům ASTRAS, Km | [25 empty] | STA
O: | 010 | Rekonstrukce | [22 empty] | STA |  |  | OBJ
R: | 2021038-002 | Zařízení ZTI | [25 empty] | ROZ
P.č. | Číslo položky | Název položky | MJ | Množství | Cena / MJ | Celkem | Dodávka | Dodávka celk. | Montáž | Montáž celk. | DPH | Cena s DPH | Hmotnost / MJ | Hmotnost celk.(t) | Dem. hmotnost / MJ | Dem. hmotnost celk.(t) | Ceník | Cen. soustava / platnost | Cenová úroveň | Nhod / MJ | Nhod celk. | Dodavatel | Typ položky | Stav položky
Díl: | 1 | Zemní práce |  |  |  | 0 |  | 0 |  | 0 |  | 0 |  | 7 |  | 0 |  |  |  |  | 70.96 | [6 empty] | DIL
1 | 132301112R00 | Hloubení rýh šířky do 60 cm nad 100 m3, v hornině 4, hloubení strojně | m3 | 5.04 |  | 0 |  | 0 |  | 0 | 21 | 0 | 0 | 0 | 0 | 0 | 800-1 | RTS 23/ I | RTS 23/ I | 0.37 | 1.86 |  | Práce | Běžná |  |  |  | POL1_1
|  | zapažených i nezapažených s urovnáním dna do předepsaného profilu a spádu, s přehozením výkopku na přilehlém terénu na vzdálenost do 3 m od podélné osy rýhy nebo s naložením výkopku na dopravní prostředek. | [25 empty] | SPI |  | zapažených i nezapažených s urovnáním dna do předepsaného profilu a spádu, s přehozením výkopku na přilehlém terénu na vzdálenost do 3 m od podélné osy rýhy nebo s naložením výkopku na dopravní prostředek.
|  | 6*0,6*1,4 |  | 5.04 | [23 empty] | VV | 0
2 | 132301119R00 | Hloubení rýh šířky do 60 cm příplatek za lepivost, v hornině 4, | m3 | 5.04 |  | 0 |  | 0 |  | 0 | 21 | 0 | 0 | 0 | 0 | 0 | 800-1 | RTS 23/ I | RTS 23/ I | 0.6003 | 3.03 |  | Práce | Běžná |  |  |  | POL1_1
|  | zapažených i nezapažených s urovnáním dna do předepsaného profilu a spádu, s přehozením výkopku na přilehlém terénu na vzdálenost do 3 m od podélné osy rýhy nebo s naložením výkopku na dopravní prostředek. | [25 empty] | SPI |  | zapažených i nezapažených s urovnáním dna do předepsaného profilu a spádu, s přehozením výkopku na přilehlém terénu na vzdálenost do 3 m od podélné osy rýhy nebo s naložením výkopku na dopravní prostředek.
|  | 6*0,6*1,4 |  | 5.04 | [23 empty] | VV | 0
3 | 139601103R00 | Ruční výkop jam, rýh a šachet v hornině 4 | m3 | 11.7 |  | 0 |  | 0 |  | 0 | 21 | 0 | 0 | 0 | 0 | 0 | 800-1 | RTS 23/ I | RTS 23/ I | 4.655 | 54.46 |  | Práce | Běžná |  |  |  | POL1_1
|  | s přehozením na vzdálenost do 5 m nebo s naložením na ruční dopravní prostředek | [25 empty] | SPI
|  | (4+3,5+5+5+2)*0,6*1 |  | 11.7 | [23 empty] | VV | 0
4 | 174101101R00 | Zásyp sypaninou se zhutněním jam, šachet, rýh nebo kolem objektů v těchto vykopávkách | m3 | 7.02 |  | 0 |  | 0 |  | 0 | 21 | 0 | 0 | 0 | 0 | 0 | 800-1 | RTS 23/ I | RTS 23/ I | 0.202 | 1.42 |  | Práce | Běžná |  |  |  | POL1_1
|  | z jakékoliv horniny s uložením výkopku po vrstvách, | [25 empty] | SPI
|  | (4+3,5+5+5+2)*0,6*0,6 |  | 7.02 | [23 empty] | VV | 0
5 | 174201101R00 | Zásyp sypaninou bez zhutnění jam, šachet, rýh nebo kolem objektů v těchto vykopávkách | m3 | 3.6 |  | 0 |  | 0 |  | 0 | 21 | 0 | 0 | 0 | 0 | 0 | 800-1 | RTS 23/ I | RTS 23/ I | 0.132 | 0.48 |  | Práce | Běžná |  |  |  | POL1_1
|  | z jakékoliv horniny s uložením výkopku po vrstvách, | [25 empty] | SPI
|  | 6*0,6*1 |  | 3.6 | [23 empty] | VV | 0
6 | 175101101R00 | Obsyp potrubí bez prohození sypaniny, bez dodávky obsypového materiálu | m3 | 6.12 |  | 0 |  | 0 |  | 0 | 21 | 0 | 0 | 0 | 0 | 0 | 800-1 | RTS 23/ I | RTS 23/ I | 1.587 | 9.71 |  | Práce | Běžná |  |  |  | POL1_1
|  | sypaninou z vhodných hornin tř. 1 - 4 nebo materiálem připraveným podél výkopu ve vzdálenosti do 3 m od jeho kraje, pro jakoukoliv hloubku výkopu a jakoukoliv míru zhutnění, | [25 empty] | SPI |  | sypaninou z vhodných hornin tř. 1 - 4 nebo materiálem připraveným podél výkopu ve vzdálenosti do 3 m od jeho kraje, pro jakoukoliv hloubku výkopu a jakoukoliv míru zhutnění,
|  | venkovní : 6*0,6*0,4 |  | 1.44 | [23 empty] | VV | 0
|  | (4+3,5+5+5+2)*0,6*0,4 |  | 4.68 | [23 empty] | VV | 0
|  | vnitřní : | [25 empty] | VV | 0
7 | 583420401R | Kamenivo stanovené přírodní; drcené; 0/4; typ: praný; OH = 2,64 Mg/m3; granodiorit | t | 7 |  | 0 |  | 0 |  | 0 | 21 | 0 | 1 | 7 | 0 | 0 | SPCM | RTS 23/ I | RTS 23/ I | 0 | 0 |  | Specifikace | Běžná |  |  |  | POL3_
Díl: | 721 | Vnitřní kanalizace |  |  |  | 0 |  | 0 |  | 0 |  | 0 |  | 0 |  | 0 |  |  |  |  | 208.22 | [6 empty] | DIL
8 | 721140802R00 | Demontáž potrubí z litinových trub do DN 100 | m | 70 |  | 0 |  | 0 |  | 0 | 21 | 0 | 0 | 0 | 0 | 0 | 800-721 | RTS 23/ I | RTS 23/ I | 0.413 | 28.91 |  | Práce | Běžná |  |  |  | POL1_7
|  | odpadního nebo dešťového, | [25 empty] | SPI
9 | 721176101R00 | Potrubí HT připojovací vnější průměr D 32 mm, tloušťka stěny 1,8 mm, DN 30 | m | 2 |  | 0 |  | 0 |  | 0 | 21 | 0 | 0 | 0 | 0 | 0 | 800-721 | RTS 23/ I | RTS 23/ I | 0.32 | 0.64 |  | Práce | Běžná |  |  |  | POL1_7
|  | včetně tvarovek, objímek. Bez zednických výpomocí. | [25 empty] | SPI
|  | 1+1 |  | 2 | [23 empty] | VV | 0
10 | 721176102R00 | Potrubí HT připojovací vnější průměr D 40 mm, tloušťka stěny 1,8 mm, DN 40 | m | 17.5 |  | 0 |  | 0 |  | 0 | 21 | 0 | 0 | 0 | 0 | 0 | 800-721 | RTS 23/ I | RTS 23/ I | 0.32 | 5.6 |  | Práce | Běžná |  |  |  | POL1_7
|  | včetně tvarovek, objímek. Bez zednických výpomocí. | [25 empty] | SPI
|  | 2+1+2,5+1+4+2+2+3 |  | 17.5 | [23 empty] | VV | 0
11 | 721176103R00 | Potrubí HT připojovací vnější průměr D 50 mm, tloušťka stěny 1,8 mm, DN 50 | m | 38.5 |  | 0 |  | 0 |  | 0 | 21 | 0 | 0 | 0 | 0 | 0 | 800-721 | RTS 23/ I | RTS 23/ I | 0.359 | 13.82 |  | Práce | Běžná |  |  |  | POL1_7
|  | včetně tvarovek, objímek. Bez zednických výpomocí. | [25 empty] | SPI
|  | 1+1,5+1,5+2+5+1+2+1+4+4+1+2+1,5+3+3+4+1 |  | 38.5 | [23 empty] | VV | 0
12 | 721176104R00 | Potrubí HT připojovací vnější průměr D 75 mm, tloušťka stěny 1,9 mm, DN 70 | m | 6.5 |  | 0 |  | 0 |  | 0 | 21 | 0 | 0 | 0 | 0 | 0 | 800-721 | RTS 23/ I | RTS 23/ I | 0.452 | 2.94 |  | Práce | Běžná |  |  |  | POL1_7
|  | včetně tvarovek, objímek. Bez zednických výpomocí. | [25 empty] | SPI
|  | 1,5+1+2+2 |  | 6.5 | [23 empty] | VV | 0
13 | 721176105R00 | Potrubí HT připojovací vnější průměr D 110 mm, tloušťka stěny 2,7 mm, DN 100 | m | 15.5 |  | 0 |  | 0 |  | 0 | 21 | 0 | 0 | 0 | 0 | 0 | 800-721 | RTS 23/ I | RTS 23/ I | 1.173 | 18.18 |  | Práce | Běžná |  |  |  | POL1_7
|  | včetně tvarovek, objímek. Bez zednických výpomocí. | [25 empty] | SPI
|  | 2+1+1,5+1,5+1,5+1,5+5+1,5 |  | 15.5 | [23 empty] | VV | 0
14 | 721176115R00 | Potrubí HT odpadní svislé vnější průměr D 110 mm, tloušťka stěny 2,7 mm, DN 100 | m | 82 |  | 0 |  | 0 |  | 0 | 21 | 0 | 0 | 0 | 0 | 0 | 800-721 | RTS 23/ I | RTS 23/ I | 0.797 | 65.35 |  | Práce | Běžná |  |  |  | POL1_7
|  | včetně tvarovek, objímek. Bez zednických výpomocí. | [25 empty] | SPI
|  | 13+14+14+14+14+13 |  | 82 | [23 empty] | VV | 0
15 | 721176222R00 | Potrubí KG svodné (ležaté) v zemi vnější průměr D 110 mm, tloušťka stěny 3,2 mm, DN 100 | m | 9 |  | 0 |  | 0 |  | 0 | 21 | 0 | 0 | 0 | 0 | 0 | 800-721 | RTS 23/ I | RTS 23/ I | 0.8 | 7.2 |  | Práce | Běžná |  |  |  | POL1_7
|  | včetně tvarovek, objímek. Bez zednických výpomocí. | [25 empty] | SPI
|  | 3+2+1+2+1 |  | 9 | [23 empty] | VV | 0
16 | 721176223R00 | Potrubí KG svodné (ležaté) v zemi vnější průměr D 125 mm, tloušťka stěny 3,2 mm, DN 125 | m | 17 |  | 0 |  | 0 |  | 0 | 21 | 0 | 0 | 0 | 0 | 0 | 800-721 | RTS 23/ I | RTS 23/ I | 0.8 | 13.6 |  | Práce | Běžná |  |  |  | POL1_7
|  | včetně tvarovek, objímek. Bez zednických výpomocí. | [25 empty] | SPI
|  | 2+3,5+2,5+2+3+3+1 |  | 17 | [23 empty] | VV | 0
17 | 721176224R00 | Potrubí KG svodné (ležaté) v zemi vnější průměr D 160 mm, tloušťka stěny 4,0 mm, DN 150 | m | 20 |  | 0 |  | 0 |  | 0 | 21 | 0 | 0 | 0 | 0 | 0 | 800-721 | RTS 23/ I | RTS 23/ I | 0.55 | 11 |  | Práce | Běžná |  |  |  | POL1_7
|  | včetně tvarovek, objímek. Bez zednických výpomocí. | [25 empty] | SPI
|  | 11+4+2+3 |  | 20 | [23 empty] | VV | 0
18 | 721177125R00 | Čistící kus pro třívrstvé silně odhlučněné potrubí - odpadní svislé vnější vrstva z PP, střední vrstva z PP zesílená minerálními látkami, vnitřní vrstva z PP, hlasitost 17 dB, vnější průměr D 110 mm, DN 100, včetně dodávky materiálu | kus | 6 |  | 0 |  | 0 |  | 0 | 21 | 0 | 0 | 0 | 0 | 0 | 800-721 | RTS 23/ I | RTS 23/ I | 0.3667 | 2.2 |  | Práce | Běžná |  |  |  | POL1_7
19 | 721194103R00 | Zřízení přípojek na potrubí D 32 mm, materiál ve specifikaci | kus | 2 |  | 0 |  | 0 |  | 0 | 21 | 0 | 0 | 0 | 0 | 0 | 800-721 | RTS 23/ I | RTS 23/ I | 0.148 | 0.3 |  | Práce | Běžná |  |  |  | POL1_7
|  | vyvedení a upevnění odpadních výpustek, | [25 empty] | SPI
20 | 721194104R00 | Zřízení přípojek na potrubí D 40 mm, materiál ve specifikaci | kus | 25 |  | 0 |  | 0 |  | 0 | 21 | 0 | 0 | 0 | 0 | 0 | 800-721 | RTS 23/ I | RTS 23/ I | 0.157 | 3.93 |  | Práce | Běžná |  |  |  | POL1_7
|  | vyvedení a upevnění odpadních výpustek, | [25 empty] | SPI
21 | 721194105R00 | Zřízení přípojek na potrubí D 50 mm, materiál ve specifikaci | kus | 18 |  | 0 |  | 0 |  | 0 | 21 | 0 | 0 | 0 | 0 | 0 | 800-721 | RTS 23/ I | RTS 23/ I | 0.174 | 3.13 |  | Práce | Běžná |  |  |  | POL1_7
|  | vyvedení a upevnění odpadních výpustek, | [25 empty] | SPI
22 | 721194109R00 | Zřízení přípojek na potrubí D 110 mm, materiál ve specifikaci | kus | 11 |  | 0 |  | 0 |  | 0 | 21 | 0 | 0 | 0 | 0 | 0 | 800-721 | RTS 23/ I | RTS 23/ I | 0.259 | 2.85 |  | Práce | Běžná |  |  |  | POL1_7
|  | vyvedení a upevnění odpadních výpustek, | [25 empty] | SPI
23 | 721211506R00 | Vpusti podlahové průměr 50 mm, s nastavitelným roštem z chromové oceli, bočním vtokem a vtokovou nálevkou z PVC a ochranným krytem pro hrubou montáž, včetně dodávky materiálu | kus | 12 |  | 0 |  | 0 |  | 0 | 21 | 0 | 0 | 0 | 0 | 0 | 800-721 | RTS 22/ I | RTS 22/ I | 0.35 | 4.2 |  | Práce | Běžná |  |  |  | POL1_7
|  | včetně betonového lože | [25 empty] | SPI
24 | 721220801R00 | Demontáž zápachových uzávěrek DN 70 | kus | 31 |  | 0 |  | 0 |  | 0 | 21 | 0 | 0 | 0 | 0 | 0 | 800-721 | RTS 23/ I | RTS 23/ I | 0.31 | 9.61 |  | Práce | Běžná |  |  |  | POL1_7
|  | 21+6+4 |  | 31 | [23 empty] | VV | 0
25 | 721223423RT1 | Vpusť podlahová se zápachovou uzávěrkou průměr 50, 75 110 mm, se svislým odtokem,123x123mm/115x115mm, včetně dodávky materiálu | kus | 12 |  | 0 |  | 0 |  | 0 | 21 | 0 | 0 | 0 | 0 | 0 | 800-721 | RTS 23/ I | RTS 23/ I | 0.2 | 2.4 |  | Práce | Běžná |  |  |  | POL1_7
26 | 721273200RT3 | Ventilační hlavice D 110 mm, souprava z PP | kus | 6 |  | 0 |  | 0 |  | 0 | 21 | 0 | 0 | 0 | 0 | 0 | 800-721 | RTS 23/ I | RTS 23/ I | 0.333 | 2 |  | Práce | Běžná |  |  |  | POL1_7
27 | 721290111R00 | Zkouška těsnosti kanalizace v objektech vodou, DN 125 | m | 188 |  | 0 |  | 0 |  | 0 | 21 | 0 | 0 | 0 | 0 | 0 | 800-721 | RTS 23/ I | RTS 23/ I | 0.048 | 9.02 |  | Práce | Běžná |  |  |  | POL1_7
|  | 2+17,5+38,5+6,5+15,5+82+9+17 |  | 188 | [23 empty] | VV | 0
28 | 721290112R00 | Zkouška těsnosti kanalizace v objektech vodou, DN 200 | m | 20 |  | 0 |  | 0 |  | 0 | 21 | 0 | 0 | 0 | 0 | 0 | 800-721 | RTS 23/ I | RTS 23/ I | 0.059 | 1.18 |  | Práce | Běžná |  |  |  | POL1_7
29 | 460490012R00 | Fólie výstražná z PVC, šířka 33 cm | m | 6 |  | 0 |  | 0 |  | 0 | 21 | 0 | 0 | 0 | 0 | 0 |  | RTS 23/ I | RTS 23/ I | 0.026 | 0.16 |  | Práce | Běžná |  |  |  | POL1_7
30 | 998721201R00 | Přesun hmot pro vnitřní kanalizaci v objektech výšky do 6 m | % | 2218.005 |  | 0 |  | 0 |  | 0 | 21 | 0 | 0 | 0 | 0 | 0 | 800-721 | RTS 23/ I | Indiv | 0 | 0 |  | Práce | Běžná |  |  |  | POL1_7
|  | 50 m vodorovně, měřeno od těžiště půdorysné plochy skládky do těžiště půdorysné plochy objektu | [25 empty] | SPI
31 | R | Revizní dvířka plechová 300/300mm (přístup k čist. kus) vč. mont. | kus | 6 |  | 0 |  | 0 |  | 0 | 21 | 0 | 0 | 0 | 0 | 0 |  | Vlastní | Indiv | 0 | 0 |  | Práce | Běžná |  |  |  | POL1_
Díl: | 722 | Vnitřní vodovod |  |  |  | 0 |  | 0 |  | 0 |  | 0 |  | 0 |  | 0 |  |  |  |  | 461.39 | [6 empty] | DIL
32 | 722130801R00 | Demontáž potrubí z ocelových trubek závitových do DN 25 | m | 150 |  | 0 |  | 0 |  | 0 | 21 | 0 | 0 | 0 | 0 | 0 | 800-721 | RTS 23/ I | RTS 23/ I | 0.173 | 25.95 |  | Práce | Běžná |  |  |  | POL1_7
33 | 722130802R00 | Demontáž potrubí z ocelových trubek závitových přes DN 25 do DN 40 | m | 50 |  | 0 |  | 0 |  | 0 | 21 | 0 | 0 | 0 | 0 | 0 | 800-721 | RTS 23/ I | RTS 23/ I | 0.204 | 10.2 |  | Práce | Běžná |  |  |  | POL1_7
34 | 722170804R00 | Demontáž potrubí z trubek z PH tlakových přes D 32 mm do D 63 mm | m | 30 |  | 0 |  | 0 |  | 0 | 21 | 0 | 0 | 0 | 0 | 0 | 800-721 | RTS 23/ I | RTS 23/ I | 0.083 | 2.49 |  | Práce | Běžná |  |  |  | POL1_7
35 | 722172411R00 | Potrubí z plastických hmot polypropylenové potrubí PP-R, D 20 mm, s 2,8 mm, PN 16, polyfúzně svařované, včetně zednických výpomocí | m | 176 |  | 0 |  | 0 |  | 0 | 21 | 0 | 0 | 0 | 0 | 0 | 800-721 | RTS 23/ I | RTS 23/ I | 0.522 | 91.87 |  | Práce | Běžná |  |  |  | POL1_7
|  | včetně tvarovek, bez zednických výpomocí | [25 empty] | SPI
|  | 10+12+10+8+8+6+24+2+24+10+4+3+6+5+3+13+2+4+4+2+5+5+1+5 |  | 176 | [23 empty] | VV | 0
36 | 722172412R00 | Potrubí z plastických hmot polypropylenové potrubí PP-R, D 25 mm, s 3,5 mm, PN 16, polyfúzně svařované, včetně zednických výpomocí | m | 151 |  | 0 |  | 0 |  | 0 | 21 | 0 | 0 | 0 | 0 | 0 | 800-721 | RTS 23/ I | RTS 23/ I | 0.6159 | 93 |  | Práce | Běžná |  |  |  | POL1_7
|  | včetně tvarovek, bez zednických výpomocí | [25 empty] | SPI
|  | 5+3+4+3+1+4+1+1+1+8+5+8+5+3+3+7+2+7+8+5+4+3+5+1+5+3+4+10+18+6+8 |  | 151 | [23 empty] | VV | 0
37 | 722172413R00 | Potrubí z plastických hmot polypropylenové potrubí PP-R, D 32 mm, s 4,4 mm, PN 16, polyfúzně svařované, včetně zednických výpomocí | m | 67 |  | 0 |  | 0 |  | 0 | 21 | 0 | 0 | 0 | 0 | 0 | 800-721 | RTS 23/ I | RTS 23/ I | 0.6828 | 45.75 |  | Práce | Běžná |  |  |  | POL1_7
|  | včetně tvarovek, bez zednických výpomocí | [25 empty] | SPI
|  | 3+1+1+1+5+2+5+2+2+2+2+8+8+7+4+2+5+5+2 |  | 67 | [23 empty] | VV | 0
38 | 722172414R00 | Potrubí z plastických hmot polypropylenové potrubí PP-R, D 40 mm, s 5,5 mm, PN 16, polyfúzně svařované, včetně zednických výpomocí | m | 42 |  | 0 |  | 0 |  | 0 | 21 | 0 | 0 | 0 | 0 | 0 | 800-721 | RTS 23/ I | RTS 23/ I | 0.7547 | 31.7 |  | Práce | Běžná |  |  |  | POL1_7
|  | včetně tvarovek, bez zednických výpomocí | [25 empty] | SPI
|  | 4+2+1+1+3+6+1+2+4+1+2+2+3+5+1+1+3 |  | 42 | [23 empty] | VV | 0
39 | 722172415R00 | Potrubí z plastických hmot polypropylenové potrubí PP-R, D 50 mm, s 6,9 mm, PN 16, polyfúzně svařované, včetně zednických výpomocí | m | 15 |  | 0 |  | 0 |  | 0 | 21 | 0 | 0 | 0 | 0 | 0 | 800-721 | RTS 23/ I | RTS 23/ I | 0.9257 | 13.89 |  | Práce | Běžná |  |  |  | POL1_7
|  | včetně tvarovek, bez zednických výpomocí | [25 empty] | SPI
|  | 5+6+3+1 |  | 15 | [23 empty] | VV | 0
40 | 722181214RT7 | Izolace vodovodního potrubí návleková z trubic z pěnového polyetylenu, tloušťka stěny 20 mm, d 22 mm | m | 176 |  | 0 |  | 0 |  | 0 | 21 | 0 | 0 | 0 | 0 | 0 | 800-721 | RTS 23/ I | RTS 23/ I | 0.129 | 22.7 |  | Práce | Běžná |  |  |  | POL1_7
41 | 722181215RT8 | Izolace vodovodního potrubí návleková z trubic z pěnového polyetylenu, tloušťka stěny 25 mm, d 25 mm | m | 151 |  | 0 |  | 0 |  | 0 | 21 | 0 | 0 | 0 | 0 | 0 | 800-721 | RTS 23/ I | RTS 23/ I | 0.129 | 19.48 |  | Práce | Běžná |  |  |  | POL1_7
42 | 722181215RU1 | Izolace vodovodního potrubí návleková z trubic z pěnového polyetylenu, tloušťka stěny 25 mm, d 32 mm | m | 67 |  | 0 |  | 0 |  | 0 | 21 | 0 | 0 | 0 | 0 | 0 | 800-721 | RTS 23/ I | RTS 23/ I | 0.142 | 9.51 |  | Práce | Běžná |  |  |  | POL1_7
43 | 722181215RU4 | Izolace vodovodního potrubí návleková z trubic z pěnového polyetylenu, tloušťka stěny 25 mm, d 42 mm | m | 42 |  | 0 |  | 0 |  | 0 | 21 | 0 | 0 | 0 | 0 | 0 | 800-721 | RTS 13/ I | Indiv | 0.157 | 6.59 |  | Práce | Běžná |  |  |  | POL1_7
44 | 722181215RU7 | Izolace vodovodního potrubí návleková z trubic z pěnového polyetylenu, tloušťka stěny 25 mm, d 52 mm | m | 15 |  | 0 |  | 0 |  | 0 | 21 | 0 | 0 | 0 | 0 | 0 | 800-721 | RTS 13/ I | Indiv | 0.185 | 2.78 |  | Práce | Běžná |  |  |  | POL1_7
45 | 722191133R00 | Hadice flexibilní sanitární, DN 15, délky 500 mm | soubor | 52 |  | 0 |  | 0 |  | 0 | 21 | 0 | 0 | 0 | 0 | 0 | 800-721 | RTS 23/ I | RTS 23/ I | 0.105 | 5.46 |  | Práce | Běžná |  |  |  | POL1_7
46 | 722220111R00 | Nástěnka nátrubková mosazná pro výtokový ventil, vnitřní závit, DN 15, PN 10, včetně dodávky materiálu | kus | 52 |  | 0 |  | 0 |  | 0 | 21 | 0 | 0 | 0 | 0 | 0 | 800-721 | RTS 23/ I | RTS 23/ I | 0.272 | 14.14 |  | Práce | Běžná |  |  |  | POL1_7
47 | 722220121R00 | Nástěnka nátrubková mosazná pro baterii, vnitřní závit, DN 15, PN 10, včetně dodávky materiálu | pár | 14 |  | 0 |  | 0 |  | 0 | 21 | 0 | 0 | 0 | 0 | 0 | 800-721 | RTS 23/ I | RTS 23/ I | 0.54 | 7.56 |  | Práce | Běžná |  |  |  | POL1_7
48 | 722223181R00 | Kohout kulový, výtokový (zahradní), vnější závit, mosazný, DN 15, PN 10, včetně dodávky materiálu | kus | 1 |  | 0 |  | 0 |  | 0 | 21 | 0 | 0 | 0 | 0 | 0 | 800-721 | RTS 23/ I | RTS 23/ I | 0.083 | 0.08 |  | Práce | Běžná |  |  |  | POL1_7
49 | 722220861R00 | Demontáž armatur závitových se dvěma závity, G 3/4" | kus | 4 |  | 0 |  | 0 |  | 0 | 21 | 0 | 0 | 0 | 0 | 0 | 800-721 | RTS 23/ I | RTS 23/ I | 0.062 | 0.25 |  | Práce | Běžná |  |  |  | POL1_7
50 | 722220862R00 | Demontáž armatur závitových se dvěma závity, G 5/4" | kus | 4 |  | 0 |  | 0 |  | 0 | 21 | 0 | 0 | 0 | 0 | 0 | 800-721 | RTS 23/ I | RTS 23/ I | 0.072 | 0.29 |  | Práce | Běžná |  |  |  | POL1_7
51 | 722220864R00 | Demontáž armatur závitových se dvěma závity, G 2" | kus | 5 |  | 0 |  | 0 |  | 0 | 21 | 0 | 0 | 0 | 0 | 0 | 800-721 | RTS 23/ I | RTS 23/ I | 0.114 | 0.57 |  | Práce | Běžná |  |  |  | POL1_7
52 | 722235652R00 | Ventil zpětný ventil, vnitřní-vnitřní závit, DN 20, PN 20, mosaz | kus | 1 |  | 0 |  | 0 |  | 0 | 21 | 0 | 0 | 0 | 0 | 0 | 800-721 | RTS 23/ I | RTS 23/ I | 0.207 | 0.21 |  | Práce | Běžná |  |  |  | POL1_7
53 | 722236312R00 | Ventil uzavírací šikmý ventil, vnitřní-vnitřní závit, DN 20, PN 10, mosaz | kus | 3 |  | 0 |  | 0 |  | 0 | 21 | 0 | 0 | 0 | 0 | 0 | 800-721 | RTS 23/ I | RTS 23/ I | 0.207 | 0.62 |  | Práce | Běžná |  |  |  | POL1_7
54 | 722236314R00 | Ventil uzavírací šikmý ventil, vnitřní-vnitřní závit, DN 32, PN 10, mosaz | kus | 5 |  | 0 |  | 0 |  | 0 | 21 | 0 | 0 | 0 | 0 | 0 | 800-721 | RTS 23/ I | RTS 23/ I | 0.269 | 1.35 |  | Práce | Běžná |  |  |  | POL1_7
55 | 722236315R00 | Ventil uzavírací šikmý ventil, vnitřní-vnitřní závit, DN 40, PN 10, mosaz | kus | 3 |  | 0 |  | 0 |  | 0 | 21 | 0 | 0 | 0 | 0 | 0 | 800-721 | RTS 23/ I | RTS 23/ I | 0.351 | 1.05 |  | Práce | Běžná |  |  |  | POL1_7
56 | 722236316R00 | Ventil uzavírací šikmý ventil, vnitřní-vnitřní závit, DN 50, PN 10, mosaz | kus | 1 |  | 0 |  | 0 |  | 0 | 21 | 0 | 0 | 0 | 0 | 0 | 800-721 | RTS 23/ I | RTS 23/ I | 0.424 | 0.42 |  | Práce | Běžná |  |  |  | POL1_7
57 | 722235112R00 | Kohout kulový, mosazný, vnitřní-vnitřní závit, DN 20, PN 25, včetně dodávky materiálu | kus | 12 |  | 0 |  | 0 |  | 0 | 21 | 0 | 0 | 0 | 0 | 0 | 800-721 | RTS 23/ I | RTS 23/ I | 0.207 | 2.48 |  | Práce | Běžná |  |  |  | POL1_7
58 | 722235161R00 | Kohout kulový, mosazný, vnitřní-vnější závit, DN 15, PN 25, včetně dodávky materiálu | kus | 52 |  | 0 |  | 0 |  | 0 | 21 | 0 | 0 | 0 | 0 | 0 | 800-721 | RTS 23/ I | RTS 23/ I | 0.165 | 8.58 |  | Práce | Běžná |  |  |  | POL1_7
|  | 15+19+18 |  | 52 | [23 empty] | VV | 0
59 | 722235163R00 | Kohout kulový, mosazný, vnitřní-vnější závit, DN 25, PN 25, včetně dodávky materiálu | kus | 3 |  | 0 |  | 0 |  | 0 | 21 | 0 | 0 | 0 | 0 | 0 | 800-721 | RTS 23/ I | RTS 23/ I | 0.227 | 0.68 |  | Práce | Běžná |  |  |  | POL1_7
60 | 722235522R00 | Filtr vodovodní, mosazný, vnitřní-vnitřní závit , DN 20, PN 20, včetně dodávky materiálu | kus | 1 |  | 0 |  | 0 |  | 0 | 21 | 0 | 0 | 0 | 0 | 0 | 800-721 | RTS 23/ I | RTS 23/ I | 0.207 | 0.21 |  | Práce | Běžná |  |  |  | POL1_7
61 | 722280106R00 | Tlakové zkoušky vodovodního potrubí do DN 32 | m | 394 |  | 0 |  | 0 |  | 0 | 21 | 0 | 0 | 0 | 0 | 0 | 800-721 | RTS 23/ I | RTS 23/ I | 0.029 | 11.43 |  | Práce | Běžná |  |  |  | POL1_7
|  | 176+151+67 |  | 394 | [23 empty] | VV | 0
62 | 722280107R00 | Tlakové zkoušky vodovodního potrubí přes DN 32 do DN 40 | m | 42 |  | 0 |  | 0 |  | 0 | 21 | 0 | 0 | 0 | 0 | 0 | 800-721 | RTS 23/ I | RTS 23/ I | 0.031 | 1.3 |  | Práce | Běžná |  |  |  | POL1_7
63 | 722280108R00 | Tlakové zkoušky vodovodního potrubí přes DN 40 do DN 50 | m | 15 |  | 0 |  | 0 |  | 0 | 21 | 0 | 0 | 0 | 0 | 0 | 800-721 | RTS 23/ I | RTS 23/ I | 0.042 | 0.63 |  | Práce | Běžná |  |  |  | POL1_7
64 | 722290234R00 | Proplach a dezinfekce vodovodního potrubí do DN 80 | m | 451 |  | 0 |  | 0 |  | 0 | 21 | 0 | 0 | 0 | 0 | 0 | 800-721 | RTS 23/ I | RTS 23/ I | 0.062 | 27.96 |  | Práce | Běžná |  |  |  | POL1_7
|  | 176+151+67+42+15 |  | 451 | [23 empty] | VV | 0
65 | 734255125R00 | Ventil pojistný závitový 6,0 bar, mosazný, DN 20, vnitřní-vnitřní závit, včetně dodávky materiálu | kus | 1 |  | 0 |  | 0 |  | 0 | 21 | 0 | 0 | 0 | 0 | 0 | 800-731 | RTS 23/ I | RTS 23/ I | 0.206 | 0.21 |  | Práce | Běžná |  |  |  | POL1_7
66 | 998733201R00 | Přesun hmot pro rozvody potrubí v objektech výšky do 6 m | % | 3971.76 |  | 0 |  | 0 |  | 0 | 21 | 0 | 0 | 0 | 0 | 0 | 800-731 | RTS 23/ I | Indiv | 0 | 0 |  | Práce | Běžná |  |  |  | POL1_7
67 | 7229 | Přepojení stávajícího vodovodu | hod | 50 |  | 0 |  | 0 |  | 0 | 21 | 0 | 0 | 0 | 0 | 0 |  | Vlastní | Indiv | 0 | 0 |  | Práce | Běžná |  |  |  | POL1_
Díl: | 725 | Zařizovací předměty |  |  |  | 0 |  | 0 |  | 0 |  | 0 |  | 0 |  | 0 |  |  |  |  | 108.11 | [6 empty] | DIL
68 | 725110811R00 | Demontáž klozetů splachovacích | soubor | 7 |  | 0 |  | 0 |  | 0 | 21 | 0 | 0 | 0 | 0 | 0 | 800-721 | RTS 23/ I | RTS 23/ I | 0.59 | 4.13 |  | Práce | Běžná |  |  |  | POL1_7
69 | 725119306R00 | Klozetové mísy montáž závěsné | soubor | 8 |  | 0 |  | 0 |  | 0 | 21 | 0 | 0 | 0 | 0 | 0 | 800-721 | RTS 23/ I | RTS 23/ I | 1.12 | 8.96 |  | Práce | Běžná |  |  |  | POL1_7
70 | 725119401R00 | Doplňky Montáž doplňků zařízení záchodů předstěnový systém | soubor | 11 |  | 0 |  | 0 |  | 0 | 21 | 0 | 0 | 0 | 0 | 0 | 800-721 | RTS 23/ I | RTS 23/ I | 1.77 | 19.47 |  | Práce | Běžná |  |  |  | POL1_7
71 | 725122817R00 | Demontáž pisoárů bez nádrže + 1 záchodkem | soubor | 4 |  | 0 |  | 0 |  | 0 | 21 | 0 | 0 | 0 | 0 | 0 | 800-721 | RTS 23/ I | RTS 23/ I | 0.227 | 0.91 |  | Práce | Běžná |  |  |  | POL1_7
72 | 725139101R00 | Montáž pisoárových stání ostatních | soubor | 6 |  | 0 |  | 0 |  | 0 | 21 | 0 | 0 | 0 | 0 | 0 | 800-721 | RTS 23/ I | RTS 23/ I | 1.253 | 7.52 |  | Práce | Běžná |  |  |  | POL1_7
73 | 725210821R00 | Demontáž umyvadel umyvadel bez výtokových armatur | soubor | 21 |  | 0 |  | 0 |  | 0 | 21 | 0 | 0 | 0 | 0 | 0 | 800-721 | RTS 23/ I | RTS 23/ I | 0.382 | 8.02 |  | Práce | Běžná |  |  |  | POL1_7
74 | 725037153R00 | Umyvadlo na šrouby, bílé, šířka 600 mm, hloubka 480 mm | soubor | 18 |  | 0 |  | 0 |  | 0 | 21 | 0 | 0 | 0 | 0 | 0 | 800-721 | RTS 20/ II | RTS 20/ II | 1.189 | 21.4 |  | Práce | Běžná |  |  |  | POL1_7
75 | 725219401R00 | Umyvadlo montáž na šrouby do zdiva | soubor | 1 |  | 0 |  | 0 |  | 0 | 21 | 0 | 0 | 0 | 0 | 0 | 800-721 | RTS 23/ I | RTS 23/ I | 1.575 | 1.58 |  | Práce | Běžná |  |  |  | POL1_7
76 | 725019103R00 | Výlevka diturvitová s plastovou mřížkou, závěsná | soubor | 3 |  | 0 |  | 0 |  | 0 | 21 | 0 | 0 | 0 | 0 | 0 | 800-721 | RTS 23/ I | RTS 23/ I | 1.25 | 3.75 |  | Práce | Běžná |  |  |  | POL1_7
77 | 725330820R00 | Demontáž výlevek diturvitových | soubor | 2 |  | 0 |  | 0 |  | 0 | 21 | 0 | 0 | 0 | 0 | 0 | 800-721 | RTS 23/ I | RTS 23/ I | 0.569 | 1.14 |  | Práce | Běžná |  |  |  | POL1_7
|  | bez výtokových armatur a bez nádrže a splachovacího potrubí, | [25 empty] | SPI
78 | 725810811R00 | Demontáž výtokových ventilů nástěnných | kus | 14 |  | 0 |  | 0 |  | 0 | 21 | 0 | 0 | 0 | 0 | 0 | 800-721 | RTS 23/ I | RTS 23/ I | 0.114 | 1.6 |  | Práce | Běžná |  |  |  | POL1_7
|  | 7+4+1+2 |  | 14 | [23 empty] | VV | 0
79 | 725825114RT2 | Baterie umyvadlové a dřezové dřezová, nástěnná, ruční ovládání | kus | 9 |  | 0 |  | 0 |  | 0 | 21 | 0 | 0 | 0 | 0 | 0 | 800-721 | RTS 17/ II | Indiv | 0.476 | 4.28 |  | Práce | Běžná |  |  |  | POL1_7
80 | 725829301R00 | Baterie umyvadlové a dřezové Montáž baterií umyvadlových a dřezových umyvadlové a dřezové stojánkové | kus | 19 |  | 0 |  | 0 |  | 0 | 21 | 0 | 0 | 0 | 0 | 0 | 800-721 | RTS 23/ I | RTS 23/ I | 0.445 | 8.46 |  | Práce | Běžná |  |  |  | POL1_7
81 | 725820801R00 | Demontáž baterií nástěnných do G 3/4" | soubor | 34 |  | 0 |  | 0 |  | 0 | 21 | 0 | 0 | 0 | 0 | 0 | 800-721 | RTS 23/ I | RTS 23/ I | 0.217 | 7.38 |  | Práce | Běžná |  |  |  | POL1_7
|  | 21+6+5+2 |  | 34 | [23 empty] | VV | 0
82 | 725849201R00 | Montáž baterie sprchové pevná výška | kus | 5 |  | 0 |  | 0 |  | 0 | 21 | 0 | 0 | 0 | 0 | 0 | 800-721 | RTS 23/ I | RTS 23/ I | 0.624 | 3.12 |  | Práce | Běžná |  |  |  | POL1_7
83 | 725851005R00 | Odtoková souprava polypropylénová pro dovjdřezy; PP; D 40 mm; připojovací závity 6/4", , včetně dodávky materiálu | kus | 1 |  | 0 |  | 0 |  | 0 | 21 | 0 | 0 | 0 | 0 | 0 | 800-721 | RTS 23/ I | RTS 23/ I | 0.237 | 0.24 |  | Práce | Běžná |  |  |  | POL1_7
84 | 725860182R00 | Zápachová uzávěrka (sifon) pro zařizovací předměty D 40/50 mm; podomítková, pro pračky/myčky; PE; příslušenství přip. koleno, krycí deska nerez, montážní kryt, nástěnka mosaz, montážní deska, včetně dodávky materiálu | kus | 2 |  | 0 |  | 0 |  | 0 | 21 | 0 | 0 | 0 | 0 | 0 | 800-721 | RTS 23/ I | RTS 23/ I | 0.246 | 0.49 |  | Práce | Běžná |  |  |  | POL1_7
85 | 725860202R00 | Zápachová uzávěrka (sifon) pro zařizovací předměty D 40, 50 mm x 6/4"; pro dřezy; PP; příslušenství stavitelný kulový kloub, včetně dodávky materiálu | kus | 5 |  | 0 |  | 0 |  | 0 | 21 | 0 | 0 | 0 | 0 | 0 | 800-721 | RTS 23/ I | RTS 23/ I | 0.246 | 1.23 |  | Práce | Běžná |  |  |  | POL1_7
86 | 725860213R00 | Zápachová uzávěrka (sifon) pro zařizovací předměty D 32, 40 mm x 5/4"; pro umyvadla; PP; příslušenství krycí růžice odtoku, zpětný uzávěr, včetně dodávky materiálu | kus | 18 |  | 0 |  | 0 |  | 0 | 21 | 0 | 0 | 0 | 0 | 0 | 800-721 | RTS 23/ I | RTS 23/ I | 0.246 | 4.43 |  | Práce | Běžná |  |  |  | POL1_7
87 | R05 | Ruční sprchová růžice (UBS) (úklid soc.zařízení) | kus | 5 |  | 0 |  | 0 |  | 0 | 21 | 0 | 0 | 0 | 0 | 0 |  | Vlastní | Indiv | 0 | 0 |  | Práce | Běžná |  |  |  | POL1_7
88 | R01 | Umyvadlová baterie tlačná (U) Např.:Presto-prestogreen-1020-s-neo-duo | kus | 14 |  | 0 |  | 0 |  | 0 | 21 | 0 | 0 | 0 | 0 | 0 |  | Vlastní | Indiv | 0 | 0 |  | Specifikace | Běžná |  |  |  | POL3_0
89 | R02 | Sprchová páková baterie (UBS) (úklid soc.zařízení) | kus | 5 |  | 0 |  | 0 |  | 0 | 21 | 0 | 0 | 0 | 0 | 0 |  | Vlastní | Indiv | 0 | 0 |  | Specifikace | Běžná |  |  |  | POL3_0
90 | R03 | Hadice sprchová dl.4m (UBS) (úklid soc.zařízení) | kus | 5 |  | 0 |  | 0 |  | 0 | 21 | 0 | 0 | 0 | 0 | 0 |  | Vlastní | Indiv | 0 | 0 |  | Specifikace | Běžná |  |  |  | POL3_0
91 | R04 | Držák ruční sprchy (UBS) (úklid soc.zařízení) | kus | 5 |  | 0 |  | 0 |  | 0 | 21 | 0 | 0 | 0 | 0 | 0 |  | Vlastní | Indiv | 0 | 0 |  | Specifikace | Běžná |  |  |  | POL3_0
92 | R06 | Termoskopický ventil směšovací pro skupiny sprch (TV) Např.:RADA-215-DK (vč.mont.) | kus | 3 |  | 0 |  | 0 |  | 0 | 21 | 0 | 0 | 0 | 0 | 0 |  | Vlastní | Indiv | 0 | 0 |  | Specifikace | Běžná |  |  |  | POL3_0
93 | R07 | Dvířka nerez 300/400 se zámkem atyp.(TV) (termoskopický ventil sprch) vč.mont. | kus | 3 |  | 0 |  | 0 |  | 0 | 21 | 0 | 0 | 0 | 0 | 0 |  | Vlastní | Indiv | 0 | 0 |  | Specifikace | Běžná |  |  |  | POL3_0
94 | R08 | Sprchová hlavice pevná připoj.ze zdi, antivandal (S) Např.:PRESTO-26301 | kus | 8 |  | 0 |  | 0 |  | 0 | 21 | 0 | 0 | 0 | 0 | 0 |  | Vlastní | Indiv | 0 | 0 |  | Specifikace | Běžná |  |  |  | POL3_0
95 | R09 | Tlačný ventil sprchový (S),(SZTP) Např.: PRESTO-50-B | kus | 9 |  | 0 |  | 0 |  | 0 | 21 | 0 | 0 | 0 | 0 | 0 |  | Vlastní | Indiv | 0 | 0 |  | Specifikace | Běžná |  |  |  | POL3_0
96 | R10 | Sprchový komplet vč.hadice,držáku,na předem(SZTP) namíchanou vodu Např.: RADA Mira Logic | kus | 1 |  | 0 |  | 0 |  | 0 | 21 | 0 | 0 | 0 | 0 | 0 |  | Vlastní | Indiv | 0 | 0 |  | Specifikace | Běžná |  |  |  | POL3_0
97 | R11 | Podomítkový modul pro závěsnou výlevku (DV) | kus | 3 |  | 0 |  | 0 |  | 0 | 21 | 0 | 0 | 0 | 0 | 0 |  | Vlastní | Indiv | 0 | 0 |  | Specifikace | Běžná |  |  |  | POL3_0
98 | R12 | WC závěsné bez oplachového kruhu (WC)(WCP) | kus | 7 |  | 0 |  | 0 |  | 0 | 21 | 0 | 0 | 0 | 0 | 0 |  | Vlastní | Indiv | 0 | 0 |  | Specifikace | Běžná |  |  |  | POL3_0
99 | R13 | Podomítkový modul pro závěsné WC s tlačným vent.bez nádrže Např.:PRESTO-sanifix-WC-1000-XL | kus | 5 |  | 0 |  | 0 |  | 0 | 21 | 0 | 0 | 0 | 0 | 0 |  | Vlastní | Indiv | 0 | 0 |  | Specifikace | Běžná |  |  |  | POL3_0
100 | R14 | Podomítkový modul pro závěsné WC (WCP),(WCZTP) | kus | 3 |  | 0 |  | 0 |  | 0 | 21 | 0 | 0 | 0 | 0 | 0 |  | Vlastní | Indiv | 0 | 0 |  | Specifikace | Běžná |  |  |  | POL3_0
101 | R15 | Tlačítko pro závěsné WC - personál (WCP) | kus | 2 |  | 0 |  | 0 |  | 0 | 21 | 0 | 0 | 0 | 0 | 0 |  | Vlastní | Indiv | 0 | 0 |  | Specifikace | Běžná |  |  |  | POL3_0
102 | R16 | Posoár s automatickým splachováním např. GOLEM | kus | 6 |  | 0 |  | 0 |  | 0 | 21 | 0 | 0 | 0 | 0 | 0 |  | Vlastní | Indiv | 0 | 0 |  | Specifikace | Běžná |  |  |  | POL3_0
103 | R17 | Napájecí zdroj pro max.5 pisoárů 230/24V (pod omítku v krabičce) | kus | 2 |  | 0 |  | 0 |  | 0 | 21 | 0 | 0 | 0 | 0 | 0 |  | Vlastní | Indiv | 0 | 0 |  | Specifikace | Běžná |  |  |  | POL3_0
104 | R18 | Závěsný klozet bezbariérového WC (WCZTP) | kus | 1 |  | 0 |  | 0 |  | 0 | 21 | 0 | 0 | 0 | 0 | 0 |  | Vlastní | Indiv | 0 | 0 |  | Specifikace | Běžná |  |  |  | POL3_0
105 | R19 | Sedátko ke klozetu (WCZTP) bez poklopu | kus | 1 |  | 0 |  | 0 |  | 0 | 21 | 0 | 0 | 0 | 0 | 0 |  | Vlastní | Indiv | 0 | 0 |  | Specifikace | Běžná |  |  |  | POL3_0
106 | R20 | Oddálené tlačítko pro spalachování (WCZTP) pneumatický set pro podomít.moduly | kus | 1 |  | 0 |  | 0 |  | 0 | 21 | 0 | 0 | 0 | 0 | 0 |  | Vlastní | Indiv | 0 | 0 |  | Specifikace | Běžná |  |  |  | POL3_0
107 | R21 | Zdravotní umyvadlo bez přepadu s otv.pro bat. (UZTP) | kus | 1 |  | 0 |  | 0 |  | 0 | 21 | 0 | 0 | 0 | 0 | 0 |  | Vlastní | Indiv | 0 | 0 |  | Specifikace | Běžná |  |  |  | POL3_0
108 | R22 | Umyvadlová baterie stojánková (U4x),(UZTP) | kus | 5 |  | 0 |  | 0 |  | 0 | 21 | 0 | 0 | 0 | 0 | 0 |  | Vlastní | Indiv | 0 | 0 |  | Specifikace | Běžná |  |  |  | POL3_0
109 | R23 | Sifon umyvadlový podomítkový nerez (UZTP) | kus | 1 |  | 0 |  | 0 |  | 0 | 21 | 0 | 0 | 0 | 0 | 0 |  | Vlastní | Indiv | 0 | 0 |  | Specifikace | Běžná |  |  |  | POL3_0
110 | R24 | Madlo pevné nerez 600mm (WCZTP),(UZTP) | kus | 2 |  | 0 |  | 0 |  | 0 | 21 | 0 | 0 | 0 | 0 | 0 |  | Vlastní | Indiv | 0 | 0 |  | Specifikace | Běžná |  |  |  | POL3_0
111 | R25 | Madlo toaletní závěsné sklopné nerez dl.800mm (WCZTP),(SZTP) | kus | 2 |  | 0 |  | 0 |  | 0 | 21 | 0 | 0 | 0 | 0 | 0 |  | Vlastní | Indiv | 0 | 0 |  | Specifikace | Běžná |  |  |  | POL3_0
112 | R26 | Madlo do sprchy závěsné pevné "L" (SZTP) 750/450mm | kus | 1 |  | 0 |  | 0 |  | 0 | 21 | 0 | 0 | 0 | 0 | 0 |  | Vlastní | Indiv | 0 | 0 |  | Specifikace | Běžná |  |  |  | POL3_0
113 | R27 | Sprchová sedačka závěsná sklopná nerez (SZTP) (vč.mont) | kus | 1 |  | 0 |  | 0 |  | 0 | 21 | 0 | 0 | 0 | 0 | 0 |  | Vlastní | Indiv | 0 | 0 |  | Specifikace | Běžná |  |  |  | POL3_0
114 | R28 | Zrcadlo bez páčky nastavitelné (UZTP) 600/450 (vč.mont.) | kus | 1 |  | 0 |  | 0 |  | 0 | 21 | 0 | 0 | 0 | 0 | 0 |  | Vlastní | Indiv | 0 | 0 |  | Specifikace | Běžná |  |  |  | POL3_0
115 | R29 | Tyč sprchového závěsu rohová 900/900 nerez + sprchový závěs PVC (SZTP) | kus | 1 |  | 0 |  | 0 |  | 0 | 21 | 0 | 0 | 0 | 0 | 0 |  | Vlastní | Indiv | 0 | 0 |  | Specifikace | Běžná |  |  |  | POL3_0
116 | R30 | Štětka WC nerez | kus | 8 |  | 0 |  | 0 |  | 0 | 21 | 0 | 0 | 0 | 0 | 0 |  | Vlastní | Indiv | 0 | 0 |  | Specifikace | Běžná |  |  |  | POL3_0
117 | R31 | Držák toaletního papíru nerez | kus | 8 |  | 0 |  | 0 |  | 0 | 21 | 0 | 0 | 0 | 0 | 0 |  | Vlastní | Indiv | 0 | 0 |  | Specifikace | Běžná |  |  |  | POL3_0
118 | R32 | Dávkovač tekutého mýdla nerez (U) | kus | 12 |  | 0 |  | 0 |  | 0 | 21 | 0 | 0 | 0 | 0 | 0 |  | Vlastní | Indiv | 0 | 0 |  | Specifikace | Běžná |  |  |  | POL3_0
119 | R33 | Košík na mýdlo do sprchy | kus | 9 |  | 0 |  | 0 |  | 0 | 21 | 0 | 0 | 0 | 0 | 0 |  | Vlastní | Indiv | 0 | 0 |  | Specifikace | Běžná |  |  |  | POL3_0
120 | R34 | Duroplastové sedáto s poklopem (WC), (WCP) | kus | 7 |  | 0 |  | 0 |  | 0 | 21 | 0 | 0 | 0 | 0 | 0 |  | Vlastní | Indiv | 0 | 0 |  | Specifikace | Běžná |  |  |  | POL3_0
121 | 998725201R00 | Přesun hmot pro zařizovací předměty v objektech výšky do 6 m | % |  |  | 0 |  | 0 |  | 0 | 21 | 0 | 0 | 0 | 0 | 0 | 800-721 | RTS 23/ I | RTS 23/ I | 0 | 0 |  | Přesun hmot | Běžná |  |  |  | POL7_
|  | vodorovně do 50 m | [25 empty] | SPI
Díl: | 764 | Konstrukce klempířské |  |  |  | 0 |  | 0 |  | 0 |  | 0 |  | 0 |  | 0 |  |  |  |  | 0.46 | [6 empty] | DIL
122 | 764773317R00 | Ostatní prvky ke střechám prostupová taška pro falcované šablony, z lakovaného hliníkového plechu, , dodávka a montáž | kus | 6 |  | 0 |  | 0 |  | 0 | 21 | 0 | 0 | 0 | 0 | 0 | 800-764 | RTS 23/ I | RTS 23/ I | 0.07705 | 0.46 |  | Práce | Běžná |  |  |  | POL1_7
123 | 998764202R00 | Přesun hmot pro konstrukce klempířské v objektech výšky do 12 m | % | 99.06 |  | 0 |  | 0 |  | 0 | 21 | 0 | 0 | 0 | 0 | 0 | 800-764 | RTS 23/ I | RTS 23/ I | 0 | 0 |  | Práce | Běžná |  |  |  | POL1_7
|  | 50 m vodorovně | [25 empty] | SPI
Díl: | VN | Vedlejší náklady |  |  |  | 0 |  | 0 |  | 0 |  | 0 |  | 0 |  | 0 |  |  |  |  | 0 | [6 empty] | DIL
124 | VRN0 | Ztížené výrobní podmínky | Soubor | 1 |  | 0 |  | 0 |  | 0 | 21 | 0 | 0 | 0 | 0 | 0 |  | Vlastní | Indiv | 0 | 0 |  | VRN | Běžná |  |  |  | POL99_8
125 | VRN1 | Oborová přirážka | Soubor | 1 |  | 0 |  | 0 |  | 0 | 21 | 0 | 0 | 0 | 0 | 0 |  | Vlastní | Indiv | 0 | 0 |  | VRN | Běžná |  |  |  | POL99_8
126 | VRN2 | Přesun stavebních kapacit | Soubor | 1 |  | 0 |  | 0 |  | 0 | 21 | 0 | 0 | 0 | 0 | 0 |  | Vlastní | Indiv | 0 | 0 |  | VRN | Běžná |  |  |  | POL99_8
127 | VRN3 | Mimostaveništní doprava | Soubor | 1 |  | 0 |  | 0 |  | 0 | 21 | 0 | 0 | 0 | 0 | 0 |  | Vlastní | Indiv | 0 | 0 |  | VRN | Běžná |  |  |  | POL99_8
128 | VRN4 | Zařízení staveniště | Soubor | 1 |  | 0 |  | 0 |  | 0 | 21 | 0 | 0 | 0 | 0 | 0 |  | Vlastní | Indiv | 0 | 0 |  | VRN | Běžná |  |  |  | POL99_8
129 | VRN5 | Provoz investora | Soubor | 1 |  | 0 |  | 0 |  | 0 | 21 | 0 | 0 | 0 | 0 | 0 |  | Vlastní | Indiv | 0 | 0 |  | VRN | Běžná |  |  |  | POL99_8
130 | VRN6 | Kompletační činnost (IČD) | Soubor | 1 |  | 0 |  | 0 |  | 0 | 21 | 0 | 0 | 0 | 0 | 0 |  | Vlastní | Indiv | 0 | 0 |  | VRN | Běžná |  |  |  | POL99_8
131 | VRN7 | Rezerva rozpočtu | Soubor | 1 |  | 0 |  | 0 |  | 0 | 21 | 0 | 0 | 0 | 0 | 0 |  | Vlastní | Indiv | 0 | 0 |  | VRN | Běžná |  |  |  | POL99_8
[26 empty] | 15 | 21 | DPH
| Celkem |  |  |  |  | 0 | [19 empty] | 0 | 0 | SUM
END
Note on S6: Jedná se o informaci, zda se jedná o položku, která je do rozpočtu zadána z cenové soustavy RTS, nebo vlastní.
Note on T6: Jedná se o název CÚ, která je zadána u položky rozpočtu

## 010 2021038-003 Pol
Položkový soupis prací a dodávek | [27 empty] | #TypZaznamu#
S: | 2021-038 | Azylový dům ASTRAS, Km | [25 empty] | STA
O: | 010 | Rekonstrukce | [22 empty] | STA |  |  | OBJ
R: | 2021038-003 | Zařízení pro vytápění staveb (2021) | [25 empty] | ROZ
P.č. | Číslo položky | Název položky | MJ | Množství | Cena / MJ | Celkem | Dodávka | Dodávka celk. | Montáž | Montáž celk. | DPH | Cena s DPH | Hmotnost / MJ | Hmotnost celk.(t) | Dem. hmotnost / MJ | Dem. hmotnost celk.(t) | Ceník | Cen. soustava / platnost | Cenová úroveň | Nhod / MJ | Nhod celk. | Dodavatel | Typ položky | Stav položky
Díl: | 733 | Rozvod potrubí |  |  |  | 0 |  | 0 |  | 0 |  | 0 |  | 0.08 |  | 0 |  |  |  |  | 73.44 | [6 empty] | DIL
1 | 722163102R00 | Potrubí z měděných trubek měděné potrubí, D 15 mm, s 1,0 mm, pájení pomocí kapilárních pájecích tvarovek | m | 64 |  | 0 |  | 0 |  | 0 | 21 | 0 | 0.00086 | 0.06 | 0 | 0 | 800-721 | RTS 23/ I | RTS 23/ I | 0.33577 | 21.49 |  | Práce | Běžná |  |  |  | POL1_7
|  | včetně tvarovek, bez zednických výpomocí, | [25 empty] | SPI
|  | 8+8+7+4+3+8+8+7+7+4 |  | 64 | [23 empty] | VV | 0
2 | 722163103R00 | Potrubí z měděných trubek měděné potrubí, D 18 mm, s 1,0 mm, pájení pomocí kapilárních pájecích tvarovek | m | 20 |  | 0 |  | 0 |  | 0 | 21 | 0 | 0.00098 | 0.02 | 0 | 0 | 800-721 | RTS 23/ I | RTS 23/ I | 0.34104 | 6.82 |  | Práce | Běžná |  |  |  | POL1_7
|  | včetně tvarovek, bez zednických výpomocí, | [25 empty] | SPI
|  | 4+2+12+2 |  | 20 | [23 empty] | VV | 0
3 | 722181214RT5 | Izolace vodovodního potrubí návleková z trubic z pěnového polyetylenu, tloušťka stěny 20 mm, d 15 mm | m | 64 |  | 0 |  | 0 |  | 0 | 21 | 0 | 0 | 0 | 0 | 0 | 800-721 | RTS 23/ I | RTS 23/ I | 0.135 | 8.64 |  | Práce | Běžná |  |  |  | POL1_7
4 | 722181214RT6 | Izolace vodovodního potrubí návleková z trubic z pěnového polyetylenu, tloušťka stěny 20 mm, d 18 mm | m | 20 |  | 0 |  | 0 |  | 0 | 21 | 0 | 0 | 0 | 0 | 0 | 800-721 | RTS 23/ I | RTS 23/ I | 0.135 | 2.7 |  | Práce | Běžná |  |  |  | POL1_7
5 | 722290234R00 | Proplach a dezinfekce vodovodního potrubí do DN 80 | m | 400 |  | 0 |  | 0 |  | 0 | 21 | 0 | 0 | 0 | 0 | 0 | 800-721 | RTS 23/ I | RTS 23/ I | 0.062 | 24.8 |  | Práce | Běžná |  |  |  | POL1_7
6 | 733110806R00 | Demontáž potrubí z ocelových trubek závitových přes 15 do DN 32 | m | 80 |  | 0 |  | 0 |  | 0 | 21 | 0 | 0 | 0 | 0 | 0 | 800-731 | RTS 23/ I | RTS 23/ I | 0.053 | 4.24 |  | Práce | Běžná |  |  |  | POL1_7
7 | 733161902R00 | Oprava rozvodu potrubí z měděných trubek propojení měděného potrubí, D 15 mm | kus | 6 |  | 0 |  | 0 |  | 0 | 21 | 0 | 0 | 0 | 0 | 0 | 800-731 | RTS 23/ I | RTS 23/ I | 0.26 | 1.56 |  | Práce | Běžná |  |  |  | POL1_7
8 | 733161903R00 | Oprava rozvodu potrubí z měděných trubek propojení měděného potrubí, D 18 mm | kus | 6 |  | 0 |  | 0 |  | 0 | 21 | 0 | 0 | 0 | 0 | 0 | 800-731 | RTS 23/ I | RTS 23/ I | 0.28 | 1.68 |  | Práce | Běžná |  |  |  | POL1_7
9 | 733190106R00 | Tlakové zkoušky potrubí ocelových závitových, plastových, měděných do DN 32 | m | 84 |  | 0 |  | 0 |  | 0 | 21 | 0 | 0 | 0 | 0 | 0 | 800-731 | RTS 23/ I | RTS 23/ I | 0.018 | 1.51 |  | Práce | Běžná |  |  |  | POL1_7
10 | 998733201R00 | Přesun hmot pro rozvody potrubí v objektech výšky do 6 m | % | 922.64 |  | 0 |  | 0 |  | 0 | 21 | 0 | 0 | 0 | 0 | 0 | 800-731 | RTS 23/ I | RTS 23/ I | 0 | 0 |  | Práce | Běžná |  |  |  | POL1_7
11 | R01 | Chemické vyčištění systému vč.těles- náklady na práci (cena na 1otop.těleso) | kus | 48 |  | 0 |  | 0 |  | 0 | 21 | 0 | 0 | 0 | 0 | 0 |  | Vlastní | Indiv | 0 | 0 |  | Práce | Běžná |  |  |  | POL1_7
12 | R02 | Chemické vyčištění systému vč.těles- náklady na chemii | l | 500 |  | 0 |  | 0 |  | 0 | 21 | 0 | 0 | 0 | 0 | 0 |  | Vlastní | Indiv | 0 | 0 |  | Práce | Běžná |  |  |  | POL1_7
Díl: | 734 | Armatury |  |  |  | 0 |  | 0 |  | 0 |  | 0 |  | 0 |  | 0 |  |  |  |  | 2.17 | [6 empty] | DIL
13 | 734209102RT2 | Montáž závitové armatury s jedním závitem, G 3/8", včetně dodávky materiálu | kus | 4 |  | 0 |  | 0 |  | 0 | 21 | 0 | 0 | 0 | 0 | 0 | 800-731 | RTS 23/ I | RTS 23/ I | 0.051 | 0.2 |  | Práce | Běžná |  |  |  | POL1_7
14 | 734263322R00 | Šroubení topenářské, rohové, mosazné, DN 15, PN 10, včetně dodávky materiálu | kus | 24 |  | 0 |  | 0 |  | 0 | 21 | 0 | 0 | 0 | 0 | 0 | 800-731 | RTS 23/ I | RTS 23/ I | 0.082 | 1.97 |  | Práce | Běžná |  |  |  | POL1_7
15 | 998734201R00 | Přesun hmot pro armatury v objektech výšky do 6 m | % | 176.16 |  | 0 |  | 0 |  | 0 | 21 | 0 | 0 | 0 | 0 | 0 | 800-731 | RTS 23/ I | RTS 23/ I | 0 | 0 |  | Práce | Běžná |  |  |  | POL1_7
16 | R03 | Hlavice ovládání term.ventilů termostatické s ochranou proti zcizení vč.mont. | kus | 12 |  | 0 |  | 0 |  | 0 | 21 | 0 | 0 | 0 | 0 | 0 |  | Vlastní | Indiv | 0 | 0 |  | Specifikace | Běžná |  |  |  | POL3_0
Díl: | 735 | Otopná tělesa |  |  |  | 0 |  | 0 |  | 0 |  | 0 |  | 0 |  | 0 |  |  |  |  | 36.91 | [6 empty] | DIL
17 | 735111810R00 | Demontáž radiátorů litinových článkových | m2 | 24.11 |  | 0 |  | 0 |  | 0 | 21 | 0 | 0 | 0 | 0 | 0 | 800-731 | RTS 23/ I | RTS 23/ I | 0.082 | 1.98 |  | Práce | Běžná |  |  |  | POL1_7
|  | (3+12+5+5+13+5+3+13)*0,255 |  | 15.04 | [23 empty] | VV | 0
|  | (22+7+20)*0,185 |  | 9.06 | [23 empty] | VV | 0
18 | 735159110R00 | Otopná tělesa panelová montáž jednořadých, do délky 1500 mm, bez dodávky materiálu | kus | 7 |  | 0 |  | 0 |  | 0 | 21 | 0 | 0 | 0 | 0 | 0 | 800-731 | RTS 23/ I | RTS 23/ I | 0.868 | 6.08 |  | Práce | Běžná |  |  |  | POL1_7
19 | 735159210R00 | Otopná tělesa panelová montáž dvouřadých, délky do 1140 mm, bez dodávky materiálu | kus | 5 |  | 0 |  | 0 |  | 0 | 21 | 0 | 0 | 0 | 0 | 0 | 800-731 | RTS 23/ I | RTS 23/ I | 0.94 | 4.7 |  | Práce | Běžná |  |  |  | POL1_7
20 | 735191905R00 | Ostatní opravy otopných těles odvzdušnění otopných těles | kus | 48 |  | 0 |  | 0 |  | 0 | 21 | 0 | 0 | 0 | 0 | 0 | 800-731 | RTS 23/ I | RTS 23/ I | 0.062 | 2.98 |  | Práce | Běžná |  |  |  | POL1_7
21 | 735191910R00 | Ostatní opravy otopných těles napuštění vody do otopného systému včetně potrubí (bez kotle a ohříváků) otopných těles | m2 | 255 |  | 0 |  | 0 |  | 0 | 21 | 0 | 0 | 0 | 0 | 0 | 800-731 | RTS 23/ I | RTS 23/ I | 0.031 | 7.91 |  | Práce | Běžná |  |  |  | POL1_7
22 | 735494811R00 | Vypuštění vody z otopných soustav bez kotlů, ohříváků, zásobníků a nádrží | m2 | 255 |  | 0 |  | 0 |  | 0 | 21 | 0 | 0 | 0 | 0 | 0 | 800-731 | RTS 23/ I | RTS 23/ I | 0.052 | 13.26 |  | Práce | Běžná |  |  |  | POL1_7
|  | ( bez kotlů, ohříváků, zásobníků a nádrží ) | [25 empty] | SPI
23 | 998735201R00 | Přesun hmot pro otopná tělesa v objektech výšky do 6 m | % | 715.1767 |  | 0 |  | 0 |  | 0 | 21 | 0 | 0 | 0 | 0 | 0 | 800-731 | RTS 23/ I | RTS 23/ I | 0 | 0 |  | Práce | Běžná |  |  |  | POL1_7
24 | 48460208.OR | Těleso do otopných soustav s přirozeným prouděním - deskové; materiál: nelegovaná ocel; typ: 11; H = 400 mm; B = 61 mm; L = 520 mm; l = 50 mm; tepelný výkon (50) = 368 W; s vestavěným ventilem | kus | 1 |  | 0 |  | 0 |  | 0 | 21 | 0 | 0 | 0 | 0 | 0 | SPCM | RTS 23/ I | Indiv | 0 | 0 |  | Specifikace | Běžná |  |  |  | POL3_0
25 | 48460212.OR | Těleso do otopných soustav s přirozeným prouděním - deskové; materiál: nelegovaná ocel; typ: 11; H = 400 mm; B = 61 mm; L = 720 mm; l = 50 mm; tepelný výkon (50) = 510 W; s vestavěným ventilem | kus | 1 |  | 0 |  | 0 |  | 0 | 21 | 0 | 0 | 0 | 0 | 0 | SPCM | RTS 23/ I | Indiv | 0 | 0 |  | Specifikace | Běžná |  |  |  | POL3_0
26 | 48460229.OR | Těleso do otopných soustav s přirozeným prouděním - deskové; materiál: nelegovaná ocel; typ: 11; H = 500 mm; B = 61 mm; L = 400 mm; l = 50 mm; tepelný výkon (50) = 337 W; s vestavěným ventilem | kus | 3 |  | 0 |  | 0 |  | 0 | 21 | 0 | 0 | 0 | 0 | 0 | SPCM | RTS 23/ I | Indiv | 0 | 0 |  | Specifikace | Běžná |  |  |  | POL3_0
27 | 48460233.OR | Těleso do otopných soustav s přirozeným prouděním - deskové; materiál: nelegovaná ocel; typ: 11; H = 500 mm; B = 61 mm; L = 600 mm; l = 50 mm; tepelný výkon (50) = 506 W; s vestavěným ventilem | kus | 2 |  | 0 |  | 0 |  | 0 | 21 | 0 | 0 | 0 | 0 | 0 | SPCM | RTS 23/ I | Indiv | 0 | 0 |  | Specifikace | Běžná |  |  |  | POL3_0
28 | 48460678.OR | Těleso do otopných soustav s přirozeným prouděním - deskové; materiál: nelegovaná ocel; typ: 22; H = 400 mm; B = 105 mm; L = 1 120 mm; l = 50 mm; tepelný výkon (50) = 1 520 W; s vestavěným ventilem | kus | 1 |  | 0 |  | 0 |  | 0 | 21 | 0 | 0 | 0 | 0 | 0 | SPCM | RTS 23/ I | Indiv | 0 | 0 |  | Specifikace | Běžná |  |  |  | POL3_0
29 | 48460681.OR | Těleso do otopných soustav s přirozeným prouděním - deskové; materiál: nelegovaná ocel; typ: 22; H = 400 mm; B = 105 mm; L = 1 320 mm; l = 50 mm; tepelný výkon (50) = 1 791 W; s vestavěným ventilem | kus | 1 |  | 0 |  | 0 |  | 0 | 21 | 0 | 0 | 0 | 0 | 0 | SPCM | RTS 23/ I | Indiv | 0 | 0 |  | Specifikace | Běžná |  |  |  | POL3_0
30 | 48460701.OR | Těleso do otopných soustav s přirozeným prouděním - deskové; materiál: nelegovaná ocel; typ: 22; H = 500 mm; B = 105 mm; L = 800 mm; l = 50 mm; tepelný výkon (50) = 1 234 W; s vestavěným ventilem | kus | 1 |  | 0 |  | 0 |  | 0 | 21 | 0 | 0 | 0 | 0 | 0 | SPCM | RTS 23/ I | Indiv | 0 | 0 |  | Specifikace | Běžná |  |  |  | POL3_0
31 | 48460703.OR | Těleso do otopných soustav s přirozeným prouděním - deskové; materiál: nelegovaná ocel; typ: 22; H = 500 mm; B = 105 mm; L = 920 mm; l = 50 mm; tepelný výkon (50) = 1 420 W; s vestavěným ventilem | kus | 2 |  | 0 |  | 0 |  | 0 | 21 | 0 | 0 | 0 | 0 | 0 | SPCM | RTS 23/ I | Indiv | 0 | 0 |  | Specifikace | Běžná |  |  |  | POL3_0
Díl: | VN | Vedlejší náklady |  |  |  | 0 |  | 0 |  | 0 |  | 0 |  | 0 |  | 0 |  |  |  |  | 0 | [6 empty] | DIL
32 | 005121R | Zařízení staveniště | Soubor | 1 |  | 0 |  | 0 |  | 0 | 21 | 0 | 0 | 0 | 0 | 0 |  | RTS 23/ I | Indiv | 0 | 0 |  | VRN | Běžná |  |  |  | POL99_1
33 | VRN0 | Ztížené výrobní podmínky | Soubor | 1 |  | 0 |  | 0 |  | 0 | 21 | 0 | 0 | 0 | 0 | 0 |  | Vlastní | Indiv | 0 | 0 |  | VRN | Běžná |  |  |  | POL99_0
34 | VRN1 | Oborová přirážka | Soubor | 1 |  | 0 |  | 0 |  | 0 | 21 | 0 | 0 | 0 | 0 | 0 |  | Vlastní | Indiv | 0 | 0 |  | VRN | Běžná |  |  |  | POL99_8
35 | VRN2 | Přesun stavebních kapacit | Soubor | 1 |  | 0 |  | 0 |  | 0 | 21 | 0 | 0 | 0 | 0 | 0 |  | Vlastní | Indiv | 0 | 0 |  | VRN | Běžná |  |  |  | POL99_8
36 | VRN3 | Mimostaveništní doprava | Soubor | 1 |  | 0 |  | 0 |  | 0 | 21 | 0 | 0 | 0 | 0 | 0 |  | Vlastní | Indiv | 0 | 0 |  | VRN | Běžná |  |  |  | POL99_8
37 | VRN5 | Provoz investora | Soubor | 1 |  | 0 |  | 0 |  | 0 | 21 | 0 | 0 | 0 | 0 | 0 |  | Vlastní | Indiv | 0 | 0 |  | VRN | Běžná |  |  |  | POL99_0
38 | VRN6 | Kompletační činnost (IČD) | Soubor | 1 |  | 0 |  | 0 |  | 0 | 21 | 0 | 0 | 0 | 0 | 0 |  | Vlastní | Indiv | 0 | 0 |  | VRN | Běžná |  |  |  | POL99_0
39 | VRN7 | Rezerva rozpočtu | Soubor | 1 |  | 0 |  | 0 |  | 0 | 21 | 0 | 0 | 0 | 0 | 0 |  | Vlastní | Indiv | 0 | 0 |  | VRN | Běžná |  |  |  | POL99_8
[26 empty] | 15 | 21 | DPH
| Celkem |  |  |  |  | 0 | [19 empty] | 0 | 0 | SUM
END
Note on S6: Jedná se o informaci, zda se jedná o položku, která je do rozpočtu zadána z cenové soustavy RTS, nebo vlastní.
Note on T6: Jedná se o název CÚ, která je zadána u položky rozpočtu

## 010 2021038-004 Pol
Položkový soupis prací a dodávek | [27 empty] | #TypZaznamu#
S: | 2021-038 | Azylový dům ASTRAS, Km | [25 empty] | STA
O: | 010 | Rekonstrukce | [22 empty] | STA |  |  | OBJ
R: | 2021038-004 | Elektro | [25 empty] | ROZ
P.č. | Číslo položky | Název položky | MJ | Množství | Cena / MJ | Celkem | Dodávka | Dodávka celk. | Montáž | Montáž celk. | DPH | Cena s DPH | Hmotnost / MJ | Hmotnost celk.(t) | Dem. hmotnost / MJ | Dem. hmotnost celk.(t) | Ceník | Cen. soustava / platnost | Cenová úroveň | Nhod / MJ | Nhod celk. | Dodavatel | Typ položky | Stav položky
Díl: | M21 | Elektromontáže |  |  |  | 0 |  | 0 |  | 0 |  | 0 |  | 0 |  | 0 |  |  |  |  | 0 | [6 empty] | DIL
1 | 1 2 | ELEKTROINSTALAČNÍ KRABICE - POD OMÍTKU KU 68-1902_KA KRABICE ODBOČNÁ | ks | 27 |  | 0 |  | 0 |  | 0 | 21 | 0 | 0 | 0 | 0 | 0 |  | Vlastní | Indiv | 0 | 0 |  | Práce | Běžná |  |  |  | POL1_9
2 | 3 | KO 97/5_KA KRABICE ODBOČNÁ | ks | 2 |  | 0 |  | 0 |  | 0 | 21 | 0 | 0 | 0 | 0 | 0 |  | Vlastní | Indiv | 0 | 0 |  | Práce | Běžná |  |  |  | POL1_9
3 | 4 | KP 67/3_KA KRABICE PŘÍSTROJOVÁ | ks | 38 |  | 0 |  | 0 |  | 0 | 21 | 0 | 0 | 0 | 0 | 0 |  | Vlastní | Indiv | 0 | 0 |  | Práce | Běžná |  |  |  | POL1_9
4 | 5 6 | SVORKOVNICE KRABICOVÁ 2273-204 4x0,5-2,5mm2 | ks | 90 |  | 0 |  | 0 |  | 0 | 21 | 0 | 0 | 0 | 0 | 0 |  | Vlastní | Indiv | 0 | 0 |  | Práce | Běžná |  |  |  | POL1_9
5 | 7 | 2273-203 3x0,5-2,5mm2 | ks | 66 |  | 0 |  | 0 |  | 0 | 21 | 0 | 0 | 0 | 0 | 0 |  | Vlastní | Indiv | 0 | 0 |  | Práce | Běžná |  |  |  | POL1_9
6 | 8 | 2273-202 2x0,5-2,5mm2 | ks | 66 |  | 0 |  | 0 |  | 0 | 21 | 0 | 0 | 0 | 0 | 0 |  | Vlastní | Indiv | 0 | 0 |  | Práce | Běžná |  |  |  | POL1_9
7 | 9 10 | SVORKOVNICE DO KRABIC 221-412 2×0,2 - 4 mm2 flexibilní instalační svorka | ks | 20 |  | 0 |  | 0 |  | 0 | 21 | 0 | 0 | 0 | 0 | 0 |  | Vlastní | Indiv | 0 | 0 |  | Práce | Běžná |  |  |  | POL1_9
8 | 11 | 221-415 5×0,2 - 4 mm2 flexibilní instalační svorka | ks | 20 |  | 0 |  | 0 |  | 0 | 21 | 0 | 0 | 0 | 0 | 0 |  | Vlastní | Indiv | 0 | 0 |  | Práce | Běžná |  |  |  | POL1_9
9 | 13 | 3559-A01345 Přístroj spínače jednopólového (bezšroubové svorky); řazení 1, 1So (do hořl. podkladů B, až E) | ks | 14 |  | 0 |  | 0 |  | 0 | 21 | 0 | 0 | 0 | 0 | 0 |  | Vlastní | Indiv | 0 | 0 |  | Práce | Běžná |  |  |  | POL1_9
10 | 14 | 3559-A05345 Přístroj přepínače sériového (bezšroubové svorky); řazení 5 (do hořl. podkladů B až E) | ks | 1 |  | 0 |  | 0 |  | 0 | 21 | 0 | 0 | 0 | 0 | 0 |  | Vlastní | Indiv | 0 | 0 |  | Práce | Běžná |  |  |  | POL1_9
11 | 15 | 3559-A25345 Přístroj přepínače střídavého, se svorkou N (bezšroubové svorky); řazení 6S, 6So, 6 (do, hořl. podkladů B až E) | ks | 4 |  | 0 |  | 0 |  | 0 | 21 | 0 | 0 | 0 | 0 | 0 |  | Vlastní | Indiv | 0 | 0 |  | Práce | Běžná |  |  |  | POL1_9
12 | 16 | 3559-A91345 Přístroj ovládače zapínacího se svorkou N (bezšroubové svorky); řazení 1/0, 1/0So, 1/0S, (do hořl. podkladů B až E) | ks | 8 |  | 0 |  | 0 |  | 0 | 21 | 0 | 0 | 0 | 0 | 0 |  | Vlastní | Indiv | 0 | 0 |  | Práce | Běžná |  |  |  | POL1_9
13 | 18 | 5519E-A02357 01 Zásuvka jednonásobná (bezšroubové svorky), s ochranným kolíkem, s clonkami; řazení, 2P+PE; d. Time, Element; b. bílá / ledová bílá (do hořl. podkladů B až E) | ks | 4 |  | 0 |  | 0 |  | 0 | 21 | 0 | 0 | 0 | 0 | 0 |  | Vlastní | Indiv | 0 | 0 |  | Práce | Běžná |  |  |  | POL1_9
14 | 20 | 3901F-A00110 01 Rámeček pro elektroinstalační přístroje, jednonásobný; d. Time; b. bílá / ledová, bílá (do hořl. podkladů B až E - při použití bezšroubových přístrojů) | ks | 29 |  | 0 |  | 0 |  | 0 | 21 | 0 | 0 | 0 | 0 | 0 |  | Vlastní | Indiv | 0 | 0 |  | Specifikace | Běžná |  |  |  | POL3_0
15 | 21 | 3901F-A00120 01 Rámeček pro elektroinstalační přístroje, dvojnásobný vodorovný; d. Time; b. bílá /, ledová bílá (do hořl. podkladů B až E - při použití bezšroubových přístrojů) | ks | 1 |  | 0 |  | 0 |  | 0 | 21 | 0 | 0 | 0 | 0 | 0 |  | Vlastní | Indiv | 0 | 0 |  | Specifikace | Běžná |  |  |  | POL3_0
16 | 23 | 3558E-A00651 01 Kryt spínače kolébkového; d. Time, Element; b. bílá / ledová bílá (do hořl. podkladů, B až E - při použití bezšroubových přístrojů) | ks | 18 |  | 0 |  | 0 |  | 0 | 21 | 0 | 0 | 0 | 0 | 0 |  | Vlastní | Indiv | 0 | 0 |  | Specifikace | Běžná |  |  |  | POL3_0
17 | 24 | 3558E-A00652 01 Kryt spínače kolébkového, dělený; d. Time, Element; b. bílá / ledová bílá (do hořl., podkladů B až E - při použití bezšroubových přístrojů) | ks | 1 |  | 0 |  | 0 |  | 0 | 21 | 0 | 0 | 0 | 0 | 0 |  | Vlastní | Indiv | 0 | 0 |  | Specifikace | Běžná |  |  |  | POL3_0
18 | 25 | 3558E-A00653 01 Kryt spínače kolébkového, s čirým průzorem; d. Time, Element; b. bílá / ledová bílá, (do hořl. podkladů B až E - při použití bezšroubových přístrojů) | ks | 8 |  | 0 |  | 0 |  | 0 | 21 | 0 | 0 | 0 | 0 | 0 |  | Vlastní | Indiv | 0 | 0 |  | Specifikace | Běžná |  |  |  | POL3_0
19 | 27 | 3916-22221 Doutnavka signalizační, světlo oranžové, pro spínače kolébkové 3557, 3558, 3559; řazení S | ks | 8 |  | 0 |  | 0 |  | 0 | 21 | 0 | 0 | 0 | 0 | 0 |  | Vlastní | Indiv | 0 | 0 |  | Práce | Běžná |  |  |  | POL1_9
20 | 29 | 3558E-A06940 01 Přepínač střídavý IP 44, zapuštěná montáž; řazení 6 (1); d. Time, Element; b. bílá /, ledová bílá (do hořl. podkladů B až E) | ks | 3 |  | 0 |  | 0 |  | 0 | 21 | 0 | 0 | 0 | 0 | 0 |  | Vlastní | Indiv | 0 | 0 |  | Práce | Běžná |  |  |  | POL1_9
21 | 31 | 5518E-A02999 01 Zásuvka jednonásobná IP 44, s ochranným kolíkem, s clonkami, s víčkem, zapuštěná, montáž; řazení 2P+PE; d. Time, Element; b. bílá / ledová bílá (do hořl. podkladů B až E) | ks | 4 |  | 0 |  | 0 |  | 0 | 21 | 0 | 0 | 0 | 0 | 0 |  | Vlastní | Indiv | 0 | 0 |  | Práce | Běžná |  |  |  | POL1_9
22 | 33 | 3901F-A00941 B Rámeček pro elektroinstalační přístroje IP 44, jednonásobný, s těsnicí manžetou; d., Time; b. bílá (do hořl. podkladů B až E) | ks | 7 |  | 0 |  | 0 |  | 0 | 21 | 0 | 0 | 0 | 0 | 0 |  | Vlastní | Indiv | 0 | 0 |  | Specifikace | Běžná |  |  |  | POL3_0
23 | 35 | 3916-12223 Doutnavka orientační (univerzální), světlo modré, pro spínače kolébkové 3557, 3558, 3559;, řazení So | ks | 8 |  | 0 |  | 0 |  | 0 | 21 | 0 | 0 | 0 | 0 | 0 |  | Vlastní | Indiv | 0 | 0 |  | Práce | Běžná |  |  |  | POL1_9
24 | 37 | SMR-T 3-vodičové, 9 funkcí, čas 0.01s-10dnů, výstup 10-160VA, cívka AC 230 V, bez NULY | ks | 6 |  | 0 |  | 0 |  | 0 | 21 | 0 | 0 | 0 | 0 | 0 |  | Vlastní | Indiv | 0 | 0 |  | Práce | Běžná |  |  |  | POL1_9
25 | 38 39 | KABEL SILOVÝ,IZOLACE PVC CYKY-O 3x1.5 mm2 , pevně | m | 145 |  | 0 |  | 0 |  | 0 | 21 | 0 | 0 | 0 | 0 | 0 |  | Vlastní | Indiv | 0 | 0 |  | Práce | Běžná |  |  |  | POL1_9
26 | 40 | CYKY-J 3x1.5 , pevně | m | 240 |  | 0 |  | 0 |  | 0 | 21 | 0 | 0 | 0 | 0 | 0 |  | Vlastní | Indiv | 0 | 0 |  | Práce | Běžná |  |  |  | POL1_9
27 | 41 | CYKY-J 3x2.5 , pevně | m | 35 |  | 0 |  | 0 |  | 0 | 21 | 0 | 0 | 0 | 0 | 0 |  | Vlastní | Indiv | 0 | 0 |  | Práce | Běžná |  |  |  | POL1_9
28 | 42 43 | VODIČ JEDNOŽILOVÝ, IZOLACE PVC CYY 6 , pevně | m | 95 |  | 0 |  | 0 |  | 0 | 21 | 0 | 0 | 0 | 0 | 0 |  | Vlastní | Indiv | 0 | 0 |  | Práce | Běžná |  |  |  | POL1_9
29 | 44 | CYY 10 , pevně | m | 95 |  | 0 |  | 0 |  | 0 | 21 | 0 | 0 | 0 | 0 | 0 |  | Vlastní | Indiv | 0 | 0 |  | Práce | Běžná |  |  |  | POL1_9
30 | 45 46 | ZEMNÍCÍ SVORKA ZSA16 zemnicí svorka na potrubí | ks | 45 |  | 0 |  | 0 |  | 0 | 21 | 0 | 0 | 0 | 0 | 0 |  | Vlastní | Indiv | 0 | 0 |  | Práce | Běžná |  |  |  | POL1_9
31 | 47 | Cu pás.ZSA16 Pásek uzemňovací Cu, 0.5m | ks | 45 |  | 0 |  | 0 |  | 0 | 21 | 0 | 0 | 0 | 0 | 0 |  | Vlastní | Indiv | 0 | 0 |  | Práce | Běžná |  |  |  | POL1_9
32 | 48 | SVÍTIDLA |  | 0 |  | 0 |  | 0 |  | 0 | 21 | 0 | 0 | 0 | 0 | 0 |  | Vlastní | Indiv | 0 | 0 |  | Práce | Běžná |  |  |  | POL1_9
33 | 49 | A -Řadové plastové interiérové LED svítidlo na přisazení ke stropu nebo na stěnu se základnou z ocelového plechu a difuzorem z translucentního polykarbonátu.Světelný tok svítidla 4170lm, příkon 31W, IP40, rozměry 1170x146mm | kmpl | 2 |  | 0 |  | 0 |  | 0 | 21 | 0 | 0 | 0 | 0 | 0 |  | Vlastní | Indiv | 0 | 0 |  | Práce | Běžná |  |  |  | POL1_9
34 | 50 | B - Řadové plastové interiérové LED svítidlo na přisazení ke stropu nebo na stěnu se základnou z ocelového plechu a difuzorem z translucentního polykarbonátu.Světelný tok svítidla | kmpl | 3 |  | 0 |  | 0 |  | 0 | 21 | 0 | 0 | 0 | 0 | 0 |  | Vlastní | Indiv | 0 | 0 |  | Práce | Běžná |  |  |  | POL1_9
35 | 51 | C -Řadové plastové interiérové LED svítidlo na přisazení ke stropu nebo na stěnu se základnou z ocelového plechu a difuzorem z translucentního polykarbonátu.Světelný tok svítidla | kmpl | 10 |  | 0 |  | 0 |  | 0 | 21 | 0 | 0 | 0 | 0 | 0 |  | Vlastní | Indiv | 0 | 0 |  | Práce | Běžná |  |  |  | POL1_9
36 | 52 | D - Stropní nebo nástěné LED svítidlo, LED 20W, 4000K | kmpl | 11 |  | 0 |  | 0 |  | 0 | 21 | 0 | 0 | 0 | 0 | 0 |  | Vlastní | Indiv | 0 | 0 |  | Práce | Běžná |  |  |  | POL1_9
37 | 53 | N1 - LED nouzové svítidlo a nouzové svítidlo s piktogramem LED 24W, IP65, autotest, nouzově svítící, doba zálohy 1hodina | kmpl | 10 |  | 0 |  | 0 |  | 0 | 21 | 0 | 0 | 0 | 0 | 0 |  | Vlastní | Indiv | 0 | 0 |  | Práce | Běžná |  |  |  | POL1_9
38 | 54 55 | DROBNÉ STAVEBNÍ A MONTÁŽNÍ PRÁCE Sekání drážek a kapes, průrazy, zapravení | kmpl | 1 |  | 0 |  | 0 |  | 0 | 21 | 0 | 0 | 0 | 0 | 0 |  | Vlastní | Indiv | 0 | 0 |  | Práce | Běžná |  |  |  | POL1_9
39 | 56 | OSTATNÍ |  | 0 |  | 0 |  | 0 |  | 0 | 21 | 0 | 0 | 0 | 0 | 0 |  | Vlastní | Indiv | 0 | 0 |  | Práce | Běžná |  |  |  | POL1_9
40 | 57 | Drobný nespecifikovaný materiál pro potřeby montáže a úplnou funkčnost díla(vruty, šrouby, hmoždinky, , dutinky, záslepky, koncovky, stahovací pásky apod.) | kmpl | 1 |  | 0 |  | 0 |  | 0 | 21 | 0 | 0 | 0 | 0 | 0 |  | Vlastní | Indiv | 0 | 0 |  | Práce | Běžná |  |  |  | POL1_9
41 | 58 | Instalace svítidel; dodváka svítidel není předmětem obsahu specifikace. Tyto budou řešeny, samostatným rozpočtem v rozsahu architektem specifikovaných těles | kmpl | 29 |  | 0 |  | 0 |  | 0 | 21 | 0 | 0 | 0 | 0 | 0 |  | Vlastní | Indiv | 0 | 0 |  | Práce | Běžná |  |  |  | POL1_9
42 | 59 | HODINOVE ZUCTOVACI SAZBY |  | 0 |  | 0 |  | 0 |  | 0 | 21 | 0 | 0 | 0 | 0 | 0 |  | Vlastní | Indiv | 0 | 0 |  | Specifikace | Běžná |  |  |  | POL3_0
43 | 60 | Demontaz stavajiciho zarizeni | hod | 24 |  | 0 |  | 0 |  | 0 | 21 | 0 | 0 | 0 | 0 | 0 |  | Vlastní | Indiv | 0 | 0 |  | Práce | Běžná |  |  |  | POL1_9
|  | DLE CSN 331500 | [25 empty] | POP
44 | 61 63 | PROVEDENI REVIZNICH ZKOUSEK Revizni technik | hod | 32 |  | 0 |  | 0 |  | 0 | 21 | 0 | 0 | 0 | 0 | 0 |  | Vlastní | Indiv | 0 | 0 |  | Práce | Běžná |  |  |  | POL1_9
45 | 64 | Signalizační systém |  | 0 |  | 0 |  | 0 |  | 0 | 21 | 0 | 0 | 0 | 0 | 0 |  | Vlastní | Indiv | 0 | 0 |  | Specifikace | Běžná |  |  |  | POL3_0
46 | 66 | ELEKTROINSTALAČNÍ KRABICE - POD OMÍTKU KU 68-1902 KRABICE ODBOČNÁ | ks | 4 |  | 0 |  | 0 |  | 0 | 21 | 0 | 0 | 0 | 0 | 0 |  | Vlastní | Indiv | 0 | 0 |  | Práce | Běžná |  |  |  | POL1_9
47 | 67 | KP 67/3 KRABICE PŘÍSTROJOVÁ | ks | 4 |  | 0 |  | 0 |  | 0 | 21 | 0 | 0 | 0 | 0 | 0 |  | Vlastní | Indiv | 0 | 0 |  | Práce | Běžná |  |  |  | POL1_9
48 | 68 69 | TRUBKY POD OMÍTKU 1220 TRUBKA OHEBNÁ - 20mm 750N | m | 5 |  | 0 |  | 0 |  | 0 | 21 | 0 | 0 | 0 | 0 | 0 |  | Vlastní | Indiv | 0 | 0 |  | Práce | Běžná |  |  |  | POL1_9
49 | 70 71 | POVRCHOVÝ INSTALAČNÍ SYSTÉM Příchytka 910 STK 6X30 OBO Hřebík pro stahovaci pasek (vč. pásku) | ks | 10 |  | 0 |  | 0 |  | 0 | 21 | 0 | 0 | 0 | 0 | 0 |  | Vlastní | Indiv | 0 | 0 |  | Práce | Běžná |  |  |  | POL1_9
50 | 72 73 | KABEL STÍNĚNÝ J-Y(St)Y 2x2x0,8 , zatažení | m | 15 |  | 0 |  | 0 |  | 0 | 21 | 0 | 0 | 0 | 0 | 0 |  | Vlastní | Indiv | 0 | 0 |  | Práce | Běžná |  |  |  | POL1_9
51 | 74 75 | SADA PRO NOUZOVOU SIGNALIZACI, Sada pro nouzovou signalizaci (zdroj, alarm, 2xtlačítko), b. alpská, bílá (ref. 3280B-C10001 B) | ks | 1 |  | 0 |  | 0 |  | 0 | 21 | 0 | 0 | 0 | 0 | 0 |  | Vlastní | Indiv | 0 | 0 |  | Práce | Běžná |  |  |  | POL1_9
52 | 77 | Zvonkové tlačítko ZT1 boční | ks | 1 |  | 0 |  | 0 |  | 0 | 21 | 0 | 0 | 0 | 0 | 0 |  | Vlastní | Indiv | 0 | 0 |  | Práce | Běžná |  |  |  | POL1_9
53 | 79 | Domovní zvonek s chromovou miskou 2000/8V elektromechanický | ks | 1 |  | 0 |  | 0 |  | 0 | 21 | 0 | 0 | 0 | 0 | 0 |  | Vlastní | Indiv | 0 | 0 |  | Práce | Běžná |  |  |  | POL1_9
54 | 81 | Zvonkové trafo, transformátor KTF-8-24 8/12/24V na DIN lištu | ks | 1 |  | 0 |  | 0 |  | 0 | 21 | 0 | 0 | 0 | 0 | 0 |  | Vlastní | Indiv | 0 | 0 |  | Práce | Běžná |  |  |  | POL1_9
|  | STÍNĚNÝ,IZOLACE PVC | [25 empty] | POP
55 | 82 83 | KABEL SDĚLOVACÍ,STÁČ..PÁRY, SYKFY 2 x 2 x 0,5 , pevně | m | 29 |  | 0 |  | 0 |  | 0 | 21 | 0 | 0 | 0 | 0 | 0 |  | Vlastní | Indiv | 0 | 0 |  | Práce | Běžná |  |  |  | POL1_9
56 | 84 | Podružný materiál | kus | 1 |  | 0 |  | 0 |  | 0 | 21 | 0 | 0 | 0 | 0 | 0 |  | Vlastní | Indiv | 0 | 0 |  | Práce | Běžná |  |  |  | POL1_
57 | 85 | PPV 6,00% z montáže: materiál + práce | kus | 1 |  | 0 |  | 0 |  | 0 | 21 | 0 | 0 | 0 | 0 | 0 |  | Vlastní | Indiv | 0 | 0 |  | Práce | Běžná |  |  |  | POL1_
[26 empty] | 15 | 21 | DPH
| Celkem |  |  |  |  | 0 | [19 empty] | 0 | 0 | SUM
END
Note on S6: Jedná se o informaci, zda se jedná o položku, která je do rozpočtu zadána z cenové soustavy RTS, nebo vlastní.
Note on T6: Jedná se o název CÚ, která je zadána u položky rozpočtu

## 010 2021038-005 Pol
Položkový soupis prací a dodávek | [27 empty] | #TypZaznamu#
S: | 2021-038 | Azylový dům ASTRAS, Km | [25 empty] | STA
O: | 010 | Rekonstrukce | [22 empty] | STA |  |  | OBJ
R: | 2021038-005 | VZT | [25 empty] | ROZ
P.č. | Číslo položky | Název položky | MJ | Množství | Cena / MJ | Celkem | Dodávka | Dodávka celk. | Montáž | Montáž celk. | DPH | Cena s DPH | Hmotnost / MJ | Hmotnost celk.(t) | Dem. hmotnost / MJ | Dem. hmotnost celk.(t) | Ceník | Cen. soustava / platnost | Cenová úroveň | Nhod / MJ | Nhod celk. | Dodavatel | Typ položky | Stav položky
Díl: | M24 | Montáže vzduchotechnických zařízení |  |  |  | 0 |  | 0 |  | 0 |  | 0 |  | 0 |  | 0 |  |  |  |  | 0 | [6 empty] | DIL
1 | 100 | Zařízení č. 1 - Větrání šatny v 1. NP (m. č. 119) |  | 0 |  | 0 |  | 0 |  | 0 | 21 | 0 | 0 | 0 | 0 | 0 |  | Vlastní | Indiv | 0 | 0 |  | Práce | Běžná |  |  |  | POL1_1
2 | 101 | Axiální nástěnný ventilátor vel. 200, rozměry: 180 x 180 x 119 mm | ks | 1 |  | 0 |  | 0 |  | 0 | 21 | 0 | 0 | 0 | 0 | 0 |  | Vlastní | Indiv | 0 | 0 |  | Práce | Běžná |  |  |  | POL1_1
|  | V = 50 m3/h, pc = 40 Pa, Ni = 0,016 kW/230 V-50 Hz | [25 empty] | POP
3 | 102 | Plastová větrací mřížka D 125 | ks | 1 |  | 0 |  | 0 |  | 0 | 21 | 0 | 0 | 0 | 0 | 0 |  | Vlastní | Indiv | 0 | 0 |  | Práce | Běžná |  |  |  | POL1_1
4 | 103 | Dveřní mřížka vel. 445 x 82 | ks | 2 |  | 0 |  | 0 |  | 0 | 21 | 0 | 0 | 0 | 0 | 0 |  | Vlastní | Indiv | 0 | 0 |  | Práce | Běžná |  |  |  | POL1_1
|  | odsávací - kruhové (spiro) | [25 empty] | POP
5 | 104 | Vzduchotechnické potrubí sk. I - pozink. plech rovné D 125 | bm | 2 |  | 0 |  | 0 |  | 0 | 21 | 0 | 0 | 0 | 0 | 0 |  | Vlastní | Indiv | 0 | 0 |  | Práce | Běžná |  |  |  | POL1_1
6 | 105 | vnitřní spojka D 125 | ks | 2 |  | 0 |  | 0 |  | 0 | 21 | 0 | 0 | 0 | 0 | 0 |  | Vlastní | Indiv | 0 | 0 |  | Práce | Běžná |  |  |  | POL1_1
7 | 200 | Zařízení č. 2 - Větrání WC a hygienických zařízení v 1. NP (m. č. 103 až 106) |  | 0 |  | 0 |  | 0 |  | 0 | 21 | 0 | 0 | 0 | 0 | 0 |  | Vlastní | Indiv | 0 | 0 |  | Práce | Běžná |  |  |  | POL1_1
8 | 201 | Zvukově izolovaný diagonální ventilátor do kruhového potrubí D 160 | ks | 1 |  | 0 |  | 0 |  | 0 | 21 | 0 | 0 | 0 | 0 | 0 |  | Vlastní | Indiv | 0 | 0 |  | Práce | Běžná |  |  |  | POL1_1
|  | V = 325 m3/h, pc = 180 Pa, Ni = 0,059 kW/230 V-50 Hz | [25 empty] | POP
|  | včetně: | [25 empty] | POP
9 | 202 | .spojovací manžeta D 160 | ks | 2 |  | 0 |  | 0 |  | 0 | 21 | 0 | 0 | 0 | 0 | 0 |  | Vlastní | Indiv | 0 | 0 |  | Práce | Běžná |  |  |  | POL1_1
10 | 203 | .zpětná klapka D 160 | ks | 1 |  | 0 |  | 0 |  | 0 | 21 | 0 | 0 | 0 | 0 | 0 |  | Vlastní | Indiv | 0 | 0 |  | Práce | Běžná |  |  |  | POL1_1
11 | 204 | Výfuková žaluzie vel. 250 x 250, včetně síťky proti hmyzu | ks | 1 |  | 0 |  | 0 |  | 0 | 21 | 0 | 0 | 0 | 0 | 0 |  | Vlastní | Indiv | 0 | 0 |  | Práce | Běžná |  |  |  | POL1_1
12 | 205 | Odsávací vyústka na kruhové potrubí vel. 200 x 75, komfortní, 1Ř, R1, V = 50 m3/h | ks | 1 |  | 0 |  | 0 |  | 0 | 21 | 0 | 0 | 0 | 0 | 0 |  | Vlastní | Indiv | 0 | 0 |  | Práce | Běžná |  |  |  | POL1_1
13 | 206 | Odsávací vyústka na kruhové potrubí vel. 300 x 75, komfortní, 1Ř, R1, V = 75 m3/h | ks | 1 |  | 0 |  | 0 |  | 0 | 21 | 0 | 0 | 0 | 0 | 0 |  | Vlastní | Indiv | 0 | 0 |  | Práce | Běžná |  |  |  | POL1_1
14 | 207 | Odsávací vyústka na kruhové potrubí vel. 500 x 75, komfortní, 1Ř, R1, V = 150 m3/h | ks | 1 |  | 0 |  | 0 |  | 0 | 21 | 0 | 0 | 0 | 0 | 0 |  | Vlastní | Indiv | 0 | 0 |  | Práce | Běžná |  |  |  | POL1_1
15 | 208 | Plastový talířový ventil odvodní D 160, včetně zděře, V = 50 m3/h | ks | 1 |  | 0 |  | 0 |  | 0 | 21 | 0 | 0 | 0 | 0 | 0 |  | Vlastní | Indiv | 0 | 0 |  | Práce | Běžná |  |  |  | POL1_1
16 | 209 | Dveřní mřížka vel. 445 x 82 | ks | 4 |  | 0 |  | 0 |  | 0 | 21 | 0 | 0 | 0 | 0 | 0 |  | Vlastní | Indiv | 0 | 0 |  | Práce | Běžná |  |  |  | POL1_1
|  | odsávací - kruhové (spiro) | [25 empty] | POP
17 | 210 | Vzduchotechnické potrubí sk. I - pozink. plech rovné D 160 | bm | 7 |  | 0 |  | 0 |  | 0 | 21 | 0 | 0 | 0 | 0 | 0 |  | Vlastní | Indiv | 0 | 0 |  | Práce | Běžná |  |  |  | POL1_1
18 | 211 | oblouk segmentový 90° D 160 | ks | 2 |  | 0 |  | 0 |  | 0 | 21 | 0 | 0 | 0 | 0 | 0 |  | Vlastní | Indiv | 0 | 0 |  | Práce | Běžná |  |  |  | POL1_1
19 | 212 | vnitřní spojka D 160 | ks | 9 |  | 0 |  | 0 |  | 0 | 21 | 0 | 0 | 0 | 0 | 0 |  | Vlastní | Indiv | 0 | 0 |  | Práce | Běžná |  |  |  | POL1_1
20 | 213 | odsávací - čtyřhranné do obv. 1050 50 % tvar. | bm | 1 |  | 0 |  | 0 |  | 0 | 21 | 0 | 0 | 0 | 0 | 0 |  | Vlastní | Indiv | 0 | 0 |  | Práce | Běžná |  |  |  | POL1_1
21 | 300 | Zařízení č. 3 - Větrání místnosti se sprchami ve 2. NP (m. č. 213) |  | 0 |  | 0 |  | 0 |  | 0 | 21 | 0 | 0 | 0 | 0 | 0 |  | Vlastní | Indiv | 0 | 0 |  | Práce | Běžná |  |  |  | POL1_1
22 | 301 | Zvukově izolovaný diagonální ventilátor do kruhového potrubí D 200 | ks | 1 |  | 0 |  | 0 |  | 0 | 21 | 0 | 0 | 0 | 0 | 0 |  | Vlastní | Indiv | 0 | 0 |  | Práce | Běžná |  |  |  | POL1_1
|  | V = 720 m3/h, pc = 130 Pa, Ni = 0,102 kW/230 V-50 Hz | [25 empty] | POP
|  | včetně: | [25 empty] | POP
23 | 302 | .spojovací manžeta D 200 | ks | 2 |  | 0 |  | 0 |  | 0 | 21 | 0 | 0 | 0 | 0 | 0 |  | Vlastní | Indiv | 0 | 0 |  | Práce | Běžná |  |  |  | POL1_1
24 | 303 | .zpětná klapka D 200 | ks | 1 |  | 0 |  | 0 |  | 0 | 21 | 0 | 0 | 0 | 0 | 0 |  | Vlastní | Indiv | 0 | 0 |  | Práce | Běžná |  |  |  | POL1_1
25 | 304 | Výfuková žaluzie vel. 250 x 400, včetně síťky proti hmyzu | ks | 1 |  | 0 |  | 0 |  | 0 | 21 | 0 | 0 | 0 | 0 | 0 |  | Vlastní | Indiv | 0 | 0 |  | Práce | Běžná |  |  |  | POL1_1
26 | 305 | Tlumič hluku absorpční do kruhového potrubí D 160/600 | ks | 1 |  | 0 |  | 0 |  | 0 | 21 | 0 | 0 | 0 | 0 | 0 |  | Vlastní | Indiv | 0 | 0 |  | Práce | Běžná |  |  |  | POL1_1
27 | 306 | Odsávací vyústka na kruhové potrubí vel. 200 x 75, komfortní, 1Ř, R1, V = 60 m3/h | ks | 2 |  | 0 |  | 0 |  | 0 | 21 | 0 | 0 | 0 | 0 | 0 |  | Vlastní | Indiv | 0 | 0 |  | Práce | Běžná |  |  |  | POL1_1
28 | 307 | Odsávací vyústka na kruhové potrubí vel. 500 x 75, komfortní, 1Ř, R1, V = 150 m3/h | ks | 4 |  | 0 |  | 0 |  | 0 | 21 | 0 | 0 | 0 | 0 | 0 |  | Vlastní | Indiv | 0 | 0 |  | Práce | Běžná |  |  |  | POL1_1
29 | 308 | Dveřní mřížka vel. 445 x 82 | ks | 1 |  | 0 |  | 0 |  | 0 | 21 | 0 | 0 | 0 | 0 | 0 |  | Vlastní | Indiv | 0 | 0 |  | Práce | Běžná |  |  |  | POL1_1
|  | odsávací - kruhové (spiro) | [25 empty] | POP
30 | 309 | Vzduchotechnické potrubí sk. I - pozink. plech rovné D 200 | bm | 10 |  | 0 |  | 0 |  | 0 | 21 | 0 | 0 | 0 | 0 | 0 |  | Vlastní | Indiv | 0 | 0 |  | Práce | Běžná |  |  |  | POL1_1
31 | 311 | oblouk segmentový 90° D 200 | ks | 2 |  | 0 |  | 0 |  | 0 | 21 | 0 | 0 | 0 | 0 | 0 |  | Vlastní | Indiv | 0 | 0 |  | Práce | Běžná |  |  |  | POL1_1
32 | 312 | koncový kryt D 200 | ks | 1 |  | 0 |  | 0 |  | 0 | 21 | 0 | 0 | 0 | 0 | 0 |  | Vlastní | Indiv | 0 | 0 |  | Práce | Běžná |  |  |  | POL1_1
33 | 313 | vnitřní spojka D 200 | ks | 9 |  | 0 |  | 0 |  | 0 | 21 | 0 | 0 | 0 | 0 | 0 |  | Vlastní | Indiv | 0 | 0 |  | Práce | Běžná |  |  |  | POL1_1
34 | 314 | odsávací - čtyřhranné do obv. 1500 50 % tvar. | bm | 1 |  | 0 |  | 0 |  | 0 | 21 | 0 | 0 | 0 | 0 | 0 |  | Vlastní | Indiv | 0 | 0 |  | Práce | Běžná |  |  |  | POL1_1
35 | 400 | Zařízení č. 4 - Větrání WC a hygienických zařízení ve 2. NP ( m.č. 202 až 206) |  | 0 |  | 0 |  | 0 |  | 0 | 21 | 0 | 0 | 0 | 0 | 0 |  | Vlastní | Indiv | 0 | 0 |  | Práce | Běžná |  |  |  | POL1_1
36 | 401 | Zvukově izolovaný diagonální ventilátor do kruhového potrubí D 160 | ks | 1 |  | 0 |  | 0 |  | 0 | 21 | 0 | 0 | 0 | 0 | 0 |  | Vlastní | Indiv | 0 | 0 |  | Práce | Běžná |  |  |  | POL1_1
|  | V = 235 m3/h, pc = 140 Pa, Ni = 0,059 kW/230 V-50 Hz | [25 empty] | POP
|  | včetně: | [25 empty] | POP
37 | 402 | .spojovací manžeta D 160 | ks | 2 |  | 0 |  | 0 |  | 0 | 21 | 0 | 0 | 0 | 0 | 0 |  | Vlastní | Indiv | 0 | 0 |  | Práce | Běžná |  |  |  | POL1_1
38 | 403 | .zpětná klapka D 160 | ks | 1 |  | 0 |  | 0 |  | 0 | 21 | 0 | 0 | 0 | 0 | 0 |  | Vlastní | Indiv | 0 | 0 |  | Práce | Běžná |  |  |  | POL1_1
39 | 404 | Výfuková žaluzie vel. 250 x 250, včetně síťky proti hmyzu | ks | 1 |  | 0 |  | 0 |  | 0 | 21 | 0 | 0 | 0 | 0 | 0 |  | Vlastní | Indiv | 0 | 0 |  | Práce | Běžná |  |  |  | POL1_1
40 | 405 | Odsávací vyústka na kruhové potrubí vel. 200 x 75, komfortní, 1Ř, R1, V = 50 m3/h | ks | 1 |  | 0 |  | 0 |  | 0 | 21 | 0 | 0 | 0 | 0 | 0 |  | Vlastní | Indiv | 0 | 0 |  | Práce | Běžná |  |  |  | POL1_1
41 | 406 | Odsávací vyústka na kruhové potrubí vel. 300 x 75, komfortní, 1Ř, R1, V = 60 m3/h, V = 75 m3/h | ks | 2 |  | 0 |  | 0 |  | 0 | 21 | 0 | 0 | 0 | 0 | 0 |  | Vlastní | Indiv | 0 | 0 |  | Práce | Běžná |  |  |  | POL1_1
42 | 407 | Plastový talířový ventil odvodní D 160, včetně zděře, V = 50 m3/h | ks | 1 |  | 0 |  | 0 |  | 0 | 21 | 0 | 0 | 0 | 0 | 0 |  | Vlastní | Indiv | 0 | 0 |  | Práce | Běžná |  |  |  | POL1_1
43 | 408 | Dveřní mřížka vel. 445 x 82 | ks | 3 |  | 0 |  | 0 |  | 0 | 21 | 0 | 0 | 0 | 0 | 0 |  | Vlastní | Indiv | 0 | 0 |  | Práce | Běžná |  |  |  | POL1_1
|  | odsávací - kruhové (spiro) | [25 empty] | POP
44 | 409 | Vzduchotechnické potrubí sk. I - pozink. plech rovné D 160 | bm | 7 |  | 0 |  | 0 |  | 0 | 21 | 0 | 0 | 0 | 0 | 0 |  | Vlastní | Indiv | 0 | 0 |  | Práce | Běžná |  |  |  | POL1_1
45 | 410 | oblouk segmentový 90° D 160 | ks | 2 |  | 0 |  | 0 |  | 0 | 21 | 0 | 0 | 0 | 0 | 0 |  | Vlastní | Indiv | 0 | 0 |  | Práce | Běžná |  |  |  | POL1_1
46 | 411 | vnitřní spojka D 160 | ks | 10 |  | 0 |  | 0 |  | 0 | 21 | 0 | 0 | 0 | 0 | 0 |  | Vlastní | Indiv | 0 | 0 |  | Práce | Běžná |  |  |  | POL1_1
47 | 412 | odsávací - čtyřhranné do obv. 1050 50 % tvar. | bm | 1 |  | 0 |  | 0 |  | 0 | 21 | 0 | 0 | 0 | 0 | 0 |  | Vlastní | Indiv | 0 | 0 |  | Práce | Běžná |  |  |  | POL1_1
48 | 500 | Zařízení č. 5 - Větrání místnosti se sprchami ve 3. NP (m. č. 313) |  | 0 |  | 0 |  | 0 |  | 0 | 21 | 0 | 0 | 0 | 0 | 0 |  | Vlastní | Indiv | 0 | 0 |  | Práce | Běžná |  |  |  | POL1_1
49 | 501 | Zvukově izolovaný diagonální ventilátor do kruhového potrubí D 200 | ks | 1 |  | 0 |  | 0 |  | 0 | 21 | 0 | 0 | 0 | 0 | 0 |  | Vlastní | Indiv | 0 | 0 |  | Práce | Běžná |  |  |  | POL1_1
|  | V = 720 m3/h, pc = 130 Pa, Ni = 0,102 kW/230 V-50 Hz | [25 empty] | POP
|  | včetně: | [25 empty] | POP
50 | 502 | .spojovací manžeta D 200 | ks | 2 |  | 0 |  | 0 |  | 0 | 21 | 0 | 0 | 0 | 0 | 0 |  | Vlastní | Indiv | 0 | 0 |  | Práce | Běžná |  |  |  | POL1_1
51 | 503 | .zpětná klapka D 200 | ks | 1 |  | 0 |  | 0 |  | 0 | 21 | 0 | 0 | 0 | 0 | 0 |  | Vlastní | Indiv | 0 | 0 |  | Práce | Běžná |  |  |  | POL1_1
52 | 504 | Výfuková žaluzie vel. 250 x 400, včetně síťky proti hmyzu | ks | 1 |  | 0 |  | 0 |  | 0 | 21 | 0 | 0 | 0 | 0 | 0 |  | Vlastní | Indiv | 0 | 0 |  | Práce | Běžná |  |  |  | POL1_1
53 | 505 | Tlumič hluku absorpční do kruhového potrubí D 160/600 | ks | 1 |  | 0 |  | 0 |  | 0 | 21 | 0 | 0 | 0 | 0 | 0 |  | Vlastní | Indiv | 0 | 0 |  | Práce | Běžná |  |  |  | POL1_1
54 | 506 | Odsávací vyústka na kruhové potrubí vel. 200 x 75, komfortní, 1Ř, R1, V = 60 m3/h | ks | 2 |  | 0 |  | 0 |  | 0 | 21 | 0 | 0 | 0 | 0 | 0 |  | Vlastní | Indiv | 0 | 0 |  | Práce | Běžná |  |  |  | POL1_1
55 | 507 | Odsávací vyústka na kruhové potrubí vel. 500 x 75, komfortní, 1Ř, R1, V = 150 m3/h | ks | 4 |  | 0 |  | 0 |  | 0 | 21 | 0 | 0 | 0 | 0 | 0 |  | Vlastní | Indiv | 0 | 0 |  | Práce | Běžná |  |  |  | POL1_1
56 | 508 | Dveřní mřížka vel. 445 x 82 | ks | 1 |  | 0 |  | 0 |  | 0 | 21 | 0 | 0 | 0 | 0 | 0 |  | Vlastní | Indiv | 0 | 0 |  | Práce | Běžná |  |  |  | POL1_1
|  | odsávací - kruhové (spiro) | [25 empty] | POP
57 | 509 | Vzduchotechnické potrubí sk. I - pozink. plech rovné D 200 | bm | 10 |  | 0 |  | 0 |  | 0 | 21 | 0 | 0 | 0 | 0 | 0 |  | Vlastní | Indiv | 0 | 0 |  | Práce | Běžná |  |  |  | POL1_1
58 | 510 | oblouk segmentový 90° D 200 | ks | 2 |  | 0 |  | 0 |  | 0 | 21 | 0 | 0 | 0 | 0 | 0 |  | Vlastní | Indiv | 0 | 0 |  | Práce | Běžná |  |  |  | POL1_1
59 | 511 | oblouk segmentový 30° D 200 | ks | 2 |  | 0 |  | 0 |  | 0 | 21 | 0 | 0 | 0 | 0 | 0 |  | Vlastní | Indiv | 0 | 0 |  | Práce | Běžná |  |  |  | POL1_1
60 | 512 | koncový kryt D 200 | ks | 1 |  | 0 |  | 0 |  | 0 | 21 | 0 | 0 | 0 | 0 | 0 |  | Vlastní | Indiv | 0 | 0 |  | Práce | Běžná |  |  |  | POL1_1
61 | 513 | vnitřní spojka D 200 | ks | 13 |  | 0 |  | 0 |  | 0 | 21 | 0 | 0 | 0 | 0 | 0 |  | Vlastní | Indiv | 0 | 0 |  | Práce | Běžná |  |  |  | POL1_1
62 | 514 | odsávací - čtyřhranné do obv. 1500 50 % tvar. | bm | 1 |  | 0 |  | 0 |  | 0 | 21 | 0 | 0 | 0 | 0 | 0 |  | Vlastní | Indiv | 0 | 0 |  | Práce | Běžná |  |  |  | POL1_1
63 | 600 | Zařízení č. 6 - Větrání WC a hygienických zařízení ve 3. NP (m. č. 302 až 306) |  | 0 |  | 0 |  | 0 |  | 0 | 21 | 0 | 0 | 0 | 0 | 0 |  | Vlastní | Indiv | 0 | 0 |  | Práce | Běžná |  |  |  | POL1_1
64 | 601 | Zvukově izolovaný diagonální ventilátor do kruhového potrubí D 160 | ks | 1 |  | 0 |  | 0 |  | 0 | 21 | 0 | 0 | 0 | 0 | 0 |  | Vlastní | Indiv | 0 | 0 |  | Práce | Běžná |  |  |  | POL1_1
|  | V = 285 m3/h, pc = 130 Pa, Ni = 0,059 kW/230 V-50 Hz | [25 empty] | POP
|  | včetně: | [25 empty] | POP
65 | 602 | .spojovací manžeta D 160 | ks | 2 |  | 0 |  | 0 |  | 0 | 21 | 0 | 0 | 0 | 0 | 0 |  | Vlastní | Indiv | 0 | 0 |  | Práce | Běžná |  |  |  | POL1_1
66 | 603 | .zpětná klapka D 160 | ks | 1 |  | 0 |  | 0 |  | 0 | 21 | 0 | 0 | 0 | 0 | 0 |  | Vlastní | Indiv | 0 | 0 |  | Práce | Běžná |  |  |  | POL1_1
67 | 604 | Výfuková žaluzie vel. 250 x 250, včetně síťky proti hmyzu | ks | 1 |  | 0 |  | 0 |  | 0 | 21 | 0 | 0 | 0 | 0 | 0 |  | Vlastní | Indiv | 0 | 0 |  | Práce | Běžná |  |  |  | POL1_1
68 | 605 | Odsávací vyústka na kruhové potrubí vel. 200 x 75, komfortní, 1Ř, R1, V = 50 m3/h | ks | 1 |  | 0 |  | 0 |  | 0 | 21 | 0 | 0 | 0 | 0 | 0 |  | Vlastní | Indiv | 0 | 0 |  | Práce | Běžná |  |  |  | POL1_1
69 | 606 | Odsávací vyústka na kruhové potrubí vel. 300 x 75, komfortní, 1Ř, R1, V = 60 m3/h, V = 75 m3/h | ks | 2 |  | 0 |  | 0 |  | 0 | 21 | 0 | 0 | 0 | 0 | 0 |  | Vlastní | Indiv | 0 | 0 |  | Práce | Běžná |  |  |  | POL1_1
70 | 607 | Plastový talířový ventil odvodní D 160, včetně zděře, V = 50 m3/h | ks | 2 |  | 0 |  | 0 |  | 0 | 21 | 0 | 0 | 0 | 0 | 0 |  | Vlastní | Indiv | 0 | 0 |  | Práce | Běžná |  |  |  | POL1_1
71 | 608 | Dveřní mřížka vel. 445 x 82 | ks | 3 |  | 0 |  | 0 |  | 0 | 21 | 0 | 0 | 0 | 0 | 0 |  | Vlastní | Indiv | 0 | 0 |  | Práce | Běžná |  |  |  | POL1_1
|  | odsávací - kruhové (spiro) | [25 empty] | POP
72 | 609 | Vzduchotechnické potrubí sk. I - pozink. plech rovné D 160 | bm | 8 |  | 0 |  | 0 |  | 0 | 21 | 0 | 0 | 0 | 0 | 0 |  | Vlastní | Indiv | 0 | 0 |  | Práce | Běžná |  |  |  | POL1_1
73 | 610 | oblouk segmentový 90° D 160 | ks | 1 |  | 0 |  | 0 |  | 0 | 21 | 0 | 0 | 0 | 0 | 0 |  | Vlastní | Indiv | 0 | 0 |  | Práce | Běžná |  |  |  | POL1_1
74 | 611 | odbočka jednostranná 90° D 160/160 | ks | 1 |  | 0 |  | 0 |  | 0 | 21 | 0 | 0 | 0 | 0 | 0 |  | Vlastní | Indiv | 0 | 0 |  | Práce | Běžná |  |  |  | POL1_1
75 | 612 | vnitřní spojka D 160 | ks | 10 |  | 0 |  | 0 |  | 0 | 21 | 0 | 0 | 0 | 0 | 0 |  | Vlastní | Indiv | 0 | 0 |  | Práce | Běžná |  |  |  | POL1_1
76 | 613 | odsávací - čtyřhranné do obv. 1050 50 % tvar. | bm | 1 |  | 0 |  | 0 |  | 0 | 21 | 0 | 0 | 0 | 0 | 0 |  | Vlastní | Indiv | 0 | 0 |  | Práce | Běžná |  |  |  | POL1_1
77 | 700 | Zařízení č. 7 - Odvod vzduchu z kuchyňských digestoří ve 2. a 3. NP |  | 0 |  | 0 |  | 0 |  | 0 | 21 | 0 | 0 | 0 | 0 | 0 |  | Vlastní | Indiv | 0 | 0 |  | Práce | Běžná |  |  |  | POL1_1
78 | 701 | Kuchyňská digestoř vel. cca 500 x 600 x 150, vč. tukových filtrů, ventilátoru, osvětlení a zpětné | ks | 2 |  | 0 |  | 0 |  | 0 | 21 | 0 | 0 | 0 | 0 | 0 |  | Vlastní | Indiv | 0 | 0 |  | Práce | Běžná |  |  |  | POL1_1
|  | klapky, vývod D 125 mm | [25 empty] | POP
|  | odsávací výkon V = max 300 - 320 m3/h, Ni = 0,25 kW/230 V-50 Hz | [25 empty] | POP
|  | třístupňové ovládání chodu ventilátoru zabudované v plášti digestoře | [25 empty] | POP
|  | vhodný typ bude vybrán dle požadavku investora a dodavatele kuchyně | [25 empty] | POP
79 | 702 | Výfuková protidešťová žaluzie vel. 200 x 315, včetně síťky proti hmyzu | ks | 2 |  | 0 |  | 0 |  | 0 | 21 | 0 | 0 | 0 | 0 | 0 |  | Vlastní | Indiv | 0 | 0 |  | Práce | Běžná |  |  |  | POL1_1
80 | 703 | Ohebná hadice D 125 | bm | 3 |  | 0 |  | 0 |  | 0 | 21 | 0 | 0 | 0 | 0 | 0 |  | Vlastní | Indiv | 0 | 0 |  | Práce | Běžná |  |  |  | POL1_1
81 | 704 | Dveřní mřížka vel. 445 x 82 | ks | 2 |  | 0 |  | 0 |  | 0 | 21 | 0 | 0 | 0 | 0 | 0 |  | Vlastní | Indiv | 0 | 0 |  | Práce | Běžná |  |  |  | POL1_1
|  | odsávací - kruhové (spiro) | [25 empty] | POP
82 | 705 | Vzduchotechnické potrubí sk. I - pozink. plech rovné D 125 | bm | 5 |  | 0 |  | 0 |  | 0 | 21 | 0 | 0 | 0 | 0 | 0 |  | Vlastní | Indiv | 0 | 0 |  | Práce | Běžná |  |  |  | POL1_1
83 | 706 | oblouk segmentový 90° D 125 | ks | 2 |  | 0 |  | 0 |  | 0 | 21 | 0 | 0 | 0 | 0 | 0 |  | Vlastní | Indiv | 0 | 0 |  | Práce | Běžná |  |  |  | POL1_1
84 | 707 | vnitřní spojka D 125 | ks | 6 |  | 0 |  | 0 |  | 0 | 21 | 0 | 0 | 0 | 0 | 0 |  | Vlastní | Indiv | 0 | 0 |  | Práce | Běžná |  |  |  | POL1_1
85 | 708 | odsávací - čtyřhranné do obv. 1050 50 % tvar. | bm | 2 |  | 0 |  | 0 |  | 0 | 21 | 0 | 0 | 0 | 0 | 0 |  | Vlastní | Indiv | 0 | 0 |  | Práce | Běžná |  |  |  | POL1_1
86 | 800 | Montážní, spojovací a těsnicí materiál |  | 0 |  | 0 |  | 0 |  | 0 | 21 | 0 | 0 | 0 | 0 | 0 |  | Vlastní | Indiv | 0 | 0 |  | Specifikace | Běžná |  |  |  | POL3_0
87 | 801 | Materiál pro zhotovení závěsů na montáži se skládá: | kg | 65 |  | 0 |  | 0 |  | 0 | 21 | 0 | 0 | 0 | 0 | 0 |  | Vlastní | Indiv | 0 | 0 |  | Specifikace | Běžná |  |  |  | POL3_0
|  | .lišty závěsné ZL 40x40 | [25 empty] | POP
|  | .závěsy ZL 8 | [25 empty] | POP
|  | .závěsy kruhové s tlumicí gumou | [25 empty] | POP
88 | 802 | Zhotovení závěsů - nařezání profilů a závitových tyčí | kg | 65 |  | 0 |  | 0 |  | 0 | 21 | 0 | 0 | 0 | 0 | 0 |  | Vlastní | Indiv | 0 | 0 |  | Práce | Běžná |  |  |  | POL1_1
89 | 803 | Montáž závěsů - instalace závěsů na stavbě | kg | 65 |  | 0 |  | 0 |  | 0 | 21 | 0 | 0 | 0 | 0 | 0 |  | Vlastní | Indiv | 0 | 0 |  | Práce | Běžná |  |  |  | POL1_1
90 | 804 | Spojovací materiál se skládá: | kg | 10 |  | 0 |  | 0 |  | 0 | 21 | 0 | 0 | 0 | 0 | 0 |  | Vlastní | Indiv | 0 | 0 |  | Specifikace | Běžná |  |  |  | POL3_0
|  | .šroub se šestihrannou hlavou M 8x30 Zn | [25 empty] | POP
|  | .matice šestihranná M 8 Zn | [25 empty] | POP
|  | .podložka plochá střední 8,4 Zn | [25 empty] | POP
91 | 805 | Těsnicí materiál - samolepicí pěnové těsnění | kg | 5 |  | 0 |  | 0 |  | 0 | 21 | 0 | 0 | 0 | 0 | 0 |  | Vlastní | Indiv | 0 | 0 |  | Specifikace | Běžná |  |  |  | POL3_0
Díl: | 783 | PSV nátěry |  |  |  | 0 |  | 0 |  | 0 |  | 0 |  | 0 |  | 0 |  |  |  |  | 0 | [6 empty] | DIL
92 | 9.01 | odmaštění chemickými rozpouštědly | m2 | 30 |  | 0 |  | 0 |  | 0 | 21 | 0 | 0 | 0 | 0 | 0 |  | Vlastní | Indiv | 0 | 0 |  | Specifikace | Běžná |  |  |  | POL3_0
93 | 9.02 | základní nátěr na pozin. plech reaktivní 1 x S 2008 | m2 | 30 |  | 0 |  | 0 |  | 0 | 21 | 0 | 0 | 0 | 0 | 0 |  | Vlastní | Indiv | 0 | 0 |  | Specifikace | Běžná |  |  |  | POL3_0
94 | 9.03 | nátěry syntetické dvojnásobné s 1x emailováním | m2 | 60 |  | 0 |  | 0 |  | 0 | 21 | 0 | 0 | 0 | 0 | 0 |  | Vlastní | Indiv | 0 | 0 |  | Specifikace | Běžná |  |  |  | POL3_0
Díl: | 713 | PSV tepelné izolace |  |  |  | 0 |  | 0 |  | 0 |  | 0 |  | 0 |  | 0 |  |  |  |  | 0 | [6 empty] | DIL
95 | 7131 | tepelná izolace vzduchotechnického potrubí rohožemi z čedičové plsti 6 cm | m2 | 5 |  | 0 |  | 0 |  | 0 | 21 | 0 | 0 | 0 | 0 | 0 |  | Vlastní | Indiv | 0 | 0 |  | Práce | Běžná |  |  |  | POL1_7
|  | včetně úchytné konstrukce a oplechování | [25 empty] | POP
Díl: | 94 | HSV lešení |  |  |  | 0 |  | 0 |  | 0 |  | 0 |  | 0 |  | 0 |  |  |  |  | 0 | [6 empty] | DIL
96 | 941 | lehké pracovní pomocné (do 3,5 m) | m2 | 45 |  | 0 |  | 0 |  | 0 | 21 | 0 | 0 | 0 | 0 | 0 |  | Vlastní | Indiv | 0 | 0 |  | Specifikace | Běžná |  |  |  | POL3_0
Díl: | 900 | Hodinová zúčtovací sazba |  |  |  | 0 |  | 0 |  | 0 |  | 0 |  | 0 |  | 0 |  |  |  |  | 0 | [6 empty] | DIL
97 | 9001 | Montážní práce - náklady na úpravu a přizpůsobení vzduchotechnického potrubí na stavbě | hod | 5 |  | 0 |  | 0 |  | 0 | 21 | 0 | 0 | 0 | 0 | 0 |  | Vlastní | Indiv | 0 | 0 |  | Specifikace | Běžná |  |  |  | POL3_0
98 | 9002 | Předávací protokoly, návody k údržbě, revizní zprávy, protokoly o zaregulování, skutečné provedení | hod | 5 |  | 0 |  | 0 |  | 0 | 21 | 0 | 0 | 0 | 0 | 0 |  | Vlastní | Indiv | 0 | 0 |  | Specifikace | Běžná |  |  |  | POL3_0
99 | 9003 | Doprava | kus | 1 |  | 0 |  | 0 |  | 0 | 21 | 0 | 0 | 0 | 0 | 0 |  | Vlastní | Indiv | 0 | 0 |  | Práce | Běžná |  |  |  | POL1_1
100 | 9004 | PPV | kus | 1 |  | 0 |  | 0 |  | 0 | 21 | 0 | 0 | 0 | 0 | 0 |  | Vlastní | Indiv | 0 | 0 |  | Práce | Běžná |  |  |  | POL1_1
101 | 9005 | Stavební výpomoci | kus | 1 |  | 0 |  | 0 |  | 0 | 21 | 0 | 0 | 0 | 0 | 0 |  | Vlastní | Indiv | 0 | 0 |  | Specifikace | Běžná |  |  |  | POL3_0
[26 empty] | 15 | 21 | DPH
| Celkem |  |  |  |  | 0 | [19 empty] | 0 | 0 | SUM
END
Note on S6: Jedná se o informaci, zda se jedná o položku, která je do rozpočtu zadána z cenové soustavy RTS, nebo vlastní.
Note on T6: Jedná se o název CÚ, která je zadána u položky rozpočtu