## Pokyny pro vyplnění
Pokyny pro vyplnění
Ve všech listech tohoto souboru můžete měnit pouze buňky s modrým pozadím. Jedná se o tyto údaje : - údaje o firmě - jednotkové ceny položek zadané na maximálně dvě desetinná místa

## Stavba
#RTSROZP# | Položkový rozpočet stavby
| Stavba: |  | 23-18 RDS 2 | Sportovní zařízení města Kroměříže - plavecký bazén
| Objednatel: |  | Město Kroměříž |  |  |  | IČO: | 00287351
|  |  | Velké náměstí 115/1 |  |  |  | DIČ: | CZ00287351
|  |  | 76701 | Kroměříž
| Projektant: |  | TDI-Projekt s.r.o. |  |  |  | IČO: | 09799273
|  |  | nám. T. G. Masaryka 1281 |  |  |  | DIČ:
|  |  | 76001 | Zlín
| Zhotovitel: |  | TDI-Projekt s.r.o. |  |  |  | IČO: | 9799273
|  |  | nám. T. G. Masaryka 1281 |  |  |  | DIČ: | CZ09799273
|  |  | 76001 | Zlín
Vypracoval:
| Rozpis ceny | [6 empty] | Celkem
HSV | HSV | [6 empty] | 0
PSV | PSV | [6 empty] | 0
MON | MON | [6 empty] | 0
VN | Vedlejší náklady | [6 empty] | 0
ON | Ostatní náklady | [6 empty] | 0
| Celkem | [6 empty] | 0
Rekapitulace daní
| Základ pro sníženou DPH |  |  | 12 | % | 0 |  |  | CZK
| Snížená DPH |  |  | 12 | % | 0 |  |  | CZK
| Základ pro základní DPH |  |  | 21 | % | 0 |  |  | CZK
| Základní DPH |  |  | 21 | % | 0 |  |  | CZK
0 | Zaokrouhlení |  |  |  |  | 0 |  |  | CZK
0 | Cena celkem bez DPH |  |  |  |  | 0 |  |  | CZK
| Cena celkem s DPH |  |  |  |  | 0 |  |  | CZK
|  | v |  |  | dne
|  |  | Za zhotovitele |  |  |  | Za objednatele
Rekapitulace dílčích částí
#CASTI>> | Číslo | Název |  |  | Základ pro sníženou DPH | Základ pro základní DPH | DPH celkem | Cena celkem | %
1 | Stavba |  |  |  | 0 | 0 |  | 0
2 | SO 00 | VRN |  |  | 0 | 0 |  | 0
3 | 01 | VRN |  |  | 0 | 0 |  | 0
2 | SO 01 | Stavební úpravy v rámci energetických úspor |  |  | 0 | 0 |  | 0
3 | 01 | Stavební práce |  |  | 0 | 0 |  | 0
| Celkem za stavbu |  |  |  | 0 | 0 | 0 | 0 | 0
#POPS | Popis stavby: 23-18 RDS 2 - Sportovní zařízení města Kroměříže - plavecký bazén
#POPO | Popis objektu: SO 00 - VRN
#POPR | Popis rozpočtu: 01 - VRN
#POPO | Popis objektu: SO 01 - Stavební úpravy v rámci energetických úspor
#POPR | Popis rozpočtu: 01 - Stavební práce
Rekapitulace dílů
| Číslo | Název |  |  | Typ dílu |  |  | Celkem | %
| 1 | Zemní práce |  |  | HSV |  |  | 0
| 11 | Přípravné a přidružené práce |  |  | HSV |  |  | 0
| 2 | Základy a zvláštní zakládání |  |  | HSV |  |  | 0
| 3 | Svislé a kompletní konstrukce |  |  | HSV |  |  | 0
| 342 | Svislé a kompletní konstrukce |  |  | HSV |  |  | 0
| 4 | Vodorovné konstrukce |  |  | HSV |  |  | 0
| 416 | Podhledy a mezistropy montované lehké |  |  | HSV |  |  | 0
| 46 | Zpevněné plochy |  |  | HSV |  |  | 0
| 5 | Komunikace |  |  | HSV |  |  | 0
| 61 | Úpravy povrchů vnitřní |  |  | HSV |  |  | 0
| 62 | Úpravy povrchů vnější |  |  | HSV |  |  | 0
| 63 | Podlahy a podlahové konstrukce |  |  | HSV |  |  | 0
| 8 | Trubní vedení |  |  | HSV |  |  | 0
| 91 | Doplňující práce na komunikaci |  |  | HSV |  |  | 0
| 93 | Dokončovací práce inženýrských staveb |  |  | HSV |  |  | 0
| 94 | Lešení a stavební výtahy |  |  | HSV |  |  | 0
| 95 | Dokončovací konstrukce na pozemních stavbách |  |  | HSV |  |  | 0
| 96 | Bourání konstrukcí |  |  | HSV |  |  | 0
| 99 | Staveništní přesun hmot |  |  | HSV |  |  | 0
| 711 | Izolace proti vodě |  |  | PSV |  |  | 0
| 712 | Povlakové krytiny |  |  | PSV |  |  | 0
| 713 | Izolace tepelné |  |  | PSV |  |  | 0
| 721 | Vnitřní kanalizace |  |  | PSV |  |  | 0
| 763 | Dřevostavby |  |  | PSV |  |  | 0
| 764 | Konstrukce klempířské |  |  | PSV |  |  | 0
| 766 | Konstrukce truhlářské |  |  | PSV |  |  | 0
| 767 | Konstrukce zámečnické |  |  | PSV |  |  | 0
| 768 | Otvorové prvky Al |  |  | PSV |  |  | 0
| 771 | Podlahy z dlaždic a obklady |  |  | PSV |  |  | 0
| 781 | Obklady keramické |  |  | PSV |  |  | 0
| 784 | Malby |  |  | PSV |  |  | 0
| M21 | Elektromontáže |  |  | MON |  |  | 0
| M22 | Montáž sdělovací a zabezp. techniky |  |  | MON |  |  | 0
| M24 | Montáže vzduchotechnických zařízení |  |  | MON |  |  | 0
| D96 | Přesuny suti a vybouraných hmot |  |  | PSU |  |  | 0
| VN | Vedlejší náklady |  |  | VN |  |  | 0
| ON | Ostatní náklady |  |  | ON |  |  | 0
| Cena celkem | [6 empty] | 0 | 0
Note on D11: Název
Note on I11: IČO
Note on D12: Ulice
Note on I12: DIČ
Note on D13: PSČ
Note on E13: Místo

## VzorPolozky (hidden)
Položkový rozpočet
S:
O:
R:

## SO 00 01 Naklady
Položkový rozpočet | [27 empty] | #TypZaznamu#
S: | 23-18 RDS 2 | Sportovní zařízení města Kroměříže - plavecký bazén | [25 empty] | STA
O: | SO 00 | VRN | [22 empty] | NAK |  |  | OBJ
R: | 01 | VRN | [25 empty] | ROZ
P.č. | Číslo položky | Název položky | MJ | Množství | Cena / MJ | Celkem | Dodávka | Dodávka celk. | Montáž | Montáž celk. | DPH | Cena s DPH | Hmotnost / MJ | Hmotnost celk.(t) | Dem. hmotnost / MJ | Dem. hmotnost celk.(t) | Ceník | Cen. soustava / platnost | Cenová úroveň | Nhod / MJ | Nhod celk. | Dodavatel | Typ položky | Stav položky
Díl: | VN | Vedlejší náklady |  |  |  | 0 |  | 0 |  | 0 |  | 0 |  | 0 |  | 0 |  |  |  |  | 0 | [6 empty] | DIL
1 | 00511 R | Geodetické práce | Soubor | 1 |  | 0 |  | 0 |  | 0 | 21 | 0 | 0 | 0 | 0 | 0 |  | Vlastní | Indiv | 0 | 0 |  | VRN | Běžná |  |  |  | POL99_8
2 | 005111021R | Vytyčení inženýrských sítí | Soubor | 1 |  | 0 |  | 0 |  | 0 | 21 | 0 | 0 | 0 | 0 | 0 |  | Vlastní | Indiv | 0 | 0 |  | VRN | Běžná |  |  |  | POL99_8
3 | 005121010R | Vybudování zařízení staveniště | Soubor | 1 |  | 0 |  | 0 |  | 0 | 21 | 0 | 0 | 0 | 0 | 0 |  | Vlastní | Indiv | 0 | 0 |  | VRN | Běžná |  |  |  | POL99_8
4 | 005121020R | Provoz zařízení staveniště | Soubor | 1 |  | 0 |  | 0 |  | 0 | 21 | 0 | 0 | 0 | 0 | 0 |  | Vlastní | Indiv | 0 | 0 |  | VRN | Běžná |  |  |  | POL99_8
5 | 005121030R | Odstranění zařízení staveniště | Soubor | 1 |  | 0 |  | 0 |  | 0 | 21 | 0 | 0 | 0 | 0 | 0 |  | Vlastní | Indiv | 0 | 0 |  | VRN | Běžná |  |  |  | POL99_8
6 | 005124010R | Koordinační činnost | Soubor | 1 |  | 0 |  | 0 |  | 0 | 21 | 0 | 0 | 0 | 0 | 0 |  | Vlastní | Indiv | 0 | 0 |  | VRN | Běžná |  |  |  | POL99_8
Díl: | ON | Ostatní náklady |  |  |  | 0 |  | 0 |  | 0 |  | 0 |  | 0 |  | 0 |  |  |  |  | 0 | [6 empty] | DIL
7 | 005211010R | Předání a převzetí staveniště | Soubor | 1 |  | 0 |  | 0 |  | 0 | 21 | 0 | 0 | 0 | 0 | 0 |  | Vlastní | Indiv | 0 | 0 |  | VRN | Běžná |  |  |  | POL99_8
8 | 005211040R | Užívání veřejných ploch a prostranství | Soubor | 1 |  | 0 |  | 0 |  | 0 | 21 | 0 | 0 | 0 | 0 | 0 |  | Vlastní | Indiv | 0 | 0 |  | VRN | Běžná |  |  |  | POL99_8
9 | 005211080R | Bezpečnostní a hygienická opatření na staveništi | Soubor | 1 |  | 0 |  | 0 |  | 0 | 21 | 0 | 0 | 0 | 0 | 0 |  | Vlastní | Indiv | 0 | 0 |  | VRN | Běžná |  |  |  | POL99_8
10 | 00524 R | Předání a převzetí díla | Soubor | 1 |  | 0 |  | 0 |  | 0 | 21 | 0 | 0 | 0 | 0 | 0 |  | Vlastní | Indiv | 0 | 0 |  | VRN | Běžná |  |  |  | POL99_8
11 | 005241010R | Dokumentace skutečného provedení | Soubor | 1 |  | 0 |  | 0 |  | 0 | 21 | 0 | 0 | 0 | 0 | 0 |  | Vlastní | Indiv | 0 | 0 |  | VRN | Běžná |  |  |  | POL99_8
12 | 005241020R | Geodetické zaměření skutečného provedení | Soubor | 1 |  | 0 |  | 0 |  | 0 | 21 | 0 | 0 | 0 | 0 | 0 |  | Vlastní | Indiv | 0 | 0 |  | VRN | Běžná |  |  |  | POL99_8
13 | 00529 T | Podmínky dotačních programů, (bilboard o rozm. 2000*1000mm, pamětní deska o rozm. 300*400mm z trvanlivého ekologického materiálu) | Soubor | 1 |  | 0 |  | 0 |  | 0 | 21 | 0 | 0 | 0 | 0 | 0 |  | Vlastní | Indiv | 0 | 0 |  | VRN | Běžná |  |  |  | POL99_8
14 | 00529T | Ostatní náklady vyplývající ze zoologického průzkumu | Soubor | 1 |  | 0 |  | 0 |  | 0 | 21 | 0 | 0 | 0 | 0 | 0 |  | Vlastní | Indiv | 0 | 0 |  | VRN | Běžná |  |  |  | POL99_8
15 | 005261020R | Bankovní záruky | Soubor | 1 |  | 0 |  | 0 |  | 0 | 21 | 0 | 0 | 0 | 0 | 0 |  | RTS 24/ I | Indiv | 0 | 0 |  | VRN | Běžná |  |  |  | POL99_8
|  | Finanční náklady na Bankovní záruku za řádné plnění záručních, smluvních a zákonných podmínek. : 1 |  | 1 | [23 empty] | VV | 0
|  | Bankovní záruka bude krýt finanční nároky objednatele za zhotovitelem, které mu vzniknou z důvodu porušení jeho povinností ze smluvy o dílo nebo ze zákona v průběhu záruční doby, které zhotovitel nesplní ani po předchozí výzvě objednatelem. : | [25 empty] | VV | 0
|  | K zajištění závazků zhotovitele vyplývsjících z poskytnuté záruky za jakost. : | [25 empty] | VV | 0
|  | Výše bankovní záruky dle obchodních podmínek. : | [25 empty] | VV | 0
16 | 004111010R | Průzkumné práce - průzkum na výskyt materiálů obsahujících azbest | Soubor | 1 |  | 0 |  | 0 |  | 0 | 21 | 0 | 0 | 0 | 0 | 0 |  | RTS 24/ I | Indiv | 0 | 0 |  | VRN | Běžná |  |  |  | POL99_8
[26 empty] | 12 | 21 | DPH
| Celkem |  |  |  |  | 0 | [19 empty] | 0 | 0 | SUM
Poznámky uchazeče k zadání
POPUZIV
END
Note on S6: Jedná se o informaci, zda se jedná o položku, která je do rozpočtu zadána z cenové soustavy RTS, nebo vlastní.
Note on T6: Jedná se o název CÚ, která je zadána u položky rozpočtu

## SO 01 01 Pol
Položkový rozpočet | [27 empty] | #TypZaznamu#
S: | 23-18 RDS 2 | Sportovní zařízení města Kroměříže - plavecký bazén | [25 empty] | STA
O: | SO 01 | Stavební úpravy v rámci energetických úspor | [22 empty] | STA |  |  | OBJ
R: | 01 | Stavební práce | [25 empty] | ROZ
P.č. | Číslo položky | Název položky | MJ | Množství | Cena / MJ | Celkem | Dodávka | Dodávka celk. | Montáž | Montáž celk. | DPH | Cena s DPH | Hmotnost / MJ | Hmotnost celk.(t) | Dem. hmotnost / MJ | Dem. hmotnost celk.(t) | Ceník | Cen. soustava / platnost | Cenová úroveň | Nhod / MJ | Nhod celk. | Dodavatel | Typ položky | Stav položky
Díl: | 1 | Zemní práce |  |  |  | 0 |  | 0 |  | 0 |  | 0 |  | 46.8 |  | 0 |  |  |  |  | 757.25 | [6 empty] | DIL
1 | 139601102R00 | Ruční výkop jam, rýh a šachet v hornině tř. 3 | m3 | 89.1 |  | 0 |  | 0 |  | 0 | 21 | 0 | 0 | 0 | 0 | 0 |  | Vlastní | Indiv | 3.533 | 314.79 |  | Práce | Běžná |  |  |  | POL1_
|  | 1PP : | [25 empty] | VV | 0
|  | základový pas pro stěnu : (3,50+3,05+4,15+3,05+3,55)*0,60*1,20 |  | 12.456 | [23 empty] | VV | 0
|  | 1NP : | [25 empty] | VV | 0
|  | základový pas pro schodiště : 20,08*0,50*1,20 |  | 12.048 | [23 empty] | VV | 0
|  | základové pasy pro rampu (plocha odměřena programem x 1,20m) : 23,83*1,20 |  | 28.596 | [23 empty] | VV | 0
[28 empty] | VV | 0
|  | akumulační nádrž : 2*3,00*3,00*2,00 |  | 36 | [23 empty] | VV | 0
2 | 139601102R00 | Ruční výkop jam, rýh a šachet v hornině tř. 3 | m3 | 27.45 |  | 0 |  | 0 |  | 0 | 21 | 0 | 0 | 0 | 0 | 0 |  | Vlastní | Indiv | 3.533 | 96.98 |  | Práce | Běžná |  |  |  | POL1_
|  | tepelná izolace základů pod terénem : (48,50+3,40+11,05+1,55+5,55+21,50+6,25+1,90+5,25+23,50+1,05+23,00)*0,60*0,30 |  | 27.45 | [23 empty] | VV | 0
3 | 162701105R00 | Vodorovné přemístění výkopku z hor.1-4 do 10000 m | m3 | 89.1 |  | 0 |  | 0 |  | 0 | 21 | 0 | 0 | 0 | 0 | 0 |  | Vlastní | Indiv | 0.011 | 0.98 |  | Práce | Běžná |  |  |  | POL1_
|  | Odkaz na mn. položky pořadí 1 : 89,10000 |  | 89.1 | [23 empty] | VV | 0
4 | 167101101R00 | Nakládání výkopku z hor. 1 ÷ 4 v množství do 100 m3 | m3 | 89.1 |  | 0 |  | 0 |  | 0 | 21 | 0 | 0 | 0 | 0 | 0 |  | Vlastní | Indiv | 0.652 | 58.09 |  | Práce | Běžná |  |  |  | POL1_
|  | Odkaz na mn. položky pořadí 1 : 89,10000 |  | 89.1 | [23 empty] | VV | 0
5 | 167101201R00 | Nakládání výkopku z hor. 1 ÷ 4 - ručně | m3 | 89.1 |  | 0 |  | 0 |  | 0 | 21 | 0 | 0 | 0 | 0 | 0 |  | Vlastní | Indiv | 1.938 | 172.68 |  | Práce | Běžná |  |  |  | POL1_
|  | Odkaz na mn. položky pořadí 1 : 89,10000 |  | 89.1 | [23 empty] | VV | 0
6 | 171201201R00 | Uložení sypaniny na skl.-sypanina na výšku přes 2m | m3 | 89.1 |  | 0 |  | 0 |  | 0 | 21 | 0 | 0 | 0 | 0 | 0 |  | Vlastní | Indiv | 0.009 | 0.8 |  | Práce | Běžná |  |  |  | POL1_
|  | Odkaz na mn. položky pořadí 1 : 89,10000 |  | 89.1 | [23 empty] | VV | 0
7 | 175101201R00 | Obsyp objektu bez prohození sypaniny | m3 | 27.45 |  | 0 |  | 0 |  | 0 | 21 | 0 | 0 | 0 | 0 | 0 |  | Vlastní | Indiv | 2.195 | 60.25 |  | Práce | Běžná |  |  |  | POL1_
|  | tepelná izolace základů pod terénem : (48,50+3,40+11,05+1,55+5,55+21,50+6,25+1,90+5,25+23,50+1,05+23,00)*0,60*0,30 |  | 27.45 | [23 empty] | VV | 0
8 | 199000002R00 | Poplatek za skládku horniny 1- 4, č. dle katal. odpadů 17 05 04 | m3 | 89.1 |  | 0 |  | 0 |  | 0 | 21 | 0 | 0 | 0 | 0 | 0 |  | Vlastní | Indiv | 0 | 0 |  | Práce | Běžná |  |  |  | POL1_
|  | Odkaz na mn. položky pořadí 1 : 89,10000 |  | 89.1 | [23 empty] | VV | 0
9 | 175101203T00 | Obsyp objektu bez prohození sypaniny kamenivo drcené 0-63 mm | m3 | 24 |  | 0 |  | 0 |  | 0 | 21 | 0 | 1.95 | 46.8 | 0 | 0 |  | Vlastní | Indiv | 2.195 | 52.68 |  | Práce | Běžná |  |  |  | POL1_
|  | akumulační nádrž : 2*3,00*3,00*2,00-2*6,00 |  | 24 | [23 empty] | VV | 0
Díl: | 11 | Přípravné a přidružené práce |  |  |  | 0 |  | 0 |  | 0 |  | 0 |  | 0.07 |  | 0 |  |  |  |  | 68.32 | [6 empty] | DIL
10 | 112101102R00 | Kácení stromů listnatých o průměru kmene 30-50 cm | kus | 5 |  | 0 |  | 0 |  | 0 | 21 | 0 | 0 | 0 | 0 | 0 |  | Vlastní | Indiv | 0.88 | 4.4 |  | Práce | Běžná |  |  |  | POL1_
11 | 112201102R00 | Odstranění pařezů pod úrovní, o průměru 30 - 50 cm | kus | 5 |  | 0 |  | 0 |  | 0 | 21 | 0 | 5e-05 | 0 | 0 | 0 |  | Vlastní | Indiv | 1.655 | 8.28 |  | Práce | Běžná |  |  |  | POL1_
12 | 111201101R00 | Odstranění křovin i s kořeny na ploše do 1000 m2 | m2 | 250 |  | 0 |  | 0 |  | 0 | 21 | 0 | 0 | 0 | 0 | 0 |  | Vlastní | Indiv | 0.172 | 43 |  | Práce | Běžná |  |  |  | POL1_
13 | 162301412CN1 | Vod.přemístění dřevin na skládku dle určení zhotovitele | kpl | 1 |  | 0 |  | 0 |  | 0 | 21 | 0 | 0 | 0 | 0 | 0 |  | Vlastní | Indiv | 0.96 | 0.96 |  | Práce | Běžná |  |  |  | POL1_
14 | 162300001CN1 | Poplatek za uložení dřevin na skládku dle určení zhotovitelem | kpl | 1 |  | 0 |  | 0 |  | 0 | 21 | 0 | 0 | 0 | 0 | 0 |  | Vlastní | Indiv | 0 | 0 |  | Práce | Běžná |  |  |  | POL1_
15 | 184101114RA0 | Výsadba stromu v rovině - náhradní výsadba, vč. dodání stromu | kus | 5 |  | 0 |  | 0 |  | 0 | 21 | 0 | 0.01397 | 0.07 | 0 | 0 |  | Vlastní | Indiv | 2.3354 | 11.68 |  | Agregovaná položka | Běžná |  |  |  | POL2_
|  | náhradní výsadba dle požadavku příslušného úřadu (druh dřeviny a místo výsadby určeno vyjádřením příslušného úřadu) : 5 |  | 5 | [23 empty] | VV | 0
Díl: | 2 | Základy a zvláštní zakládání |  |  |  | 0 |  | 0 |  | 0 |  | 0 |  | 628.97 |  | 0 |  |  |  |  | 491.62 | [6 empty] | DIL
16 | 271521111R00 | Polštář základu z kameniva hr. drceného 63-125 mm | m3 | 218.106 |  | 0 |  | 0 |  | 0 | 21 | 0 | 1.818 | 396.52 | 0 | 0 |  | Vlastní | Indiv | 1.085 | 236.65 |  | Práce | Běžná |  |  |  | POL1_
|  | 1PP : | [25 empty] | VV | 0
|  | zásyp po schodišti a vstupních prostorách (plocha odměřena programem x výška) : 69,24*3,15 |  | 218.106 | [23 empty] | VV | 0
17 | 274272120RT4 | Zdivo základové z bednicích tvárnic, tl. 200 mm, výplň tvárnic betonem C 20/25 | m2 | 18.72 |  | 0 |  | 0 |  | 0 | 21 | 0 | 0.52 | 9.73 | 0 | 0 |  | Vlastní | Indiv | 0.9 | 16.85 |  | Práce | Běžná |  |  |  | POL1_
|  | 1NP : | [25 empty] | VV | 0
|  | vyzdívka pro novou zvýšenou podlahu ve vstupu 1NP : 20,80*0,90 |  | 18.72 | [23 empty] | VV | 0
18 | 274272160RT4 | Zdivo základové z bednicích tvárnic, tl. 500 mm, výplň tvárnic betonem C 20/25 | m2 | 73.642 |  | 0 |  | 0 |  | 0 | 21 | 0 | 1.175 | 86.53 | 0 | 0 |  | Vlastní | Indiv | 1.23 | 90.58 |  | Práce | Běžná |  |  |  | POL1_
|  | 1PP : | [25 empty] | VV | 0
|  | vyzdívky před kotelnou : (2,935+3,04+4,15+3,04+3,05)*3,365 |  | 54.5635 | [23 empty] | VV | 0
|  | 1NP : | [25 empty] | VV | 0
|  | vyzdívky na vstupním schodišti : (2,30+3,77+3,05+3,05+3,70+2,30)*1,05 |  | 19.0785 | [23 empty] | VV | 0
19 | 274322411R00 | Železobeton základových pasů C 25/30 | m3 | 51.9512 |  | 0 |  | 0 |  | 0 | 21 | 0 | 2.525 | 131.18 | 0 | 0 |  | Vlastní | Indiv | 0.48 | 24.94 |  | Práce | Běžná |  |  |  | POL1_
|  | 1PP : | [25 empty] | VV | 0
|  | základový pas pro stěnu : (3,50*1,30+0,60*1,75+4,40*1,30+0,60*1,75+3,58*1,30)*(5,18-3,98) |  | 20.4288 | [23 empty] | VV | 0
|  | 1NP : | [25 empty] | VV | 0
|  | základový pas pro schodiště : ((2,235+8,45)*0,60*(2,40-1,70)+1,20*0,60*1,39+0,60*0,60*1,39)*2 |  | 11.9778 | [23 empty] | VV | 0
|  | základové pasy pro rampu (plocha odměřena programem x 1,20m) : (1,35+1,735+2,10+8,90+8,957+2,10+1,488+3,042+1,694+2,10+12,686+11,025+1,30+1,30+1,30)*0,40*(2,52-1,72) |  | 19.5446 | [23 empty] | VV | 0
20 | 274361821R00 | Výztuž základových pasů z betonářské oceli B500B | t | 3.6952 |  | 0 |  | 0 |  | 0 | 21 | 0 | 1.0212 | 3.77 | 0 | 0 |  | Vlastní | Indiv | 23.531 | 86.95 |  | Práce | Běžná |  |  |  | POL1_
|  | koef vyztužení 60kg/m3 : | [25 empty] | VV | 0
|  | 1PP : | [25 empty] | VV | 0
|  | základový pas pro stěnu a schodiště, vč D.1.2.10 : 2,382916 |  | 2.3829 | [23 empty] | VV | 0
|  | základové pasy pro rampu, vč D.1.2.12 : 1,312309 |  | 1.3123 | [23 empty] | VV | 0
21 | 279361821R00 | Výztuž základových zdí z betonářské oceli B500B | t | 1.2169 |  | 0 |  | 0 |  | 0 | 21 | 0 | 1.0211 | 1.24 | 0 | 0 |  | Vlastní | Indiv | 29.292 | 35.65 |  | Práce | Běžná |  |  |  | POL1_
|  | 1PP : | [25 empty] | VV | 0
|  | vyzdívky před kotelnou - koef vyzužení 30kg/m3 : (2,935+3,04+4,15+3,04+3,05)*3,365*0,50*0,030 |  | 0.81845 | [23 empty] | VV | 0
|  | 1NP : | [25 empty] | VV | 0
|  | vyzdívky na vstupním schodišti- koef vyzužení 30kg/m3 : (2,30+3,77+3,05+3,05+3,70+2,30)*1,05*0,50*0,030 |  | 0.28618 | [23 empty] | VV | 0
|  | 1NP : | [25 empty] | VV | 0
|  | vyzdívka pro novou zvýšenou podlahu ve vstupu 1NP- koef vyzužení 30kg/m3 : 20,80*0,90*0,20*0,030 |  | 0.11232 | [23 empty] | VV | 0
Díl: | 3 | Svislé a kompletní konstrukce |  |  |  | 0 |  | 0 |  | 0 |  | 0 |  | 145.12 |  | 0 |  |  |  |  | 604.44 | [6 empty] | DIL
22 | 310271625R00 | Zazdívka otvorů do 4 m2, pórobet.tvárnice, tl.25cm | m3 | 17.6246 |  | 0 |  | 0 |  | 0 | 21 | 0 | 0.74797 | 13.18 | 0 | 0 |  | Vlastní | Indiv | 6.3054 | 111.13 |  | Práce | Běžná |  |  |  | POL1_
|  | 1NP : | [25 empty] | VV | 0
|  | zazdívka otvoru ve fasádě - severní stěna : 2,65*0,90*0,225 |  | 0.53663 | [23 empty] | VV | 0
|  | dozdívky ve fasádě - východní stěna odkaz 21 : 17,05*0,25 |  | 4.2625 | [23 empty] | VV | 0
|  | dozdívky ve fasádě - jižní stěna odkaz 21-23 : (1,00+6,30+6,30+3,73+6,39+26,43)*0,25 |  | 12.5375 | [23 empty] | VV | 0
|  | zazdívka otvoru v mč 103-102 : 1,00*0,60*0,48 |  | 0.288 | [23 empty] | VV | 0
23 | 310271637R00 | Zazdívka otvorů nad 4 m2,pórobet.tvárnice,tl.37,5cm | m3 | 29.1538 |  | 0 |  | 0 |  | 0 | 21 | 0 | 0.5807 | 16.93 | 0 | 0 |  | Vlastní | Indiv | 6.1074 | 178.05 |  | Práce | Běžná |  |  |  | POL1_
|  | 1NP : | [25 empty] | VV | 0
|  | dozdívka v mč 1.42 : 1,45*1,80*0,40 |  | 1.044 | [23 empty] | VV | 0
|  | 2NP : | [25 empty] | VV | 0
|  | zazdění otvoru po vybourané prosklené stěně SS2.6 : 53,92*2,82*0,40 |  | 60.8218 | [23 empty] | VV | 0
|  | odpočet oken : -1*(1,00*2,82*17+1,50*2,82*8)*0,40 |  | -32.712 | [23 empty] | VV | 0
24 | 311238264R00 | Zdivo z keramických tvárnic, tl. 440 mm | m2 | 21.4125 |  | 0 |  | 0 |  | 0 | 21 | 0 | 0.3134 | 6.71 | 0 | 0 |  | Vlastní | Indiv | 1.0604 | 22.71 |  | Práce | Běžná |  |  |  | POL1_
|  | 1NP : | [25 empty] | VV | 0
|  | dozdění ubourané nesoudržné části zdiva nč 1104, 193 : (0,70+5,70+10,75+5,70+5,70)*0,75 |  | 21.4125 | [23 empty] | VV | 0
25 | 311271177RT4 | Zdivo z porobetonových tvárnic tl. 300 mm, 599 x 249 x 300 mm | m2 | 13.625 |  | 0 |  | 0 |  | 0 | 21 | 0 | 0.17454 | 2.38 | 0 | 0 |  | Vlastní | Indiv | 0.7815 | 10.65 |  | Práce | Běžná |  |  |  | POL1_
|  | 2NP : | [25 empty] | VV | 0
|  | atika terasy 2.30 : (5,45+5,45)*1,25 |  | 13.625 | [23 empty] | VV | 0
26 | 311321311R00 | Železobeton nadzákladových zdí C 16/20 | m3 | 20.55 |  | 0 |  | 0 |  | 0 | 21 | 0 | 2.5277 | 51.94 | 0 | 0 |  | Vlastní | Indiv | 1.093 | 22.46 |  | Práce | Běžná |  |  |  | POL1_
|  | 2NP : | [25 empty] | VV | 0
|  | atika terasy 2.63 : 0,50*0,40*(5,35+49,65+23,50+1,85) |  | 16.07 | [23 empty] | VV | 0
|  | atika terasy 2.30 : 0,50*0,40*(22,40) |  | 4.48 | [23 empty] | VV | 0
27 | 311321825R00 | Železobeton nadzákladových zdí pohledový C 25/30 | m3 | 14.298 |  | 0 |  | 0 |  | 0 | 21 | 0 | 2.5301 | 36.18 | 0 | 0 |  | Vlastní | Indiv | 1.212 | 17.33 |  | Práce | Běžná |  |  |  | POL1_
|  | 1NP : | [25 empty] | VV | 0
|  | nadzákladové stěny pro rampou (plocha odměřena programem x prům.výška) : 23,83*0,60 |  | 14.298 | [23 empty] | VV | 0
28 | 311351105R00 | Bednění nadzákladových zdí, oboustranné - zřízení | m2 | 92.04 |  | 0 |  | 0 |  | 0 | 21 | 0 | 0.03931 | 3.62 | 0 | 0 |  | Vlastní | Indiv | 0.65 | 59.83 |  | Práce | Běžná |  |  |  | POL1_
|  | 2NP : | [25 empty] | VV | 0
|  | atika terasy 2.63 : 2*0,40*(5,35+49,65+23,50+1,85) |  | 64.28 | [23 empty] | VV | 0
|  | atika terasy 2.30 : 2*0,40*(6,25+22,40+6,05) |  | 27.76 | [23 empty] | VV | 0
29 | 311351106R00 | Bednění nadzákladových zdí, oboustranné - odstranění | m2 | 92.04 |  | 0 |  | 0 |  | 0 | 21 | 0 | 0 | 0 | 0 | 0 |  | Vlastní | Indiv | 0.35 | 32.21 |  | Práce | Běžná |  |  |  | POL1_
|  | Odkaz na mn. položky pořadí 28 : 92,04000 |  | 92.04 | [23 empty] | VV | 0
30 | 311351805R00 | Bednění nadzákladových zdí pohledových hladkých, oboustranné - zřízení | m2 | 41.652 |  | 0 |  | 0 |  | 0 | 21 | 0 | 0.06031 | 2.51 | 0 | 0 |  | Vlastní | Indiv | 0.85 | 35.4 |  | Práce | Běžná |  |  |  | POL1_
|  | 1NP : | [25 empty] | VV | 0
|  | nadzákladové stěny pro rampou (délka odměřena programem x prům.výška) : ((12,61+3,35+10,95)*2+(1,30*12))*0,60 |  | 41.652 | [23 empty] | VV | 0
31 | 311351806R00 | Bednění nadzákladových zdí pohledových hladkých, oboustranné - odstranění | m2 | 41.652 |  | 0 |  | 0 |  | 0 | 21 | 0 | 0 | 0 | 0 | 0 |  | Vlastní | Indiv | 0.35 | 14.58 |  | Práce | Běžná |  |  |  | POL1_
|  | Odkaz na mn. položky pořadí 30 : 41,65200 |  | 41.652 | [23 empty] | VV | 0
32 | 311361821R00 | Výztuž nadzákladových zdí z betonářské oceli B500B | t | 0.32674 |  | 0 |  | 0 |  | 0 | 21 | 0 | 1.0203 | 0.33 | 0 | 0 |  | Vlastní | Indiv | 25.271 | 8.26 |  | Práce | Běžná |  |  |  | POL1_
|  | 1NP : | [25 empty] | VV | 0
|  | nadzákladové stěny pro rampou + deska, vč D.1.2.13 : 0,326742 |  | 0.32674 | [23 empty] | VV | 0
33 | 311361821R00 | Výztuž nadzákladových zdí z betonářské oceli B500B | t | 1.233 |  | 0 |  | 0 |  | 0 | 21 | 0 | 1.0203 | 1.26 | 0 | 0 |  | Vlastní | Indiv | 25.271 | 31.16 |  | Práce | Běžná |  |  |  | POL1_
|  | koef vyztužení 60kg/m3 : | [25 empty] | VV | 0
|  | Odkaz na mn. položky pořadí 26 : 20,55000*0,06 |  | 1.233 | [23 empty] | VV | 0
34 | 317145333R00 | Překlad pórobetonový plochý PSF 150 x 124 x 1500 mm, světlá šířka otvoru 1100 mm | kus | 4 |  | 0 |  | 0 |  | 0 | 21 | 0 | 0.02514 | 0.1 | 0 | 0 |  | Vlastní | Indiv | 0.3225 | 1.29 |  | Práce | Běžná |  |  |  | POL1_
|  | 1NP : 4 |  | 4 | [23 empty] | VV | 0
35 | 317941123RT4 | Osazení ocelových válcovaných nosníků č. 14 - 22, včetně dodávky profilu I č. 18 | t | 0.876 |  | 0 |  | 0 |  | 0 | 21 | 0 | 1.0971 | 0.96 | 0 | 0 |  | Vlastní | Indiv | 16.583 | 14.53 |  | Práce | Běžná |  |  |  | POL1_
|  | 1NP : | [25 empty] | VV | 0
|  | nosný prvek pro schodiště : 2*2*10,00*0,0219 |  | 0.876 | [23 empty] | VV | 0
36 | 342255028R00 | Příčky z porobetonových tvárnic tl. 150 mm | m2 | 79.9375 |  | 0 |  | 0 |  | 0 | 21 | 0 | 0.11219 | 8.97 | 0 | 0 |  | Vlastní | Indiv | 0.55489 | 44.36 |  | Práce | Běžná |  |  |  | POL1_
|  | 1NP : | [25 empty] | VV | 0
|  | příčky v mč 171-174 : (13,00+3,70+3,70+3,70+1,95)*2,75 |  | 71.6375 | [23 empty] | VV | 0
|  | 2NP : | [25 empty] | VV | 0
|  | vyzdívky bazénku ŽB01 : (2,10+2,20+2,10+2,20)*0,50 |  | 4.3 | [23 empty] | VV | 0
|  | vyzdívky bazénku ŽB02 : (1,80+2,20+1,80+2,20)*0,50 |  | 4 | [23 empty] | VV | 0
37 | 317145339CN1 | Překlad pórobetonový plochý PSF 150 x 124 x 3500 mm, světlá šířka otvoru 3000 mm | kus | 1 |  | 0 |  | 0 |  | 0 | 21 | 0 | 0.05014 | 0.05 | 0 | 0 |  | Vlastní | Indiv | 0.49 | 0.49 |  | Práce | Běžná |  |  |  | POL1_
|  | 1NP : 1 |  | 1 | [23 empty] | VV | 0
Díl: | 342 | Svislé a kompletní konstrukce |  |  |  | 0 |  | 0 |  | 0 |  | 0 |  | 29.59 |  | 0 |  |  |  |  | 847.21 | [6 empty] | DIL
38 | 347014113R00 | Předstěna SDK, tl.55 mm,1 x ocel. kce CD, 1 x RBI 12,5 mm, bez izolace, vč. napojení na přilehlé, konstrukce | m2 | 177.555 |  | 0 |  | 0 |  | 0 | 21 | 0 | 0.01158 | 2.06 | 0 | 0 |  | Vlastní | Indiv | 0.74 | 131.39 |  | Práce | Běžná |  |  |  | POL1_
|  | 1NP : | [25 empty] | VV | 0
|  | SN1.2 : 22,50*3,23 |  | 72.675 | [23 empty] | VV | 0
|  | 3NP : | [25 empty] | VV | 0
|  | SN3.5 : 55,20*1,90 |  | 104.88 | [23 empty] | VV | 0
39 | 347211111CN1T00 | Předstěna z cementotřískových desek, 1x CW 75, 1x opláštěná deskami tl. 16 mm | m2 | 753.49 |  | 0 |  | 0 |  | 0 | 21 | 0 | 0.03654 | 27.53 | 0 | 0 |  | Vlastní | Indiv | 0.95 | 715.82 |  | Práce | Běžná |  |  |  | POL1_
|  | 1NP : | [25 empty] | VV | 0
|  | SN1.2 : 22,50*3,23 |  | 72.675 | [23 empty] | VV | 0
|  | 3NP : | [25 empty] | VV | 0
|  | SN3.10 - SN3.13 : (25,83+55,70+25,83+55,70)*2,29 |  | 373.4074 | [23 empty] | VV | 0
|  | SN3.5 : 55,20*1,90 |  | 104.88 | [23 empty] | VV | 0
|  | 4NP : | [25 empty] | VV | 0
|  | SN4.1 - SN4.4 : (25,11+19,11+25,11+19,11)*2,29 |  | 202.5276 | [23 empty] | VV | 0
Díl: | 4 | Vodorovné konstrukce |  |  |  | 0 |  | 0 |  | 0 |  | 0 |  | 218.99 |  | 0 |  |  |  |  | 979.51 | [6 empty] | DIL
40 | 417388134R00 | Ztužující věnec vnější pro zeď z keramických tvárnic tl. 440 mm, tl. stropu 250 mm | m | 28.55 |  | 0 |  | 0 |  | 0 | 21 | 0 | 0.21872 | 6.24 | 0 | 0 |  | Vlastní | Indiv | 0.43228 | 12.34 |  | Práce | Běžná |  |  |  | POL1_
|  | 1NP : | [25 empty] | VV | 0
|  | ubourání nesoudržné části zdiva mč 1104, 193 : (0,70+5,70+10,75+5,70+5,70) |  | 28.55 | [23 empty] | VV | 0
41 | 417321414R00 | Ztužující pásy a věnce z betonu železového C 25/30 | m3 | 29.8841 |  | 0 |  | 0 |  | 0 | 21 | 0 | 2.5251 | 75.46 | 0 | 0 |  | Vlastní | Indiv | 1.448 | 43.27 |  | Práce | Běžná |  |  |  | POL1_
|  | věnec atiky, vč D.1.2.09 : (4,85+10,75)*0,15*0,45 |  | 1.053 | [23 empty] | VV | 0
|  | 4,85*0,15*0,30 |  | 0.21825 | [23 empty] | VV | 0
|  | 12,00*0,15*0,35 |  | 0.63 | [23 empty] | VV | 0
|  | (1,10+22,22+49,31+3,065)*0,40*0,49 |  | 14.8362 | [23 empty] | VV | 0
|  | (5,65+5,65)*0,20*0,30 |  | 0.678 | [23 empty] | VV | 0
|  | 22,07*0,20*0,593 |  | 2.6175 | [23 empty] | VV | 0
|  | (19,31+55,20+19,31)*0,35*0,30 |  | 9.8511 | [23 empty] | VV | 0
42 | 417351115R00 | Bednění ztužujících pásů a věnců - zřízení | m2 | 149.313 |  | 0 |  | 0 |  | 0 | 21 | 0 | 0.00782 | 1.17 | 0 | 0 |  | Vlastní | Indiv | 0.79 | 117.96 |  | Práce | Běžná |  |  |  | POL1_
|  | věnec atiky, vč D.1.2.09 : (4,85+10,75)*0,15*2 |  | 4.68 | [23 empty] | VV | 0
|  | 4,85*0,15*2 |  | 1.455 | [23 empty] | VV | 0
|  | 12,00*0,15*2 |  | 3.6 | [23 empty] | VV | 0
|  | (1,10+22,22+49,31+3,065)*0,40*2 |  | 60.556 | [23 empty] | VV | 0
|  | (5,65+5,65)*0,20*2 |  | 4.52 | [23 empty] | VV | 0
|  | 22,07*0,20*2 |  | 8.828 | [23 empty] | VV | 0
|  | (19,31+55,20+19,31)*0,35*2 |  | 65.674 | [23 empty] | VV | 0
43 | 417361821R00 | Výztuž ztužujících pásů a věnců z oceli B500B | t | 2.3907 |  | 0 |  | 0 |  | 0 | 21 | 0 | 1.0167 | 2.43 | 0 | 0 |  | Vlastní | Indiv | 27.673 | 66.16 |  | Práce | Běžná |  |  |  | POL1_
|  | koef vyztužení 80kg/m3 : | [25 empty] | VV | 0
|  | Odkaz na mn. položky pořadí 41 : 29,88413*0,08 |  | 2.3907 | [23 empty] | VV | 0
44 | 430321414R00 | Beton schodišťových konstrukcí železový C 25/30 | m3 | 42.21 |  | 0 |  | 0 |  | 0 | 21 | 0 | 2.5251 | 106.58 | 0 | 0 |  | Vlastní | Indiv | 3.7695 | 159.11 |  | Práce | Běžná |  |  |  | POL1_
|  | 1NP : | [25 empty] | VV | 0
|  | stropní kce navazující na vstupní schodiště : 20,80*6,50*0,15 |  | 20.28 | [23 empty] | VV | 0
|  | vstrupní schodiště - hlavní vstup : 20,80*3,30*0,20 |  | 13.728 | [23 empty] | VV | 0
|  | rampa (plocha odměřena programem x 0,15) : 54,68*0,15 |  | 8.202 | [23 empty] | VV | 0
45 | 430361721R00 | Výztuž schodišť. konstrukcí přímočarých B 500 B | t | 1.9084 |  | 0 |  | 0 |  | 0 | 21 | 0 | 1.0209 | 1.95 | 0 | 0 |  | Vlastní | Indiv | 54.168 | 103.37 |  | Práce | Běžná |  |  |  | POL1_
|  | 1NP : | [25 empty] | VV | 0
|  | vstrupní schodiště - hlavní vstup, vč D.1.2.14 : 0,310187+0,263323 |  | 0.57351 | [23 empty] | VV | 0
|  | rampa, vč D.1.2.13 : 1,334892 |  | 1.3349 | [23 empty] | VV | 0
46 | 431351121R00 | Bednění podest a podstup.desek přímočar.- zřízení | m2 | 124.64 |  | 0 |  | 0 |  | 0 | 21 | 0 | 0.04597 | 5.73 | 0 | 0 |  | Vlastní | Indiv | 2.3 | 286.67 |  | Práce | Běžná |  |  |  | POL1_
|  | 1NP : | [25 empty] | VV | 0
|  | vstrupní schodiště - hlavní vstup : 20,80*3,30+2*3,30*0,20 |  | 69.96 | [23 empty] | VV | 0
|  | rampa (plocha odměřena programem x 0,15) : 54,68 |  | 54.68 | [23 empty] | VV | 0
47 | 431351122R00 | Bednění podest a podstup.desek přímočar.odstranění | m2 | 124.64 |  | 0 |  | 0 |  | 0 | 21 | 0 | 0 | 0 | 0 | 0 |  | Vlastní | Indiv | 0.338 | 42.13 |  | Práce | Běžná |  |  |  | POL1_
|  | Odkaz na mn. položky pořadí 46 : 124,64000 |  | 124.64 | [23 empty] | VV | 0
48 | 434311116R00 | Stupně dusané na terén, na desku, z betonu C 25/30 | m | 166.4 |  | 0 |  | 0 |  | 0 | 21 | 0 | 0.11369 | 18.92 | 0 | 0 |  | Vlastní | Indiv | 0.5685 | 94.6 |  | Práce | Běžná |  |  |  | POL1_
|  | 1NP : | [25 empty] | VV | 0
|  | vstrupní schodiště - hlavní vstup : 20,80*8 |  | 166.4 | [23 empty] | VV | 0
49 | 434351141R00 | Bednění stupňů přímočarých - zřízení | m2 | 29.952 |  | 0 |  | 0 |  | 0 | 21 | 0 | 0.01693 | 0.51 | 0 | 0 |  | Vlastní | Indiv | 1.5396 | 46.11 |  | Práce | Běžná |  |  |  | POL1_
|  | 1NP : | [25 empty] | VV | 0
|  | vstrupní schodiště - hlavní vstup : 20,80*8*0,18 |  | 29.952 | [23 empty] | VV | 0
50 | 434351142R00 | Bednění stupňů přímočarých - odstranění | m2 | 29.952 |  | 0 |  | 0 |  | 0 | 21 | 0 | 0 | 0 | 0 | 0 |  | Vlastní | Indiv | 0.26 | 7.79 |  | Práce | Běžná |  |  |  | POL1_
|  | Odkaz na mn. položky pořadí 49 : 29,95200 |  | 29.952 | [23 empty] | VV | 0
51 | 431350001CN1 | Příplatek za česaný beton | m2 | 54.68 |  | 0 |  | 0 |  | 0 | 21 | 0 | 0 | 0 | 0 | 0 |  | Vlastní | Indiv | 0 | 0 |  | Práce | Běžná |  |  |  | POL1_
|  | 1NP : | [25 empty] | VV | 0
|  | rampa (plocha odměřena programem x 0,15) : 54,68 |  | 54.68 | [23 empty] | VV | 0
Díl: | 416 | Podhledy a mezistropy montované lehké |  |  |  | 0 |  | 0 |  | 0 |  | 0 |  | 3.31 |  | 0 |  |  |  |  | 261.82 | [6 empty] | DIL
52 | 416021123CN1T00 | Podhled - kovová.kce CD, minerální TI, parotěs, 1x deska cementotřísková viz "skladba SPN9" | m2 | 275.6 |  | 0 |  | 0 |  | 0 | 21 | 0 | 0.01201 | 3.31 | 0 | 0 |  | Vlastní | Indiv | 0.95 | 261.82 |  | Práce | Běžná |  |  |  | POL1_
|  | 1NP : | [25 empty] | VV | 0
|  | podhled ve vstupu - oprava po dispozičních úpravách - SPN9 : 20,80*(6,50+6,75) |  | 275.6 | [23 empty] | VV | 0
Díl: | 46 | Zpevněné plochy |  |  |  | 0 |  | 0 |  | 0 |  | 0 |  | 54.2 |  | 0 |  |  |  |  | 69.59 | [6 empty] | DIL
53 | 639571311R00 | Okapový chodník - textilie proti prorůstání 45g/m2 | m2 | 123.192 |  | 0 |  | 0 |  | 0 | 21 | 0 | 0 | 0 | 0 | 0 |  | Vlastní | Indiv | 0.13 | 16.01 |  | Práce | Běžná |  |  |  | POL1_
|  | okapový chodník : (48,87+3,80+11,05+1,55+5,55+21,75+4,60+23,25+13,40+21,80+3,90+5,25+18,90+2,25+19,40)*0,60 |  | 123.192 | [23 empty] | VV | 0
54 | 639571115R00 | Podklad pod okapový chodník ze štěrku tl.150 mm | m2 | 123.192 |  | 0 |  | 0 |  | 0 | 21 | 0 | 0.28 | 34.49 | 0 | 0 |  | Vlastní | Indiv | 0.255 | 31.41 |  | Práce | Běžná |  |  |  | POL1_
|  | okapový chodník : (48,87+3,80+11,05+1,55+5,55+21,75+4,60+23,25+13,40+21,80+3,90+5,25+18,90+2,25+19,40)*0,60 |  | 123.192 | [23 empty] | VV | 0
55 | 639571210R00 | Kačírek pro okapový chodník tl. 100 mm | m2 | 123.192 |  | 0 |  | 0 |  | 0 | 21 | 0 | 0.16 | 19.71 | 0 | 0 |  | Vlastní | Indiv | 0.18 | 22.17 |  | Práce | Běžná |  |  |  | POL1_
|  | okapový chodník : (48,87+3,80+11,05+1,55+5,55+21,75+4,60+23,25+13,40+21,80+3,90+5,25+18,90+2,25+19,40)*0,60 |  | 123.192 | [23 empty] | VV | 0
Díl: | 5 | Komunikace |  |  |  | 0 |  | 0 |  | 0 |  | 0 |  | 110.97 |  | 0 |  |  |  |  | 54.7 | [6 empty] | DIL
56 | 577000015RA0 | Komunikace s asfaltobeton. krytem D1-N-2-V-PII | m2 | 135 |  | 0 |  | 0 |  | 0 | 21 | 0 | 0.82202 | 110.97 | 0 | 0 |  | Vlastní | Indiv | 0.4052 | 54.7 |  | Agregovaná položka | Běžná |  |  |  | POL2_
|  | oprava a doplnění přístupové komunikace SPN14 : 135,00 |  | 135 | [23 empty] | VV | 0
Díl: | 61 | Úpravy povrchů vnitřní |  |  |  | 0 |  | 0 |  | 0 |  | 0 |  | 12.55 |  | 0 |  |  |  |  | 378.42 | [6 empty] | DIL
57 | 612421331RT2 | Oprava vápen.omítek stěn do 30 % pl. - štukových, s použitím suché maltové směsi | m2 | 62.4075 |  | 0 |  | 0 |  | 0 | 21 | 0 | 0.01038 | 0.65 | 0 | 0 |  | Vlastní | Indiv | 0.33688 | 21.02 |  | Práce | Běžná |  |  |  | POL1_
|  | 1NP : | [25 empty] | VV | 0
|  | vstup - mč 102, 103, 179 : (7,30+1,00+0,75+9,70)*2,65+4*0,40*2,65*3 |  | 62.4075 | [23 empty] | VV | 0
58 | 612425931RT2 | Omítka vápenná vnitřního ostění - štuková, s použitím suché maltové směsi | m2 | 226.074 |  | 0 |  | 0 |  | 0 | 21 | 0 | 0.03491 | 7.89 | 0 | 0 |  | Vlastní | Indiv | 1.1842 | 267.71 |  | Práce | Běžná |  |  |  | POL1_
|  | ostění : | [25 empty] | VV | 0
|  | AL OKNA : | [25 empty] | VV | 0
|  | O 01 : 1*(0,90+2,64+0,90)*0,30 |  | 1.332 | [23 empty] | VV | 0
|  | O 02 : 2*(0,90+0,86+0,90)*0,30 |  | 1.596 | [23 empty] | VV | 0
|  | O 03 : 3*(0,90+1,75+0,90)*0,30 |  | 3.195 | [23 empty] | VV | 0
|  | O 04 : 3*(1,80+3,00+1,80)*0,30 |  | 5.94 | [23 empty] | VV | 0
|  | O 05 : 1*(1,80+1,45+1,80)*0,30 |  | 1.515 | [23 empty] | VV | 0
|  | O 06 : 4*(1,20+3,00+1,20)*0,30 |  | 6.48 | [23 empty] | VV | 0
|  | O 07 : 2*(1,20+1,20+1,20)*0,30 |  | 2.16 | [23 empty] | VV | 0
|  | O 08 : 19*(3,23+0,50+3,23)*0,30 |  | 39.672 | [23 empty] | VV | 0
|  | O 09 : 2*(1,60+2,06+1,60)*0,30 |  | 3.156 | [23 empty] | VV | 0
|  | O 10 : 1*(1,60+3,00+1,60)*0,30 |  | 1.86 | [23 empty] | VV | 0
|  | O 11 : 2*(0,90+5,225+0,90)*0,30 |  | 4.215 | [23 empty] | VV | 0
|  | O 12 : 2*(0,85+0,60+0,85)*0,30 |  | 1.38 | [23 empty] | VV | 0
|  | O 13 : 2*(0,53+0,60+0,53)*0,30 |  | 0.996 | [23 empty] | VV | 0
|  | O 14 : 16*(2,82+1,00+2,82)*0,30 |  | 31.872 | [23 empty] | VV | 0
|  | O 15 : 8*(2,82+1,50+2,82)*0,30 |  | 17.136 | [23 empty] | VV | 0
|  | O 16 : 1*(5,23+4,325+12,89)*0,30 |  | 6.7335 | [23 empty] | VV | 0
|  | O 17 : 1*(4,23+55,20+4,23)*0,30 |  | 19.098 | [23 empty] | VV | 0
|  | O 18 : 1*(12,89+5,23+4,325)*0,30 |  | 6.7335 | [23 empty] | VV | 0
|  | O 19 : 4*(1,35+1,00+1,35)*0,30 |  | 4.44 | [23 empty] | VV | 0
|  | O 20 : 3*(1,35+1,50+1,35)*0,30 |  | 3.78 | [23 empty] | VV | 0
|  | O 21 : 15*(0,90+1,50+0,90)*0,30 |  | 14.85 | [23 empty] | VV | 0
|  | O 22 : 6*(0,90+0,90+0,90)*0,30 |  | 4.86 | [23 empty] | VV | 0
|  | O 23 : 3*(0,60+1,20+0,60)*0,30 |  | 2.16 | [23 empty] | VV | 0
|  | O 24 : 1*(0,60+0,60+0,60)*0,30 |  | 0.54 | [23 empty] | VV | 0
|  | O 25 : 1*(0,60+0,94+0,60)*0,30 |  | 0.642 | [23 empty] | VV | 0
|  | AL DVEŘE : | [25 empty] | VV | 0
|  | D 01 : 1*(2,87+10,00+2,87)*0,30 |  | 4.722 | [23 empty] | VV | 0
|  | D 02 : 1*(1,60+2,50+1,60)*0,30 |  | 1.71 | [23 empty] | VV | 0
|  | D 03 : 1*(2,90+2,50+2,90)*0,30 |  | 2.49 | [23 empty] | VV | 0
|  | D 04 : 1*(2,66+20,02+2,66)*0,30 |  | 7.602 | [23 empty] | VV | 0
|  | D 05 : 1*(2,20+2,40+2,20)*0,30 |  | 2.04 | [23 empty] | VV | 0
|  | D 06 : 2*(2,02+0,90+2,02)*0,30 |  | 2.964 | [23 empty] | VV | 0
|  | D 07 : 1*(2,02+1,55+2,02)*0,30 |  | 1.677 | [23 empty] | VV | 0
|  | D 08 : 1*(2,02+1,00+2,02)*0,30 |  | 1.512 | [23 empty] | VV | 0
|  | D 09 : 1*(2,02+1,60+2,02)*0,30 |  | 1.692 | [23 empty] | VV | 0
|  | D 10 : 1*(2,50+2,60+2,50)*0,30 |  | 2.28 | [23 empty] | VV | 0
|  | D 11 : 1*(2,02+1,00+2,02)*0,30 |  | 1.512 | [23 empty] | VV | 0
|  | D 12 : 1*(2,02+0,85+2,02)*0,30 |  | 1.467 | [23 empty] | VV | 0
|  | D 13 : 1*(2,02+0,85+2,02)*0,30 |  | 1.467 | [23 empty] | VV | 0
|  | D 14 : 1*(1,35+1,50+1,35)*0,30 |  | 1.26 | [23 empty] | VV | 0
|  | D15 : 1*(2,66+2,60+2,66)*0,30 |  | 2.376 | [23 empty] | VV | 0
|  | D 16 : 1*(2,66+4,55+2,66)*0,30 |  | 2.961 | [23 empty] | VV | 0
59 | 612473182R00 | Omítka vnitř.zdiva ze such.směsi, štuková, strojně | m2 | 143.275 |  | 0 |  | 0 |  | 0 | 21 | 0 | 0.02798 | 4.01 | 0 | 0 |  | Vlastní | Indiv | 0.626 | 89.69 |  | Práce | Běžná |  |  |  | POL1_
|  | 1NP : | [25 empty] | VV | 0
|  | příčky v mč 171-174 : (13,00+3,70+3,70+3,70+1,95)*2,75*2 |  | 143.275 | [23 empty] | VV | 0
Díl: | 62 | Úpravy povrchů vnější |  |  |  | 0 |  | 0 |  | 0 |  | 0 |  | 69.77 |  | 0 |  |  |  |  | 4134.01 | [6 empty] | DIL
60 | 602021187RV2 | Stěrka na stěnách silikonová, škrábaná, zrnitost 2,0 mm | m2 | 3008.3317 |  | 0 |  | 0 |  | 0 | 21 | 0 | 0.00305 | 9.18 | 0 | 0 |  | Vlastní | Indiv | 0.22401 | 673.9 |  | Práce | Běžná |  |  |  | POL1_
|  | FASÁDA : | [25 empty] | VV | 0
|  | pohled jižní EPS 70F : (49,17+5,30+18,10)*7,50 +55,70*5,95 |  | 875.69 | [23 empty] | VV | 0
|  | pohled východní EPS 70F : 23,35*7,50+(1,05+23,50+5,25+1,90)*4,60+44,65*5,95 |  | 586.6125 | [23 empty] | VV | 0
|  | pohled severní EPS 70F : (1,10+25,65+1,10)*3,00+(2,90+12,25+1,10)*3,00+(54,70+1,45+1,45)*3,30+55,52*5,40+55,52*2,25 |  | 747.108 | [23 empty] | VV | 0
|  | pohled západní EPS 70F : (1,10+21,20+1,10)*3,00+21,75*3,55+6,25*2,10+21,65*(2,40+3,50)/2+(6,25+22,40+6,25)*(2,40+0,90+1,35)+20,15*4,95+23,95*6,60 |  | 644.5025 | [23 empty] | VV | 0
|  | odpočet Al oken : -628,4209 |  | -628.4209 | [23 empty] | VV | 0
|  | odpočet Al dveří : -143,5002 |  | -143.5002 | [23 empty] | VV | 0
|  | Mezisoučet |  | 2081.9919 | [23 empty] | VV | 1
[28 empty] | VV | 0
|  | FASÁDA : | [25 empty] | VV | 0
|  | pohled jižní EPS GREY : 55,975*3,00+25,35*3,45 |  | 255.3825 | [23 empty] | VV | 0
|  | pohled východní EPS GREY : 26,15*3,00+19,40*3,45 |  | 145.38 | [23 empty] | VV | 0
|  | pohled severní EPS GREY : 55,975*3,00+25,35*3,45 |  | 255.3825 | [23 empty] | VV | 0
|  | pohled západní EPS GREY : 26,15*3,00+19,40*3,45 |  | 145.38 | [23 empty] | VV | 0
|  | Mezisoučet |  | 801.525 | [23 empty] | VV | 1
[28 empty] | VV | 0
|  | OSTĚNÍ : | [25 empty] | VV | 0
|  | AL OKNA : | [25 empty] | VV | 0
|  | O 01 : 1*(0,90+2,64+0,90)*0,16 |  | 0.7104 | [23 empty] | VV | 0
|  | O 02 : 2*(0,90+0,86+0,90)*0,16 |  | 0.8512 | [23 empty] | VV | 0
|  | O 03 : 3*(0,90+1,75+0,90)*0,16 |  | 1.704 | [23 empty] | VV | 0
|  | O 04 : 3*(1,80+3,00+1,80)*0,16 |  | 3.168 | [23 empty] | VV | 0
|  | O 05 : 1*(1,80+1,45+1,80) |  | 5.05 | [23 empty] | VV | 0
|  | O 06 : 4*(1,20+3,00+1,20)*0,16 |  | 3.456 | [23 empty] | VV | 0
|  | O 07 : 2*(1,20+1,20+1,20)*0,16 |  | 1.152 | [23 empty] | VV | 0
|  | O 08 : 19*(3,23+0,50+3,23)*0,16 |  | 21.1584 | [23 empty] | VV | 0
|  | O 09 : 2*(1,60+2,06+1,60)*0,16 |  | 1.6832 | [23 empty] | VV | 0
|  | O 10 : 1*(1,60+3,00+1,60)*0,16 |  | 0.992 | [23 empty] | VV | 0
|  | O 11 : 2*(0,90+5,225+0,90)*0,16 |  | 2.248 | [23 empty] | VV | 0
|  | O 12 : 2*(0,85+0,60+0,85)*0,16 |  | 0.736 | [23 empty] | VV | 0
|  | O 13 : 2*(0,53+0,60+0,53)*0,16 |  | 0.5312 | [23 empty] | VV | 0
|  | O 14 : 16*(2,82+1,00+2,82)*0,16 |  | 16.9984 | [23 empty] | VV | 0
|  | O 15 : 8*(2,82+1,50+2,82)*0,16 |  | 9.1392 | [23 empty] | VV | 0
|  | O 16 : 1*(5,23+4,325+12,89)*0,16 |  | 3.5912 | [23 empty] | VV | 0
|  | O 17 : 1*(4,23+55,20+4,23)*0,16 |  | 10.1856 | [23 empty] | VV | 0
|  | O 18 : 1*(12,89+5,23+4,325)*0,16 |  | 3.5912 | [23 empty] | VV | 0
|  | O 19 : 4*(1,35+1,00+1,35)*0,16 |  | 2.368 | [23 empty] | VV | 0
|  | O 20 : 3*(1,35+1,50+1,35)*0,16 |  | 2.016 | [23 empty] | VV | 0
|  | O 21 : 15*(0,90+1,50+0,90)*0,16 |  | 7.92 | [23 empty] | VV | 0
|  | O 22 : 6*(0,90+0,90+0,90)*0,16 |  | 2.592 | [23 empty] | VV | 0
|  | O 23 : 3*(0,60+1,20+0,60)*0,16 |  | 1.152 | [23 empty] | VV | 0
|  | O 24 : 1*(0,60+0,60+0,60)*0,16 |  | 0.288 | [23 empty] | VV | 0
|  | O 25 : 1*(0,60+0,94+0,60)*0,16 |  | 0.3424 | [23 empty] | VV | 0
|  | AL DVEŘE : | [25 empty] | VV | 0
|  | D 01 : 1*(2,87+10,00+2,87)*0,16 |  | 2.5184 | [23 empty] | VV | 0
|  | D 02 : 1*(1,60+2,50+1,60)*0,16 |  | 0.912 | [23 empty] | VV | 0
|  | D 03 : 1*(2,90+2,50+2,90)*0,16 |  | 1.328 | [23 empty] | VV | 0
|  | D 04 : 1*(2,66+20,02+2,66)*0,16 |  | 4.0544 | [23 empty] | VV | 0
|  | D 05 : 1*(2,20+2,40+2,20)*0,16 |  | 1.088 | [23 empty] | VV | 0
|  | D 06 : 2*(2,02+0,90+2,02)*0,16 |  | 1.5808 | [23 empty] | VV | 0
|  | D 07 : 1*(2,02+1,55+2,02)*0,16 |  | 0.8944 | [23 empty] | VV | 0
|  | D 08 : 1*(2,02+1,00+2,02)*0,16 |  | 0.8064 | [23 empty] | VV | 0
|  | D 09 : 1*(2,02+1,60+2,02)*0,16 |  | 0.9024 | [23 empty] | VV | 0
|  | D 10 : 1*(2,50+2,60+2,50)*0,16 |  | 1.216 | [23 empty] | VV | 0
|  | D 11 : 1*(2,02+1,00+2,02)*0,16 |  | 0.8064 | [23 empty] | VV | 0
|  | D 12 : 1*(2,02+0,85+2,02)*0,16 |  | 0.7824 | [23 empty] | VV | 0
|  | D 13 : 1*(2,02+0,85+2,02)*0,16 |  | 0.7824 | [23 empty] | VV | 0
|  | D 14 : 1*(1,35+1,50+1,35)*0,16 |  | 0.672 | [23 empty] | VV | 0
|  | D15 : 1*(2,66+2,60+2,66)*0,16 |  | 1.2672 | [23 empty] | VV | 0
|  | D 16 : 1*(2,66+4,55+2,66)*0,16 |  | 1.5792 | [23 empty] | VV | 0
61 | 622311135T01 | Zateplovací systém, fasáda, EPS F70 tl.160 mm, zakončený stěrkou s výztužnou tkaninou, součinitel tepelné vodivosti<=0,039W/mK | m2 | 2367.3553 |  | 0 |  | 0 |  | 0 | 21 | 0 | 0.01056 | 25 | 0 | 0 |  | Vlastní | Indiv | 0.857 | 2028.82 |  | Práce | Běžná |  |  |  | POL1_
|  | FASÁDA : | [25 empty] | VV | 0
|  | pohled jižní EPS 70F : (49,17+5,30+18,10)*7,50 +55,70*5,95 |  | 875.69 | [23 empty] | VV | 0
|  | odpočet plochy s TI tl. 100mm : -1*49,17*3,20 |  | -157.344 | [23 empty] | VV | 0
|  | pohled východní EPS 70F : 23,35*7,50+(1,05+23,50+5,25+1,90)*4,60+44,65*5,95 |  | 586.6125 | [23 empty] | VV | 0
|  | odpočet plochy s TI tl. 100mm : -1*19,20*2,40 |  | -46.08 | [23 empty] | VV | 0
|  | pohled severní EPS 70F : (1,10+25,65+1,10)*3,00+(2,90+12,25+1,10)*3,00+(54,70+1,45+1,45)*3,30+55,52*5,40+55,52*2,25 |  | 747.108 | [23 empty] | VV | 0
|  | pohled západní EPS 70F : (1,10+21,20+1,10)*3,00+21,75*3,55+6,25*2,10+21,65*(2,40+3,50)/2+(6,25+22,40+6,25)*(2,40+0,90+1,35)+20,15*4,95+23,95*6,60 |  | 644.5025 | [23 empty] | VV | 0
|  | Mezisoučet |  | 2650.489 | [23 empty] | VV | 1
|  | Konstrukce s obkladem nebo bez povrchové úpravy : | [25 empty] | VV | 0
|  | ochlazovací bazénky : | [25 empty] | VV | 0
|  | mč 1.93 a (stěny) : (6,20+4,85+6,20+4,85)*3,665 |  | 80.9965 | [23 empty] | VV | 0
|  | mč 1.104 (stěny) : (6,20+5,45+6,20+5,45)*3,665 |  | 85.3945 | [23 empty] | VV | 0
|  | tepelná izolace základů pod terénem : (48,50+3,40+11,05+1,55+5,55+21,50+6,25+1,90+5,25+23,50+1,05+23,00)*0,30 |  | 45.75 | [23 empty] | VV | 0
|  | atiky-TI z vnitřní a horní strany : | [25 empty] | VV | 0
|  | doplnění atiky - střecha +7,975 : (19,85+54,60+19,85)*(0,60+0,20) |  | 75.44 | [23 empty] | VV | 0
|  | doplnění atiky - střecha +12,177 : (26,122+55,972+26,122+55,972)*(0,60+0,20) |  | 131.3504 | [23 empty] | VV | 0
|  | doplnění atiky - střecha +14,820 : (24,83+18,83+24,83+18,83)*(0,60+0,20) |  | 69.856 | [23 empty] | VV | 0
|  | Mezisoučet |  | 488.7874 | [23 empty] | VV | 1
|  | Odpočty otvorů : | [25 empty] | VV | 0
|  | odpočet Al oken : -628,4209 |  | -628.4209 | [23 empty] | VV | 0
|  | odpočet Al dveří : -143,5002 |  | -143.5002 | [23 empty] | VV | 0
|  | Mezisoučet |  | -771.9211 | [23 empty] | VV | 1
62 | 622311132RV1 | Zateplovací systém, fasáda, EPS F70 tl.100 mm, zakončený stěrkou s výztužnou tkaninou, součinitel tepelné vodivosti<=0,039W/mK | m2 | 203.424 |  | 0 |  | 0 |  | 0 | 21 | 0 | 0.00943 | 1.92 | 0 | 0 |  | Vlastní | Indiv | 0.857 | 174.33 |  | Práce | Běžná |  |  |  | POL1_
|  | FASÁDA : | [25 empty] | VV | 0
|  | pohled jižní EPS 70F : | [25 empty] | VV | 0
|  | odpočet plochy s TI tl. 100mm : 49,17*3,20 |  | 157.344 | [23 empty] | VV | 0
|  | pohled východní EPS 70F : | [25 empty] | VV | 0
|  | odpočet plochy s TI tl. 100mm : 19,20*2,40 |  | 46.08 | [23 empty] | VV | 0
63 | 622311335RT7 | Zateplovací systém, fasáda, EPS GREY tl.160 mm, zakončený stěrkou s výztužnou tkaninou, součinitel tepelné vodivosti<=0,032W/mK | m2 | 801.525 |  | 0 |  | 0 |  | 0 | 21 | 0 | 0.01065 | 8.54 | 0 | 0 |  | Vlastní | Indiv | 0.857 | 686.91 |  | Práce | Běžná |  |  |  | POL1_
|  | FASÁDA : | [25 empty] | VV | 0
|  | pohled jižní EPS GREY : 55,975*3,00+25,35*3,45 |  | 255.3825 | [23 empty] | VV | 0
|  | pohled východní EPS GREY : 26,15*3,00+19,40*3,45 |  | 145.38 | [23 empty] | VV | 0
|  | pohled severní EPS GREY : 55,975*3,00+25,35*3,45 |  | 255.3825 | [23 empty] | VV | 0
|  | pohled západní EPS GREY : 26,15*3,00+19,40*3,45 |  | 145.38 | [23 empty] | VV | 0
64 | 622422111R00 | Oprava vnějších omítek vápen. hladk. II, do 10 % | m2 | 2081.9919 |  | 0 |  | 0 |  | 0 | 21 | 0 | 0.01205 | 25.09 | 0 | 0 |  | Vlastní | Indiv | 0.1638 | 341.03 |  | Práce | Běžná |  |  |  | POL1_
|  | stávající podklad : | [25 empty] | VV | 0
|  | FASÁDA : | [25 empty] | VV | 0
|  | pohled jižní EPS 70F : (49,17+5,30+18,10)*7,50 +55,70*5,95 |  | 875.69 | [23 empty] | VV | 0
|  | pohled východní EPS 70F : 23,35*7,50+(1,05+23,50+5,25+1,90)*4,60+44,65*5,95 |  | 586.6125 | [23 empty] | VV | 0
|  | pohled severní EPS 70F : (1,10+25,65+1,10)*3,00+(2,90+12,25+1,10)*3,00+(54,70+1,45+1,45)*3,30+55,52*5,40+55,52*2,25 |  | 747.108 | [23 empty] | VV | 0
|  | pohled západní EPS 70F : (1,10+21,20+1,10)*3,00+21,75*3,55+6,25*2,10+21,65*(2,40+3,50)/2+(6,25+22,40+6,25)*(2,40+0,90+1,35)+20,15*4,95+23,95*6,60 |  | 644.5025 | [23 empty] | VV | 0
|  | odpočet Al oken : -628,4209 |  | -628.4209 | [23 empty] | VV | 0
|  | odpočet Al dveří : -143,5002 |  | -143.5002 | [23 empty] | VV | 0
65 | 622904112R00 | Očištění fasád tlakovou vodou složitost 1 - 2 | m2 | 2081.9919 |  | 0 |  | 0 |  | 0 | 21 | 0 | 2e-05 | 0.04 | 0 | 0 |  | Vlastní | Indiv | 0.11 | 229.02 |  | Práce | Běžná |  |  |  | POL1_
|  | stávající podklad : | [25 empty] | VV | 0
|  | FASÁDA : | [25 empty] | VV | 0
|  | pohled jižní EPS 70F : (49,17+5,30+18,10)*7,50 +55,70*5,95 |  | 875.69 | [23 empty] | VV | 0
|  | pohled východní EPS 70F : 23,35*7,50+(1,05+23,50+5,25+1,90)*4,60+44,65*5,95 |  | 586.6125 | [23 empty] | VV | 0
|  | pohled severní EPS 70F : (1,10+25,65+1,10)*3,00+(2,90+12,25+1,10)*3,00+(54,70+1,45+1,45)*3,30+55,52*5,40+55,52*2,25 |  | 747.108 | [23 empty] | VV | 0
|  | pohled západní EPS 70F : (1,10+21,20+1,10)*3,00+21,75*3,55+6,25*2,10+21,65*(2,40+3,50)/2+(6,25+22,40+6,25)*(2,40+0,90+1,35)+20,15*4,95+23,95*6,60 |  | 644.5025 | [23 empty] | VV | 0
|  | odpočet Al oken : -628,4209 |  | -628.4209 | [23 empty] | VV | 0
|  | odpočet Al dveří : -143,5002 |  | -143.5002 | [23 empty] | VV | 0
66 | 622310001CN1T00 | Příplatek za použití izolantu XPS tl.16cm nebo tl. 10cm (nahrazuje EPS70F) | m2 | 621.0874 |  | 0 |  | 0 |  | 0 | 21 | 0 | 0 | 0 | 0 | 0 |  | Vlastní | Indiv | 0 | 0 |  | Práce | Běžná |  |  |  | POL1_
|  | anglické dvorky : (1,10+25,65+1,10)*3,00+(2,90+12,25+1,10)*3,00 |  | 132.3 | [23 empty] | VV | 0
|  | ochlazovací bazénky : | [25 empty] | VV | 0
|  | mč 1.93 a (stěny) : (6,20+4,85+6,20+4,85)*3,665 |  | 80.9965 | [23 empty] | VV | 0
|  | mč 1.104 (stěny) : (6,20+5,45+6,20+5,45)*3,665 |  | 85.3945 | [23 empty] | VV | 0
|  | tepelná izolace základů pod terénem : (48,50+3,40+11,05+1,55+5,55+21,50+6,25+1,90+5,25+23,50+1,05+23,00)*0,30 |  | 45.75 | [23 empty] | VV | 0
|  | atiky-TI z vnitřní a horní strany : | [25 empty] | VV | 0
|  | doplnění atiky - střecha +7,975 : (19,85+54,60+19,85)*(0,60+0,20) |  | 75.44 | [23 empty] | VV | 0
|  | doplnění atiky - střecha +12,177 : (26,122+55,972+26,122+55,972)*(0,60+0,20) |  | 131.3504 | [23 empty] | VV | 0
|  | doplnění atiky - střecha +14,820 : (24,83+18,83+24,83+18,83)*(0,60+0,20) |  | 69.856 | [23 empty] | VV | 0
67 | 622310002CN1 | Příplatek za použití izolantu PERIMETER TL. 10cm (nahrazuje EPS70F), součinitel tepelné vodivosti<=0 ,035W/mK | m2 | 203.424 |  | 0 |  | 0 |  | 0 | 21 | 0 | 0 | 0 | 0 | 0 |  | Vlastní | Indiv | 0 | 0 |  | Práce | Běžná |  |  |  | POL1_
|  | FASÁDA : | [25 empty] | VV | 0
|  | pohled jižní EPS 70F : | [25 empty] | VV | 0
|  | odpočet plochy s TI tl. 100mm : 49,17*3,20 |  | 157.344 | [23 empty] | VV | 0
|  | pohled východní EPS 70F : | [25 empty] | VV | 0
|  | odpočet plochy s TI tl. 100mm : 19,20*2,40 |  | 46.08 | [23 empty] | VV | 0
Díl: | 63 | Podlahy a podlahové konstrukce |  |  |  | 0 |  | 0 |  | 0 |  | 0 |  | 32.89 |  | 0 |  |  |  |  | 127.32 | [6 empty] | DIL
68 | 631361921RT0 | Výztuž mazanin svařovanou sítí, KA 17, drát d 4,0 mm, oko 150 x 150 mm | t | 0.34368 |  | 0 |  | 0 |  | 0 | 21 | 0 | 1.0633 | 0.37 | 0 | 0 |  | Vlastní | Indiv | 15.231 | 5.23 |  | Práce | Běžná |  |  |  | POL1_
|  | Odkaz na mn. položky pořadí 69 : 275,27200*0,0012485 |  | 0.34368 | [23 empty] | VV | 0
69 | 632451065R00 | Potěr pískocementový, min. 25 MPa, tl. 50 mm | m2 | 275.6 |  | 0 |  | 0 |  | 0 | 21 | 0 | 0.118 | 32.52 | 0 | 0 |  | Vlastní | Indiv | 0.443 | 122.09 |  | Práce | Běžná |  |  |  | POL1_
|  | 1NP : | [25 empty] | VV | 0
|  | doplnění podlahy ve vstupu do 1NP : 20,80*(6,50+6,75) |  | 275.6 | [23 empty] | VV | 0
Díl: | 8 | Trubní vedení |  |  |  | 0 |  | 0 |  | 0 |  | 0 |  | 117.68 |  | 0 |  |  |  |  | 362.26 | [6 empty] | DIL
70 | 800000001CN1 | D+M akumulační nádrže 6m3 vč podkladních konstrukcí | soub | 2 |  | 0 |  | 0 |  | 0 | 21 | 0 | 0 | 0 | 0 | 0 |  | Vlastní | Indiv | 0 | 0 |  | Práce | Běžná |  |  |  | POL1_
71 | 831230010RAB | Vodovod z trub polyetylénových D 63 mm, hloubka 1,5 m - PŘELOŽKA VEDENÍ | m | 30 |  | 0 |  | 0 |  | 0 | 21 | 0 | 0.69012 | 20.7 | 0 | 0 |  | Vlastní | Indiv | 2.7459 | 82.38 |  | Agregovaná položka | Běžná |  |  |  | POL2_
72 | 831350013RAB | Kanalizace z trub PVC hrdlových D 200 mm, hloubka 1,5 m | m | 50 |  | 0 |  | 0 |  | 0 | 21 | 0 | 0.96764 | 48.38 | 0 | 0 |  | Vlastní | Indiv | 2.8987 | 144.93 |  | Agregovaná položka | Běžná |  |  |  | POL2_
|  | napojení střešních svodů do kanalizace : 20,00+20,00 |  | 40 | [23 empty] | VV | 0
|  | napojení přepadu z akumulační nádrže do kanalizace : 10,00 |  | 10 | [23 empty] | VV | 0
73 | 831350014RAB | Kanalizace z trub PVC hrdlových D 315 mm, hloubka 1,5 m | m | 42.4 |  | 0 |  | 0 |  | 0 | 21 | 0 | 1.1461 | 48.6 | 0 | 0 |  | Vlastní | Indiv | 3.1829 | 134.95 |  | Agregovaná položka | Běžná |  |  |  | POL2_
|  | napojení střešních svodů do akumulační nádrže : 10,30+32,10 |  | 42.4 | [23 empty] | VV | 0
Díl: | 91 | Doplňující práce na komunikaci |  |  |  | 0 |  | 0 |  | 0 |  | 0 |  | 25.61 |  | 0 |  |  |  |  | 28.74 | [6 empty] | DIL
74 | 916561111RT7 | Osazení záhon.obrubníků do lože z C 12/15 s opěrou včetně obrubníku 100/5/20 cm | m | 205.32 |  | 0 |  | 0 |  | 0 | 21 | 0 | 0.12472 | 25.61 | 0 | 0 |  | Vlastní | Indiv | 0.14 | 28.74 |  | Práce | Běžná |  |  |  | POL1_
|  | okapový chodník : (48,87+3,80+11,05+1,55+5,55+21,75+4,60+23,25+13,40+21,80+3,90+5,25+18,90+2,25+19,40) |  | 205.32 | [23 empty] | VV | 0
Díl: | 93 | Dokončovací práce inženýrských staveb |  |  |  | 0 |  | 0 |  | 0 |  | 0 |  | 1.78 |  | 0 |  |  |  |  | 3.79 | [6 empty] | DIL
75 | 936452113R00 | Výplň potrubí cementopopílkovou suspenzí DN 200, ZASLEPENÍ PRŮDUCHŮ VYÚSTĚNÝCH NA STŘEŠE +7,160, viz. pozn. 14 | m | 31.5 |  | 0 |  | 0 |  | 0 | 21 | 0 | 0.05661 | 1.78 | 0 | 0 |  | Vlastní | Indiv | 0.1202 | 3.79 |  | Práce | Běžná |  |  |  | POL1_
|  | zaslepení průduchů : 3*10,50 |  | 31.5 | [23 empty] | VV | 0
Díl: | 94 | Lešení a stavební výtahy |  |  |  | 0 |  | 0 |  | 0 |  | 0 |  | 77.04 |  | 0 |  |  |  |  | 1117.53 | [6 empty] | DIL
76 | 941941032R00 | Montáž lešení leh.řad.s podlahami,š.do 1 m, H 30 m | m2 | 3655.438 |  | 0 |  | 0 |  | 0 | 21 | 0 | 0.01838 | 67.19 | 0 | 0 |  | Vlastní | Indiv | 0.123 | 449.62 |  | Práce | Běžná |  |  |  | POL1_
|  | FASÁDA : | [25 empty] | VV | 0
|  | pohled jižní EPS GREY : 55,975*3,00+25,35*3,45 |  | 255.3825 | [23 empty] | VV | 0
|  | pohled východní EPS GREY : 26,15*3,00+19,40*3,45 |  | 145.38 | [23 empty] | VV | 0
|  | pohled severní EPS GREY : 55,975*3,00+25,35*3,45 |  | 255.3825 | [23 empty] | VV | 0
|  | pohled západní EPS GREY : 26,15*3,00+19,40*3,45 |  | 145.38 | [23 empty] | VV | 0
|  | FASÁDA : | [25 empty] | VV | 0
|  | pohled jižní EPS 70F : (49,17+5,30+18,10)*7,50 +55,70*5,95 |  | 875.69 | [23 empty] | VV | 0
|  | pohled východní EPS 70F : 23,35*7,50+(1,05+23,50+5,25+1,90)*4,60+44,65*5,95 |  | 586.6125 | [23 empty] | VV | 0
|  | pohled severní EPS 70F : (1,10+25,65+1,10)*3,00+(2,90+12,25+1,10)*3,00+(54,70+1,45+1,45)*3,30+55,52*5,40+55,52*2,25 |  | 747.108 | [23 empty] | VV | 0
|  | pohled západní EPS 70F : (1,10+21,20+1,10)*3,00+21,75*3,55+6,25*2,10+21,65*(2,40+3,50)/2+(6,25+22,40+6,25)*(2,40+0,90+1,35)+20,15*4,95+23,95*6,60 |  | 644.5025 | [23 empty] | VV | 0
77 | 941941192R00 | Příplatek za každý měsíc použití lešení k pol.1032 | m2 | 10966.314 |  | 0 |  | 0 |  | 0 | 21 | 0 | 0.00082 | 8.99 | 0 | 0 |  | Vlastní | Indiv | 0.006 | 65.8 |  | Práce | Běžná |  |  |  | POL1_
|  | Odkaz na mn. položky pořadí 76 : 3655,43800*3 |  | 10966.314 | [23 empty] | VV | 0
78 | 941941832R00 | Demontáž lešení leh.řad.s podlahami,š.1 m, H 30 m | m2 | 3655.438 |  | 0 |  | 0 |  | 0 | 21 | 0 | 0 | 0 | 0 | 0 |  | Vlastní | Indiv | 0.105 | 383.82 |  | Práce | Běžná |  |  |  | POL1_
|  | Odkaz na mn. položky pořadí 76 : 3655,43800 |  | 3655.438 | [23 empty] | VV | 0
79 | 941955002R00 | Lešení lehké pomocné, výška podlahy do 1,9 m | m2 | 195 |  | 0 |  | 0 |  | 0 | 21 | 0 | 0.00158 | 0.31 | 0 | 0 |  | Vlastní | Indiv | 0.214 | 41.73 |  | Práce | Běžná |  |  |  | POL1_
80 | 944944011R00 | Montáž ochranné sítě z umělých vláken | m2 | 3655.438 |  | 0 |  | 0 |  | 0 | 21 | 0 | 0 | 0 | 0 | 0 |  | Vlastní | Indiv | 0.0303 | 110.76 |  | Práce | Běžná |  |  |  | POL1_
|  | FASÁDA : | [25 empty] | VV | 0
|  | pohled jižní EPS GREY : 55,975*3,00+25,35*3,45 |  | 255.3825 | [23 empty] | VV | 0
|  | pohled východní EPS GREY : 26,15*3,00+19,40*3,45 |  | 145.38 | [23 empty] | VV | 0
|  | pohled severní EPS GREY : 55,975*3,00+25,35*3,45 |  | 255.3825 | [23 empty] | VV | 0
|  | pohled západní EPS GREY : 26,15*3,00+19,40*3,45 |  | 145.38 | [23 empty] | VV | 0
|  | FASÁDA : | [25 empty] | VV | 0
|  | pohled jižní EPS 70F : (49,17+5,30+18,10)*7,50 +55,70*5,95 |  | 875.69 | [23 empty] | VV | 0
|  | pohled východní EPS 70F : 23,35*7,50+(1,05+23,50+5,25+1,90)*4,60+44,65*5,95 |  | 586.6125 | [23 empty] | VV | 0
|  | pohled severní EPS 70F : (1,10+25,65+1,10)*3,00+(2,90+12,25+1,10)*3,00+(54,70+1,45+1,45)*3,30+55,52*5,40+55,52*2,25 |  | 747.108 | [23 empty] | VV | 0
|  | pohled západní EPS 70F : (1,10+21,20+1,10)*3,00+21,75*3,55+6,25*2,10+21,65*(2,40+3,50)/2+(6,25+22,40+6,25)*(2,40+0,90+1,35)+20,15*4,95+23,95*6,60 |  | 644.5025 | [23 empty] | VV | 0
81 | 944944031R00 | Příplatek za každý měsíc použití sítí k pol. 4011 | m2 | 10966.314 |  | 0 |  | 0 |  | 0 | 21 | 0 | 5e-05 | 0.55 | 0 | 0 |  | Vlastní | Indiv | 0 | 0 |  | Práce | Běžná |  |  |  | POL1_
|  | Odkaz na mn. položky pořadí 80 : 3655,43800*3 |  | 10966.314 | [23 empty] | VV | 0
82 | 944944081R00 | Demontáž ochranné sítě z umělých vláken | m2 | 3655.438 |  | 0 |  | 0 |  | 0 | 21 | 0 | 0 | 0 | 0 | 0 |  | Vlastní | Indiv | 0.018 | 65.8 |  | Práce | Běžná |  |  |  | POL1_
|  | Odkaz na mn. položky pořadí 80 : 3655,43800 |  | 3655.438 | [23 empty] | VV | 0
Díl: | 95 | Dokončovací konstrukce na pozemních stavbách |  |  |  | 0 |  | 0 |  | 0 |  | 0 |  | 0.01 |  | 0 |  |  |  |  | 123.57 | [6 empty] | DIL
83 | 952901114R00 | Vyčištění budov o výšce podlaží nad 4 m | m2 | 349.065 |  | 0 |  | 0 |  | 0 | 21 | 0 | 4e-05 | 0.01 | 0 | 0 |  | Vlastní | Indiv | 0.354 | 123.57 |  | Práce | Běžná |  |  |  | POL1_
|  | (50,135+66,22+50,135+66,22)*1,50 |  | 349.065 | [23 empty] | VV | 0
84 | 950000001CN1 | Záchytný systém umístěný na střeše v úrovni +7,510; +11,737 a +14,530, vč. výrobní dokumentace | soub | 1 |  | 0 |  | 0 |  | 0 | 21 | 0 | 0 | 0 | 0 | 0 |  | Vlastní | Indiv | 0 | 0 |  | Práce | Běžná |  |  |  | POL1_
85 | 950000002CN1 | Úprava akvária v mč 202, viz pozn.č.8, v.č.D.1.1.16 | kpl | 1 |  | 0 |  | 0 |  | 0 | 21 | 0 | 0 | 0 | 0 | 0 |  | Vlastní | Indiv | 0 | 0 |  | Práce | Běžná |  |  |  | POL1_
86 | 950000003CN1T00 | D+M informačního systému (tabulky únikový východ, FV systém apod.), provedení a množství viz. PD | m2 | 2.4 |  | 0 |  | 0 |  | 0 | 21 | 0 | 0 | 0 | 0 | 0 |  | Vlastní | Indiv | 0 | 0 |  | Práce | Běžná |  |  |  | POL1_
|  | tabulky plastové, 2ks : 2*1,20*1,00 |  | 2.4 | [23 empty] | VV | 0
87 | 950000004CN1 | D+M hasícího přístroje PG6 s hasící schopností 21A | kus | 2 |  | 0 |  | 0 |  | 0 | 21 | 0 | 0 | 0 | 0 | 0 |  | Vlastní | Indiv | 0 | 0 |  | Práce | Běžná |  |  |  | POL1_
88 | 950000005CN1 | D+M kotevních trnů dle vč D.1.2.04 | kus | 18 |  | 0 |  | 0 |  | 0 | 21 | 0 | 0 | 0 | 0 | 0 |  | Vlastní | Indiv | 0 | 0 |  | Práce | Běžná |  |  |  | POL1_
Díl: | 96 | Bourání konstrukcí |  |  |  | 0 |  | 0 |  | 0 |  | 0 |  | 1.79 |  | 425.69 |  |  |  |  | 1868.08 | [6 empty] | DIL
89 | 962031116R00 | Bourání příček z cihel pálených plných tl. 140 mm | m2 | 105 |  | 0 |  | 0 |  | 0 | 21 | 0 | 0.00067 | 0.07 | 0.319 | 33.5 |  | Vlastní | Indiv | 0.317 | 33.29 |  | Práce | Běžná |  |  |  | POL1_
|  | 1NP : | [25 empty] | VV | 0
|  | mč 174 : (3,70+6,03+3,70+6,03)*3,00 |  | 58.38 | [23 empty] | VV | 0
|  | mč 175-178 : (2,95+2,95+1,00+2,00+0,90)*3,00 |  | 29.4 | [23 empty] | VV | 0
|  | 2NP : | [25 empty] | VV | 0
|  | bazénky na nohy na terasách : ((1,70+2,60+1,70+2,60)*0,50+1,70*2,60)+((2,25+2,00+2,25+2,00)*0,50+2,00+2,25) |  | 17.22 | [23 empty] | VV | 0
90 | 962032231R00 | Bourání zdiva z cihel pálených na MVC | m3 | 7.035 |  | 0 |  | 0 |  | 0 | 21 | 0 | 0.00128 | 0.01 | 1.8 | 12.66 |  | Vlastní | Indiv | 1.52 | 10.69 |  | Práce | Běžná |  |  |  | POL1_
|  | 1NP : | [25 empty] | VV | 0
|  | zeď mezi mč 103 a 173 : 8,375*0,30*2,80 |  | 7.035 | [23 empty] | VV | 0
91 | 962032241R00 | Bourání zdiva z cihel pálených na MC | m3 | 9.6356 |  | 0 |  | 0 |  | 0 | 21 | 0 | 0.00128 | 0.01 | 1.95 | 18.79 |  | Vlastní | Indiv | 1.701 | 16.39 |  | Práce | Běžná |  |  |  | POL1_
|  | 1NP : | [25 empty] | VV | 0
|  | ubourání nesoudržné části zdiva nč 1104, 193 : (0,70+5,70+10,75+5,70+5,70)*0,75*0,45 |  | 9.6356 | [23 empty] | VV | 0
92 | 962032641R00 | Bourání zdiva komínového z cihel na MC, ubourání komínových průduchů nad střešní rovinou - střecha, +7,160 | m3 | 6.534 |  | 0 |  | 0 |  | 0 | 21 | 0 | 0 | 0 | 1.671 | 10.92 |  | Vlastní | Indiv | 2.79 | 18.23 |  | Práce | Běžná |  |  |  | POL1_
|  | 1,10*1,10*1,80*3 |  | 6.534 | [23 empty] | VV | 0
93 | 962052211R00 | Bourání zdiva železobetonového nadzákladového | m3 | 35.658 |  | 0 |  | 0 |  | 0 | 21 | 0 | 0.00147 | 0.05 | 2.4 | 85.58 |  | Vlastní | Indiv | 8.5 | 303.09 |  | Práce | Běžná |  |  |  | POL1_
|  | 1PP : | [25 empty] | VV | 0
|  | ubourání do výšky 25cm pod spodní úroveň živičných vrstev : (3,50+10,85+3,50)*0,45*(1,55+0,85) |  | 19.278 | [23 empty] | VV | 0
|  | (2,85+2,05+2,60+2,05)*0,30*(1,55+0,85) |  | 6.876 | [23 empty] | VV | 0
|  | 2*(1,15+5,45)*0,30*(1,55+0,85) |  | 9.504 | [23 empty] | VV | 0
94 | 963051110R00 | Bourání ŽB stropů deskových tl. do 8 cm, náhr.pol. - KVĚTNÍKY | m3 | 53.6061 |  | 0 |  | 0 |  | 0 | 21 | 0 | 0.00951 | 0.51 | 2.4 | 128.65 |  | Vlastní | Indiv | 9.383 | 502.99 |  | Práce | Běžná |  |  |  | POL1_
|  | 1NP : | [25 empty] | VV | 0
|  | vstup : (12,56+1,50+12,56+1,50)*0,85*0,15+(12,56*1,50*0,15) |  | 6.4113 | [23 empty] | VV | 0
|  | 2NP : | [25 empty] | VV | 0
|  | terasa (plocha v řezu odměřena programem x délka) : 0,587*(2,10+23,55+49,35+5,40) |  | 47.1948 | [23 empty] | VV | 0
95 | 965042141R00 | Bourání mazanin betonových tl. 10 cm, nad 4 m2 | m3 | 1.557 |  | 0 |  | 0 |  | 0 | 21 | 0 | 0 | 0 | 2.2 | 3.43 |  | Vlastní | Indiv | 7.195 | 11.2 |  | Práce | Běžná |  |  |  | POL1_
|  | 1PP : | [25 empty] | VV | 0
|  | základy v 1PP pod stěnou : (3,50+3,05+4,15+3,05+3,55)*0,60*0,15 |  | 1.557 | [23 empty] | VV | 0
96 | 965081813R00 | Bourání dlažeb terac.,čedič. tl.do 30 mm, nad 1 m2 | m2 | 407.69 |  | 0 |  | 0 |  | 0 | 21 | 0 | 0 | 0 | 0.087 | 35.47 |  | Vlastní | Indiv | 0.259 | 105.59 |  | Práce | Běžná |  |  |  | POL1_
|  | terasa +2,415, odměřeno programem : 116,91 |  | 116.91 | [23 empty] | VV | 0
|  | terasa +3,290, odměřeno programem : 290,78 |  | 290.78 | [23 empty] | VV | 0
97 | 968061125R00 | Vyvěšení dřevěných a plastových dveřních křídel pl. do 2 m2 | kus | 11 |  | 0 |  | 0 |  | 0 | 21 | 0 | 0 | 0 | 0 | 0 |  | Vlastní | Indiv | 0.05 | 0.55 |  | Práce | Běžná |  |  |  | POL1_
|  | 1PP : 2 |  | 2 | [23 empty] | VV | 0
|  | 1NP : 9 |  | 9 | [23 empty] | VV | 0
98 | 968072354R00 | Vybourání kovových rámů oken zdvojených pl. 1-4 m2, vč.prahu, parapetu i+e a ostatního vybavení, prvku | m2 | 212.456 |  | 0 |  | 0 |  | 0 | 21 | 0 | 0.00304 | 0.65 | 0.089 | 18.91 |  | Vlastní | Indiv | 1.49 | 316.56 |  | Práce | Běžná |  |  |  | POL1_
|  | 1PP : | [25 empty] | VV | 0
|  | prvek 021 : 15*1,50*0,90 |  | 20.25 | [23 empty] | VV | 0
|  | prvek 022 : 6*0,90*0,90 |  | 4.86 | [23 empty] | VV | 0
|  | prvek 023 : 3*1,20*0,60 |  | 2.16 | [23 empty] | VV | 0
|  | prvek 024 : 1*0,60*0,60 |  | 0.36 | [23 empty] | VV | 0
|  | prvek 025 : 1*0,94*0,60 |  | 0.564 | [23 empty] | VV | 0
|  | 1NP : | [25 empty] | VV | 0
|  | prvek 001 : 1*2,64*0,90 |  | 2.376 | [23 empty] | VV | 0
|  | prvek 002 : 2*0,86*0,90 |  | 1.548 | [23 empty] | VV | 0
|  | prvek 003 : 3*1,75*0,90 |  | 4.725 | [23 empty] | VV | 0
|  | prvek 004 : 3*3,00*1,80 |  | 16.2 | [23 empty] | VV | 0
|  | prvek 005 : 1*1,45*1,80 |  | 2.61 | [23 empty] | VV | 0
|  | prvek 006 : 4*3,00*1,20 |  | 14.4 | [23 empty] | VV | 0
|  | prvek 007 : 2*1,20*1,20 |  | 2.88 | [23 empty] | VV | 0
|  | prvek 008 : 19*0,50*3,23 |  | 30.685 | [23 empty] | VV | 0
|  | prvek 009 : 2*2,06*1,60 |  | 6.592 | [23 empty] | VV | 0
|  | prvek 010 : 1*3,00*1,60 |  | 4.8 | [23 empty] | VV | 0
|  | prvek 011 : 2*5,225*0,90 |  | 9.405 | [23 empty] | VV | 0
|  | prvek 012 : 2*0,60*0,85 |  | 1.02 | [23 empty] | VV | 0
|  | prvek 013 : 2*0,60*0,53 |  | 0.636 | [23 empty] | VV | 0
|  | 2NP : | [25 empty] | VV | 0
|  | prvek 014 : 16*1,00*2,82 |  | 45.12 | [23 empty] | VV | 0
|  | prvek 015 : 8*1,50*2,82 |  | 33.84 | [23 empty] | VV | 0
|  | 3NP : | [25 empty] | VV | 0
|  | prvek 019 : 1,00*1,35 |  | 1.35 | [23 empty] | VV | 0
|  | prvek 020 : 3*1,50*1,35 |  | 6.075 | [23 empty] | VV | 0
99 | 968072357R00 | Vybourání kovových rámů oken zdvojených nad 4 m2, vč.prahu, parapetu i+e a ostatního vybavení prvku | m2 | 578.9823 |  | 0 |  | 0 |  | 0 | 21 | 0 | 0.00061 | 0.35 | 0.05 | 28.95 |  | Vlastní | Indiv | 0.516 | 298.75 |  | Práce | Běžná |  |  |  | POL1_
|  | 1NP : | [25 empty] | VV | 0
|  | prosklená stěna SS1.2 : 22,50*3,23 |  | 72.675 | [23 empty] | VV | 0
[28 empty] | VV | 0
|  | 2NP : | [25 empty] | VV | 0
|  | prvek 016 : 17,215*5,23 |  | 90.0345 | [23 empty] | VV | 0
|  | prvek 017 : 55,20*4,23 |  | 233.496 | [23 empty] | VV | 0
|  | prvek 018 : 17,215*5,23 |  | 90.0345 | [23 empty] | VV | 0
|  | prosklená stěna SS2.6 : 53,92*1,72 |  | 92.7424 | [23 empty] | VV | 0
100 | 968072455R00 | Vybourání kovových dveřních zárubní pl. do 2 m2, vč.prahu, parapetu i+e a ostatního vybavení prvku | m2 | 17.6 |  | 0 |  | 0 |  | 0 | 21 | 0 | 0.00117 | 0.02 | 0.076 | 1.34 |  | Vlastní | Indiv | 0.939 | 16.53 |  | Práce | Běžná |  |  |  | POL1_
|  | 1PP : 2*(0,80*2,00) |  | 3.2 | [23 empty] | VV | 0
|  | 1NP : 9*(0,80*2,00) |  | 14.4 | [23 empty] | VV | 0
101 | 968072558R00 | Vybourání kovových vrat plochy bez rozlišení, vč.prahu, parapetu i+e a ostatního vybavení prvku | m2 | 144.8372 |  | 0 |  | 0 |  | 0 | 21 | 0 | 0.00083 | 0.12 | 0.06 | 8.69 |  | Vlastní | Indiv | 0.556 | 80.53 |  | Práce | Běžná |  |  |  | POL1_
|  | 1PP : | [25 empty] | VV | 0
|  | prvek D01 : 10,00*3,00 |  | 30 | [23 empty] | VV | 0
|  | prvek D02 : 1*2,50*1,60 |  | 4 | [23 empty] | VV | 0
|  | prvek D03 : 1*2,50*2,90 |  | 7.25 | [23 empty] | VV | 0
|  | 1NP : | [25 empty] | VV | 0
|  | prvek D04 : 20,02*2,66 |  | 53.2532 | [23 empty] | VV | 0
|  | prvek D05 : 1*2,40*2,20 |  | 5.28 | [23 empty] | VV | 0
|  | prvek D06 : 2*0,90*2,02 |  | 3.636 | [23 empty] | VV | 0
|  | prvek D07 : 1*1,55*2,02 |  | 3.131 | [23 empty] | VV | 0
|  | prvek D08 : 1*1,00*2,02 |  | 2.02 | [23 empty] | VV | 0
|  | prvek D09 : 1*1,60*2,02 |  | 3.232 | [23 empty] | VV | 0
|  | prvek D10 : 1*2,60*2,50 |  | 6.5 | [23 empty] | VV | 0
|  | prvek D11 : 1*1,00*2,02 |  | 2.02 | [23 empty] | VV | 0
|  | prvek D12 : 1*1,00*2,02 |  | 2.02 | [23 empty] | VV | 0
|  | prvek D13 : 1*0,85*2,02 |  | 1.717 | [23 empty] | VV | 0
|  | prvek D15 : 2,50*2,66 |  | 6.65 | [23 empty] | VV | 0
|  | prvek D16 : 4,55*2,66 |  | 12.103 | [23 empty] | VV | 0
|  | 3NP : | [25 empty] | VV | 0
|  | prvek D14 : 1*1,50*1,35 |  | 2.025 | [23 empty] | VV | 0
102 | 970251200R00 | Řezání železobetonu hl. řezu 200 mm | m | 34.6 |  | 0 |  | 0 |  | 0 | 21 | 0 | 0 | 0 | 0.00046 | 0.02 |  | Vlastní | Indiv | 2 | 69.2 |  | Práce | Běžná |  |  |  | POL1_
|  | 1PP : | [25 empty] | VV | 0
|  | základy v 1PP pod stěnou : (3,50+3,05+4,15+3,05+3,55)*2 |  | 34.6 | [23 empty] | VV | 0
103 | 978059631R00 | Odsekání vnějších obkladů stěn nad 2 m2 | m2 | 216.631 |  | 0 |  | 0 |  | 0 | 21 | 0 | 0 | 0 | 0.089 | 19.28 |  | Vlastní | Indiv | 0.39 | 84.49 |  | Práce | Běžná |  |  |  | POL1_
|  | 1NP : | [25 empty] | VV | 0
|  | mč 1.93 a (stěny a podlahy) : (6,20+4,85+6,20+4,85)*3,365 |  | 74.3665 | [23 empty] | VV | 0
|  | 6,20*4,85 |  | 30.07 | [23 empty] | VV | 0
|  | mč 1.104 (stěny a podlahy) : (6,20+5,45+6,20+5,45)*3,365 |  | 78.4045 | [23 empty] | VV | 0
|  | 6,20*5,45 |  | 33.79 | [23 empty] | VV | 0
104 | 960000001CN1 | Demontáž nezměřitelných nefunkčních konstrukcí (potrubí, zábradlí, kabelové trasy, klempířské prvky) | hod | 700 |  | 0 |  | 0 |  | 0 | 21 | 0 | 0 | 0 | 0 | 0 |  | Vlastní | Indiv | 0 | 0 |  | Práce | Běžná |  |  |  | POL1_
|  | 1PP : 200 |  | 200 | [23 empty] | VV | 0
|  | 1NP : 200 |  | 200 | [23 empty] | VV | 0
|  | 2NP : 200 |  | 200 | [23 empty] | VV | 0
|  | 3NP : 100 |  | 100 | [23 empty] | VV | 0
105 | 960000002CN1 | Demontáž boletických panelů, provedení dle PD a v souladu s hyg. předpisy, vč. naložení, odvozu a, uložení na skládce a poplatku za uložení na skládce | m2 | 1102.4025 |  | 0 |  | 0 |  | 0 | 21 | 0 | 0 | 0 | 0 | 0 |  | Vlastní | Indiv | 0 | 0 |  | Práce | Běžná |  |  |  | POL1_
|  | SS2.4 - SS2.7 : (55,50+26,525+26,525)*4,85 |  | 526.4675 | [23 empty] | VV | 0
|  | SS3.10 - SS3.13 : (25,83+55,70+25,83+55,70)*2,29 |  | 373.4074 | [23 empty] | VV | 0
|  | SS4.1 - SS4.4 : (25,11+19,11+25,11+19,11)*2,29 |  | 202.5276 | [23 empty] | VV | 0
106 | 960000002CN2 | Příplatek k pol. "96000-0002.CN1 ... DMNT Boletických panelů" za materiál obsahující azbest položka bude účtována se souhlasem Objednatele | m2 | 1102.4025 |  | 0 |  | 0 |  | 0 | 21 | 0 | 0 | 0 | 0 | 0 |  | Vlastní | Indiv | 0 | 0 |  | Práce | Běžná |  |  |  | POL1_
|  | Odkaz na mn. položky pořadí 105 : 1102,40250 |  | 1102.4025 | [23 empty] | VV | 5
107 | 960000004CN1 | Likvidace minerální TI z předešlé rekonstrukce vč. vnitrostaveništního přesunu nošením naložení na dopr. prostředek, odvoz a uložení na skládce preferované zhotovitelem a popl. za uložení | m3 | 70 |  | 0 |  | 0 |  | 0 | 21 | 0 | 0 | 0 | 0 | 0 |  | Vlastní | Indiv | 0 | 0 |  | Práce | Běžná |  |  |  | POL1_
|  | předpokládané množství : 70,00 |  | 70 | [23 empty] | VV | 0
108 | 960000004CN2 | Příplatek k pol. "960 00-0004.CN1 Likvidace minerální TI" - za materiál obsahující azbest položka bude účtována se souhlasem Objednatele | m3 | 70 |  | 0 |  | 0 |  | 0 | 21 | 0 | 0 | 0 | 0 | 0 |  | Vlastní | Indiv | 0 | 0 |  | Práce | Běžná |  |  |  | POL1_
|  | Odkaz na mn. položky pořadí 107 : 70,00000 |  | 70 | [23 empty] | VV | 5
109 | 960000003CN1 | Demontáž kce zábradlí terasy viz pozn 4, vč D1103 | m2 | 88.6325 |  | 0 |  | 0 |  | 0 | 21 | 0 | 0 | 0 | 0.22 | 19.5 |  | Vlastní | Indiv | 0 | 0 |  | Práce | Běžná |  |  |  | POL1_
|  | Demontáž ocel kce zábradlí terasy : (2,075+23,65+49,45+5,40)*1,10 |  | 88.6325 | [23 empty] | VV | 0
Díl: | 99 | Staveništní přesun hmot |  |  |  | 0 |  | 0 |  | 0 |  | 0 |  | 0 |  | 0 |  |  |  |  | 2521.24 | [6 empty] | DIL
110 | 999281211R00 | Přesun hmot, opravy vněj. plášťů výšky do 25 m | t | 1346.818 |  | 0 |  | 0 |  | 0 | 21 | 0 | 0 | 0 | 0 | 0 |  | Vlastní | Indiv | 1.872 | 2521.24 |  | Práce | Běžná |  |  |  | POL1_1
Díl: | 711 | Izolace proti vodě |  |  |  | 0 |  | 0 |  | 0 |  | 0 |  | 1.52 |  | 0.08 |  |  |  |  | 170.07 | [6 empty] | DIL
111 | 711140101R00 | Odstranění izolace proti vlhkosti na ploše vodorovné, asfaltové pásy přitavením, 1 vrstva | m2 | 16.05 |  | 0 |  | 0 |  | 0 | 21 | 0 | 0 | 0 | 0.00487 | 0.08 |  | Vlastní | Indiv | 0.041 | 0.66 |  | Práce | Běžná |  |  |  | POL1_
|  | 2NP : | [25 empty] | VV | 0
|  | bazének ŽB01 : (2,10+2,20+2,10+2,20)*0,45+2,10*2,20 |  | 8.49 | [23 empty] | VV | 0
|  | bazének ŽB02 : (1,80+2,20+1,80+2,20)*0,45+1,80*2,20 |  | 7.56 | [23 empty] | VV | 0
112 | 711212000R00 | Penetrace podkladu pod hydroizolační hmoty, včetně dodávky | m2 | 275.132 |  | 0 |  | 0 |  | 0 | 21 | 0 | 0.00021 | 0.06 | 0 | 0 |  | Vlastní | Indiv | 0.095 | 26.14 |  | Práce | Běžná |  |  |  | POL1_
|  | Odkaz na mn. položky pořadí 110 : 275,13200 |  | 275.132 | [23 empty] | VV | 0
113 | 711212002R00 | Stěrka hydroizolační, vč. dodávky HI hmoty | m2 | 275.132 |  | 0 |  | 0 |  | 0 | 21 | 0 | 0.00368 | 1.01 | 0 | 0 |  | Vlastní | Indiv | 0.385 | 105.93 |  | Práce | Běžná |  |  |  | POL1_
|  | 1NP : | [25 empty] | VV | 0
|  | bazén mč 1.104 - dno+stěny (plocha odměřena programem) : 9,44+12,10*1,30 |  | 25.17 | [23 empty] | VV | 0
|  | podlaha ,č 1.104 (plocha odměřena programem) : 33,02-9,44 |  | 23.58 | [23 empty] | VV | 0
|  | bazén mč 1.93 - dno+stěny (plocha odměřena programem) : 9,64+10,67*1,30 |  | 23.511 | [23 empty] | VV | 0
|  | podlaha mč 1.93 (plocha odměřena programem) : 30,07-9,64 |  | 20.43 | [23 empty] | VV | 0
|  | 1NP : | [25 empty] | VV | 0
|  | mč 1.93 a (stěny) : (6,20+4,85+6,20+4,85)*3,665 |  | 80.9965 | [23 empty] | VV | 0
|  | mč 1.104 (stěny) : (6,20+5,45+6,20+5,45)*3,665 |  | 85.3945 | [23 empty] | VV | 0
|  | 2NP : | [25 empty] | VV | 0
|  | bazének ŽB01 : (2,10+2,20+2,10+2,20)*0,45+2,10*2,20 |  | 8.49 | [23 empty] | VV | 0
|  | bazének ŽB02 : (1,80+2,20+1,80+2,20)*0,45+1,80*2,20 |  | 7.56 | [23 empty] | VV | 0
114 | 711212602R00 | Utěsnění detailů při stěrkových hydroizolacích, těsnicí roh vnější, vnitřní do spoje podlaha-stěna | kus | 137.861 |  | 0 |  | 0 |  | 0 | 21 | 0 | 0.00043 | 0.06 | 0 | 0 |  | Vlastní | Indiv | 0.067 | 9.24 |  | Práce | Běžná |  |  |  | POL1_
|  | 1NP : | [25 empty] | VV | 0
|  | bazén mč 1.104 - dnoxstěny : 12,10 |  | 12.1 | [23 empty] | VV | 0
|  | bazén mč 1.93 - dnoxstěny : 9,64+10,67*1,30 |  | 23.511 | [23 empty] | VV | 0
|  | mč 1.93 a (podlahaxstěny) : (6,20+4,85+6,20+4,85) |  | 22.1 | [23 empty] | VV | 0
|  | mč 1.104 (podlahaxstěny) : (6,20+5,45+6,20+5,45) |  | 23.3 | [23 empty] | VV | 0
|  | mč 1.93 a (stěnyxstěny) : 3,665*6 |  | 21.99 | [23 empty] | VV | 0
|  | mč 1.104 (stěnyxstěny) : 3,665*4 |  | 14.66 | [23 empty] | VV | 0
|  | 2NP : | [25 empty] | VV | 0
|  | bazének ŽB01 : (2,10+2,20+2,10+2,20)+4*0,45 |  | 10.4 | [23 empty] | VV | 0
|  | bazének ŽB02 : (1,80+2,20+1,80+2,20)+4*0,45 |  | 9.8 | [23 empty] | VV | 0
115 | 711823121RT7 | Montáž nopové fólie svisle, včetně dodávky nopové fólie | m2 | 54.5635 |  | 0 |  | 0 |  | 0 | 21 | 0 | 0.00052 | 0.03 | 0 | 0 |  | Vlastní | Indiv | 0.16 | 8.73 |  | Práce | Běžná |  |  |  | POL1_
|  | Odkaz na mn. položky pořadí 114 : 54,56348 |  | 54.5635 | [23 empty] | VV | 0
116 | 711823129RT5 | Montáž ukončovací lišty k nopové fólii, včetně dodávky lišty | m | 16.215 |  | 0 |  | 0 |  | 0 | 21 | 0 | 0.00033 | 0.01 | 0 | 0 |  | Vlastní | Indiv | 0.1 | 1.62 |  | Práce | Běžná |  |  |  | POL1_
|  | 1PP : | [25 empty] | VV | 0
|  | vyzdívky před kotelnou : (2,935+3,04+4,15+3,04+3,05) |  | 16.215 | [23 empty] | VV | 0
117 | 711150014RAD | Izolace proti vodě svislá přitavená, 1x, 1x ALP, 1x pás hydroizolační asfaltový tloušťka = 4,0 mm | m2 | 54.5635 |  | 0 |  | 0 |  | 0 | 21 | 0 | 0.0065 | 0.35 | 0 | 0 |  | Vlastní | Indiv | 0.32539 | 17.75 |  | Agregovaná položka | Běžná |  |  |  | POL2_
|  | 1PP : | [25 empty] | VV | 0
|  | vyzdívky před kotelnou : (2,935+3,04+4,15+3,04+3,05)*3,365 |  | 54.5635 | [23 empty] | VV | 0
118 | 998711201R00 | Přesun hmot pro izolace proti vodě, výšky do 6 m | % | 2265.7693 |  | 0 |  | 0 |  | 0 | 21 | 0 | 0 | 0 | 0 | 0 |  | Vlastní | Indiv | 0 | 0 |  | Práce | Běžná |  |  |  | POL1_7
Díl: | 712 | Povlakové krytiny |  |  |  | 0 |  | 0 |  | 0 |  | 0 |  | 12.11 |  | 4.34 |  |  |  |  | 3914.85 | [6 empty] | DIL
119 | 712300951RT2 | Oprava boulí na povlakové krytině střech do 10°, asfaltové pásy přitavením, 1vrstva - včetně dodávky , asfaltového pásu | m2 | 310.2919 |  | 0 |  | 0 |  | 0 | 21 | 0 | 0.00565 | 1.75 | 0.014 | 4.34 |  | Vlastní | Indiv | 0.40333 | 125.15 |  | Práce | Běžná |  |  |  | POL1_
|  | oprava cca 10% plochy : | [25 empty] | VV | 0
|  | úroveň +7,975, skladba SPN4 : | [25 empty] | VV | 0
|  | vodorovná : (55,52*20,30)*0,1 |  | 112.7056 | [23 empty] | VV | 0
|  | úroveň +3,745, skladba SPN6 (terasy) : | [25 empty] | VV | 0
|  | vodorovná : (6,15*23,50+43,50*5,35+6,05*22,40)*0,1 |  | 51.277 | [23 empty] | VV | 0
|  | úroveň +12,177, skladba SPN2, SPN3 : | [25 empty] | VV | 0
|  | vodorovná : (55,95*26,15-25,36*19,36)*0,1 |  | 97.2123 | [23 empty] | VV | 0
|  | úroveň +14,97, skladba SPN1 : | [25 empty] | VV | 0
|  | vodorovná : (25,36*19,36)*0,1 |  | 49.097 | [23 empty] | VV | 0
120 | 712372111RV3 | Provedení povlakové krytiny střech do 10°, fólií kotvenou do betonového podkladu, 4 kotvy/m2, vč., folie tl. 1,5 mm, vč. systémových prvků | m2 | 1838.719 |  | 0 |  | 0 |  | 0 | 21 | 0 | 0.0022 | 4.05 | 0 | 0 |  | Vlastní | Indiv | 0.848 | 1559.23 |  | Práce | Běžná |  |  |  | POL1_
|  | STŘECHY : | [25 empty] | VV | 0
|  | úroveň +7,975, skladba SPN4 : | [25 empty] | VV | 0
|  | vodorovná : 55,52*20,30 |  | 1127.056 | [23 empty] | VV | 0
|  | svislá : (54,60+19,85+54,60+19,85)*0,75 |  | 111.675 | [23 empty] | VV | 0
|  | úroveň +3,745, skladba SPN6 (terasy) : | [25 empty] | VV | 0
|  | vodorovná : 6,15*23,50+43,50*5,35+6,05*22,40 |  | 512.77 | [23 empty] | VV | 0
|  | svislá : (5,45+21,45+5,45+21,45)*1,175 |  | 63.215 | [23 empty] | VV | 0
|  | (5,45+22,00+48,01+4,55)*0,30 |  | 24.003 | [23 empty] | VV | 0
121 | 712372121RU3 | Provedení povlakové krytiny s do 10°, fólií kotvenou do profilovaného plechu nebo bednění,4 kotvy/m2 , , vč. folie tl.1,5 mm, vč. systémových prvků | m2 | 1677.1505 |  | 0 |  | 0 |  | 0 | 21 | 0 | 0.0022 | 3.69 | 0 | 0 |  | Vlastní | Indiv | 0.848 | 1422.22 |  | Práce | Běžná |  |  |  | POL1_
|  | STŘECHY : | [25 empty] | VV | 0
|  | úroveň +12,177, skladba SPN2, SPN3 : | [25 empty] | VV | 0
|  | vodorovná : 55,95*26,15-25,36*19,36 |  | 972.1229 | [23 empty] | VV | 0
|  | svislá : (55,95+26,15+55,95+26,15)*0,65+(25,36+19,36+25,36+19,36)*0,55 |  | 155.922 | [23 empty] | VV | 0
|  | úroveň +14,97, skladba SPN1 : | [25 empty] | VV | 0
|  | vodorovná : 25,36*19,36 |  | 490.9696 | [23 empty] | VV | 0
|  | svislá : (25,36+19,36+25,36+19,36)*0,65 |  | 58.136 | [23 empty] | VV | 0
122 | 712391171RZ5 | Provedení povlakové krytiny střech do 10°, podkladní textilií, 1 vrstva - včetně dodávky textilie | m2 | 3515.8695 |  | 0 |  | 0 |  | 0 | 21 | 0 | 0.00032 | 1.13 | 0 | 0 |  | Vlastní | Indiv | 0.1 | 351.59 |  | Práce | Běžná |  |  |  | POL1_
|  | STŘECHY : | [25 empty] | VV | 0
|  | úroveň +7,975, skladba SPN4 : | [25 empty] | VV | 0
|  | vodorovná : 55,52*20,30 |  | 1127.056 | [23 empty] | VV | 0
|  | svislá : (54,60+19,85+54,60+19,85)*0,75 |  | 111.675 | [23 empty] | VV | 0
|  | úroveň +3,745, skladba SPN6 (terasy) : | [25 empty] | VV | 0
|  | vodorovná : 6,15*23,50+43,50*5,35+6,05*22,40 |  | 512.77 | [23 empty] | VV | 0
|  | svislá : (5,45+21,45+5,45+21,45)*1,175 |  | 63.215 | [23 empty] | VV | 0
|  | (5,45+22,00+48,01+4,55)*0,30 |  | 24.003 | [23 empty] | VV | 0
|  | úroveň +12,177, skladba SPN2, SPN3 : | [25 empty] | VV | 0
|  | vodorovná : 55,95*26,15-25,36*19,36 |  | 972.1229 | [23 empty] | VV | 0
|  | svislá : (55,95+26,15+55,95+26,15)*0,65+(25,36+19,36+25,36+19,36)*0,55 |  | 155.922 | [23 empty] | VV | 0
|  | úroveň +14,97, skladba SPN1 : | [25 empty] | VV | 0
|  | vodorovná : 25,36*19,36 |  | 490.9696 | [23 empty] | VV | 0
|  | svislá : (25,36+19,36+25,36+19,36)*0,65 |  | 58.136 | [23 empty] | VV | 0
123 | 712391171RZ5 | Provedení povlakové krytiny střech do 10°, podkladní textilií, 1 vrstva - včetně dodávky textilie | m2 | 97.76 |  | 0 |  | 0 |  | 0 | 21 | 0 | 0.00032 | 0.03 | 0 | 0 |  | Vlastní | Indiv | 0.1 | 9.78 |  | Práce | Běžná |  |  |  | POL1_
|  | 1NP : | [25 empty] | VV | 0
|  | nadstřešení vstupu do 1NP SPN10 : 20,80*4,70 |  | 97.76 | [23 empty] | VV | 0
124 | 712391172RZ5 | Provedení povlakové krytiny střech do 10°, ochranná textilií, 1 vrstva - včetně dodávky textilie | m2 | 3515.8695 |  | 0 |  | 0 |  | 0 | 21 | 0 | 0.00034 | 1.2 | 0 | 0 |  | Vlastní | Indiv | 0.11765 | 413.64 |  | Práce | Běžná |  |  |  | POL1_
|  | STŘECHY : | [25 empty] | VV | 0
|  | úroveň +7,975, skladba SPN4 : | [25 empty] | VV | 0
|  | vodorovná : 55,52*20,30 |  | 1127.056 | [23 empty] | VV | 0
|  | svislá : (54,60+19,85+54,60+19,85)*0,75 |  | 111.675 | [23 empty] | VV | 0
|  | úroveň +3,745, skladba SPN6 (terasy) : | [25 empty] | VV | 0
|  | vodorovná : 6,15*23,50+43,50*5,35+6,05*22,40 |  | 512.77 | [23 empty] | VV | 0
|  | svislá : (5,45+21,45+5,45+21,45)*1,175 |  | 63.215 | [23 empty] | VV | 0
|  | (5,45+22,00+48,01+4,55)*0,30 |  | 24.003 | [23 empty] | VV | 0
|  | úroveň +12,177, skladba SPN2, SPN3 : | [25 empty] | VV | 0
|  | vodorovná : 55,95*26,15-25,36*19,36 |  | 972.1229 | [23 empty] | VV | 0
|  | svislá : (55,95+26,15+55,95+26,15)*0,65+(25,36+19,36+25,36+19,36)*0,55 |  | 155.922 | [23 empty] | VV | 0
|  | úroveň +14,97, skladba SPN1 : | [25 empty] | VV | 0
|  | vodorovná : 25,36*19,36 |  | 490.9696 | [23 empty] | VV | 0
|  | svislá : (25,36+19,36+25,36+19,36)*0,65 |  | 58.136 | [23 empty] | VV | 0
125 | 712471801RZ4 | Provedení povlakové krytiny střech do 30°, fólií PVC, položenou volně, 1 vrstva - včetně fólie, tl. 1,5 mm | m2 | 97.76 |  | 0 |  | 0 |  | 0 | 21 | 0 | 0.00261 | 0.26 | 0 | 0 |  | Vlastní | Indiv | 0.34 | 33.24 |  | Práce | Běžná |  |  |  | POL1_
|  | 1NP : | [25 empty] | VV | 0
|  | nadstřešení vstupu do 1NP SPN10 : 20,80*4,70 |  | 97.76 | [23 empty] | VV | 0
126 | 712000001CN1 | Bezpečnostní přepad 200/150, provedení dle PD, vč. pomocných stavebních prací (vytvoření a zapravení , prostupů) | kpl | 9 |  | 0 |  | 0 |  | 0 | 21 | 0 | 0 | 0 | 0 | 0 |  | Vlastní | Indiv | 0 | 0 |  | Práce | Běžná |  |  |  | POL1_
127 | 712000002CN1 | Bezpečnostní přepad 200/100, provedení dle PD, vč. pomocných stavebních prací (vytvoření a zapravení , prostupů) | kpl | 1 |  | 0 |  | 0 |  | 0 | 21 | 0 | 0 | 0 | 0 | 0 |  | Vlastní | Indiv | 0 | 0 |  | Práce | Běžná |  |  |  | POL1_
128 | 998712203R00 | Přesun hmot pro povlakové krytiny, výšky do 24 m | % | 44469.6926 |  | 0 |  | 0 |  | 0 | 21 | 0 | 0 | 0 | 0 | 0 |  | Vlastní | Indiv | 0 | 0 |  | Práce | Běžná |  |  |  | POL1_7
Díl: | 713 | Izolace tepelné |  |  |  | 0 |  | 0 |  | 0 |  | 0 |  | 27.59 |  | 0 |  |  |  |  | 3125.43 | [6 empty] | DIL
129 | 713111121RT1 | Montáž tepelné izolace stropů rovných spodem, drátem, 1 vrstva - materiál ve specifikaci | m2 | 164.6194 |  | 0 |  | 0 |  | 0 | 21 | 0 | 0.00053 | 0.09 | 0 | 0 |  | Vlastní | Indiv | 0.231 | 38.03 |  | Práce | Běžná |  |  |  | POL1_
|  | 3NP : | [25 empty] | VV | 0
|  | podhled na S, J, Z, V stěně SPN8 a SPN7 : 54,30*0,835+55,57*1,77+26,15*0,40+26,15*0,40 |  | 164.6194 | [23 empty] | VV | 0
130 | 713111121RT1 | Montáž tepelné izolace stropů rovných spodem, drátem, 1 vrstva - materiál ve specifikaci | m2 | 30.5008 |  | 0 |  | 0 |  | 0 | 21 | 0 | 0.00053 | 0.02 | 0 | 0 |  | Vlastní | Indiv | 0.231 | 7.05 |  | Práce | Běžná |  |  |  | POL1_
|  | nadstřešení vstupu, skladba SNP9 : 21,035*1,45 |  | 30.5008 | [23 empty] | VV | 0
131 | 713111221RK3 | Montáž parozábrany, zavěšeného podhledu s přelepením spojů, vč. dodávky parozábrany | m2 | 164.6194 |  | 0 |  | 0 |  | 0 | 21 | 0 | 0.00015 | 0.02 | 0 | 0 |  | Vlastní | Indiv | 0.16 | 26.34 |  | Práce | Běžná |  |  |  | POL1_
|  | Odkaz na mn. položky pořadí 129 : 164,61940 |  | 164.6194 | [23 empty] | VV | 5
132 | 713131121R00 | Montáž tepelné izolace stěn přichycením drátem | m2 | 177.555 |  | 0 |  | 0 |  | 0 | 21 | 0 | 0.00053 | 0.09 | 0 | 0 |  | Vlastní | Indiv | 0.171 | 30.36 |  | Práce | Běžná |  |  |  | POL1_
|  | tepelná izolace nově vznikající stěny, tepelná izolace tl.100mm vložena do vzduchové mezery : | [25 empty] | VV | 0
|  | 1NP : | [25 empty] | VV | 0
|  | SN1.2 : 22,50*3,23 |  | 72.675 | [23 empty] | VV | 0
|  | 3NP : | [25 empty] | VV | 0
|  | SN3.5 : 55,20*1,90 |  | 104.88 | [23 empty] | VV | 0
133 | 713141313R00 | Montáž tepelné izolace střech do tl. 200 mm, 1 vrstva, na kotvy | m2 | 3515.8695 |  | 0 |  | 0 |  | 0 | 21 | 0 | 0 | 0 | 0 | 0 |  | Vlastní | Indiv | 0.41 | 1441.51 |  | Práce | Běžná |  |  |  | POL1_
|  | SPÁDOVÉ KLÍNY : | [25 empty] | VV | 0
|  | STŘECHY : | [25 empty] | VV | 0
|  | úroveň +7,975, skladba SPN4 : | [25 empty] | VV | 0
|  | vodorovná : 55,52*20,30 |  | 1127.056 | [23 empty] | VV | 0
|  | svislá : (54,60+19,85+54,60+19,85)*0,75 |  | 111.675 | [23 empty] | VV | 0
|  | úroveň +3,745, skladba SPN6 (terasy) : | [25 empty] | VV | 0
|  | vodorovná : 6,15*23,50+43,50*5,35+6,05*22,40 |  | 512.77 | [23 empty] | VV | 0
|  | svislá : (5,45+21,45+5,45+21,45)*1,175 |  | 63.215 | [23 empty] | VV | 0
|  | (5,45+22,00+48,01+4,55)*0,30 |  | 24.003 | [23 empty] | VV | 0
|  | úroveň +12,177, skladba SPN2, SPN3 : | [25 empty] | VV | 0
|  | vodorovná : 55,95*26,15-25,36*19,36 |  | 972.1229 | [23 empty] | VV | 0
|  | svislá : (55,95+26,15+55,95+26,15)*0,65+(25,36+19,36+25,36+19,36)*0,55 |  | 155.922 | [23 empty] | VV | 0
|  | úroveň +14,97, skladba SPN1 : | [25 empty] | VV | 0
|  | vodorovná : 25,36*19,36 |  | 490.9696 | [23 empty] | VV | 0
|  | svislá : (25,36+19,36+25,36+19,36)*0,65 |  | 58.136 | [23 empty] | VV | 0
134 | 713141326R00 | Montáž tepelné izolace střech do tl. 250 mm, 2 vrstvy, na kotvy | m2 | 3515.8695 |  | 0 |  | 0 |  | 0 | 21 | 0 | 0 | 0 | 0 | 0 |  | Vlastní | Indiv | 0.45 | 1582.14 |  | Práce | Běžná |  |  |  | POL1_
|  | STŘECHY : | [25 empty] | VV | 0
|  | úroveň +7,975, skladba SPN4 : | [25 empty] | VV | 0
|  | vodorovná : 55,52*20,30 |  | 1127.056 | [23 empty] | VV | 0
|  | svislá : (54,60+19,85+54,60+19,85)*0,75 |  | 111.675 | [23 empty] | VV | 0
|  | úroveň +3,745, skladba SPN6 (terasy) : | [25 empty] | VV | 0
|  | vodorovná : 6,15*23,50+43,50*5,35+6,05*22,40 |  | 512.77 | [23 empty] | VV | 0
|  | svislá : (5,45+21,45+5,45+21,45)*1,175 |  | 63.215 | [23 empty] | VV | 0
|  | (5,45+22,00+48,01+4,55)*0,30 |  | 24.003 | [23 empty] | VV | 0
|  | úroveň +12,177, skladba SPN2, SPN3 : | [25 empty] | VV | 0
|  | vodorovná : 55,95*26,15-25,36*19,36 |  | 972.1229 | [23 empty] | VV | 0
|  | svislá : (55,95+26,15+55,95+26,15)*0,65+(25,36+19,36+25,36+19,36)*0,55 |  | 155.922 | [23 empty] | VV | 0
|  | úroveň +14,97, skladba SPN1 : | [25 empty] | VV | 0
|  | vodorovná : 25,36*19,36 |  | 490.9696 | [23 empty] | VV | 0
|  | svislá : (25,36+19,36+25,36+19,36)*0,65 |  | 58.136 | [23 empty] | VV | 0
135 | 28375704R | Deska izolační stabilizovaná EPS 100 1000 x 500 mm, součinitel tepelné vodivosti<=0,040W/mK | m3 | 636.863 |  | 0 |  | 0 |  | 0 | 21 | 0 | 0.02 | 12.74 | 0 | 0 |  | Vlastní | Indiv | 0 | 0 |  | Specifikace | Běžná |  |  |  | POL3_
|  | STŘECHY : | [25 empty] | VV | 0
|  | úroveň +7,975, skladba SPN4 : | [25 empty] | VV | 0
|  | vodorovná : (55,52*20,30)*0,22 |  | 247.9523 | [23 empty] | VV | 0
|  | svislá : ((54,60+19,85+54,60+19,85)*0,75)*0,22 |  | 24.5685 | [23 empty] | VV | 0
|  | úroveň +3,745, skladba SPN6 (terasy) : | [25 empty] | VV | 0
|  | vodorovná : (6,15*23,50+43,50*5,35+6,05*22,40)*0,16 |  | 82.0432 | [23 empty] | VV | 0
|  | svislá : ((5,45+21,45+5,45+21,45)*1,175)*0,16 |  | 10.1144 | [23 empty] | VV | 0
|  | ((5,45+22,00+48,01+4,55)*0,30)*0,16 |  | 3.8405 | [23 empty] | VV | 0
|  | úroveň +12,177, skladba SPN2, SPN3 : | [25 empty] | VV | 0
|  | vodorovná : (55,95*26,15-25,36*19,36)*0,16 |  | 155.5397 | [23 empty] | VV | 0
|  | svislá : ((55,95+26,15+55,95+26,15)*0,65+(25,36+19,36+25,36+19,36)*0,55)*0,16 |  | 24.9475 | [23 empty] | VV | 0
|  | úroveň +14,97, skladba SPN1 : | [25 empty] | VV | 0
|  | vodorovná : (25,36*19,36)*0,16 |  | 78.5551 | [23 empty] | VV | 0
|  | svislá : ((25,36+19,36+25,36+19,36)*0,65)*0,16 |  | 9.3018 | [23 empty] | VV | 0
136 | 28375971R | Deska spádová EPS 100, součinitel tepelné vodivosti<=0,040W/mK | m3 | 685.5946 |  | 0 |  | 0 |  | 0 | 21 | 0 | 0.02 | 13.71 | 0 | 0 |  | Vlastní | Indiv | 0 | 0 |  | Specifikace | Běžná |  |  |  | POL3_
|  | Odkaz na mn. položky pořadí 130 : 3515,86949*0,195 |  | 685.5946 | [23 empty] | VV | 0
137 | 6315083958R | Izolační pás z minerálního vlákna, součinitel tepelné vodivosti<=0,040W/mK, 4450 x 1200 x 200 mm | m2 | 181.0813 |  | 0 |  | 0 |  | 0 | 21 | 0 | 0.003 | 0.54 | 0 | 0 |  | Vlastní | Indiv | 0 | 0 |  | Specifikace | Běžná |  |  |  | POL3_
|  | Odkaz na mn. položky pořadí 126 : 164,61940*1,1 |  | 181.0813 | [23 empty] | VV | 0
138 | 6315083957R | Izolační pás z minerálního vlákna, součinitel tepelné vodivosti<=0,040W/mK, 4450 x 1200 x 180 mm | m2 | 33.5508 |  | 0 |  | 0 |  | 0 | 21 | 0 | 0.0027 | 0.09 | 0 | 0 |  | Vlastní | Indiv | 0 | 0 |  | Specifikace | Běžná |  |  |  | POL3_
|  | Odkaz na mn. položky pořadí 130 : 30,50075*1,1 |  | 33.5508 | [23 empty] | VV | 5
139 | 6315083953R | Izolační pás z minerálního vlákna, součinitel tepelné vodivosti<=0,033W/mK, 8400 x 1200 x 100 mm | m2 | 195.3105 |  | 0 |  | 0 |  | 0 | 21 | 0 | 0.0015 | 0.29 | 0 | 0 |  | Vlastní | Indiv | 0 | 0 |  | Specifikace | Běžná |  |  |  | POL3_
|  | Odkaz na mn. položky pořadí 129 : 177,55500*1,1 |  | 195.3105 | [23 empty] | VV | 0
140 | 998713203R00 | Přesun hmot pro izolace tepelné, výšky do 24 m | % | 83980.7107 |  | 0 |  | 0 |  | 0 | 21 | 0 | 0 | 0 | 0 | 0 |  | Vlastní | Indiv | 0 | 0 |  | Práce | Běžná |  |  |  | POL1_7
Díl: | 721 | Vnitřní kanalizace |  |  |  | 0 |  | 0 |  | 0 |  | 0 |  | 13.92 |  | 0 |  |  |  |  | 32.02 | [6 empty] | DIL
141 | 597092111RS1 | Žlab odvodňovací, dl.1000 mm, A15, B125, šířka 135 mm D+M | kus | 90.85 |  | 0 |  | 0 |  | 0 | 21 | 0 | 0.13164 | 11.96 | 0 | 0 |  | Vlastní | Indiv | 0.24782 | 22.51 |  | Práce | Běžná |  |  |  | POL1_
|  | odvodnění terasy (viz.poz. 1 a 5) : 47,85+21,85+21,15 |  | 90.85 | [23 empty] | VV | 0
142 | 597092121R00 | Žlabová vpust, DN 100,dl.500 mm,A15,B125 | kus | 8 |  | 0 |  | 0 |  | 0 | 21 | 0 | 0.08525 | 0.68 | 0 | 0 |  | Vlastní | Indiv | 0.12391 | 0.99 |  | Práce | Běžná |  |  |  | POL1_
|  | odvodnění terasy (viz.poz. 1 a 5) : 6+2 |  | 8 | [23 empty] | VV | 0
143 | 597092131R00 | Čelo žlabu kombinované plné | kus | 4 |  | 0 |  | 0 |  | 0 | 21 | 0 | 0.00168 | 0.01 | 0 | 0 |  | Vlastní | Indiv | 0.02 | 0.08 |  | Práce | Běžná |  |  |  | POL1_
|  | odvodnění terasy (viz.poz. 1 a 5) : 2+2 |  | 4 | [23 empty] | VV | 0
144 | 597092141RS1 | Krycí rošt, zatížení A 15,dl.1000 mm, můstkový, pozink. ocel | kus | 90.85 |  | 0 |  | 0 |  | 0 | 21 | 0 | 0.0021 | 0.19 | 0 | 0 |  | Vlastní | Indiv | 0.05 | 4.54 |  | Práce | Běžná |  |  |  | POL1_
|  | odvodnění terasy (viz.poz. 1 a 5) : 47,85+21,85+21,15 |  | 90.85 | [23 empty] | VV | 0
145 | 721211530RT2 | Vpusť střešní, D 110-150 mm opatřena lapačem listí, litinová mřížka 226 x 226 mm, včetně vyhřívací, sady | kus | 13 |  | 0 |  | 0 |  | 0 | 21 | 0 | 0.0827 | 1.08 | 0 | 0 |  | Vlastní | Indiv | 0.3 | 3.9 |  | Práce | Běžná |  |  |  | POL1_
|  | střecha nad vstupem do 1NP : 2 |  | 2 | [23 empty] | VV | 0
|  | střecha +7,510 : 3 |  | 3 | [23 empty] | VV | 0
|  | střecha +11,737 : 6 |  | 6 | [23 empty] | VV | 0
|  | střecha +14,530 : 2 |  | 2 | [23 empty] | VV | 0
146 | 721000001CN1 | Odvodnění střechy v úrovni +7,510 podtlakovým potrubím uloženým v TI střešního pláště, dimenze,, napojení a uchycení potrubí dle PD | m | 70.9 |  | 0 |  | 0 |  | 0 | 21 | 0 | 0 | 0 | 0 | 0 |  | Vlastní | Indiv | 0 | 0 |  | Práce | Běžná |  |  |  | POL1_
|  | ležaté : 0,95+4,25+45,00+1,85+4,25+1,85+4,25 |  | 62.4 | [23 empty] | VV | 0
|  | svislé : 8,5 |  | 8.5 | [23 empty] | VV | 0
147 | 721000002CN1 | Odvodnění střechy v úrovni +11,737 gravitačním potrubím uloženým pod střešní rovinou, dimenze (DN 70 , - 250) a uchycení potrubí dle PD | m | 156.92 |  | 0 |  | 0 |  | 0 | 21 | 0 | 0 | 0 | 0 | 0 |  | Vlastní | Indiv | 0 | 0 |  | Práce | Běžná |  |  |  | POL1_
|  | ležaté : 49,85+3,05+12,68+2,23+8,88+9,75+38,20+15,33 |  | 139.97 | [23 empty] | VV | 0
|  | svislé : 8*0,65+11,75 |  | 16.95 | [23 empty] | VV | 0
148 | 721000003CN1 | Odvodnění střechy v úrovni +14,530 gravitačním potrubím uloženým pod střešní rovinou, dimenze (DN, 150 - 250) a uchycení potrubí dle PD | m | 65.2 |  | 0 |  | 0 |  | 0 | 21 | 0 | 0 | 0 | 0 | 0 |  | Vlastní | Indiv | 0 | 0 |  | Práce | Běžná |  |  |  | POL1_
|  | ležaté : 0,55+35,85+2,90+3,15 |  | 42.45 | [23 empty] | VV | 0
|  | svislé : 2*5,50+11,75 |  | 22.75 | [23 empty] | VV | 0
149 | 721000004CN1 | Odvodnění střechy (terasa) v úrovni +3,025 gravitačním potrubím vedeným pod stropem 1NP, dimenze (DN , 125 - 150) a uchycení potrubí dle PD, vč pomosných stavebních prací | m | 131.625 |  | 0 |  | 0 |  | 0 | 21 | 0 | 0 | 0 | 0 | 0 |  | Vlastní | Indiv | 0 | 0 |  | Práce | Běžná |  |  |  | POL1_
|  | terasy : | [25 empty] | VV | 0
|  | ležaté : (42,175+21,25+0,90)+(21,00+0,90) |  | 86.225 | [23 empty] | VV | 0
|  | svislé : 2*4,60 |  | 9.2 | [23 empty] | VV | 0
|  | odtok z bazénků na nohy : 2*5,00 |  | 10 | [23 empty] | VV | 0
[28 empty] | VV | 0
|  | nadstřešení vstupu do 1NP (svislé-ocelovým sloupkem, ležaté-pod podlahou : 2*3,50+17,60+1,60 |  | 26.2 | [23 empty] | VV | 0
150 | 721000005CN1 | Pracovní plošina pro montáž dešťové kanalizace v interiéru | shod | 60 |  | 0 |  | 0 |  | 0 | 21 | 0 | 0 | 0 | 0 | 0 |  | Vlastní | Indiv | 0 | 0 |  | Práce | Běžná |  |  |  | POL1_
151 | 998721203R00 | Přesun hmot pro vnitřní kanalizaci, výšky do 24 m | % | 9019.153 |  | 0 |  | 0 |  | 0 | 21 | 0 | 0 | 0 | 0 | 0 |  | Vlastní | Indiv | 0 | 0 |  | Práce | Běžná |  |  |  | POL1_7
Díl: | 763 | Dřevostavby |  |  |  | 0 |  | 0 |  | 0 |  | 0 |  | 2.87 |  | 0 |  |  |  |  | 55.72 | [6 empty] | DIL
152 | 763613232RW7 | Montáž záklopu stropů z desek, P+D,šroubov. vč. dodávky dřevoštěpkové desky PD tl. 25 mm | m2 | 195.52 |  | 0 |  | 0 |  | 0 | 21 | 0 | 0.01467 | 2.87 | 0 | 0 |  | Vlastní | Indiv | 0.285 | 55.72 |  | Práce | Běžná |  |  |  | POL1_
|  | 1NP : | [25 empty] | VV | 0
|  | nadstřešení vstupu do 1NP SPN10 : 2*20,80*4,70 |  | 195.52 | [23 empty] | VV | 0
Díl: | 764 | Konstrukce klempířské |  |  |  | 0 |  | 0 |  | 0 |  | 0 |  | 2.65 |  | 0.78 |  |  |  |  | 346.5 | [6 empty] | DIL
153 | 764812690R00 | Oplechování říms z lakovaného Pz plechu, rš 700 mm | m | 253.8 |  | 0 |  | 0 |  | 0 | 21 | 0 | 0.00346 | 0.88 | 0 | 0 |  | Vlastní | Indiv | 0.4691 | 119.06 |  | Práce | Běžná |  |  |  | POL1_
|  | KA 01 : 25,39 |  | 25.39 | [23 empty] | VV | 0
|  | KA 02 : 19,39 |  | 19.39 | [23 empty] | VV | 0
|  | KA 03 : 25,39 |  | 25.39 | [23 empty] | VV | 0
|  | KA 04 : 19,39 |  | 19.39 | [23 empty] | VV | 0
|  | KA 05 : 55,98 |  | 55.98 | [23 empty] | VV | 0
|  | KA 06 : 26,14 |  | 26.14 | [23 empty] | VV | 0
|  | KA 07 : 55,98 |  | 55.98 | [23 empty] | VV | 0
|  | KA 08 : 26,14 |  | 26.14 | [23 empty] | VV | 0
154 | 764812710R00 | Oplechování říms z lakovaného Pz plechu, rš 820 mm | m | 94.5 |  | 0 |  | 0 |  | 0 | 21 | 0 | 0.00395 | 0.37 | 0 | 0 |  | Vlastní | Indiv | 0.48715 | 46.04 |  | Práce | Běžná |  |  |  | POL1_
|  | KA 09 : 19,49 |  | 19.49 | [23 empty] | VV | 0
|  | KA 10 : 55,52 |  | 55.52 | [23 empty] | VV | 0
|  | KA 11 : 19,49 |  | 19.49 | [23 empty] | VV | 0
155 | 764814341R00 | Lemování trub,lak.Pz,vl.kryt,2díly,D 600 mm,do 30° | kus | 1 |  | 0 |  | 0 |  | 0 | 21 | 0 | 0.01168 | 0.01 | 0 | 0 |  | Vlastní | Indiv | 1.5755 | 1.58 |  | Práce | Běžná |  |  |  | POL1_
|  | K17 : 1 |  | 1 | [23 empty] | VV | 0
156 | 764816125R00 | Oplechování parapetů, lakovaný Pz plech, rš 250 mm | m | 224.06 |  | 0 |  | 0 |  | 0 | 21 | 0 | 0.00173 | 0.39 | 0 | 0 |  | Vlastní | Indiv | 0.368 | 82.45 |  | Práce | Běžná |  |  |  | POL1_
|  | K01 : 1*2,64 |  | 2.64 | [23 empty] | VV | 0
|  | K02 : 2*0,86 |  | 1.72 | [23 empty] | VV | 0
|  | K03 : 3*1,75 |  | 5.25 | [23 empty] | VV | 0
|  | K04 : 8*3,00 |  | 24 | [23 empty] | VV | 0
|  | K05 : 1*1,45 |  | 1.45 | [23 empty] | VV | 0
|  | K06 : 5*1,20 |  | 6 | [23 empty] | VV | 0
|  | K07 : 19*0,50 |  | 9.5 | [23 empty] | VV | 0
|  | K08 : 2*2,06 |  | 4.12 | [23 empty] | VV | 0
|  | K09 : 2*5,225 |  | 10.45 | [23 empty] | VV | 0
|  | K10 : 5*0,60 |  | 3 | [23 empty] | VV | 0
|  | K11 : 20*1,00 |  | 20 | [23 empty] | VV | 0
|  | K12 : 26*1,50 |  | 39 | [23 empty] | VV | 0
|  | K13 : 6*0,90 |  | 5.4 | [23 empty] | VV | 0
|  | K14 : 1*0,94 |  | 0.94 | [23 empty] | VV | 0
|  | K15 : 2*17,45 |  | 34.9 | [23 empty] | VV | 0
|  | K16 : 1*55,69 |  | 55.69 | [23 empty] | VV | 0
157 | 764430840R00 | Demontáž oplechování zdí,rš od 330 do 500 mm, střešní atiky | m | 340.4 |  | 0 |  | 0 |  | 0 | 21 | 0 | 0 | 0 | 0.0023 | 0.78 |  | Vlastní | Indiv | 0.1035 | 35.23 |  | Práce | Běžná |  |  |  | POL1_
|  | střecha +7,160 : 19,15+54,60+19,15 |  | 92.9 | [23 empty] | VV | 0
|  | střecha +12,000 : 25,45+54,60+25,45+54,60 |  | 160.1 | [23 empty] | VV | 0
|  | střecha +14,250 : 18,85+24,85+18,85+24,85 |  | 87.4 | [23 empty] | VV | 0
158 | 764812720V01 | Oplechování říms z lakovaného Pz plechu, rš 1000 mm | m | 151.33 |  | 0 |  | 0 |  | 0 | 21 | 0 | 0.00664 | 1 | 0 | 0 |  | Vlastní | Indiv | 0.4106 | 62.14 |  | Práce | Běžná |  |  |  | POL1_
|  | KA 12 : 5,34 |  | 5.34 | [23 empty] | VV | 0
|  | KA 13 : 49,63 |  | 49.63 | [23 empty] | VV | 0
|  | KA 14 : 23,52 |  | 23.52 | [23 empty] | VV | 0
|  | KA 15 : 1,90 |  | 1.9 | [23 empty] | VV | 0
|  | KA 16 : 24,24 |  | 24.24 | [23 empty] | VV | 0
|  | KA 17 : 5,01 |  | 5.01 | [23 empty] | VV | 0
|  | KA 18 : 4,40 |  | 4.4 | [23 empty] | VV | 0
|  | KA 19 : 4,40 |  | 4.4 | [23 empty] | VV | 0
|  | KA 20 : 22,39 |  | 22.39 | [23 empty] | VV | 0
|  | KA 21 : 5,25 |  | 5.25 | [23 empty] | VV | 0
|  | KA 22 : 5,25 |  | 5.25 | [23 empty] | VV | 0
159 | 764000001CN1 | Prodloužení prvků KS01, KS02, K03 nad novou skladbu střechy viz vč D1104, provedení dle PD | kus | 82 |  | 0 |  | 0 |  | 0 | 21 | 0 | 0 | 0 | 0 | 0 |  | Vlastní | Indiv | 0 | 0 |  | Práce | Běžná |  |  |  | POL1_
|  | střecha +7,160 : 33 |  | 33 | [23 empty] | VV | 0
|  | střecha +12,000 : 34 |  | 34 | [23 empty] | VV | 0
|  | střecha +14,250 : 15 |  | 15 | [23 empty] | VV | 0
160 | 764000002CN1 | D+M žlabu 120/120 z poplastovaného plechu s přitavením střešní folie | m | 20.85 |  | 0 |  | 0 |  | 0 | 21 | 0 | 0 | 0 | 0 | 0 |  | Vlastní | Indiv | 0 | 0 |  | Práce | Běžná |  |  |  | POL1_
|  | odvodnění nadstřešení vstupu do 1NP : 20,85 |  | 20.85 | [23 empty] | VV | 0
161 | 998764203R00 | Přesun hmot pro klempířské konstr., výšky do 24 m | % | 6716.8315 |  | 0 |  | 0 |  | 0 | 21 | 0 | 0 | 0 | 0 | 0 |  | Vlastní | Indiv | 0 | 0 |  | Práce | Běžná |  |  |  | POL1_7
Díl: | 766 | Konstrukce truhlářské |  |  |  | 0 |  | 0 |  | 0 |  | 0 |  | 18.45 |  | 0.4 |  |  |  |  | 568.07 | [6 empty] | DIL
162 | 766421821R00 | Demontáž obložení stropů palubkami | m2 | 21.255 |  | 0 |  | 0 |  | 0 | 21 | 0 | 0 | 0 | 0.01098 | 0.23 |  | Vlastní | Indiv | 0.44 | 9.35 |  | Práce | Běžná |  |  |  | POL1_
|  | 1NP : | [25 empty] | VV | 0
|  | podhled nad ochlazovacími bazénky mč 1.93 a 1.104 : 10,90*1,95 |  | 21.255 | [23 empty] | VV | 0
163 | 766421822R00 | Demontáž podkladových roštů obložení podhledů | m2 | 21.255 |  | 0 |  | 0 |  | 0 | 21 | 0 | 0 | 0 | 0.008 | 0.17 |  | Vlastní | Indiv | 0.066 | 1.4 |  | Práce | Běžná |  |  |  | POL1_
|  | 1NP : | [25 empty] | VV | 0
|  | podhled nad ochlazovacími bazénky mč 1.93 a 1.104 : 10,90*1,95 |  | 21.255 | [23 empty] | VV | 0
164 | 766441111R00 | Položení podlahy teras z prken, na podkladní rošt, vč. roštu a rektifikovatelných šroubů | m2 | 403.695 |  | 0 |  | 0 |  | 0 | 21 | 0 | 0.00025 | 0.1 | 0 | 0 |  | Vlastní | Indiv | 1.32 | 532.88 |  | Práce | Běžná |  |  |  | POL1_
|  | 2NP : | [25 empty] | VV | 0
|  | mč 2.30 - terasa : 113,795 |  | 113.795 | [23 empty] | VV | 0
|  | mč 2.62 - terasa : 289,90 |  | 289.9 | [23 empty] | VV | 0
165 | 763613231CN6 | Montáž záklopu stropů z desek nad tl.18 mm,sraz,šroub., vč. dodávky 2x desky dřevovláknité tl. 25 mm | m2 | 97.76 |  | 0 |  | 0 |  | 0 | 21 | 0 | 0.01371 | 1.34 | 0 | 0 |  | Vlastní | Indiv | 0.25 | 24.44 |  | Práce | Běžná |  |  |  | POL1_
|  | 1NP : | [25 empty] | VV | 0
|  | nadstřešení vstupu do 1NP SPN10 : 20,80*4,70 |  | 97.76 | [23 empty] | VV | 0
166 | 273143091R | Terč gumový základní pro kladení dlažby d = 148 mm | kus | 1614.78 |  | 0 |  | 0 |  | 0 | 21 | 0 | 4e-05 | 0.06 | 0 | 0 |  | Vlastní | Indiv | 0 | 0 |  | Specifikace | Běžná |  |  |  | POL3_
|  | 2NP : | [25 empty] | VV | 0
|  | 4ks/1m2 : | [25 empty] | VV | 0
|  | mč 2.30 - terasa : 113,795*4 |  | 455.18 | [23 empty] | VV | 0
|  | mč 2.62 - terasa : 289,90*4 |  | 1159.6 | [23 empty] | VV | 0
167 | 2832455552R | Deska terasová rýhovaná 1500 x 140 x 30 mm hnědá | kus | 1922.3571 |  | 0 |  | 0 |  | 0 | 21 | 0 | 0.0063 | 12.11 | 0 | 0 |  | Vlastní | Indiv | 0 | 0 |  | Specifikace | Běžná |  |  |  | POL3_
|  | 2NP : | [25 empty] | VV | 0
|  | mč 2.30 - terasa : 113,795/(1,50*0,14) |  | 541.8809 | [23 empty] | VV | 0
|  | mč 2.62 - terasa : 289,90/(1,50*0,14) |  | 1380.4762 | [23 empty] | VV | 0
168 | 283245614R | Hranol 80 x 40 x 2000 mm hnědý | kus | 807.39 |  | 0 |  | 0 |  | 0 | 21 | 0 | 0.006 | 4.84 | 0 | 0 |  | Vlastní | Indiv | 0 | 0 |  | Specifikace | Běžná |  |  |  | POL3_
|  | 2NP : | [25 empty] | VV | 0
|  | spotřeba 2m/1m2 podlahy : | [25 empty] | VV | 0
|  | mč 2.30 - terasa : 113,795*2 |  | 227.59 | [23 empty] | VV | 0
|  | mč 2.62 - terasa : 289,90*2 |  | 579.8 | [23 empty] | VV | 0
169 | 998766201R00 | Přesun hmot pro truhlářské konstr., výšky do 6 m | % | 10132.8514 |  | 0 |  | 0 |  | 0 | 21 | 0 | 0 | 0 | 0 | 0 |  | Vlastní | Indiv | 0 | 0 |  | Práce | Běžná |  |  |  | POL1_7
Díl: | 767 | Konstrukce zámečnické |  |  |  | 0 |  | 0 |  | 0 |  | 0 |  | 4.35 |  | 25.25 |  |  |  |  | 2887.04 | [6 empty] | DIL
170 | 767392112RT1 | D+M podlah a střech tvar. plechem, šroubováním, včetně dodávky trapézového plechu dle PD | m2 | 232.96 |  | 0 |  | 0 |  | 0 | 21 | 0 | 0.00241 | 0.56 | 0 | 0 |  | Vlastní | Indiv | 0.34 | 79.21 |  | Práce | Běžná |  |  |  | POL1_
|  | 1NP : | [25 empty] | VV | 0
|  | doplnění podlahy ve vstupu do 1NP SPN13 : 20,80*(6,50) |  | 135.2 | [23 empty] | VV | 0
|  | nadstřešení vstupu do 1NP SPN10 : 20,80*4,70 |  | 97.76 | [23 empty] | VV | 0
171 | 767583343R00 | Montáž podhledů z hliníkových kompozitních desek nad 20 m2 | m2 | 305.5294 |  | 0 |  | 0 |  | 0 | 21 | 0 | 3e-05 | 0.01 | 0 | 0 |  | Vlastní | Indiv | 0.72 | 219.98 |  | Práce | Běžná |  |  |  | POL1_
|  | 3NP : | [25 empty] | VV | 0
|  | podhled na S, J, Z, V stěně SPN8 a SPN7 : 54,30*0,835+55,57*1,77+26,15*0,40+26,15*0,40 |  | 164.6194 | [23 empty] | VV | 0
|  | 1NP : | [25 empty] | VV | 0
|  | podhled nad vstupem SPN10 : 20,80*4,70+(4,70+20,80+4,70)*0,65 |  | 117.39 | [23 empty] | VV | 0
[28 empty] | VV | 0
|  | střešní svody-opláštění na západní fasádě : (1,00+1,40)*9,80 |  | 23.52 | [23 empty] | VV | 0
172 | 767584641R00 | Montáž podhledů ostatních - rošty, včetně dodávky materiálu | m2 | 305.5294 |  | 0 |  | 0 |  | 0 | 21 | 0 | 3e-05 | 0.01 | 0 | 0 |  | Vlastní | Indiv | 0.52 | 158.88 |  | Práce | Běžná |  |  |  | POL1_
|  | Odkaz na mn. položky pořadí 168 : 305,52940 |  | 305.5294 | [23 empty] | VV | 0
173 | 767581803R00 | Demontáž podhledů - tvarovaných plechů | m2 | 143.6994 |  | 0 |  | 0 |  | 0 | 21 | 0 | 0 | 0 | 0.055 | 7.9 |  | Vlastní | Indiv | 0.225 | 32.33 |  | Práce | Běžná |  |  |  | POL1_
|  | 3NP : | [25 empty] | VV | 0
|  | podhled na severní a jižní stěně SPP8 a SPP7 : 54,30*0,835+55,57*1,77 |  | 143.6994 | [23 empty] | VV | 0
174 | 767582800R00 | Demontáž podhledů - roštů | m2 | 143.6994 |  | 0 |  | 0 |  | 0 | 21 | 0 | 0 | 0 | 0.002 | 0.29 |  | Vlastní | Indiv | 0.1 | 14.37 |  | Práce | Běžná |  |  |  | POL1_
|  | 3NP : | [25 empty] | VV | 0
|  | podhled na severní a jižní stěně SPP8 a SPP7 : 54,30*0,835+55,57*1,77 |  | 143.6994 | [23 empty] | VV | 0
175 | 767995104R00 | Výroba, dodávka a montáž kov. atypických konstr. do 50 kg, vč kotevních prvků | kg | 23691.434 |  | 0 |  | 0 |  | 0 | 21 | 0 | 5e-05 | 1.18 | 0 | 0 |  | Vlastní | Indiv | 0.1 | 2369.14 |  | Práce | Běžná |  |  |  | POL1_
|  | D+M vstupního nadstřešení vč. kotvení a povrchové úpravy, provedení dle PD, vč D.1.2.07 : 5*21,00*11,100+2*21,00*29,400+2*21,00*9,167+62*0,50*9,167+6*5,30*26,300+6*3,50*20,087 |  | 4327.658 | [23 empty] | VV | 0
|  | doplnění podlahy ve vstupu do 1NP SPN13, vč D.1.2.06 : 30*6,50*21,900+4*7,00*21,90 |  | 4883.7 | [23 empty] | VV | 0
|  | doplnění podlahy ve vstupu do 1NP SPN13, vč D.1.2.06 : 3*20,62*117,000+2*2*4,20*21,900+7*6,25*10,400+10*5,20*10,400 |  | 8601.34 | [23 empty] | VV | 0
|  | doplnění atiky - střecha +7,975 : (19,85+54,60+19,85)*17,000 |  | 1603.1 | [23 empty] | VV | 0
|  | doplnění atiky - střecha +12,177 : (26,122+55,972+26,122+55,972)*17,000 |  | 2791.196 | [23 empty] | VV | 0
|  | doplnění atiky - střecha +14,820 : (24,83+18,83+24,83+18,83)*17,000 |  | 1484.44 | [23 empty] | VV | 0
176 | 767000000CN1 | Odvoz demontovaných konstrukcí na skládku vč. poplatku | kpl | 1 |  | 0 |  | 0 |  | 0 | 21 | 0 | 0 | 0 | 0 | 0 |  | Vlastní | Indiv | 0 | 0 |  | Práce | Běžná |  |  |  | POL1_
177 | 767000001CN1 | Demontáž, očištění + oprava, povrchová úprava pororoštů viz pozn 13, provedení dle PD | m2 | 63.69 |  | 0 |  | 0 |  | 0 | 21 | 0 | 0 | 0 | 0 | 0 |  | Vlastní | Indiv | 0 | 0 |  | Práce | Běžná |  |  |  | POL1_
|  | pororošty anglických dvorků - odměřeno programem ACAd : 22,80+40,89 |  | 63.69 | [23 empty] | VV | 0
178 | 767000002CN1 | Demontáž ocelové konstrukce reklamy viz. pozn 2, vč D1102 | m2 | 1.06 |  | 0 |  | 0 |  | 0 | 21 | 0 | 0 | 0 | 0 | 0 |  | Vlastní | Indiv | 0 | 0 |  | Práce | Běžná |  |  |  | POL1_
|  | demont ocelová kce reklamy : 1,06*1,00 |  | 1.06 | [23 empty] | VV | 0
179 | 767000003CN1 | Demontáž zastřešení vstupu vč. svisl. nosných kcí viz pozn 3, vč D1102 | m2 | 60.2225 |  | 0 |  | 0 |  | 0 | 21 | 0 | 0 | 0 | 0.25 | 15.06 |  | Vlastní | Indiv | 0 | 0 |  | Práce | Běžná |  |  |  | POL1_
|  | zastřešení vstupu : 5,45*11,05 |  | 60.2225 | [23 empty] | VV | 0
180 | 767000004CN1 | Demontáž ocelového roštu viz pozn 4, vč D1102 | m2 | 0.8758 |  | 0 |  | 0 |  | 0 | 21 | 0 | 0 | 0 | 0 | 0 |  | Vlastní | Indiv | 0 | 0 |  | Práce | Běžná |  |  |  | POL1_
|  | Demontáž ocelového roštu : 1,51*0,58 |  | 0.8758 | [23 empty] | VV | 0
181 | 767000005CN1 | Demontáž ocelového roštu viz pozn 5, vč D1102 | m2 | 0.72 |  | 0 |  | 0 |  | 0 | 21 | 0 | 0 | 0 | 0 | 0 |  | Vlastní | Indiv | 0 | 0 |  | Práce | Běžná |  |  |  | POL1_
|  | Demontáž ocelového roštu : 1,20*0,60 |  | 0.72 | [23 empty] | VV | 0
182 | 767000006CN1 | Demontáž ocelové konstrukce rampy viz pozn 6, vč D1102 | m2 | 2.4675 |  | 0 |  | 0 |  | 0 | 21 | 0 | 0 | 0 | 0 | 0 |  | Vlastní | Indiv | 0 | 0 |  | Práce | Běžná |  |  |  | POL1_
|  | Demontáž ocelové konstrukce rampy : 1,05*2,35 |  | 2.4675 | [23 empty] | VV | 0
183 | 767000007CN1 | Demontáž ocelové kce zábradlí viz pozn 7, vč D1102 | m2 | 11.05 |  | 0 |  | 0 |  | 0 | 21 | 0 | 0 | 0 | 0 | 0 |  | Vlastní | Indiv | 0 | 0 |  | Práce | Běžná |  |  |  | POL1_
|  | Demontáž ocelové kce zábradlí : (3,00+8,05)*1,00 |  | 11.05 | [23 empty] | VV | 0
184 | 767000008CN1 | Demontáž vnitřních ocelových mříží viz pozn 10, vč D1102 | kg | 315 |  | 0 |  | 0 |  | 0 | 21 | 0 | 5e-05 | 0.02 | 0.001 | 0.32 |  | Vlastní | Indiv | 0.041 | 12.92 |  | Práce | Běžná |  |  |  | POL1_
|  | odstranění ocel kcí dle PD (vni mříže) : 315 |  | 315 | [23 empty] | VV | 0
185 | 767000009CN1 | Demontáž vnějších ocelových mříží viz pozn 11, vč D1102 | kg | 360 |  | 0 |  | 0 |  | 0 | 21 | 0 | 0 | 0 | 0 | 0 |  | Vlastní | Indiv | 0 | 0 |  | Práce | Běžná |  |  |  | POL1_
|  | Demontáž vnějších ocelových mříží viz pozn 11 : 360 |  | 360 | [23 empty] | VV | 0
186 | 767000010CN1 | Demontáž ocelové konstrukce schodiště a zábradlí u terasy viz pozn 5 a 8, vč D1103 | m2 | 5.0585 |  | 0 |  | 0 |  | 0 | 21 | 0 | 0 | 0 | 0 | 0 |  | Vlastní | Indiv | 0.041 | 0.21 |  | Práce | Běžná |  |  |  | POL1_
|  | Demontáž ocelové konstrukce schodiště a zábradlí u terasy : 1,51*3,35 |  | 5.0585 | [23 empty] | VV | 0
187 | 767000011CN1 | Demontáž konstrukce bazénku viz pozn 6 a 7, vč D1103 | m2 | 8.67 |  | 0 |  | 0 |  | 0 | 21 | 0 | 0 | 0 | 0 | 0 |  | Vlastní | Indiv | 0 | 0 |  | Práce | Běžná |  |  |  | POL1_
|  | Demontáž konstrukce bazénku : 2*1,70*2,55 |  | 8.67 | [23 empty] | VV | 0
188 | 767000012CN1 | Demontáž konstrukce zástěny na atice viz pozn 9, vč D1103 | m2 | 7.05 |  | 0 |  | 0 |  | 0 | 21 | 0 | 0 | 0 | 0 | 0 |  | Vlastní | Indiv | 0 | 0 |  | Práce | Běžná |  |  |  | POL1_
|  | Demontáž konstrukce zástěny na atice : (0,55+10,65+0,55)*0,60 |  | 7.05 | [23 empty] | VV | 0
189 | 767000013CN1T00 | Demontáž stávajících střešních světlíků včetně rozkrytí skladby střechy | kus | 46 |  | 0 |  | 0 |  | 0 | 21 | 0 | 0 | 0 | 0.035 | 1.61 |  | Vlastní | Indiv | 0 | 0 |  | Práce | Běžná |  |  |  | POL1_
|  | demont střešních světlíků (0,95*1,45) na střeše +7,160 : 46 |  | 46 | [23 empty] | VV | 0
|  | včetně nutného rozkrytí střechy a opětovného doplnění po ,omtáži nových světlíků : | [25 empty] | VV | 0
190 | 767000014CN1T00 | Demontáž střešních výlezů V01 a V02 včetně demontáže střešního pláště | kus | 2 |  | 0 |  | 0 |  | 0 | 21 | 0 | 0 | 0 | 0.035 | 0.07 |  | Vlastní | Indiv | 0 | 0 |  | Práce | Běžná |  |  |  | POL1_
191 | 767000015CN1 | Demontáž, očištění + oprava, povrchová úprava ocelové rampy OCL1, provedení dle PD | m2 | 28.37 |  | 0 |  | 0 |  | 0 | 21 | 0 | 0 | 0 | 0 | 0 |  | Vlastní | Indiv | 0 | 0 |  | Práce | Běžná |  |  |  | POL1_
|  | úpravy ocelové rampy OCL1, úroveň -0,650 (odměřeno programem) : 28,37 |  | 28.37 | [23 empty] | VV | 0
192 | 767000016Z01 | D+M nerez konstrukce zábradlí s tyčovou výplní včetně kotvení na chem. kotvu, provedení dle PD | m | 13.6 |  | 0 |  | 0 |  | 0 | 21 | 0 | 0 | 0 | 0 | 0 |  | Vlastní | Indiv | 0 | 0 |  | Práce | Běžná |  |  |  | POL1_
|  | Z 01 : 4*(0,35+3,05) |  | 13.6 | [23 empty] | VV | 0
193 | 767000017Z02 | D+M nerez konstrukce zábradlí s tyčovou výplní včetně kotvení na chem. kotvu, provedení dle PD | m | 3.3 |  | 0 |  | 0 |  | 0 | 21 | 0 | 0 | 0 | 0 | 0 |  | Vlastní | Indiv | 0 | 0 |  | Práce | Běžná |  |  |  | POL1_
|  | Z 02 : 1*3,30 |  | 3.3 | [23 empty] | VV | 0
194 | 767000018Z03 | D+M nerez konstrukce zábradlí s tyčovou výplní včetně kotvení na chem. kotvu, provedení dle PD | m | 3.3 |  | 0 |  | 0 |  | 0 | 21 | 0 | 0 | 0 | 0 | 0 |  | Vlastní | Indiv | 0 | 0 |  | Práce | Běžná |  |  |  | POL1_
|  | Z 03 : 1*3,30 |  | 3.3 | [23 empty] | VV | 0
195 | 767000019Z04 | D+M nerez konstrukce zábradlí s tyčovou výplní včetně kotvení na chem. kotvu, provedení dle PD | m | 3.57 |  | 0 |  | 0 |  | 0 | 21 | 0 | 0 | 0 | 0 | 0 |  | Vlastní | Indiv | 0 | 0 |  | Práce | Běžná |  |  |  | POL1_
|  | Z 04 : 1*(1,625+1,540+0,405) |  | 3.57 | [23 empty] | VV | 0
196 | 767000020Z05 | D+M nerez konstrukce zábradlí s tyčovou výplní včetně kotvení na chem. kotvu, provedení dle PD | m | 26.94 |  | 0 |  | 0 |  | 0 | 21 | 0 | 0 | 0 | 0 | 0 |  | Vlastní | Indiv | 0 | 0 |  | Práce | Běžná |  |  |  | POL1_
|  | Z 05 : 1*(3,00+2,00+6,00+1,61+3,345+1,805+9,00+0,18) |  | 26.94 | [23 empty] | VV | 0
197 | 767000021Z06 | D+M nerez konstrukce zábradlí s tyčovou výplní včetně kotvení na chem. kotvu, provedení dle PD | m | 22.5 |  | 0 |  | 0 |  | 0 | 21 | 0 | 0 | 0 | 0 | 0 |  | Vlastní | Indiv | 0 | 0 |  | Práce | Běžná |  |  |  | POL1_
|  | Z 06 : 1*(3,00+2,00+6,00+1,75+9,00+0,75) |  | 22.5 | [23 empty] | VV | 0
198 | 767000022Z07 | D+M ocelový poklop do 1PP do rámu vč.povrchové úpravy a kotvení na chem.kotvu, provedení dle PD | m2 | 9.1808 |  | 0 |  | 0 |  | 0 | 21 | 0 | 0 | 0 | 0 | 0 |  | Vlastní | Indiv | 0 | 0 |  | Práce | Běžná |  |  |  | POL1_
|  | Z 07 : 3,02*3,04 |  | 9.1808 | [23 empty] | VV | 0
199 | 767000023Z08 | D+M nerez konstrukce zábradlí s tyčovou výplní včetně kotvení na chem. kotvu, provedení dle PD | m | 20.25 |  | 0 |  | 0 |  | 0 | 21 | 0 | 0 | 0 | 0 | 0 |  | Vlastní | Indiv | 0 | 0 |  | Práce | Běžná |  |  |  | POL1_
|  | Z 08 : 1*(16,60+3,65) |  | 20.25 | [23 empty] | VV | 0
200 | 767000024Z09 | D+M nerez konstrukce zábradlí se skleněnou výplní včetně kotvení na chem. kotvu, provedení dle PD | m | 81.75 |  | 0 |  | 0 |  | 0 | 21 | 0 | 0 | 0 | 0 | 0 |  | Vlastní | Indiv | 0 | 0 |  | Práce | Běžná |  |  |  | POL1_
|  | Z 09 : 5,60+22,50+48,65+5,00 |  | 81.75 | [23 empty] | VV | 0
201 | 767000025Z10 | D+M ocelová konstrukce - STÍNÍCÍ STĚNA, výplň polykarbonátová deska, vč. kotvení na chem kotvu,, provedení dle PD | m | 10.85 |  | 0 |  | 0 |  | 0 | 21 | 0 | 0 | 0 | 0 | 0 |  | Vlastní | Indiv | 0 | 0 |  | Práce | Běžná |  |  |  | POL1_
|  | Z 10 : 10,85 |  | 10.85 | [23 empty] | VV | 0
202 | 767000026Z11 | D+M nerez konstrukce zábradlí s tyčovou výplní včetně kotvení na chem. kotvu, provedení dle PD | m | 0.85 |  | 0 |  | 0 |  | 0 | 21 | 0 | 0 | 0 | 0 | 0 |  | Vlastní | Indiv | 0 | 0 |  | Práce | Běžná |  |  |  | POL1_
|  | Z 11 : 0,85 |  | 0.85 | [23 empty] | VV | 0
203 | 767000027Z12 | D+M ocelová konstrukce stěny 1NP vč povrchové úpravy a kotvení, provedení dle PD | m2 | 73.6852 |  | 0 |  | 0 |  | 0 | 21 | 0 | 0 | 0 | 0 | 0 |  | Vlastní | Indiv | 0 | 0 |  | Práce | Běžná |  |  |  | POL1_
|  | Z 12 : 22,465*3,28 |  | 73.6852 | [23 empty] | VV | 0
204 | 767000028Z13 | D+M ocelová konstrukce stěny 3NP vč.povrchové úpravy a kotvení, provedení dle PD | m2 | 103.0605 |  | 0 |  | 0 |  | 0 | 21 | 0 | 0 | 0 | 0 | 0 |  | Vlastní | Indiv | 0 | 0 |  | Práce | Běžná |  |  |  | POL1_
|  | Z 13 : 54,10*1,905 |  | 103.0605 | [23 empty] | VV | 0
205 | 767000029Z14 | D+M doplnění kotevního roštu do stávající ocel.kce po boletickém panelu vč povrchové úpravy,, provedení dle PD | m | 132.93 |  | 0 |  | 0 |  | 0 | 21 | 0 | 0 | 0 | 0 | 0 |  | Vlastní | Indiv | 0 | 0 |  | Práce | Běžná |  |  |  | POL1_
|  | Z 14 : 63*2,11 |  | 132.93 | [23 empty] | VV | 0
206 | 767000030Z15 | D+M doplnění kotevního roštu do stávající ocel.kce po boletickém panelu vč povrchové úpravy,, provedení dle pD | m | 244.76 |  | 0 |  | 0 |  | 0 | 21 | 0 | 0 | 0 | 0 | 0 |  | Vlastní | Indiv | 0 | 0 |  | Práce | Běžná |  |  |  | POL1_
|  | Z 15 : 116*2,11 |  | 244.76 | [23 empty] | VV | 0
207 | 767000031Z16T00 | Úprava stávající konstrukce schodiště z terasy do inter. vč.zábradlí a kotvení, provedení dle PD | m | 3.345 |  | 0 |  | 0 |  | 0 | 21 | 0 | 0 | 0 | 0 | 0 |  | Vlastní | Indiv | 0 | 0 |  | Práce | Běžná |  |  |  | POL1_
|  | Z 16 : 3,345 |  | 3.345 | [23 empty] | VV | 0
208 | 767000032V01 | D+M výlezu na střechu 1,12*0,84; v=0,275 | kus | 1 |  | 0 |  | 0 |  | 0 | 21 | 0 | 0 | 0 | 0 | 0 |  | Vlastní | Indiv | 0 | 0 |  | Práce | Běžná |  |  |  | POL1_
209 | 767000033V02 | D+M výlezu na střechu 0,80*1,50; v=0,275 | kus | 1 |  | 0 |  | 0 |  | 0 | 21 | 0 | 0 | 0 | 0 | 0 |  | Vlastní | Indiv | 0 | 0 |  | Práce | Běžná |  |  |  | POL1_
210 | 767000034CN1T00 | D+M střešních světlíků polykarbonátových, vč.zateplovací sady, 1000/1500, provedení dle PD, Uw<=0, 83W/m2K | kus | 46 |  | 0 |  | 0 |  | 0 | 21 | 0 | 0 | 0 | 0 | 0 |  | Vlastní | Indiv | 0 | 0 |  | Práce | Běžná |  |  |  | POL1_
|  | střešní světlík na střeše +7,160 : 46 |  | 46 | [23 empty] | VV | 0
211 | 767000035Z17 | D+M konstrukce opláštění 600/1065mm, výška 9,75m, ocelová kce + opláštění z Al kompozitní desky provedení dle PD | m2 | 16.2338 |  | 0 |  | 0 |  | 0 | 21 | 0 | 0 | 0 | 0 | 0 |  | Vlastní | Indiv | 0 | 0 |  | Práce | Běžná |  |  |  | POL1_
|  | Z 16 : (0,60+1,065)*9,75 |  | 16.2338 | [23 empty] | VV | 0
212 | 767000036Z18 | D+M konstrukce opláštění 490/1050mm, výška 4,59m, ocelová kce + opláštění z Al kompozitní desky provedení dle PD | m2 | 7.0686 |  | 0 |  | 0 |  | 0 | 21 | 0 | 0 | 0 | 0 | 0 |  | Vlastní | Indiv | 0 | 0 |  | Práce | Běžná |  |  |  | POL1_
|  | Z 18 : (0,49+1,05)*4,59 |  | 7.0686 | [23 empty] | VV | 0
213 | 55324540CN1T | Hliníková kompozitní sendvičová deska, tl. dle PD | m2 | 320.8059 |  | 0 |  | 0 |  | 0 | 21 | 0 | 0.008 | 2.57 | 0 | 0 |  | Vlastní | Indiv | 0 | 0 |  | Specifikace | Běžná |  |  |  | POL3_
|  | Odkaz na mn. položky pořadí 168 : 305,52940*1,05 |  | 320.8059 | [23 empty] | VV | 0
214 | 998767201R00 | Přesun hmot pro zámečnické konstr., výšky do 6 m | % | 77170.1727 |  | 0 |  | 0 |  | 0 | 21 | 0 | 0 | 0 | 0 | 0 |  | Vlastní | Indiv | 0 | 0 |  | Práce | Běžná |  |  |  | POL1_7
Díl: | 768 | Otvorové prvky Al |  |  |  | 0 |  | 0 |  | 0 |  | 0 |  | 0.01 |  | 0 |  |  |  |  | 44.97 | [6 empty] | DIL
215 | 768000001CN1T00 | Dodávka a montáž Al výplní otvorů - oken, vč.napojení na přilehlé konstrukce, provedení dle PD Uw<=0 ,67W/m2K | m2 | 628.4209 |  | 0 |  | 0 |  | 0 | 21 | 0 | 0 | 0 | 0 | 0 |  | Vlastní | Indiv | 0 | 0 |  | Práce | Běžná |  |  |  | POL1_
|  | O 01 : 1*2,64*0,90 |  | 2.376 | [23 empty] | VV | 0
|  | O 02 : 2*0,86*0,90 |  | 1.548 | [23 empty] | VV | 0
|  | O 03 : 3*1,75*0,90 |  | 4.725 | [23 empty] | VV | 0
|  | O 04 : 3*3,00*1,80 |  | 16.2 | [23 empty] | VV | 0
|  | O 05 : 1*1,45*1,80 |  | 2.61 | [23 empty] | VV | 0
|  | O 06 : 4*3,00*1,20 |  | 14.4 | [23 empty] | VV | 0
|  | O 07 : 2*1,20*1,20 |  | 2.88 | [23 empty] | VV | 0
|  | O 08 : 19*0,50*3,23 |  | 30.685 | [23 empty] | VV | 0
|  | O 09 : 2*2,06*1,60 |  | 6.592 | [23 empty] | VV | 0
|  | O 10 : 1*3,00*1,60 |  | 4.8 | [23 empty] | VV | 0
|  | O 11 : 2*5,225*0,90 |  | 9.405 | [23 empty] | VV | 0
|  | O 12 : 2*0,60*0,85 |  | 1.02 | [23 empty] | VV | 0
|  | O 13 : 2*0,60*0,53 |  | 0.636 | [23 empty] | VV | 0
|  | O 14 : 16*1,00*(0,25+2,82) |  | 49.12 | [23 empty] | VV | 0
|  | O 15 : 8*1,50*(0,25+2,82) |  | 36.84 | [23 empty] | VV | 0
|  | O 16 vč. polepů : 1*(4,325*4,23+12,89*5,23) |  | 85.7095 | [23 empty] | VV | 0
|  | O 17 vč. polepů : 1*55,20*4,23 |  | 233.496 | [23 empty] | VV | 0
|  | O 18 vč. polepů : 1*(12,89*5,23+4,325*4,23) |  | 85.7095 | [23 empty] | VV | 0
|  | O 19 : 4*1,00*1,35 |  | 5.4 | [23 empty] | VV | 0
|  | O 20 : 3*1,50*1,35 |  | 6.075 | [23 empty] | VV | 0
|  | O 21 : 15*1,50*0,90 |  | 20.25 | [23 empty] | VV | 0
|  | O 22 : 6*0,90*0,90 |  | 4.86 | [23 empty] | VV | 0
|  | O 23 : 3*1,20*0,60 |  | 2.16 | [23 empty] | VV | 0
|  | O 24 : 1*0,60*0,60 |  | 0.36 | [23 empty] | VV | 0
|  | O 25 : 1*0,94*0,60 |  | 0.564 | [23 empty] | VV | 0
216 | 768000002CN1T00 | Dodávka a montáž Al výplní otvorů - dveří, vč. napojení na přilehlé konstrukce, provedení dle PD, Uw<=1,10W/m2K | m2 | 155.5528 |  | 0 |  | 0 |  | 0 | 21 | 0 | 0 | 0 | 0 | 0 |  | Vlastní | Indiv | 0 | 0 |  | Práce | Běžná |  |  |  | POL1_
|  | D 01, vč. polepů : 1*10,00*2,87 |  | 28.7 | [23 empty] | VV | 0
|  | D 02, vč. panikového kování : 1*2,50*1,60 |  | 4 | [23 empty] | VV | 0
|  | D 03 : 1*2,50*2,90 |  | 7.25 | [23 empty] | VV | 0
|  | D 04, vč. panikového kování, samozavírače, polepů : 1*20,02*2,66 |  | 53.2532 | [23 empty] | VV | 0
|  | D 05 : 1*2,40*2,20 |  | 5.28 | [23 empty] | VV | 0
|  | D 06 : 2*0,90*2,02 |  | 3.636 | [23 empty] | VV | 0
|  | D 07 : 1*1,55*2,02 |  | 3.131 | [23 empty] | VV | 0
|  | D 08 : 1*1,00*2,02 |  | 2.02 | [23 empty] | VV | 0
|  | D 09 : 1*1,60*2,02 |  | 3.232 | [23 empty] | VV | 0
|  | D 10, vč. panikového kování : 1*2,60*2,50 |  | 6.5 | [23 empty] | VV | 0
|  | D 11 : 1*1,00*2,02 |  | 2.02 | [23 empty] | VV | 0
|  | D 12 : 1*0,85*2,02 |  | 1.717 | [23 empty] | VV | 0
|  | D 13 : 1*0,85*2,02 |  | 1.717 | [23 empty] | VV | 0
|  | D 14 : 1*1,50*1,35 |  | 2.025 | [23 empty] | VV | 0
|  | D 15, vč. panikového kování : 1*(2,60*2,66+1,10*2,66) |  | 9.842 | [23 empty] | VV | 0
|  | D 16, vč. panikového kování : 1*4,55*2,66 |  | 12.103 | [23 empty] | VV | 0
|  | D 20 : 1*2,12*4,305 |  | 9.1266 | [23 empty] | VV | 0
217 | 768000003CN1T00 | Dodávka a montáž Al dveří a zárubně vč. kování, dveře interiérové | m2 | 8.888 |  | 0 |  | 0 |  | 0 | 21 | 0 | 0.00164 | 0.01 | 0 | 0 |  | Vlastní | Indiv | 5.0599 | 44.97 |  | Práce | Běžná |  |  |  | POL1_
|  | D17 : 2*0,90*2,02 |  | 3.636 | [23 empty] | VV | 0
|  | D18 : 2*0,90*2,02 |  | 3.636 | [23 empty] | VV | 0
|  | D19 : 1*0,80*2,02 |  | 1.616 | [23 empty] | VV | 0
218 | 768000004CN1 | D+M horizontálních interiérových žaluzií | m2 | 11.392 |  | 0 |  | 0 |  | 0 | 21 | 0 | 0 | 0 | 0 | 0 |  | Vlastní | Indiv | 0 | 0 |  | Práce | Běžná |  |  |  | POL1_
|  | O 09 : 2*2,06*1,60 |  | 6.592 | [23 empty] | VV | 0
|  | O 10 : 1*3,00*1,60 |  | 4.8 | [23 empty] | VV | 0
Díl: | 771 | Podlahy z dlaždic a obklady |  |  |  | 0 |  | 0 |  | 0 |  | 0 |  | 18.32 |  | 0 |  |  |  |  | 733.81 | [6 empty] | DIL
219 | 771101115R00 | Vyrovnání podkladů samonivelační hmotou tloušťky do 10 mm | m2 | 394.3935 |  | 0 |  | 0 |  | 0 | 21 | 0 | 0 | 0 | 0 | 0 |  | Vlastní | Indiv | 0.255 | 100.57 |  | Práce | Běžná |  |  |  | POL1_
|  | Odkaz na mn. položky pořadí 222 : 275,60000 |  | 275.6 | [23 empty] | VV | 0
|  | Odkaz na mn. položky pořadí 221 : 118,79350 |  | 118.7935 | [23 empty] | VV | 0
220 | 771101101R00 | Vysávání podlah prům.vysavačem pro pokládku dlažby | m2 | 394.3935 |  | 0 |  | 0 |  | 0 | 21 | 0 | 0 | 0 | 0 | 0 |  | Vlastní | Indiv | 0.016 | 6.31 |  | Práce | Běžná |  |  |  | POL1_
|  | Odkaz na mn. položky pořadí 221 : 118,79350 |  | 118.7935 | [23 empty] | VV | 0
|  | Odkaz na mn. položky pořadí 222 : 275,60000 |  | 275.6 | [23 empty] | VV | 0
221 | 771101210R00 | Penetrace podkladu pod dlažby | m2 | 394.3935 |  | 0 |  | 0 |  | 0 | 21 | 0 | 0.00021 | 0.08 | 0 | 0 |  | Vlastní | Indiv | 0.05 | 19.72 |  | Práce | Běžná |  |  |  | POL1_
|  | Odkaz na mn. položky pořadí 222 : 275,60000 |  | 275.6 | [23 empty] | VV | 0
|  | Odkaz na mn. položky pořadí 221 : 118,79350 |  | 118.7935 | [23 empty] | VV | 0
222 | 771275511R00 | Montáž keram.dlaždic a schodovek na stupnice,TM | m | 174.8 |  | 0 |  | 0 |  | 0 | 21 | 0 | 0.00244 | 0.43 | 0 | 0 |  | Vlastní | Indiv | 0.456 | 79.71 |  | Práce | Běžná |  |  |  | POL1_
|  | 1NP : | [25 empty] | VV | 0
|  | vstrupní schodiště - hlavní vstup : 20,80*8 |  | 166.4 | [23 empty] | VV | 0
|  | schody do bazénku mč 1.104 a 1.93 : 2*0,60*7 |  | 8.4 | [23 empty] | VV | 0
223 | 771275521R00 | Montáž keramických dlaždic na podstupnice, TM | m | 174.8 |  | 0 |  | 0 |  | 0 | 21 | 0 | 0.00202 | 0.35 | 0 | 0 |  | Vlastní | Indiv | 0.23 | 40.2 |  | Práce | Běžná |  |  |  | POL1_
|  | 1NP : | [25 empty] | VV | 0
|  | vstrupní schodiště - hlavní vstup : 20,80*8 |  | 166.4 | [23 empty] | VV | 0
|  | schody do bazénku mč 1.104 a 1.93 : 2*0,60*7 |  | 8.4 | [23 empty] | VV | 0
224 | 771575109R00 | Montáž podlah keram.,hladké, tmel, 30x30 cm | m2 | 118.7935 |  | 0 |  | 0 |  | 0 | 21 | 0 | 0.00504 | 0.6 | 0 | 0 |  | Vlastní | Indiv | 0.978 | 116.18 |  | Práce | Běžná |  |  |  | POL1_
|  | 1NP : | [25 empty] | VV | 0
|  | bazén mč 1.104 - dno+stěny (plocha odměřena programem) : 9,44+12,10*1,30 |  | 25.17 | [23 empty] | VV | 0
|  | podlaha ,č 1.104 (plocha odměřena programem) : 33,02-9,44 |  | 23.58 | [23 empty] | VV | 0
|  | bazén mč 1.93 - dno+stěny (plocha odměřena programem) : 9,64+10,67*1,30 |  | 23.511 | [23 empty] | VV | 0
|  | podlaha mč 1.93 (plocha odměřena programem) : 30,07-9,64 |  | 20.43 | [23 empty] | VV | 0
|  | PODLAHA MČ 1.72 : 1,75*1,95 |  | 3.4125 | [23 empty] | VV | 0
[28 empty] | VV | 0
|  | 2NP : | [25 empty] | VV | 0
|  | bazének ŽB01 : (2,10+2,20+2,10+2,20)*0,45+2,10*2,20 |  | 8.49 | [23 empty] | VV | 0
|  | bazének ŽB01-vnější strana : (2,10+2,20+2,10+2,20)*(0,25+0,15) |  | 3.44 | [23 empty] | VV | 0
|  | bazének ŽB02 : (1,80+2,20+1,80+2,20)*0,45+1,80*2,20 |  | 7.56 | [23 empty] | VV | 0
|  | bazének ŽB02-vnější strana : (1,80+2,20+1,80+2,20)*(0,25+0,15) |  | 3.2 | [23 empty] | VV | 0
225 | 771575118R00 | Montáž podlah keram.,hladké, tmel, 60x60 cm | m2 | 275.6 |  | 0 |  | 0 |  | 0 | 21 | 0 | 0.00693 | 1.91 | 0 | 0 |  | Vlastní | Indiv | 1.3466 | 371.12 |  | Práce | Běžná |  |  |  | POL1_
|  | 1NP : | [25 empty] | VV | 0
|  | doplnění podlahy ve vstupu do 1NP : 20,80*(6,50+6,75) |  | 275.6 | [23 empty] | VV | 0
226 | 23521594.AR | Stěrka podlahová samonivelační | kg | 4732.722 |  | 0 |  | 0 |  | 0 | 21 | 0 | 0.001 | 4.73 | 0 | 0 |  | Vlastní | Indiv | 0 | 0 |  | Specifikace | Běžná |  |  |  | POL3_
|  | spotřeba 12kg/m2 : | [25 empty] | VV | 0
|  | Odkaz na mn. položky pořadí 216 : 394,39350*12 |  | 4732.722 | [23 empty] | VV | 0
227 | 59764203R | Dlažba matná 300x300x9 mm | m2 | 136.6125 |  | 0 |  | 0 |  | 0 | 21 | 0 | 0.0192 | 2.62 | 0 | 0 |  | Vlastní | Indiv | 0 | 0 |  | Specifikace | Běžná |  |  |  | POL3_
|  | Odkaz na mn. položky pořadí 221 : 118,79350*1,15 |  | 136.6125 | [23 empty] | VV | 0
228 | 59764207R | Dlažba matná 600x600x9 mm, protiskluz | m2 | 303.16 |  | 0 |  | 0 |  | 0 | 21 | 0 | 0.0192 | 5.82 | 0 | 0 |  | Vlastní | Indiv | 0 | 0 |  | Specifikace | Běžná |  |  |  | POL3_
|  | Odkaz na mn. položky pořadí 222 : 275,60000*1,1 |  | 303.16 | [23 empty] | VV | 0
229 | 597642400R | Dlažba matná schodovka 300x300x9 mm | m2 | 92.496 |  | 0 |  | 0 |  | 0 | 21 | 0 | 0.0192 | 1.78 | 0 | 0 |  | Vlastní | Indiv | 0 | 0 |  | Specifikace | Běžná |  |  |  | POL3_
|  | 1NP : | [25 empty] | VV | 0
|  | vstrupní schodiště - hlavní vstup : 20,80*8*0,30*1,1 |  | 54.912 | [23 empty] | VV | 0
|  | 1NP : | [25 empty] | VV | 0
|  | vstrupní schodiště - hlavní vstup : 20,80*8*0,18*1,1 |  | 32.9472 | [23 empty] | VV | 0
[28 empty] | VV | 0
|  | schody do bazénku mč 1.104 a 1.93 : 2*0,60*7*0,30*1,15 |  | 2.898 | [23 empty] | VV | 0
|  | schody do bazénku mč 1.104 a 1.93 : 2*0,60*7*0,18*1,15 |  | 1.7388 | [23 empty] | VV | 0
230 | 998771201R00 | Přesun hmot pro podlahy z dlaždic, výšky do 6 m | % | 10846.2777 |  | 0 |  | 0 |  | 0 | 21 | 0 | 0 | 0 | 0 | 0 |  | Vlastní | Indiv | 0 | 0 |  | Práce | Běžná |  |  |  | POL1_7
Díl: | 781 | Obklady keramické |  |  |  | 0 |  | 0 |  | 0 |  | 0 |  | 4.99 |  | 0 |  |  |  |  | 207.61 | [6 empty] | DIL
231 | 781101210R00 | Penetrace podkladu pod obklady | m2 | 179.591 |  | 0 |  | 0 |  | 0 | 21 | 0 | 0.00021 | 0.04 | 0 | 0 |  | Vlastní | Indiv | 0.05 | 8.98 |  | Práce | Běžná |  |  |  | POL1_
|  | Odkaz na mn. položky pořadí 229 : 179,59100 |  | 179.591 | [23 empty] | VV | 0
232 | 781775015R00 | Obklad vnější keramický, 300x600 mm, na tmel | m2 | 179.591 |  | 0 |  | 0 |  | 0 | 21 | 0 | 0.00525 | 0.94 | 0 | 0 |  | Vlastní | Indiv | 1.106 | 198.63 |  | Práce | Běžná |  |  |  | POL1_
|  | 1NP : | [25 empty] | VV | 0
|  | mč 1.93 a (stěny a podlahy) : (6,20+4,85+6,20+4,85)*3,665 |  | 80.9965 | [23 empty] | VV | 0
|  | mč 1.104 (stěny a podlahy) : (6,20+5,45+6,20+5,45)*3,665 |  | 85.3945 | [23 empty] | VV | 0
|  | MČ 1.72 : (1,75+1,95+1,75+1,95-0,80)*2,00 |  | 13.2 | [23 empty] | VV | 0
233 | 781779705R00 | Příplatek za spár.hmotu-plošně,keram.vněj.obklad | m2 | 179.591 |  | 0 |  | 0 |  | 0 | 21 | 0 | 0.0012 | 0.22 | 0 | 0 |  | Vlastní | Indiv | 0 | 0 |  | Práce | Běžná |  |  |  | POL1_
|  | Odkaz na mn. položky pořadí 229 : 179,59100 |  | 179.591 | [23 empty] | VV | 0
234 | 597642060R | Dlažba matná 300x600x9 mm | m2 | 197.5501 |  | 0 |  | 0 |  | 0 | 21 | 0 | 0.0192 | 3.79 | 0 | 0 |  | Vlastní | Indiv | 0 | 0 |  | Specifikace | Běžná |  |  |  | POL3_
|  | Odkaz na mn. položky pořadí 229 : 179,59100*1,1 |  | 197.5501 | [23 empty] | VV | 0
235 | 998781201R00 | Přesun hmot pro obklady keramické, výšky do 6 m | % | 2939.366 |  | 0 |  | 0 |  | 0 | 21 | 0 | 0 | 0 | 0 | 0 |  | Vlastní | Indiv | 0 | 0 |  | Práce | Běžná |  |  |  | POL1_7
Díl: | 784 | Malby |  |  |  | 0 |  | 0 |  | 0 |  | 0 |  | 0.09 |  | 0 |  |  |  |  | 58.02 | [6 empty] | DIL
236 | 784191201R00 | Penetrace podkladu hloubková 1x | m2 | 431.7565 |  | 0 |  | 0 |  | 0 | 21 | 0 | 7e-05 | 0.03 | 0 | 0 |  | Vlastní | Indiv | 0.03248 | 14.02 |  | Práce | Běžná |  |  |  | POL1_
|  | Odkaz na mn. položky pořadí 234 : 431,75650 |  | 431.7565 | [23 empty] | VV | 0
237 | 784195212R00 | Malba, bílá, bez penetrace, 2 x | m2 | 431.7565 |  | 0 |  | 0 |  | 0 | 21 | 0 | 0.00015 | 0.06 | 0 | 0 |  | Vlastní | Indiv | 0.10191 | 44 |  | Práce | Běžná |  |  |  | POL1_
|  | 1NP : | [25 empty] | VV | 0
|  | vstup - mč 102, 103, 179 : (7,30+1,00+0,75+9,70)*2,65+4*0,40*2,65*3 |  | 62.4075 | [23 empty] | VV | 0
|  | 1NP : | [25 empty] | VV | 0
|  | příčky v mč 171-174 : (13,00+3,70+3,70+3,70+1,95)*2,75*2 |  | 143.275 | [23 empty] | VV | 0
|  | ostění : | [25 empty] | VV | 0
|  | AL OKNA : | [25 empty] | VV | 0
|  | O 01 : 1*(0,90+2,64+0,90)*0,30 |  | 1.332 | [23 empty] | VV | 0
|  | O 02 : 2*(0,90+0,86+0,90)*0,30 |  | 1.596 | [23 empty] | VV | 0
|  | O 03 : 3*(0,90+1,75+0,90)*0,30 |  | 3.195 | [23 empty] | VV | 0
|  | O 04 : 3*(1,80+3,00+1,80)*0,30 |  | 5.94 | [23 empty] | VV | 0
|  | O 05 : 1*(1,80+1,45+1,80)*0,30 |  | 1.515 | [23 empty] | VV | 0
|  | O 06 : 4*(1,20+3,00+1,20)*0,30 |  | 6.48 | [23 empty] | VV | 0
|  | O 07 : 2*(1,20+1,20+1,20)*0,30 |  | 2.16 | [23 empty] | VV | 0
|  | O 08 : 19*(3,23+0,50+3,23)*0,30 |  | 39.672 | [23 empty] | VV | 0
|  | O 09 : 2*(1,60+2,06+1,60)*0,30 |  | 3.156 | [23 empty] | VV | 0
|  | O 10 : 1*(1,60+3,00+1,60)*0,30 |  | 1.86 | [23 empty] | VV | 0
|  | O 11 : 2*(0,90+5,225+0,90)*0,30 |  | 4.215 | [23 empty] | VV | 0
|  | O 12 : 2*(0,85+0,60+0,85)*0,30 |  | 1.38 | [23 empty] | VV | 0
|  | O 13 : 2*(0,53+0,60+0,53)*0,30 |  | 0.996 | [23 empty] | VV | 0
|  | O 14 : 16*(2,82+1,00+2,82)*0,30 |  | 31.872 | [23 empty] | VV | 0
|  | O 15 : 8*(2,82+1,50+2,82)*0,30 |  | 17.136 | [23 empty] | VV | 0
|  | O 16 : 1*(5,23+4,325+12,89)*0,30 |  | 6.7335 | [23 empty] | VV | 0
|  | O 17 : 1*(4,23+55,20+4,23)*0,30 |  | 19.098 | [23 empty] | VV | 0
|  | O 18 : 1*(12,89+5,23+4,325)*0,30 |  | 6.7335 | [23 empty] | VV | 0
|  | O 19 : 4*(1,35+1,00+1,35)*0,30 |  | 4.44 | [23 empty] | VV | 0
|  | O 20 : 3*(1,35+1,50+1,35)*0,30 |  | 3.78 | [23 empty] | VV | 0
|  | O 21 : 15*(0,90+1,50+0,90)*0,30 |  | 14.85 | [23 empty] | VV | 0
|  | O 22 : 6*(0,90+0,90+0,90)*0,30 |  | 4.86 | [23 empty] | VV | 0
|  | O 23 : 3*(0,60+1,20+0,60)*0,30 |  | 2.16 | [23 empty] | VV | 0
|  | O 24 : 1*(0,60+0,60+0,60)*0,30 |  | 0.54 | [23 empty] | VV | 0
|  | O 25 : 1*(0,60+0,94+0,60)*0,30 |  | 0.642 | [23 empty] | VV | 0
|  | AL DVEŘE : | [25 empty] | VV | 0
|  | D 01 : 1*(2,87+10,00+2,87)*0,30 |  | 4.722 | [23 empty] | VV | 0
|  | D 02 : 1*(1,60+2,50+1,60)*0,30 |  | 1.71 | [23 empty] | VV | 0
|  | D 03 : 1*(2,90+2,50+2,90)*0,30 |  | 2.49 | [23 empty] | VV | 0
|  | D 04 : 1*(2,66+20,02+2,66)*0,30 |  | 7.602 | [23 empty] | VV | 0
|  | D 05 : 1*(2,20+2,40+2,20)*0,30 |  | 2.04 | [23 empty] | VV | 0
|  | D 06 : 2*(2,02+0,90+2,02)*0,30 |  | 2.964 | [23 empty] | VV | 0
|  | D 07 : 1*(2,02+1,55+2,02)*0,30 |  | 1.677 | [23 empty] | VV | 0
|  | D 08 : 1*(2,02+1,00+2,02)*0,30 |  | 1.512 | [23 empty] | VV | 0
|  | D 09 : 1*(2,02+1,60+2,02)*0,30 |  | 1.692 | [23 empty] | VV | 0
|  | D 10 : 1*(2,50+2,60+2,50)*0,30 |  | 2.28 | [23 empty] | VV | 0
|  | D 11 : 1*(2,02+1,00+2,02)*0,30 |  | 1.512 | [23 empty] | VV | 0
|  | D 12 : 1*(2,02+0,85+2,02)*0,30 |  | 1.467 | [23 empty] | VV | 0
|  | D 13 : 1*(2,02+0,85+2,02)*0,30 |  | 1.467 | [23 empty] | VV | 0
|  | D 14 : 1*(1,35+1,50+1,35)*0,30 |  | 1.26 | [23 empty] | VV | 0
|  | D15 : 1*(2,66+2,60+2,66)*0,30 |  | 2.376 | [23 empty] | VV | 0
|  | D 16 : 1*(2,66+4,55+2,66)*0,30 |  | 2.961 | [23 empty] | VV | 0
Díl: | M21 | Elektromontáže |  |  |  | 0 |  | 0 |  | 0 |  | 0 |  | 0 |  | 0 |  |  |  |  | 0 | [6 empty] | DIL
238 | M21000001CN1 | Demontáž svítidel ve vstupu | kus | 6 |  | 0 |  | 0 |  | 0 | 21 | 0 | 0 | 0 | 0 | 0 |  | Vlastní | Indiv | 0 | 0 |  | Práce | Běžná |  |  |  | POL1_
239 | M21000002CN1 | Pomocné stavební práce | hod | 50 |  | 0 |  | 0 |  | 0 | 21 | 0 | 0 | 0 | 0 | 0 |  | Vlastní | Indiv | 0 | 0 |  | Práce | Běžná |  |  |  | POL1_
240 | M21000003CN1 | D+M elektroinstalace - HROMOSVOD, přenos celkové ceny ze samostatného rozpočtu D.1.4.6.06_004 | soub | 1 |  | 0 |  | 0 |  | 0 | 21 | 0 | 0 | 0 | 0 | 0 |  | Vlastní | Indiv | 0 | 0 |  | Práce | Běžná |  |  |  | POL1_
241 | M21000004CN1 | D+M elektroinstalace - FOTOVOLTAIKA, přenos celkové ceny ze samostatného rozpočtu fotovoltaiky | soub | 1 |  | 0 |  | 0 |  | 0 | 21 | 0 | 0 | 0 | 0 | 0 |  | Vlastní | Indiv | 0 | 0 |  | Práce | Běžná |  |  |  | POL1_
Díl: | M22 | Montáž sdělovací a zabezp. techniky |  |  |  | 0 |  | 0 |  | 0 |  | 0 |  | 0 |  | 0 |  |  |  |  | 0 | [6 empty] | DIL
242 | M22000001CN1 | Demontáž a zpětná montáž policejní kamery KM01 včetně souvisejících prací a revizí , uvedení do, provozu | soub | 1 |  | 0 |  | 0 |  | 0 | 21 | 0 | 0 | 0 | 0 | 0 |  | Vlastní | Indiv | 0 | 0 |  | Práce | Běžná |  |  |  | POL1_
243 | M22000002CN1 | Demontáž a zpětná montáž satelitu KF01, KF02 a KF03, včetně všech souvisejících prací, revizí,, uvedení do provozu | soub | 3 |  | 0 |  | 0 |  | 0 | 21 | 0 | 0 | 0 | 0 | 0 |  | Vlastní | Indiv | 0 | 0 |  | Práce | Běžná |  |  |  | POL1_
244 | M22000003CN1 | Přeložka vedení SLP - provedení dle PD | m | 30 |  | 0 |  | 0 |  | 0 | 21 | 0 | 0 | 0 | 0 | 0 |  | Vlastní | Indiv | 0 | 0 |  | Práce | Běžná |  |  |  | POL1_
Díl: | M24 | Montáže vzduchotechnických zařízení |  |  |  | 0 |  | 0 |  | 0 |  | 0 |  | 0 |  | 0 |  |  |  |  | 0 | [6 empty] | DIL
245 | M24000001CN1 | Demontáž VZT/01 v chodbě 3.07, viz pozn 11, vč D1104 | soub | 3 |  | 0 |  | 0 |  | 0 | 21 | 0 | 0 | 0 | 0 | 0 |  | Vlastní | Indiv | 0 | 0 |  | Práce | Běžná |  |  |  | POL1_
246 | M24000002CN2 | Demontáž VZT zařízení na střeše objektu a zpětná montáž vč. revize, viz pozn 12, vč D1104, provedení , dle PD | soub | 1 |  | 0 |  | 0 |  | 0 | 21 | 0 | 0 | 0 | 0 | 0 |  | Vlastní | Indiv | 0 | 0 |  | Práce | Běžná |  |  |  | POL1_
247 | M24000003CN1T00 | Výměna VZT jednotek pro velký a malý bazén vč. všech pomocných a souvisejících prací viz. samostatný rozpočet D.1.4.2_VZT | kpl | 1 |  | 0 |  | 0 |  | 0 | 21 | 0 | 0 | 0 | 0 | 0 |  | Vlastní | Indiv | 0 | 0 |  | Práce | Běžná |  |  |  | POL1_
Díl: | D96 | Přesuny suti a vybouraných hmot |  |  |  | 0 |  | 0 |  | 0 |  | 0 |  | 0 |  | 0 |  |  |  |  | 2444.7 | [6 empty] | DIL
248 | 979011111R00 | Svislá doprava suti a vybour. hmot za 2.NP a 1.PP | t | 456.5249 |  | 0 |  | 0 |  | 0 | 21 | 0 | 0 | 0 | 0 | 0 |  | Vlastní | Indiv | 0.933 | 425.94 |  | Přesun suti | Běžná |  |  |  | POL8_
249 | 979011121R00 | Příplatek za každé další podlaží | t | 913.0498 |  | 0 |  | 0 |  | 0 | 21 | 0 | 0 | 0 | 0 | 0 |  | Vlastní | Indiv | 0.65 | 593.48 |  | Přesun suti | Běžná |  |  |  | POL8_
250 | 979086213R00 | Nakládání vybouraných hmot na dopravní prostředek | t | 456.5249 |  | 0 |  | 0 |  | 0 | 21 | 0 | 0 | 0 | 0 | 0 |  | Vlastní | Indiv | 1.14 | 520.44 |  | Přesun suti | Běžná |  |  |  | POL8_
251 | 979081111R00 | Odvoz suti a vybour. hmot na skládku do 1 km | t | 456.5249 |  | 0 |  | 0 |  | 0 | 21 | 0 | 0 | 0 | 0 | 0 |  | Vlastní | Indiv | 0.49 | 223.7 |  | Přesun suti | Běžná |  |  |  | POL8_
252 | 979081121R00 | Příplatek k odvozu za každý další 1 km, dle skládky zhotovitele | t | 4565.249 |  | 0 |  | 0 |  | 0 | 21 | 0 | 0 | 0 | 0 | 0 |  | Vlastní | Indiv | 0 | 0 |  | Přesun suti | Běžná |  |  |  | POL8_
253 | 979082111R00 | Vnitrostaveništní doprava suti do 10 m | t | 456.5249 |  | 0 |  | 0 |  | 0 | 21 | 0 | 0 | 0 | 0 | 0 |  | Vlastní | Indiv | 0.942 | 430.05 |  | Přesun suti | Běžná |  |  |  | POL8_
254 | 979082121R00 | Příplatek k vnitrost. dopravě suti za dalších 5 m | t | 2282.6245 |  | 0 |  | 0 |  | 0 | 21 | 0 | 0 | 0 | 0 | 0 |  | Vlastní | Indiv | 0.11 | 251.09 |  | Přesun suti | Běžná |  |  |  | POL8_
255 | 979990107R00 | Poplatek za uložení suti - směs betonu, cihel, dřeva, skupina odpadu 170904 | t | 348.6936 |  | 0 |  | 0 |  | 0 | 21 | 0 | 0 | 0 | 0 | 0 |  | Vlastní | Indiv | 0 | 0 |  | Práce | Běžná |  |  |  | POL1_9
|  | Odkaz na dem. hmot. položky pořadí 89 : 33,49500 |  | 33.495 | [23 empty] | VV | 7
|  | Odkaz na dem. hmot. položky pořadí 90 : 12,66300 |  | 12.663 | [23 empty] | VV | 7
|  | Odkaz na dem. hmot. položky pořadí 91 : 18,78947 |  | 18.7895 | [23 empty] | VV | 7
|  | Odkaz na dem. hmot. položky pořadí 92 : 10,91831 |  | 10.9183 | [23 empty] | VV | 7
|  | Odkaz na dem. hmot. položky pořadí 93 : 85,57920 |  | 85.5792 | [23 empty] | VV | 7
|  | Odkaz na dem. hmot. položky pořadí 94 : 128,65464 |  | 128.6546 | [23 empty] | VV | 7
|  | Odkaz na dem. hmot. položky pořadí 95 : 3,42540 |  | 3.4254 | [23 empty] | VV | 7
|  | Odkaz na dem. hmot. položky pořadí 96 : 35,46903 |  | 35.469 | [23 empty] | VV | 7
|  | Odkaz na dem. hmot. položky pořadí 102 : 0,01592 |  | 0.01592 | [23 empty] | VV | 7
|  | Odkaz na dem. hmot. položky pořadí 103 : 19,28016 |  | 19.2802 | [23 empty] | VV | 7
|  | Odkaz na dem. hmot. položky pořadí 104 : 0,00000 | [25 empty] | VV | 7
|  | Odkaz na dem. hmot. položky pořadí 162 : 0,23338 |  | 0.23338 | [23 empty] | VV | 7
|  | Odkaz na dem. hmot. položky pořadí 163 : 0,17004 |  | 0.17004 | [23 empty] | VV | 7
256 | 979990162R00 | Poplatek za uložení suti - ocel+dřevo+sklo, skupina odpadu 170904 | t | 57.8855 |  | 0 |  | 0 |  | 0 | 21 | 0 | 0 | 0 | 0 | 0 |  | RTS 24/ I | RTS 24/ I | 0 | 0 |  | Práce | Běžná |  |  |  | POL1_
|  | Odkaz na dem. hmot. položky pořadí 97 : 0,00000 | [25 empty] | VV | 7
|  | Odkaz na dem. hmot. položky pořadí 98 : 18,90858 |  | 18.9086 | [23 empty] | VV | 7
|  | Odkaz na dem. hmot. položky pořadí 99 : 28,94912 |  | 28.9491 | [23 empty] | VV | 7
|  | Odkaz na dem. hmot. položky pořadí 100 : 1,33760 |  | 1.3376 | [23 empty] | VV | 7
|  | Odkaz na dem. hmot. položky pořadí 101 : 8,69023 |  | 8.6902 | [23 empty] | VV | 7
257 | 979990121R00 | Poplatek za uložení suti - asfaltové pásy, skupina odpadu 170302 | t | 0.07816 |  | 0 |  | 0 |  | 0 | 21 | 0 | 0 | 0 | 0 | 0 |  | RTS 24/ I | RTS 24/ I | 0 | 0 |  | Práce | Běžná |  |  |  | POL1_
|  | Odkaz na dem. hmot. položky pořadí 111 : 0,07816 |  | 0.07816 | [23 empty] | VV | 7
258 | 979951111R00 | Výkup kovů - železný šrot | t | 43.8436 |  | 0 |  | 0 |  | 0 | 21 | 0 | 0 | 0 | 0 | 0 |  | RTS 24/ I | RTS 24/ I | 0 | 0 |  | Práce | Běžná |  |  |  | POL1_
|  | Odkaz na dem. hmot. položky pořadí 109 : 19,49915 |  | 19.4992 | [23 empty] | VV | 7
|  | Odkaz na dem. hmot. položky pořadí 173 : 7,90347 |  | 7.9035 | [23 empty] | VV | 7
|  | Odkaz na dem. hmot. položky pořadí 174 : 0,28740 |  | 0.2874 | [23 empty] | VV | 7
|  | Odkaz na dem. hmot. položky pořadí 178 : 0,00000 | [25 empty] | VV | 7
|  | Odkaz na dem. hmot. položky pořadí 179 : 15,05563 |  | 15.0556 | [23 empty] | VV | 7
|  | Odkaz na dem. hmot. položky pořadí 180 : 0,00000 | [25 empty] | VV | 7
|  | Odkaz na dem. hmot. položky pořadí 181 : 0,00000 | [25 empty] | VV | 7
|  | Odkaz na dem. hmot. položky pořadí 182 : 0,00000 | [25 empty] | VV | 7
|  | Odkaz na dem. hmot. položky pořadí 183 : 0,00000 | [25 empty] | VV | 7
|  | Odkaz na dem. hmot. položky pořadí 184 : 0,31500 |  | 0.315 | [23 empty] | VV | 7
|  | Odkaz na dem. hmot. položky pořadí 185 : 0,00000 | [25 empty] | VV | 7
|  | Odkaz na dem. hmot. položky pořadí 186 : 0,00000 | [25 empty] | VV | 7
|  | Odkaz na dem. hmot. položky pořadí 187 : 0,00000 | [25 empty] | VV | 7
|  | Odkaz na dem. hmot. položky pořadí 188 : 0,00000 | [25 empty] | VV | 7
|  | Odkaz na dem. hmot. položky pořadí 157 : 0,78292 |  | 0.78292 | [23 empty] | VV | 7
259 | 979990163R00 | Poplatek za uložení suti - plast + sklo, skupina odpadu 170904 | t | 1.68 |  | 0 |  | 0 |  | 0 | 21 | 0 | 0 | 0 | 0 | 0 |  | RTS 24/ I | RTS 24/ I | 0 | 0 |  | Práce | Běžná |  |  |  | POL1_
|  | Odkaz na dem. hmot. položky pořadí 189 : 1,61000 |  | 1.61 | [23 empty] | VV | 7
|  | Odkaz na dem. hmot. položky pořadí 190 : 0,07000 |  | 0.07 | [23 empty] | VV | 7
260 | 979990122R00 | Poplatek za uložení suti - PVC střešní krytina, skupina odpadu 170203 | t | 4.3441 |  | 0 |  | 0 |  | 0 | 21 | 0 | 0 | 0 | 0 | 0 |  | RTS 24/ I | RTS 24/ I | 0 | 0 |  | Práce | Běžná |  |  |  | POL1_
|  | Odkaz na dem. hmot. položky pořadí 119 : 4,34409 |  | 4.3441 | [23 empty] | VV | 7
[26 empty] | 12 | 21 | DPH
| Celkem |  |  |  |  | 0 | [19 empty] | 0 | 0 | SUM
Poznámky uchazeče k zadání
POPUZIV
END
Note on S6: Jedná se o informaci, zda se jedná o položku, která je do rozpočtu zadána z cenové soustavy RTS, nebo vlastní.
Note on T6: Jedná se o název CÚ, která je zadána u položky rozpočtu